## List1
Stanovení přítoku nad jezem
1:m | b | 1:m
1 | 17.5 | 1
n | 0.035
i | 0.0015
Výpočet koryta před jezem:
h [m] | A [m2] | O [m] | R [m] | C [m0.5/s] | v0 [m/s] | Q [m3/s]
1.1376 | 21.2 | 20.72 | 1.023 | 28.6799 | 1.12 | 23.744
Stanovení přepadového paprsku na jezu při Q 4.0
σz | 1 | - | ….. součinitel zatopení
σs | 0.94 | - | ….. součinitel šikmosti
b | 24.71 | m | ….. šířka přelivné hrany
b0 | 24.6697 | m | ….. účinná šířka přelivné hrany
n | 2 | - | ….. počet zúžení
ξ | 1 | - | ….. součinitel závislosti tvaru pilíře
h0 | 0.20158 | m | ….. energetická přepadová výška
h | 0.13764 | m | ….. přepadová výška
α | 1 | - | ….. Coriolisovo číslo
g | 9.81 | m/s2 | ….. normální tíhové zrychlení
v0 | 1.12 | m/s | ….. přítoková rychlost
s | 2 | m | ….. výška přelivu nade dnem odpadního koryta
s1 | 1 | m | ….. výška přelivu nade dnem přívodního koryta
h/s | 0.068821 | m
t | 0.7 | m | ….. tloušťka přelivné stěny
h/t | 0.19663 | -
m | 0.43023 | - | ….. součinitel přepadu
M | 1.9057 | - | ….. rozšířený součinitel přepadu
Q | 3.9995 | m3/s | ….. průtok přes přeliv
Note on C3: Ing. Stanislav Winkler: Výpočet je nastaven na jednoduchý lichoběžník. Zadává se pouze šířka ve dně a sklon.
Note on B6: Ing. Stanislav Winkler: Manningův drstnostní součinitel pro přívodní koryto.
Note on B7: Ing. Stanislav Winkler: Podélný sklon přívodního koryta.
Note on A9: Ing. Stanislav Winkler: Výpočet pomocí citlivostní analýzy.
Note on B35: Ing. Stanislav Winkler: Výpočet pomocí citlivostní analýzy.