## LZ - úsek 1
TABULKA VÝZTUŽE PŘIBETONÁVKY LEVÉHO ZAVÁZÁNÍ SDRUŽENÉHO OBJEKTU
(PRO ÚSEK STANIČENÍ 0,0000 - 0,0056)
Číslo | Profil | Délka | Počet | Délka | Plocha | Poznámka
| Ø | (m) | kusů | celkem (m) | celkem (m2)
1 | R 16,0 | 5.5 | 8 | 44 |  | Vodorovná podélná prutová výztuž
2 | R 16,0 | 3.15 | 14 | 44.1 |  | Příčná prutová výztuž
3 | R 16,0 | 2.35 | 14 | 32.9 |  | Příčná prutová výztuž
4 | R 8,0 |  |  |  | 7 | KARI sítě KY 49 (oka 100 x 100 mm)
Délka celkem (m) |  |  |  | 121 | -
Plocha celkem (m2) |  |  |  | - | 7
Hmotnost 1 bm, 1 m2 (kg/m, kg/m2) |  |  |  | 1.58 | 7.9
Hmotnost dle profilu (kg) |  |  |  | 191.18 | 55.3
Hmotnost celkem (kg) |  |  |  | 246.48

## LZ - úsek 2
TABULKA VÝZTUŽE PŘIBETONÁVKY LEVÉHO ZAVÁZÁNÍ SDRUŽENÉHO OBJEKTU
(PRO ÚSEK STANIČENÍ 0,0056 - 0,0236)
Číslo | Profil | Délka | Počet | Délka celkem (m) |  | Plocha | Poznámka
| Ø | (m) | kusů | Ø R16,0 | Ø E 6,0 | celkem (m2)
1 | R 16,0 | 1.5 | 34 | 51 |  |  | Dodatečné svislé kotvy do základového pasu
2 | R 16,0 | 5.9 | 21 | 123.9 |  |  | Vodorovná podélná prutová výztuž
3 | R 16,0 | 3.15 | 45 | 141.75 |  |  | Příčná prutová výztuž
4 | R 16,0 | 2.5 | 45 | 112.5 |  |  | Příčná prutová výztuž
5 | E 6,0 | 0.5 | 60 |  | 30 |  | Sponky pro zajištění polohy KARI sítí
6 | R 8,0 |  |  |  |  | 60.5 | KARI sítě KY 49 (oka 100 x 100 mm)
Délka celkem (m) |  |  |  | 429.15 | 30 | -
Plocha celkem (m2) |  |  |  | - | - | 60.5
Hmotnost 1 bm, 1 m2 (kg/m, kg/m2) |  |  |  | 1.58 | 0.222 | 7.9
Hmotnost dle profilu (kg) |  |  |  | 678.057 | 6.66 | 477.95
Hmotnost celkem (kg) |  |  |  | 1162.667