## Rekapitulace stavby
Export Komplet | [27 empty] | 2.0 | ZAMOK |  |  |  |  | False | False | {25d516de-1e91-433b-ab61-71e8ab9600e4}
[33 empty] | 0,01 | 20
[33 empty] | 0,01 | 20
|  | REKAPITULACE STAVBY | [17 empty] | v --- níže se nacházejí doplnkové a pomocné údaje k sestavám --- v | [11 empty] | Návod na vyplnění | 0,001
|  | Kód: |  |  |  |  | 16-048 | [24 empty] | Měnit lze pouze buňky se žlutým podbarvením! 1) na prvním listu Rekapitulace stavby vyplňte v sestavě a) Souhrnný list - údaje o Uchazeči (přenesou se do ostatních sestav i v jiných listech) b) Rekapitulace objektů - potřebné Ostatní náklady 2) na vybraných listech vyplňte v sestavě a) Krycí list - údaje o Uchazeči, pokud se liší od údajů o Uchazeči na Souhrnném listu (údaje se přenesou do ostatních sestav v daném listu) b) Rekapitulace rozpočtu - potřebné Ostatní náklady c) Celkové náklady za stavbu - ceny u položek - množství, pokud má žluté podbarvení - a v případě potřeby poznámku (ta je ve skrytém sloupci) | 0,01
|  | Stavba: |  |  |  |  | Ochranná hráz na Odře a Orlovské Stružce, Bohumín-Pudlov, stavba č. 5047_2021_soutez | [25 empty] | 0,01
|  | KSO: | [13 empty] | CC-CZ: |  | 2 | [14 empty] | 0,01
|  | Místo: |  |  |  |  | Bohumín | [8 empty] | Datum: |  | 30. 11. 2020 | [14 empty] | 0,01
|  | CZ-CPV: |  |  |  |  | 45000000-7 | [8 empty] | CZ-CPA: |  | 42 | [14 empty] | 0,01
|  | Zadavatel: | [13 empty] | IČ: | [16 empty] | 0,01
|  |  | Povodí Odry, s.p. | [12 empty] | DIČ: | [16 empty] | 0,01
0,01
|  | Uchazeč: | [13 empty] | IČ: |  | Vyplň údaj | [14 empty] | 0,01
|  |  | Vyplň údaj | [12 empty] | DIČ: |  | Vyplň údaj | [14 empty] | 0,01
False
|  | Projektant: | [13 empty] | IČ: | [16 empty] | False
|  |  | Dopravoprojekt Brno a.s. | [12 empty] | DIČ: | [16 empty] | True
0,01
|  | Zpracovatel: | [13 empty] | IČ: | [16 empty] | 0,01
[16 empty] | DIČ: | [16 empty] | False
Poznámka:
|  | Cena bez DPH | [13 empty] | 0
[8 empty] | Sazba daně |  |  | Základ daně |  |  |  |  | Výše daně
|  | DPH |  | základní |  |  |  | 20% |  |  | 0 |  |  |  |  | 0
|  |  |  | snížená |  |  |  | 20% |  |  | 0 |  |  |  |  | 0
|  |  |  | zákl. přenesená |  |  |  | 20% |  |  | 0 |  |  |  |  | 0
|  |  |  | sníž. přenesená |  |  |  | 20% |  |  | 0 |  |  |  |  | 0
|  |  |  | nulová |  |  |  | 0% |  |  | 0 |  |  |  |  | 0
|  | Cena s DPH | [6 empty] | v |  |  | CZK |  |  |  | 0
|  | Projektant | [11 empty] | Zpracovatel
|  | Datum a podpis: | [7 empty] | Razítko |  |  |  | Datum a podpis: |  |  | Razítko
|  | Objednavatel | [11 empty] | Uchazeč
|  | Datum a podpis: | [7 empty] | Razítko |  |  |  | Datum a podpis: |  |  | Razítko
REKAPITULACE OBJEKTŮ STAVBY A SOUPISŮ PRACÍ
| Kód: | [6 empty] | 16-048
| Stavba: | [6 empty] | Ochranná hráz na Odře a Orlovské Stružce, Bohumín-Pudlov, stavba č. 5047_2021_soutez
| Místo: | [6 empty] | Bohumín | [6 empty] | Datum: |  | 30. 11. 2020
| Zadavatel: | [6 empty] | Povodí Odry, s.p. | [6 empty] | Projektant: |  | Dopravoprojekt Brno a.s. |  |  | Informatívní údaje z listů zakázek
| Uchazeč: | [13 empty] | Zpracovatel:
| Kód |  |  |  | Popis | [7 empty] | Cena bez DPH [CZK] |  |  |  |  | Cena s DPH [CZK] | Typ | z toho Ostat. náklady [CZK] | DPH [CZK] | Normohodiny [h] | DPH základní [CZK] | DPH snížená [CZK] | DPH základní přenesená [CZK] | DPH snížená přenesená [CZK] | Základna DPH základní | Základna DPH snížená | Základna DPH zákl. přenesená | Základna DPH sníž. přenesená | Základna DPH nulová
| Náklady z rozpočtů | [11 empty] | 0 |  |  |  |  | 0 |  | 0 | 0 | 0 | 0 | 0 | 0 | 0 | 0 | 0 | 0 | 0 | 0 |  | D | 0 | ###NOIMPORT### | IMPORT | {25d516de-1e91-433b-ab61-71e8ab9600e4} | {00000000-0000-0000-0000-000000000000}
/ |  | SSO 00 |  |  |  | VEDLEJŠÍ ROZPOČTOVÉ NÁKLADY | [6 empty] | 0 |  |  |  |  | 0 | STA | 0 | 0 | 0 | 0 | 0 | 0 | 0 | 0 | 0 | 0 | 0 | 0 |  |  | 1 |  | IMPORT | {e3f1f720-83b2-43ca-aefb-d946ea7954b8} | {25d516de-1e91-433b-ab61-71e8ab9600e4} |  | 2
|  | SSO 01 |  |  |  | PB OCHRANNÁ HRÁZ NA ODŘE | [6 empty] | 0 |  |  |  |  | 0 | STA | 0 | 0 | 0 | 0 | 0 | 0 | 0 | 0 | 0 | 0 | 0 | 0 |  | D | 1 | ###NOIMPORT### | IMPORT | {47a54116-d7a3-46d2-a64d-46b578917392} | {25d516de-1e91-433b-ab61-71e8ab9600e4} |  | 0
/ |  |  | SO-01.01 |  |  |  | Ochranná hráz | [5 empty] | 0 |  |  |  |  | 0 | Soupis | 0 | 0 | 0 | 0 | 0 | 0 | 0 | 0 | 0 | 0 | 0 | 0 |  |  | 2 |  | IMPORT | {4bca9401-3cac-4368-99b3-5bd8bd6e30ce} | {47a54116-d7a3-46d2-a64d-46b578917392}
/ |  |  | SO-01.02 |  |  |  | Křížení s místní komunikací - přejezd | [5 empty] | 0 |  |  |  |  | 0 | Soupis | 0 | 0 | 0 | 0 | 0 | 0 | 0 | 0 | 0 | 0 | 0 | 0 |  |  | 2 |  | IMPORT | {d53caeb0-e6bb-4f5b-9966-9caa5dde96ce} | {47a54116-d7a3-46d2-a64d-46b578917392} | 822
/ |  |  | SO-01.03 |  |  |  | Křížení s místní komunikací - cyklostezka | [5 empty] | 0 |  |  |  |  | 0 | Soupis | 0 | 0 | 0 | 0 | 0 | 0 | 0 | 0 | 0 | 0 | 0 | 0 |  |  | 2 |  | IMPORT | {c476b8f8-c972-45f4-b22a-1ec7b674026b} | {47a54116-d7a3-46d2-a64d-46b578917392} | 822
/ |  |  | SO-01.04 |  |  |  | Hrázová propust v km 1,800 | [5 empty] | 0 |  |  |  |  | 0 | Soupis | 0 | 0 | 0 | 0 | 0 | 0 | 0 | 0 | 0 | 0 | 0 | 0 |  |  | 2 |  | IMPORT | {fed3e91d-794f-42c4-b559-ae0cd82ebd4c} | {47a54116-d7a3-46d2-a64d-46b578917392}
/ |  |  | SO-01.05 |  |  |  | Odpadní koryto | [5 empty] | 0 |  |  |  |  | 0 | Soupis | 0 | 0 | 0 | 0 | 0 | 0 | 0 | 0 | 0 | 0 | 0 | 0 |  |  | 2 |  | IMPORT | {7bd91864-af30-4f4f-bbee-0c026778f4d3} | {47a54116-d7a3-46d2-a64d-46b578917392}
|  | SSO 02 |  |  |  | PB OCHRANNÁ HRÁZ NA ORLOVSKÉ STRUŽCE | [6 empty] | 0 |  |  |  |  | 0 | STA | 0 | 0 | 0 | 0 | 0 | 0 | 0 | 0 | 0 | 0 | 0 | 0 |  | D | 1 | ###NOIMPORT### | IMPORT | {744a1ec9-b4b4-43e4-a805-bae1ba6e6499} | {25d516de-1e91-433b-ab61-71e8ab9600e4} |  | 0
/ |  |  | SO-02.01 |  |  |  | Ochranná zeď | [5 empty] | 0 |  |  |  |  | 0 | Soupis | 0 | 0 | 0 | 0 | 0 | 0 | 0 | 0 | 0 | 0 | 0 | 0 |  |  | 2 |  | IMPORT | {a671d2a7-26a5-4e2a-af16-01c90f5e8421} | {744a1ec9-b4b4-43e4-a805-bae1ba6e6499}
/ |  |  | SO-02.02 |  |  |  | Ochranná hráz | [5 empty] | 0 |  |  |  |  | 0 | Soupis | 0 | 0 | 0 | 0 | 0 | 0 | 0 | 0 | 0 | 0 | 0 | 0 |  |  | 2 |  | IMPORT | {c83dd711-6b52-4dc0-a0f2-15f3763a7bd3} | {744a1ec9-b4b4-43e4-a805-bae1ba6e6499}
/ |  |  | SO-02.03 |  |  |  | Rekonstrukce mostu v km 1,791 – ulice Vrbická | [5 empty] | 0 |  |  |  |  | 0 | Soupis | 0 | 0 | 0 | 0 | 0 | 0 | 0 | 0 | 0 | 0 | 0 | 0 |  |  | 2 |  | IMPORT | {10d98495-1c92-4aa3-afa4-828327b3be70} | {744a1ec9-b4b4-43e4-a805-bae1ba6e6499} | 821 11 22
/ |  |  | SO-02.04 |  |  |  | Rekonstrukce mostu v km 0,944 – do štěrkovny | [5 empty] | 0 |  |  |  |  | 0 | Soupis | 0 | 0 | 0 | 0 | 0 | 0 | 0 | 0 | 0 | 0 | 0 | 0 |  |  | 2 |  | IMPORT | {78348f3f-d7c9-4e93-890b-b7a284e60c88} | {744a1ec9-b4b4-43e4-a805-bae1ba6e6499} | 821 11 22
/ |  |  | SO-02.05 |  |  |  | Hrázové propusti | [5 empty] | 0 |  |  |  |  | 0 | Soupis | 0 | 0 | 0 | 0 | 0 | 0 | 0 | 0 | 0 | 0 | 0 | 0 |  |  | 2 |  | IMPORT | {131f31aa-49c8-4117-8921-71f14b7c3e14} | {744a1ec9-b4b4-43e4-a805-bae1ba6e6499}
|  | SSO 03 |  |  |  | PROTIPOVODŇOVÁ OPATŘENÍ NA BAJCŮVCE | [6 empty] | 0 |  |  |  |  | 0 | STA | 0 | 0 | 0 | 0 | 0 | 0 | 0 | 0 | 0 | 0 | 0 | 0 |  | D | 1 | ###NOIMPORT### | IMPORT | {10fb3890-b4a8-45d0-8567-d11742d97416} | {25d516de-1e91-433b-ab61-71e8ab9600e4} |  | 0
/ |  |  | SO-03.02 |  |  |  | Zkapacitnění mostu v km 3,138 – hospodářský sjezd | [5 empty] | 0 |  |  |  |  | 0 | Soupis | 0 | 0 | 0 | 0 | 0 | 0 | 0 | 0 | 0 | 0 | 0 | 0 |  |  | 2 |  | IMPORT | {3de71b19-6806-4112-aad2-9c7c68cc9dba} | {10fb3890-b4a8-45d0-8567-d11742d97416} | 821 11 22
|  | SSO 04 |  |  |  | ODVEDENÍ VNÍTŘNÍCH VOD | [6 empty] | 0 |  |  |  |  | 0 | STA | 0 | 0 | 0 | 0 | 0 | 0 | 0 | 0 | 0 | 0 | 0 | 0 |  | D | 1 | ###NOIMPORT### | IMPORT | {9ad880ce-3277-4489-a652-ea1982473f59} | {25d516de-1e91-433b-ab61-71e8ab9600e4} |  | 0
/ |  |  | SO-04.01 |  |  |  | Úprava PB přítoku Odry | [5 empty] | 0 |  |  |  |  | 0 | Soupis | 0 | 0 | 0 | 0 | 0 | 0 | 0 | 0 | 0 | 0 | 0 | 0 |  |  | 2 |  | IMPORT | {64f736e8-dae7-4442-acf2-0c7d0acb129f} | {9ad880ce-3277-4489-a652-ea1982473f59}
/ |  |  | SO-04.02 |  |  |  | Terénní úpravy v prostoru rozlivu | [5 empty] | 0 |  |  |  |  | 0 | Soupis | 0 | 0 | 0 | 0 | 0 | 0 | 0 | 0 | 0 | 0 | 0 | 0 |  |  | 2 |  | IMPORT | {351aa991-cdfe-451d-bf2e-e3f63a152ca6} | {9ad880ce-3277-4489-a652-ea1982473f59}
/ |  | SSO 05 |  |  |  | KÁCENÍ A NÁHRADNÍ VÝSADBA | [6 empty] | 0 |  |  |  |  | 0 | STA | 0 | 0 | 0 | 0 | 0 | 0 | 0 | 0 | 0 | 0 | 0 | 0 |  |  | 1 |  | IMPORT | {e1fad2d3-0ca8-4d02-a25f-c7a505770232} | {25d516de-1e91-433b-ab61-71e8ab9600e4} |  | 2
|  | SSO 06 |  |  |  | PŘELOŽKY IS | [6 empty] | 0 |  |  |  |  | 0 | STA | 0 | 0 | 0 | 0 | 0 | 0 | 0 | 0 | 0 | 0 | 0 | 0 |  | D | 1 | ###NOIMPORT### | IMPORT | {a0e8247c-3184-4003-9c9e-1883cda90b5b} | {25d516de-1e91-433b-ab61-71e8ab9600e4} |  | 0
/ |  |  | SO-06.01 |  |  |  | Přeložka vodovodu | [5 empty] | 0 |  |  |  |  | 0 | Soupis | 0 | 0 | 0 | 0 | 0 | 0 | 0 | 0 | 0 | 0 | 0 | 0 |  |  | 2 |  | IMPORT | {61ada93f-fc53-4fa1-a527-b636c87ce354} | {a0e8247c-3184-4003-9c9e-1883cda90b5b}
|  |  | SO-06.02 |  |  |  | Přeložky VTL plynovodu | [5 empty] | 0 |  |  |  |  | 0 | Soupis | 0 | 0 | 0 | 0 | 0 | 0 | 0 | 0 | 0 | 0 | 0 | 0 |  | D | 2 | ###NOIMPORT### | IMPORT | {bddbe124-5671-44a9-9c62-0b70f80cd8b4} | {a0e8247c-3184-4003-9c9e-1883cda90b5b}
/ |  |  |  | SO-06.02.1 |  |  |  | Přeložka VTL plynovodu v km 2,290 |  |  |  |  | 0 |  |  |  |  | 0 | Soupis | 0 | 0 | 0 | 0 | 0 | 0 | 0 | 0 | 0 | 0 | 0 | 0 |  |  | 3 |  | IMPORT | {4e183b02-f76b-4150-be89-ae40eea7e950} | {bddbe124-5671-44a9-9c62-0b70f80cd8b4}
/ |  |  |  | SO-06.02.2 |  |  |  | Přeložka VTL plynovodu v km 2,721 |  |  |  |  | 0 |  |  |  |  | 0 | Soupis | 0 | 0 | 0 | 0 | 0 | 0 | 0 | 0 | 0 | 0 | 0 | 0 |  |  | 3 |  | IMPORT | {4b310d60-076c-40b4-93be-98249a883847} | {bddbe124-5671-44a9-9c62-0b70f80cd8b4}
/ |  |  | SO-06.03 |  |  |  | Přeložky STL plynovodu | [5 empty] | 0 |  |  |  |  | 0 | Soupis | 0 | 0 | 0 | 0 | 0 | 0 | 0 | 0 | 0 | 0 | 0 | 0 |  |  | 2 |  | IMPORT | {5f14a6ea-f39d-4af3-94f7-f5e251d2ae6a} | {a0e8247c-3184-4003-9c9e-1883cda90b5b}
|  | SSO 07 |  |  |  | OBSLUŽNÁ KOMUNIKACE NA VZDUŠNÉ PATĚ HRÁZE | [6 empty] | 0 |  |  |  |  | 0 | STA | 0 | 0 | 0 | 0 | 0 | 0 | 0 | 0 | 0 | 0 | 0 | 0 |  | D | 1 | ###NOIMPORT### | IMPORT | {c13b60d7-690f-4c99-9a13-ca72139e5821} | {25d516de-1e91-433b-ab61-71e8ab9600e4} |  | 0
/ |  |  | SO-07.01 - SO-07.06 |  |  |  | Obslužná komunikace na vzdušné patě hráze | [5 empty] | 0 |  |  |  |  | 0 | Soupis | 0 | 0 | 0 | 0 | 0 | 0 | 0 | 0 | 0 | 0 | 0 | 0 |  |  | 2 |  | IMPORT | {375a88d9-d5f6-42db-8b8b-64a6d0630ed5} | {c13b60d7-690f-4c99-9a13-ca72139e5821}
|  | SSO08 |  |  |  | ZAVÁZÁNÍ HRÁZE DO ŽELEZNIČNÍHO NÁSPU | [6 empty] | 0 |  |  |  |  | 0 | STA | 0 | 0 | 0 | 0 | 0 | 0 | 0 | 0 | 0 | 0 | 0 | 0 |  | D | 1 | ###NOIMPORT### | IMPORT | {903e30ff-9cbe-46e3-a99a-724f474194dc} | {25d516de-1e91-433b-ab61-71e8ab9600e4} |  | 2
/ |  |  | SO 08.2 |  |  |  | Plošné zatěsněn... | [5 empty] | 0 |  |  |  |  | 0 | Soupis | 0 | 0 | 0 | 0 | 0 | 0 | 0 | 0 | 0 | 0 | 0 | 0 |  |  | 2 |  | IMPORT | {8e8c136f-08fe-4947-89d9-158295246e14} | {903e30ff-9cbe-46e3-a99a-724f474194dc}
/ |  |  | SO 08.3 |  |  |  | Přitížení paty ... | [5 empty] | 0 |  |  |  |  | 0 | Soupis | 0 | 0 | 0 | 0 | 0 | 0 | 0 | 0 | 0 | 0 | 0 | 0 |  |  | 2 |  | IMPORT | {aecacad0-dbf4-4907-b39f-4646d198a919} | {903e30ff-9cbe-46e3-a99a-724f474194dc}
/ |  |  | SO 08.4 |  |  |  | Úprava křížení ... | [5 empty] | 0 |  |  |  |  | 0 | Soupis | 0 | 0 | 0 | 0 | 0 | 0 | 0 | 0 | 0 | 0 | 0 | 0 |  |  | 2 |  | IMPORT | {d4d912cc-098f-47b0-917b-1264b7d172e2} | {903e30ff-9cbe-46e3-a99a-724f474194dc}
/ |  |  | SO 08.5 |  |  |  | Úprava křížení ... | [5 empty] | 0 |  |  |  |  | 0 | Soupis | 0 | 0 | 0 | 0 | 0 | 0 | 0 | 0 | 0 | 0 | 0 | 0 |  |  | 2 |  | IMPORT | {f66ae549-d225-40e0-a356-5412706da2b0} | {903e30ff-9cbe-46e3-a99a-724f474194dc}
/ |  |  | SO 08.6 |  |  |  | Předložený těsn... | [5 empty] | 0 |  |  |  |  | 0 | Soupis | 0 | 0 | 0 | 0 | 0 | 0 | 0 | 0 | 0 | 0 | 0 | 0 |  |  | 2 |  | IMPORT | {6d26209a-58f1-445f-993d-44287221fccb} | {903e30ff-9cbe-46e3-a99a-724f474194dc}

## SSO 00 - VEDLEJŠÍ ROZPOČT...
{e3f1f720-83b2-43ca-aefb-d946ea7954b8}
2
| KRYCÍ LIST SOUPISU PRACÍ | [7 empty] | v --- níže se nacházejí doplnkové a pomocné údaje k sestavám --- v | [8 empty] | False
Stavba:
Ochranná hráz na Odře a Orlovské Stružce, Bohumín-Pudlov, stavba č. 5047_2021_soutez
Objekt:
SSO 00 - VEDLEJŠÍ ROZPOČTOVÉ NÁKLADY
| KSO: |  |  |  |  | CC-CZ:
| Místo: |  | Bohumín |  |  | Datum: | 30. 11. 2020
| Zadavatel: |  |  |  |  | IČ:
|  | Povodí Odry, s.p. |  |  |  | DIČ:
| Uchazeč: |  |  |  |  | IČ: | Vyplň údaj
|  | Vyplň údaj |  |  |  | DIČ: | Vyplň údaj
| Projektant: |  |  |  |  | IČ:
|  | Dopravoprojekt Brno a.s. |  |  |  | DIČ:
| Zpracovatel: |  |  |  |  | IČ:
DIČ:
Poznámka:
| Cena bez DPH | [5 empty] | 0
|  |  | Základ daně |  |  | Sazba daně | Výše daně
| DPH | základní | 0 |  |  | 20% | 0
|  | snížená | 0 |  |  | 20% | 0
|  | zákl. přenesená | 0 |  |  | 20% | 0
|  | sníž. přenesená | 0 |  |  | 20% | 0
|  | nulová | 0 |  |  | 0% | 0
| Cena s DPH |  |  | v | CZK |  | 0
| Projektant |  |  | Zpracovatel
| Datum a podpis: |  | Razítko | Datum a podpis: |  |  | Razítko
| Objednavatel |  |  | Uchazeč
| Datum a podpis: |  | Razítko | Datum a podpis: |  |  | Razítko
REKAPITULACE ČLENĚNÍ SOUPISU PRACÍ
Stavba:
Ochranná hráz na Odře a Orlovské Stružce, Bohumín-Pudlov, stavba č. 5047_2021_soutez
Objekt:
SSO 00 - VEDLEJŠÍ ROZPOČTOVÉ NÁKLADY
Místo: |  |  | Bohumín |  |  | Datum: | 30. 11. 2020
Zadavatel: |  |  | Povodí Odry, s.p. |  |  | Projektant: | Dopravoprojekt Brno a.s.
Uchazeč: |  |  | Vyplň údaj |  |  | Zpracovatel:
Kód dílu - Popis | [6 empty] | Cena celkem [CZK]
Náklady ze soupisu prací | [6 empty] | 0 | [11 empty] | -1
| VRN - Vedlejší rozpočtové náklady | [5 empty] | 0
| VRN1 - Průzkumné, geodetické a projektové práce | [5 empty] | 0
| VRN2 - Příprava staveniště | [5 empty] | 0
| VRN3 - Zařízení staveniště | [5 empty] | 0
| VRN4 - Inženýrská činnost | [5 empty] | 0
| VRN5 - Finanční náklady | [5 empty] | 0
| VRN6 - Územní vlivy | [5 empty] | 0
| VRN7 - Provozní vlivy | [5 empty] | 0
| VRN9 - Ostatní náklady | [5 empty] | 0
SOUPIS PRACÍ
Stavba:
Ochranná hráz na Odře a Orlovské Stružce, Bohumín-Pudlov, stavba č. 5047_2021_soutez
Objekt:
SSO 00 - VEDLEJŠÍ ROZPOČTOVÉ NÁKLADY
Místo: |  |  | Bohumín |  |  | Datum: | 30. 11. 2020
Zadavatel: |  |  | Povodí Odry, s.p. |  |  | Projektant: | Dopravoprojekt Brno a.s.
Uchazeč: |  |  | Vyplň údaj |  |  | Zpracovatel:
PČ | Typ | Kód | Popis | MJ | Množství | J.cena [CZK] | Cena celkem [CZK] | Cenová soustava |  | DPH | J. Nh [h] | Nh celkem [h] | J. hmotnost [t] | Hmotnost celkem [t] | J. suť [t] | Suť Celkem [t]
Náklady soupisu celkem | [6 empty] | 0 |  |  |  |  | 0 |  | 0 |  | 0 |  | D | -1 | [10 empty] | 0
| D | VRN | Vedlejší rozpočtové náklady |  |  |  | 0 |  |  |  |  | 0 |  | 0 |  | 0 | 5 | D | 0 |  |  |  | ROZPOCET | [6 empty] | 0
| D | VRN1 | Průzkumné, geodetické a projektové práce |  |  |  | 0 |  |  |  |  | 0 |  | 0 |  | 0 | 4 | D | 1 |  |  |  | ROZPOCET | [6 empty] | 0
1 | K | 011114000 | Inženýrsko-geologický průzkum | KPL | 1 |  | 0 | CS ÚRS 2021 01 |  | základní |  | 0 | 0 | 0 | 0 | 0 | 1024 | K | 2 |  |  |  | ROZPOCET | 0 | 0 | 0 | 0 | 0 | 1 | 0 | 1024 | -1328175849
| Online PSC |  | https://podminky.urs.cz/item/CS_URS_2021_01/011114000 | [14 empty] | Online PSC | 2
| P |  | Poznámka k položce: Provedení Inženýrsko geologického průzkumu v prostoru zemníku navrženého zhotovitelem, vyhodnocení materiáloých charakteristik v rozsahu a podrobnosti dle TP. IG průzkum bude v případě požadavku TDI proveden opakovaně v novém nalezišti / lokalitě tak dlouho, tokud nebude TDI odsouhlaseno použití zhotovitelem navrženého zemníku. | [14 empty] | P | 2
| VV |  | 1 |  | 1 | [12 empty] | VV | 2 | 2 | True | 1 | ROZPOCET
2 | K | 011214000 | Botanický a zoologický průzkum | KPL | 1 |  | 0 | CS ÚRS 2021 01 |  | základní |  | 0 | 0 | 0 | 0 | 0 | 1024 | K | 2 |  |  |  | ROZPOCET | 0 | 0 | 0 | 0 | 0 | 1 | 0 | 1024 | -1610432256
| Online PSC |  | https://podminky.urs.cz/item/CS_URS_2021_01/011214000 | [14 empty] | Online PSC | 2
| P |  | Poznámka k položce: Součinnost při výkonu ekologického dohledu v rozsahu dle zákona č. 114/1992 Sb., o ochraně přírody a krajiny, ve znění pozdějších předpisů | [14 empty] | P | 2
| VV |  | 1 |  | 1 | [12 empty] | VV | 2 | 2 | True | 1 | ROZPOCET
3 | K | 011314000 | Archeologický dohled | KPL | 1 |  | 0 | CS ÚRS 2021 01 |  | základní |  | 0 | 0 | 0 | 0 | 0 | 1024 | K | 2 |  |  |  | ROZPOCET | 0 | 0 | 0 | 0 | 0 | 1 | 0 | 1024 | 1946869982
| Online PSC |  | https://podminky.urs.cz/item/CS_URS_2021_01/011314000 | [14 empty] | Online PSC | 2
| P |  | Poznámka k položce: Součinnost při výkonu archeologického dohledu dle zákona č. 20/1987 Sb., o státní památkové péči, ve znění pozdějších předpisů | [14 empty] | P | 2
| VV |  | 1 |  | 1 | [12 empty] | VV | 2 | 2 | True | 1 | ROZPOCET
4 | K | 011503000 | Stavební průzkum bez rozlišení | KPL | 1 |  | 0 | CS ÚRS 2021 01 |  | základní |  | 0 | 0 | 0 | 0 | 0 | 1024 | K | 2 |  |  |  | ROZPOCET | 0 | 0 | 0 | 0 | 0 | 1 | 0 | 1024 | 1067703382
| Online PSC |  | https://podminky.urs.cz/item/CS_URS_2021_01/011503000 | [14 empty] | Online PSC | 2
| P |  | Poznámka k položce: Nezbytné průzkumy a diagnostiky nutné pro řádné provedení a dokončení díla | [14 empty] | P | 2
| VV |  | 1 |  | 1 | [12 empty] | VV | 2 | 2 | True | 1 | ROZPOCET
5 | K | 011603000 | Diagnostika komunikace | KPL | 1 |  | 0 | CS ÚRS 2021 01 |  | základní |  | 0 | 0 | 0 | 0 | 0 | 1024 | K | 2 |  |  |  | ROZPOCET | 0 | 0 | 0 | 0 | 0 | 1 | 0 | 1024 | -387100341
| Online PSC |  | https://podminky.urs.cz/item/CS_URS_2021_01/011603000 | [14 empty] | Online PSC | 2
| P |  | Poznámka k položce: Pasportizace (včetně fotodokumentace) okolních komunikací, mostních objektů a objektů, které mohou být ovlivněny stavební činností zhotovitele | [14 empty] | P | 2
| VV |  | 1 |  | 1 | [12 empty] | VV | 2 | 2 | True | 1 | ROZPOCET
6 | K | 012002000 | Geodetické práce | KPL | 1 |  | 0 |  |  | základní |  | 0 | 0 | 0 | 0 | 0 | 4 | K | 2 |  |  |  | ROZPOCET | 0 | 0 | 0 | 0 | 0 | 1 | 0 | 4 | 1771392784
| P |  | Poznámka k položce: geodetické vytyčení prostoru staveniště v terénu před zahájením stavebních prací (vytyčení hranic trvalého a dočasného záboru), dočasný zábor 22 ha Geodetické vytýčení hranice stavby, plochy zařízení staveniště, ploch sejmutí ornice dle závazného stanoviska vynětí ZPF, ploch mezideponií, atd. | [14 empty] | P | 2
7 | K | 012103000 | Geodetické práce před výstavbou | KPL | 1 |  | 0 |  |  | základní |  | 0 | 0 | 0 | 0 | 0 | 4 | K | 2 |  |  |  | ROZPOCET | 0 | 0 | 0 | 0 | 0 | 1 | 0 | 4 | 2102286548
| P |  | Poznámka k položce: - vytyčení všech podzemních inženýrských sítí a zajištění jejich neporušení během stavby a jejich zpětné předání jejich správcům - zajištění šetření o podzemních sítích vč. zajištění nových vyjádření v případě, že před realizací pozbyly platnosti - vytýčení jednotlivých SO před zahájením stavebních prací | [14 empty] | P | 2
8 | K | 012303000 | Geodetické práce po výstavbě | KPL | 1 |  | 0 |  |  | základní |  | 0 | 0 | 0 | 0 | 0 | 4 | K | 2 |  |  |  | ROZPOCET | 0 | 0 | 0 | 0 | 0 | 1 | 0 | 4 | 1379068666
| P |  | Poznámka k položce: geodetické zaměření skutečného provedení stavby vč. zákresu tras a objektů - předmětem je zaměření veškerých nadzemních i podzemních objektů, veškerých potrubních vedení. Dokumentace geodetického zaměření skutečného stavu bude ověřena odpovědným geodetem. | [14 empty] | P | 2
9 | K | 012403000 | Kartografické práce | KPL | 1 |  | 0 |  |  | základní |  | 0 | 0 | 0 | 0 | 0 | 4 | K | 2 |  |  |  | ROZPOCET | 0 | 0 | 0 | 0 | 0 | 1 | 0 | 4 | -170069985
| P |  | Poznámka k položce: Vypracování geometrických plánů pro rozdělení pozemků a geometrických plánů skutečného provedení celé stavby, geometrické plány pro zřízení věcných břemen dle požadavků a zásad platné státní legislativy a dle požadavků Katastrálního úřadu. GP budou ověřeny odpověeným geodetem a potvrzeny Katastrálním úřadem. | [14 empty] | P | 2
10 | K | 013203000 | Dokumentace stavby bez rozlišení | KPL | 3 |  | 0 |  |  | základní |  | 0 | 0 | 0 | 0 | 0 | 4 | K | 2 |  |  |  | ROZPOCET | 0 | 0 | 0 | 0 | 0 | 1 | 0 | 4 | -1077647962
| P |  | Poznámka k položce: Aktualizace povodňového plánu stavby dle §71 zákona č. 254/2001 Sb. včetně zajištění a projednání před zahájením stavebních prací. Aktualizace havarijního plánu po dobu výstavby dle vyhl. č. 450/2010 Sb. se schválením příslušného úřadu před zahájením stavebních prací. Vypracování plánu organizace výstavby dle požadavků SOD | [14 empty] | P | 2
| VV | A6 | 3 |  | 3 | [12 empty] | VV | 2 | 2 | True | 1 | ROZPOCET
11 | K | 013254000 | Dokumentace skutečného provedení stavby | KPL | 1 |  | 0 |  |  | základní |  | 0 | 0 | 0 | 0 | 0 | 4 | K | 2 |  |  |  | ROZPOCET | 0 | 0 | 0 | 0 | 0 | 1 | 0 | 4 | -547057694
| P |  | Poznámka k položce: Dokumentace skutečného provedení dle požadavků SOD na podkladě aktuální katastrální mapy | [14 empty] | P | 2
12 | K | 013294000 | Ostatní dokumentace | KPL | 1 |  | 0 |  |  | základní |  | 0 | 0 | 0 | 0 | 0 | 4 | K | 2 |  |  |  | ROZPOCET | 0 | 0 | 0 | 0 | 0 | 1 | 0 | 4 | 664956051
| P |  | Poznámka k položce: Realizační a dílenské projektové dokumentace včetně všech potřebných posouzení, výpočtů, statického posouzení, detailů atd. (RDS) | [14 empty] | P | 2
| D | VRN2 | Příprava staveniště |  |  |  | 0 |  |  |  |  | 0 |  | 0 |  | 0 | 4 | D | 1 |  |  |  | ROZPOCET | [6 empty] | 0
13 | K | 021103000 | Příprava staveniště záchranné práce zabezpečení přírodních hodnot na místě | KPL | 1 |  | 0 |  |  | základní |  | 0 | 0 | 0 | 0 | 0 | 4 | K | 2 |  |  |  | ROZPOCET | 0 | 0 | 0 | 0 | 0 | 1 | 0 | 4 | -258866881
| P |  | Poznámka k položce: instalace protimigračních bariér, které zabrání průniku živočichů na staveniště, včetně slovení a transferu vodních živočichů odborně způsobilou osobou, v případě potřeby opakovaně | [14 empty] | P | 2
| VV | A1 | 1 |  | 1 | [12 empty] | VV | 2 | 2 | True | 1 | ROZPOCET
| D | VRN3 | Zařízení staveniště |  |  |  | 0 |  |  |  |  | 0 |  | 0 |  | 0 | 4 | D | 1 |  |  |  | ROZPOCET | [6 empty] | 0
14 | K | 030001000 | Zařízení staveniště | KPL | 1 |  | 0 |  |  | základní |  | 0 | 0 | 0 | 0 | 0 | 4 | K | 2 |  |  |  | ROZPOCET | 0 | 0 | 0 | 0 | 0 | 1 | 0 | 4 | 666985615
| P |  | Poznámka k položce: Zařízení stavenište - zřízení, provoz, odstranění (zajištění záboru potřebných ploch a úhrady za dočasný zábor - zpětné předání vlastníkům dotčených pozemků), zajištění dostatečné bezpečnosti stavby včetně zabezpečení veřejného provozu. | [14 empty] | P | 2
15 | K | 031203000 | Terénní úpravy pro zařízení staveniště | KPL | 1 |  | 0 | CS ÚRS 2021 01 |  | základní |  | 0 | 0 | 0 | 0 | 0 | 1024 | K | 2 |  |  |  | ROZPOCET | 0 | 0 | 0 | 0 | 0 | 1 | 0 | 1024 | -1765196218
| Online PSC |  | https://podminky.urs.cz/item/CS_URS_2021_01/031203000 | [14 empty] | Online PSC | 2
| PSC |  | Poznámka k souboru cen: 1. Více informací o volbě, obsahu a způsobu ocenění jednotlivých titulů viz Příloha 03 Zařízení staveniště. | [14 empty] | PSC | 2
| P |  | Poznámka k položce: pozemek ZS parc. č. 117/1 v k. ú. Vrbice nad Odrou v celkové výměře 7457 m2. Sejmutí ornice v množství 2240 m3 a následná technická rekultivace (zkypření, sběr kamenů, zpětné ohumusování), vč. technologického postupu rekultivace. | [14 empty] | P | 2
| VV |  | viz. příloha "Plán rekultivace půdy dočasně odňaté ze ZPF" | [14 empty] | VV | 2 | 1 | True | 0 | ROZPOCET
| VV |  | 1 |  | 1 | [12 empty] | VV | 2 | 2 | True | 1 | ROZPOCET
16 | K | 032103000 | Náklady na stavební buňky | KPL | 1 |  | 0 |  |  | základní |  | 0 | 0 | 0 | 0 | 0 | 4 | K | 2 |  |  |  | ROZPOCET | 0 | 0 | 0 | 0 | 0 | 1 | 0 | 4 | 331299928
| P |  | Poznámka k položce: Kancelář pro TDS 2 osoby, cca 20m2 s vybavením základním nábytkem, tj. příslušný počet stolů a židlí a připojení k el. energii., zajištění přístupu k sociálnímu zařízení. Kanceláře budou uzamykatelné. | [14 empty] | P | 2
17 | K | 032403000 | Provizorní komunikace | KPL | 1 |  | 0 | CS ÚRS 2021 01 |  | základní |  | 0 | 0 | 0 | 0 | 0 | 1024 | K | 2 |  |  |  | ROZPOCET | 0 | 0 | 0 | 0 | 0 | 1 | 0 | 1024 | -302676457
| Online PSC |  | https://podminky.urs.cz/item/CS_URS_2021_01/032403000 | [14 empty] | Online PSC | 2
| P |  | Poznámka k položce: Provedení, údržba a likvidace staveništních komunikací. Provizorní panelová komunikace na objízdných trasách celkové délky 420 m. | [14 empty] | P | 2
| VV |  | 1 |  | 1 | [12 empty] | VV | 2 | 2 | True | 1 | ROZPOCET
18 | K | 034103000 | Oplocení staveniště | M | 1638 |  | 0 |  |  | základní |  | 0 | 0 | 0 | 0 | 0 | 4 | K | 2 |  |  |  | ROZPOCET | 0 | 0 | 0 | 0 | 0 | 1 | 0 | 4 | -372369744
| P |  | Poznámka k položce: dočasné oplocení staveniště pro zamezení vstupu výšky min. 1,8 m, po celém obvodu stavby u vybraných SO v zastavěném území. Položka zahrnuje zřízení, pronájem a demontáž dočasného oplocení | [14 empty] | P | 2
| VV | A12 | 328+94+1216 |  | 1638 | [12 empty] | VV | 2 | 2 | True | 0 | ROZPOCET
| VV | B12 | "Celkem: "A12 |  | 1638 | [12 empty] | VV | 2 | 2 | True | 1 | ROZPOCET
19 | K | 034203000 | Opatření na ochranu pozemků sousedních se staveništěm | KPL | 1 |  | 0 |  |  | základní |  | 0 | 0 | 0 | 0 | 0 | 4 | K | 2 |  |  |  | ROZPOCET | 0 | 0 | 0 | 0 | 0 | 1 | 0 | 4 | 1622736053
| P |  | Poznámka k položce: Provedení pasportizace stávajících nemovitostí (vč. pozemků) a jejich příslušenství, zajištění fotodokumentace stávajícího stavu přístupových komunikací v návaznosti na podmínky stav. povolení | [14 empty] | P | 2
20 | K | 034503000 | Informační tabule na staveništi | KPL | 2 |  | 0 |  |  | základní |  | 0 | 0 | 0 | 0 | 0 | 4 | K | 2 |  |  |  | ROZPOCET | 0 | 0 | 0 | 0 | 0 | 1 | 0 | 4 | 1980114939
| P |  | Poznámka k položce: Informační tabule Návrh tabule, před konečným vyhotovením informační tabule, musí být schválen objednatelem. Rozměr informační tabule po dobu stavby je 1800 x 900 mm. Materiál tabulí: plast, pozadí tabulí: bílé, text: černý, loga Ministerstva zemědělství ČR a Povodí Odry, státní podnik: barevná. Pamětní tabule Návrh tabule, před konečným vyhotovením pamětní tabule, musí být schválen objednatelem. Rozměr pamětní tabule po dokončení stavby je 1000 x 500 mm. Materiál tabulí: plast, pozadí tabulí: bílé, text: černý, loga Ministerstva zemědělství ČR a Povodí Odry, státní podnik: barevná. | [14 empty] | P | 2
| VV | A15 | 2 |  | 2 | [12 empty] | VV | 2 | 2 | True | 1 | ROZPOCET
21 | K | 035103001 | Pronájem ploch | M2 | 38500 |  | 0 |  |  | základní |  | 0 | 0 | 0 | 0 | 0 | 4 | K | 2 |  |  |  | ROZPOCET | 0 | 0 | 0 | 0 | 0 | 1 | 0 | 4 | 88111821
| P |  | Poznámka k položce: zajištění potřebných záborů ploch pro stavbu, dočasné skládky vč. uvedení dočasně užívaných ploch do původního stavu a jejich protokolární předání vlastníkům (urovnání terénu, osetí travním semenem) | [14 empty] | P | 2
| VV |  | "plocha dočasncýh skládek | [14 empty] | VV | 2 | 1 | True | 0 | ROZPOCET
| VV |  | 15200+14300+6000+3000 |  | 38500 | [12 empty] | VV | 2 | 2 | True | 0 | ROZPOCET
| VV | A16 | Součet |  | 38500 | [12 empty] | VV | 2 | 4 | True | 1 | ROZPOCET
| D | VRN4 | Inženýrská činnost |  |  |  | 0 |  |  |  |  | 0 |  | 0 |  | 0 | 4 | D | 1 |  |  |  | ROZPOCET | [6 empty] | 0
22 | K | 041403000 | Koordinátor BOZP na staveništi | KPL | 1 |  | 0 | CS ÚRS 2021 01 |  | základní |  | 0 | 0 | 0 | 0 | 0 | 1024 | K | 2 |  |  |  | ROZPOCET | 0 | 0 | 0 | 0 | 0 | 1 | 0 | 1024 | 1288540665
| Online PSC |  | https://podminky.urs.cz/item/CS_URS_2021_01/041403000 | [14 empty] | Online PSC | 2
| P |  | Poznámka k položce: Součinnost při výkonu koordinátora bezpečnosti práce Součinnost při výkonu koordinátora bezpečnosti práce v rozsahu dle zákona č. 309/2006 Sb., zajištění dalších podmínek bezpečnosti a ochrany zdraví při práci a zajištění dodržování všech platných předpisů v oblasti bezpečnosti práce. | [14 empty] | P | 2
| VV |  | 1 |  | 1 | [12 empty] | VV | 2 | 2 | True | 1 | ROZPOCET
23 | K | 041903000 | Dozor jiné osoby | KPL | 4 |  | 0 | CS ÚRS 2021 01 |  | základní |  | 0 | 0 | 0 | 0 | 0 | 1024 | K | 2 |  |  |  | ROZPOCET | 0 | 0 | 0 | 0 | 0 | 1 | 0 | 1024 | -469574946
| Online PSC |  | https://podminky.urs.cz/item/CS_URS_2021_01/041903000 | [14 empty] | Online PSC | 2
| P |  | Poznámka k položce: AO vodní stavby, AO dopravní stavby Zajištění funkce odpovědného geodeta po dobu realizace stavby Zajištění inženýrsko-geologického dohledu po dobu výstavby, funkce odpovědného geologa Výkon IG sledu stavby | [14 empty] | P | 2
| VV |  | 4 |  | 4 | [12 empty] | VV | 2 | 2 | True | 1 | ROZPOCET
24 | K | 042403000 | Vliv stavby na životní prostředí | KPL | 1 |  | 0 |  |  | základní |  | 0 | 0 | 0 | 0 | 0 | 4 | K | 2 |  |  |  | ROZPOCET | 0 | 0 | 0 | 0 | 0 | 1 | 0 | 4 | 266574934
| P |  | Poznámka k položce: Opatření ochrany proti šíření prašnosti a nadměrného hluku Zajištění vedení průběžné evidence odpadů Kontrolní systém zjišťování úniku závadných látek, jejich likvidace atd. | [14 empty] | P | 2
25 | K | 042603000 | Plán zkoušek | KPL | 1 |  | 0 |  |  | základní |  | 0 | 0 | 0 | 0 | 0 | 4 | K | 2 |  |  |  | ROZPOCET | 0 | 0 | 0 | 0 | 0 | 1 | 0 | 4 | 513191827
| P |  | Poznámka k položce: Kontrolní a zkušební plány stavebních dodávek | [14 empty] | P | 2
26 | K | 042703000 | Technologické postupy | KPL | 10 |  | 0 | CS ÚRS 2021 01 |  | základní |  | 0 | 0 | 0 | 0 | 0 | 1024 | K | 2 |  |  |  | ROZPOCET | 0 | 0 | 0 | 0 | 0 | 1 | 0 | 1024 | 1036917130
| Online PSC |  | https://podminky.urs.cz/item/CS_URS_2021_01/042703000 | [14 empty] | Online PSC | 2
| P |  | Poznámka k položce: Technologický postup provádění těžby v zemníku a pro sypání hráze Technologický postup provádění betonových konstrukcí Technologický postup provádění kamenných konstrukcí Technologický postup provádění zemních prací, výkopů, výlomů atd. Technologický postup provádění komunikací Technologický postup provádění osevu a výsadeb a pro provádění jejich údržby, zejména s ohledem na konkrétní rostlinné druhy a klimatické podmínky Technologický postup provádění jílocementových stěn Technologický postup beranění a odstraňování štětovnic Technologický postup pokládky, obsypů a hutnění kanalizačního potrubí, Technologický postup provádění všech dalších typů prací, konstrukcí a čiností | [14 empty] | P | 2
| VV |  | 10 |  | 10 | [12 empty] | VV | 2 | 2 | True | 1 | ROZPOCET
27 | K | 042903000 | Ostatní posudky | KPL | 1 |  | 0 | CS ÚRS 2021 01 |  | základní |  | 0 | 0 | 0 | 0 | 0 | 1024 | K | 2 |  |  |  | ROZPOCET | 0 | 0 | 0 | 0 | 0 | 1 | 0 | 1024 | -371860153
| Online PSC |  | https://podminky.urs.cz/item/CS_URS_2021_01/042903000 | [14 empty] | Online PSC | 2
| P |  | Poznámka k položce: Detailní fotodokumentace postupu prací, konstrukcí (zejména zakrývaných), včetně třídění a popisu fotografií dle pokynů SOD Fotografie stavby z dronu dle pokynů SOD | [14 empty] | P | 2
| VV |  | 1 |  | 1 | [12 empty] | VV | 2 | 2 | True | 1 | ROZPOCET
28 | K | 043103000 | Zkoušky bez rozlišení | KPL | 1 |  | 0 |  |  | základní |  | 0 | 0 | 0 | 0 | 0 | 4 | K | 2 |  |  |  | ROZPOCET | 0 | 0 | 0 | 0 | 0 | 1 | 0 | 4 | 1596520424
| P |  | Poznámka k položce: Laboratorní zkoušky zemin, betonů atd. kontrolní měření kvality prací v rozsahu projektem předepsaných a dalších potřebných zkoušek prováděných prostřednictvím akrditovaných zkušeben Zatěžovací zkoušky mostních objetků | [14 empty] | P | 2
29 | K | 043144000 | Zkoušky těsnosti | KPL | 1 |  | 0 | CS ÚRS 2021 01 |  | základní |  | 0 | 0 | 0 | 0 | 0 | 1024 | K | 2 |  |  |  | ROZPOCET | 0 | 0 | 0 | 0 | 0 | 1 | 0 | 1024 | -75935519
| Online PSC |  | https://podminky.urs.cz/item/CS_URS_2021_01/043144000 | [14 empty] | Online PSC | 2
| P |  | Poznámka k položce: Zkoušky vodotěsnosti trubních úseků vč. šachet | [14 empty] | P | 2
| VV |  | 1 |  | 1 | [12 empty] | VV | 2 | 2 | True | 1 | ROZPOCET
30 | K | 043154000 | Zkoušky hutnicí | KPL | 1 |  | 0 | CS ÚRS 2021 01 |  | základní |  | 0 | 0 | 0 | 0 | 0 | 1024 | K | 2 |  |  |  | ROZPOCET | 0 | 0 | 0 | 0 | 0 | 1 | 0 | 1024 | -1317935550
| Online PSC |  | https://podminky.urs.cz/item/CS_URS_2021_01/043154000 | [14 empty] | Online PSC | 2
| P |  | Poznámka k položce: Provedení hutnicího pokusu pro sypání hráze Projekt a provedení hutnicího pokusu pro násyp hráze v blízkosti ŽB objektů a v běžném úseku hráze pro všechny typy použitých zemin a pro všechny typy použité hutnicí techniky. | [14 empty] | P | 2
| VV |  | 1 |  | 1 | [12 empty] | VV | 2 | 2 | True | 1 | ROZPOCET
31 | K | 043203001 | Elektronický stavební deník | KPL | 1 |  | 0 | CS ÚRS 2021 01 |  | základní |  | 0 | 0 | 0 | 0 | 0 | 1024 | K | 2 |  |  |  | ROZPOCET | 0 | 0 | 0 | 0 | 0 | 1 | 0 | 1024 | 993899018
| Online PSC |  | https://podminky.urs.cz/item/CS_URS_2021_01/043203001 | [14 empty] | Online PSC | 2
| P |  | Poznámka k položce: Vedení elektronického stavebního delníku dle platné legislativy a SOD; náklady na zajištění, školení, vedení, archivaci dle SOD | [14 empty] | P | 2
| VV |  | 1 |  | 1 | [12 empty] | VV | 2 | 2 | True | 1 | ROZPOCET
32 | K | 043203002 | Monitoring celkem | KPL | 1 |  | 0 |  |  | základní |  | 0 | 0 | 0 | 0 | 0 | 4 | K | 2 |  |  |  | ROZPOCET | 0 | 0 | 0 | 0 | 0 | 1 | 0 | 4 | -736416347
| P |  | Poznámka k položce: statické posouzení vybraných nemovitostí, které mohou být ovlivněné výstavbou a průběžné sledování jejich stavu po celou dobu výstavby | [14 empty] | P | 2
33 | K | 045303000 | Koordinační činnost | KPL | 1 |  | 0 | CS ÚRS 2021 01 |  | základní |  | 0 | 0 | 0 | 0 | 0 | 1024 | K | 2 |  |  |  | ROZPOCET | 0 | 0 | 0 | 0 | 0 | 1 | 0 | 1024 | 932500697
| Online PSC |  | https://podminky.urs.cz/item/CS_URS_2021_01/045303000 | [14 empty] | Online PSC | 2
| P |  | Poznámka k položce: Prokazatelné oznámení zahájení prací dotčeným orgánům a organizacím a vlastníkům nemovitostí | [14 empty] | P | 2
| VV |  | 1 |  | 1 | [12 empty] | VV | 2 | 2 | True | 1 | ROZPOCET
34 | K | 049303000 | Náklady vzniklé v souvislosti s předáním stavby | KPL | 1 |  | 0 | CS ÚRS 2021 01 |  | základní |  | 0 | 0 | 0 | 0 | 0 | 1024 | K | 2 |  |  |  | ROZPOCET | 0 | 0 | 0 | 0 | 0 | 1 | 0 | 1024 | 5544922
| Online PSC |  | https://podminky.urs.cz/item/CS_URS_2021_01/049303000 | [14 empty] | Online PSC | 2
| P |  | Poznámka k položce: Náklady na řádné předání díla nebo jeho části objednateli včetně všech dokladů a náležitostí umožňujících získání kolaudačního souhlasu | [14 empty] | P | 2
| VV |  | 1 |  | 1 | [12 empty] | VV | 2 | 2 | True | 1 | ROZPOCET
| D | VRN5 | Finanční náklady |  |  |  | 0 |  |  |  |  | 0 |  | 0 |  | 0 | 5 | D | 1 |  |  |  | ROZPOCET | [6 empty] | 0
35 | K | 051303000 | Pojištění stavby | KPL | 1 |  | 0 | CS ÚRS 2021 01 |  | základní |  | 0 | 0 | 0 | 0 | 0 | 1024 | K | 2 |  |  |  | ROZPOCET | 0 | 0 | 0 | 0 | 0 | 1 | 0 | 1024 | -38907209
| Online PSC |  | https://podminky.urs.cz/item/CS_URS_2021_01/051303000 | [14 empty] | Online PSC | 2
| VV |  | 1 |  | 1 | [12 empty] | VV | 2 | 2 | True | 1 | ROZPOCET
| D | VRN6 | Územní vlivy |  |  |  | 0 |  |  |  |  | 0 |  | 0 |  | 0 | 4 | D | 1 |  |  |  | ROZPOCET | [6 empty] | 0
36 | K | 062002000 | Ztížené dopravní podmínky | KPL | 1 |  | 0 |  |  | základní |  | 0 | 0 | 0 | 0 | 0 | 4 | K | 2 |  |  |  | ROZPOCET | 0 | 0 | 0 | 0 | 0 | 1 | 0 | 4 | 1463921989
| P |  | Poznámka k položce: - ztížené podmínky z důvodu pohybu mechanizace a osob v zastavěném území v návaznosti na podmínky stav. povolení - ztížené podmínky omezením pohybu mechanizace v blízkosti inženýrských sítí - ztížené podmínky omezenými přístupovými cestami pro mechanizaci do koryta toku (omezená únosnost stávajících mostků na místních komunikací) - udržování stavbou dotčených veřejných komunikací sjízdných a v čistotě a jejich uvedení do původního stavu | [14 empty] | P | 2
37 | K | 064203000 | Práce se škodlivými materiály | KPL | 1 |  | 0 | CS ÚRS 2021 01 |  | základní |  | 0 | 0 | 0 | 0 | 0 | 1024 | K | 2 |  |  |  | ROZPOCET | 0 | 0 | 0 | 0 | 0 | 1 | 0 | 1024 | 1023301088
| Online PSC |  | https://podminky.urs.cz/item/CS_URS_2021_01/064203000 | [14 empty] | Online PSC | 2
| P |  | Poznámka k položce: Kontrolní systém pro zjišťování případného úniku závadných látek na staveništi vč. opatření při úniku závadných látek | [14 empty] | P | 2
| VV |  | 1 |  | 1 | [12 empty] | VV | 2 | 2 | True | 1 | ROZPOCET
| D | VRN7 | Provozní vlivy |  |  |  | 0 |  |  |  |  | 0 |  | 0 |  | 0 | 4 | D | 1 |  |  |  | ROZPOCET | [6 empty] | 0
38 | K | 072103011 | Zajištění DIO komunikace II. a III. třídy - jednoduché el. vedení | KPL | 1 |  | 0 |  |  | základní |  | 0 | 0 | 0 | 0 | 0 | 4 | K | 2 |  |  |  | ROZPOCET | 0 | 0 | 0 | 0 | 0 | 1 | 0 | 4 | 1896965842
| P |  | Poznámka k položce: Zajištění dočasného dopravního značení, včetne projednání a následné odstranění + osazení výstažných cedulí, povolení k zásahům do komunikací a veřejných ploch včetně úhrady vyměřených poplatků; souhlasu (rozhodnutí) ke zvláštnímu užívání veřejného prostranství a komunikací dle platných předpisů; přístupových komunikací ke staveništi včetně jejich údržby po dobu stavby; zabezpečení dočasného dopravního značení dle platných právních předpisů; zřízení a projednání potřebných ploch pro zařízení staveniště, skládky materiálu, mezideponie, apod. K uvedeným činnostem zajistí zhotovitel potvrzené protokoly. | [14 empty] | P | 2
| VV | A23 | 1 |  | 1 | [12 empty] | VV | 2 | 2 | True | 1 | ROZPOCET
39 | K | 074002000 | Železniční a městský kolejový provoz | KPL | 1 |  | 0 | CS ÚRS 2021 01 |  | základní |  | 0 | 0 | 0 | 0 | 0 | 1024 | K | 2 |  |  |  | ROZPOCET | 0 | 0 | 0 | 0 | 0 | 1 | 0 | 1024 | -1016582841
| Online PSC |  | https://podminky.urs.cz/item/CS_URS_2021_01/074002000 | [14 empty] | Online PSC | 2
| P |  | Poznámka k položce: Ztížené podmínky prací v blízkosti železničního tělesa Zajištění případného dočasného omezení kolejové dopravy u navázání SO 01.1 na drážní těleso, včetne projednání a následné odstranění + osazení výstažných cedulí, povolení k zásahům do drážního tělesa včetně úhrady vyměřených poplatkůí dle platných předpisů. | [14 empty] | P | 2
| VV |  | 1 |  | 1 | [12 empty] | VV | 2 | 2 | True | 1 | ROZPOCET
40 | K | 076103001 | Křížení el. vedení s vedením - projednání omezení | KPL | 1 |  | 0 | CS ÚRS 2021 01 |  | základní |  | 0 | 0 | 0 | 0 | 0 | 1024 | K | 2 |  |  |  | ROZPOCET | 0 | 0 | 0 | 0 | 0 | 1 | 0 | 1024 | -91608147
| Online PSC |  | https://podminky.urs.cz/item/CS_URS_2021_01/076103001 | [14 empty] | Online PSC | 2
| P |  | Poznámka k položce: Vypínání vzdušných el. vedení při práci pod nimi, zajištění výluk a náhradního zásobování, související s realizací a propojením inženýrských sítí, úhrada poplatků za připojení elektrického vedení na základní síť apod. | [14 empty] | P | 2
| VV |  | 1 |  | 1 | [12 empty] | VV | 2 | 2 | True | 1 | ROZPOCET
| D | VRN9 | Ostatní náklady |  |  |  | 0 |  |  |  |  | 0 |  | 0 |  | 0 | 5 | D | 1 |  |  |  | ROZPOCET | [6 empty] | 0
41 | K | 091003000 | Ostatní náklady bez rozlišení | KPL | 1 |  | 0 | CS ÚRS 2021 01 |  | základní |  | 0 | 0 | 0 | 0 | 0 | 1024 | K | 2 |  |  |  | ROZPOCET | 0 | 0 | 0 | 0 | 0 | 1 | 0 | 1024 | -534932754
| Online PSC |  | https://podminky.urs.cz/item/CS_URS_2021_01/091003000 | [14 empty] | Online PSC | 2
| P |  | Poznámka k položce: Uvedení dočasně užívaných ploch do původního stavu a jejich protokolární předání vlastníkům (potvrzení podpisem vlastníka) | [14 empty] | P | 2
| VV |  | 1 |  | 1 | [12 empty] | VV | 2 | 2 | True | 1 | ROZPOCET
42 | K | 094103000 | Náklady na plánované zajištění zimních opatření | KPL | 1 |  | 0 | CS ÚRS 2021 01 |  | základní |  | 0 | 0 | 0 | 0 | 0 | 1024 | K | 2 |  |  |  | ROZPOCET | 0 | 0 | 0 | 0 | 0 | 1 | 0 | 1024 | -1523008022
| Online PSC |  | https://podminky.urs.cz/item/CS_URS_2021_01/094103000 | [14 empty] | Online PSC | 2
| VV |  | 1 |  | 1 | [12 empty] | VV | 2 | 2 | True | 1 | ROZPOCET

## SO-01.01 - Ochranná hráz
{4bca9401-3cac-4368-99b3-5bd8bd6e30ce}
2
| KRYCÍ LIST SOUPISU PRACÍ | [7 empty] | v --- níže se nacházejí doplnkové a pomocné údaje k sestavám --- v | [8 empty] | False
Stavba:
Ochranná hráz na Odře a Orlovské Stružce, Bohumín-Pudlov, stavba č. 5047_2021_soutez
Objekt:
SSO 01 - PB OCHRANNÁ HRÁZ NA ODŘE
Soupis:
SO-01.01 - Ochranná hráz
| KSO: |  |  |  |  | CC-CZ:
| Místo: |  | Bohumín-Pudlov |  |  | Datum: | 30. 11. 2020
| Zadavatel: |  |  |  |  | IČ:
|  | Povodí Odry s.p. |  |  |  | DIČ:
| Uchazeč: |  |  |  |  | IČ: | Vyplň údaj
|  | Vyplň údaj |  |  |  | DIČ: | Vyplň údaj
| Projektant: |  |  |  |  | IČ:
|  | HYCOPROJEKT, a.s. |  |  |  | DIČ:
| Zpracovatel: |  |  |  |  | IČ:
|  | Ing.R.Krčmárik |  |  |  | DIČ:
Poznámka:
| Cena bez DPH | [5 empty] | 0
|  |  | Základ daně |  |  | Sazba daně | Výše daně
| DPH | základní | 0 |  |  | 20% | 0
|  | snížená | 0 |  |  | 20% | 0
|  | zákl. přenesená | 0 |  |  | 20% | 0
|  | sníž. přenesená | 0 |  |  | 20% | 0
|  | nulová | 0 |  |  | 0% | 0
| Cena s DPH |  |  | v | CZK |  | 0
| Projektant |  |  | Zpracovatel
| Datum a podpis: |  | Razítko | Datum a podpis: |  |  | Razítko
| Objednavatel |  |  | Uchazeč
| Datum a podpis: |  | Razítko | Datum a podpis: |  |  | Razítko
REKAPITULACE ČLENĚNÍ SOUPISU PRACÍ
Stavba:
Ochranná hráz na Odře a Orlovské Stružce, Bohumín-Pudlov, stavba č. 5047_2021_soutez
Objekt:
SSO 01 - PB OCHRANNÁ HRÁZ NA ODŘE
Soupis:
SO-01.01 - Ochranná hráz
Místo: |  |  | Bohumín-Pudlov |  |  | Datum: | 30. 11. 2020
Zadavatel: |  |  | Povodí Odry s.p. |  |  | Projektant: | HYCOPROJEKT, a.s.
Uchazeč: |  |  | Vyplň údaj |  |  | Zpracovatel: | Ing.R.Krčmárik
Kód dílu - Popis | [6 empty] | Cena celkem [CZK]
Náklady ze soupisu prací | [6 empty] | 0 | [11 empty] | -1
| HSV - Práce a dodávky HSV | [5 empty] | 0
| 1 - Zemní práce | [5 empty] | 0
| 2 - Zakládání | [5 empty] | 0
| 3 - Svislé a kompletní konstrukce | [5 empty] | 0
| 4 - Vodorovné konstrukce | [5 empty] | 0
| 8 - Trubní vedení | [5 empty] | 0
| 9 - Ostatní konstrukce a práce, bourání | [5 empty] | 0
| 998 - Přesun hmot | [5 empty] | 0
| PSV - Práce a dodávky PSV | [5 empty] | 0
| 767 - Konstrukce zámečnické | [5 empty] | 0
SOUPIS PRACÍ
Stavba:
Ochranná hráz na Odře a Orlovské Stružce, Bohumín-Pudlov, stavba č. 5047_2021_soutez
Objekt:
SSO 01 - PB OCHRANNÁ HRÁZ NA ODŘE
Soupis:
SO-01.01 - Ochranná hráz
Místo: |  |  | Bohumín-Pudlov |  |  | Datum: | 30. 11. 2020
Zadavatel: |  |  | Povodí Odry s.p. |  |  | Projektant: | HYCOPROJEKT, a.s.
Uchazeč: |  |  | Vyplň údaj |  |  | Zpracovatel: | Ing.R.Krčmárik
PČ | Typ | Kód | Popis | MJ | Množství | J.cena [CZK] | Cena celkem [CZK] | Cenová soustava |  | DPH | J. Nh [h] | Nh celkem [h] | J. hmotnost [t] | Hmotnost celkem [t] | J. suť [t] | Suť Celkem [t]
Náklady soupisu celkem | [6 empty] | 0 |  |  |  |  | 0 |  | 6801.7082 |  | 0 |  | D | -1 | [10 empty] | 0
| D | HSV | Práce a dodávky HSV |  |  |  | 0 |  |  |  |  | 0 |  | 6801.7082 |  | 0 | 1 | D | 0 |  |  |  | ROZPOCET | [6 empty] | 0
| D | 1 | Zemní práce |  |  |  | 0 |  |  |  |  | 0 |  | 0.7903 |  | 0 | 1 | D | 1 |  |  |  | ROZPOCET | [6 empty] | 0
1 | K | 121151125 | Sejmutí ornice nebo lesní půdy s vodorovným přemístěním na hromady v místě upotřebení nebo na dočasné či trvalé skládky se složením, na vzdálenost přes 100 do 250 m | m2 | 60947 |  | 0 | CS ÚRS 2021 01 |  | základní |  | 0 | 0 | 0 | 0 | 0 | 4 | K | 2 |  |  |  | ROZPOCET | 0 | 0 | 0 | 0 | 0 | 1 | 0 | 4 | -1690177123
| Online PSC |  | https://podminky.urs.cz/item/CS_URS_2021_01/121151125 | [14 empty] | Online PSC | 2
| PSC |  | Poznámka k souboru cen: 1. V cenách jsou započteny i náklady na a) naložení sejmuté ornice na dopravní prostředek. b) vodorovné přemístění na hromady v místě upotřebení nebo na dočasné či trvalé skládky na vzdálenost do 50 m a se složením. 2. Ceny lze použít i pro sejmutí podorničí. 3. V cenách nejsou započteny náklady na odstranění nevhodných přimísenin (kamenů, kořenů apod.); tyto práce se ocení individuálně. | [14 empty] | PSC | 2
| P |  | Poznámka k položce: Poznámka k položke: 60947m2x0.3m "viz. Kubaturovy_list_SO_01_01 | [14 empty] | P | 2
| VV |  | 60947 |  | 60947 | [12 empty] | VV | 2 | 2 | True | 1 | ROZPOCET
2 | K | 122251107 | Odkopávky a prokopávky nezapažené s přehozením výkopku na vzdálenost do 3 m nebo s naložením na dopravní prostředek v hornině tř. 3 přes 5 000 m3 | m3 | 10651 |  | 0 | CS ÚRS 2021 01 |  | základní |  | 0 | 0 | 0 | 0 | 0 | 4 | K | 2 |  |  |  | ROZPOCET | 0 | 0 | 0 | 0 | 0 | 1 | 0 | 4 | 1071484125
| Online PSC |  | https://podminky.urs.cz/item/CS_URS_2021_01/122251107 | [14 empty] | Online PSC | 2
| PSC |  | Poznámka k souboru cen: 1. V cenách jsou započteny i náklady na přehození výkopku na vzdálenost do 3 m nebo naložení na dopravní prostředek. | [14 empty] | PSC | 2
| P |  | Poznámka k položce: Poznámka k položke: Výkop odečten z kubatúrového hárku SO_01_01 10 507,000m3 Propustek v km 1,231 13 - 1,247 18, Výkop trouba 5.2m2x17.6m=92,000 Propustek v km 1,231 13 - 1,247 18,Výkop čelá (2.8mx7m)+(4mx8m) =52,000 "viz. Kubaturový list _SO_01_01, Příl. 9 "Celkem: =10 651m3 | [14 empty] | P | 2
| VV |  | 10651 |  | 10651 | [12 empty] | VV | 2 | 2 | True | 1 | ROZPOCET
3 | K | 162751117 | Vodorovné přemístění výkopku nebo sypaniny po suchu na obvyklém dopravním prostředku, bez naložení výkopku, avšak se složením bez rozhrnutí z horniny třídy těžitelnosti I skupiny 1 až 3 na vzdálenost přes 9 000 do 10 000 m | m3 | 12100 |  | 0 | CS ÚRS 2021 01 |  | základní |  | 0 | 0 | 0 | 0 | 0 | 4 | K | 2 |  |  |  | ROZPOCET | 0 | 0 | 0 | 0 | 0 | 1 | 0 | 4 | -1936886362
| Online PSC |  | https://podminky.urs.cz/item/CS_URS_2021_01/162751117 | [14 empty] | Online PSC | 2
| P |  | Poznámka k položce: ZPF přebytek ornice bez meziskládky: 7 500 ZPF přebytek ornice meziskládka: 2300*2 | [14 empty] | P | 2
| VV |  | 12100 |  | 12100 | [12 empty] | VV | 2 | 2 | True | 1 | ROZPOCET
4 | K | 171151103 | Uložení netříděných sypanin z hornin tř. 1 až 4 do zemních hrází pro jakoukoliv šířku koruny přehradních a jiných vodních nádrží se zhutněním do 100 % PS - koef. C s příměsí jílové hlíny přes 20 do 50 % objemu | m3 | 68278 |  | 0 | CS ÚRS 2021 01 |  | základní |  | 0 | 0 | 0 | 0 | 0 | 4 | K | 2 |  |  |  | ROZPOCET | 0 | 0 | 0 | 0 | 0 | 1 | 0 | 4 | -1553872738
| Online PSC |  | https://podminky.urs.cz/item/CS_URS_2021_01/171151103 | [14 empty] | Online PSC | 2
| PSC |  | Poznámka k souboru cen: 1. Ceny lze použít i pro uložení sypaniny s předepsaným zhutněním na trvalé skládky, do koryt vodotečí a do prohlubní terénu. 2. Cenu 25-1101 lze použít i pro: a) rozprostření zbylého výkopu na místě po zásypu jam a rýh pro podzemní vedení a zářezů pro podzemní vedení; toto množství se určí v m3 uloženého výkopku, měřeného v rostlém stavu, b) uložení výkopku do násypů pod vodou. 3. Ceny nelze použít: a) pro uložení sypaniny do hrází; uložení netříděné sypaniny do hrází se oceňuje cenami souboru cen 171 uložení netříděných sypanin do hrází, b) pro uložení sypaniny do ochranných valů nebo těch jejich částí, jejichž šířka je menší než 3 m. Toto uložení se oceňuje cenami souboru cen 175 Obsyp objektů. 4. V cenách není započteno hutnění boků násypů. Toto hutnění se oceňuje cenami souboru cen 171 15-11 Hutnění boků násypů z hornin soudržných a sypkých. | [14 empty] | PSC | 2
| P |  | Poznámka k položce: Poznámka k položke: " viz. Kubaturový list _SO_01_01, "Celkem: 68 278 | [14 empty] | P | 2
| VV |  | 68278 |  | 68278 | [12 empty] | VV | 2 | 2 | True | 1 | ROZPOCET
5 | M | 583312020r1 | zemina vhodná do hrází, včetně dovozu a natěžení | m3 | 75646 |  | 0 |  |  | základní |  | 0 | 0 | 0 | 0 | 0 | 8 | M | 2 |  |  |  | ROZPOCET | 0 | 0 | 0 | 0 | 0 | 1 | 0 | 4 | 936826947
| P |  | Poznámka k položce: zemina vhodná do hrází 10651-(68278+7348+2816+(52367*0.15)) = -75646m3 pořeba; využití vhodné zeminy z výkopů ; množství po přehutnění | [14 empty] | P | 2
| VV |  | 75646 |  | 75646 | [12 empty] | VV | 2 | 2 | True | 1 | ROZPOCET
6 | K | 174101101 | Zásyp sypaninou z jakékoliv horniny s uložením výkopku ve vrstvách se zhutněním jam, šachet, rýh nebo kolem objektů v těchto vykopávkách | m3 | 7348 |  | 0 | CS ÚRS 2021 01 |  | základní |  | 0 | 0 | 0 | 0 | 0 | 4 | K | 2 |  |  |  | ROZPOCET | 0 | 0 | 0 | 0 | 0 | 1 | 0 | 4 | -2135706466
| Online PSC |  | https://podminky.urs.cz/item/CS_URS_2021_01/174101101 | [14 empty] | Online PSC | 2
| PSC |  | Poznámka k souboru cen: 1. Ceny nelze použít pro zásyp rýh pro drenážní trativody pro lesnicko-technické meliorace a zemědělské. Zásyp těchto rýh se oceňuje cenami souboru cen 174 Zásyp rýh pro drény. 2. V cenách je započteno přemístění sypaniny ze vzdálenosti 10 m od kraje výkopu nebo zasypávaného prostoru, měřeno k těžišti skládky. 3. Objem zásypu je rozdíl objemu výkopu a objemu do něho vestavěných konstrukcí nebo uložených vedení i s jejich obklady a podklady. Objem potrubí do DN 180, příp. i s obalem, se od objemu zásypu neodečítá. Pro stanovení objemu zásypu se od objemu výkopu odečítá i objem obsypu potrubí oceňovaný cenami souboru cen 175 Obsyp potrubí, přichází-li v úvahu . 4. Odklizení zbylého výkopku po provedení zásypu zářezů se šikmými stěnami pro podzemní vedení nebo zásypu jam a rýh pro podzemní vedení se oceňuje cenami souboru cen 167 Nakládání výkopku nebo sypaniny a 162 Vodorovné přemístění výkopku. 5. Rozprostření zbylého výkopku podél výkopu a nad výkopem po provedení zásypů zářezů se šikmými stěnami pro podzemní vedení nebo zásypu jam a rýh pro podzemní vedení se oceňuje cenami souborů cen 171 Uložení sypaniny do násypů. 6. V cenách nejsou zahrnuty náklady na prohození sypaniny, tyto náklady se oceňují cenou 17411-1109 Příplatek za prohození sypaniny. | [14 empty] | PSC | 2
| P |  | Poznámka k položce: Poznámka k položke: Odečteno z kubatúrového hárku /Z/ SO_01_01=7 348,000 "viz. VV_SO_01_01 | [14 empty] | P | 2
| VV |  | 7348 |  | 7348 | [12 empty] | VV | 2 | 2 | True | 1 | ROZPOCET
7 | K | 174201101 | Zásyp sypaninou z jakékoliv horniny s uložením výkopku ve vrstvách bez zhutnění jam, šachet, rýh nebo kolem objektů v těchto vykopávkách | m3 | 2816 |  | 0 | CS ÚRS 2021 01 |  | základní |  | 0 | 0 | 0 | 0 | 0 | 4 | K | 2 |  |  |  | ROZPOCET | 0 | 0 | 0 | 0 | 0 | 1 | 0 | 4 | 918537634
| Online PSC |  | https://podminky.urs.cz/item/CS_URS_2021_01/174201101 | [14 empty] | Online PSC | 2
| PSC |  | Poznámka k souboru cen: 1. Ceny nelze použít pro zásyp rýh pro drenážní trativody pro lesnicko-technické meliorace a zemědělské. Zásyp těchto rýh se oceňuje cenami souboru cen 174 Zásyp rýh pro drény. 2. V cenách je započteno přemístění sypaniny ze vzdálenosti 10 m od kraje výkopu nebo zasypávaného prostoru, měřeno k těžišti skládky. 3. Objem zásypu je rozdíl objemu výkopu a objemu do něho vestavěných konstrukcí nebo uložených vedení i s jejich obklady a podklady. Objem potrubí do DN 180, příp. i s obalem, se od objemu zásypu neodečítá. Pro stanovení objemu zásypu se od objemu výkopu odečítá i objem obsypu potrubí oceňovaný cenami souboru cen 175 Obsyp potrubí, přichází-li v úvahu . 4. Odklizení zbylého výkopku po provedení zásypu zářezů se šikmými stěnami pro podzemní vedení nebo zásypu jam a rýh pro podzemní vedení se oceňuje cenami souboru cen 167 Nakládání výkopku nebo sypaniny a 162 Vodorovné přemístění výkopku. 5. Rozprostření zbylého výkopku podél výkopu a nad výkopem po provedení zásypů zářezů se šikmými stěnami pro podzemní vedení nebo zásypu jam a rýh pro podzemní vedení se oceňuje cenami souborů cen 171 Uložení sypaniny do násypů. 6. V cenách nejsou zahrnuty náklady na prohození sypaniny, tyto náklady se oceňují cenou 17411-1109 Příplatek za prohození sypaniny. | [14 empty] | PSC | 2
| P |  | Poznámka k položce: Poznámka k položke: Odečteno z kubatúrového hárku /ZZ/ SO_01_01=2 816,000 " viz. Kubaturový list _SO_01_01, | [14 empty] | P | 2
| VV |  | 2816 |  | 2816 | [12 empty] | VV | 2 | 2 | True | 1 | ROZPOCET
8 | K | 162351104 | Vodorovné přemístění výkopku nebo sypaniny po suchu na obvyklém dopravním prostředku, bez naložení výkopku, avšak se složením bez rozhrnutí z horniny tř. 1 až 4 na vzdálenost přes 500 do 1 000 m | m3 | 48070 |  | 0 | CS ÚRS 2021 01 |  | základní |  | 0 | 0 | 0 | 0 | 0 | 4 | K | 2 |  |  |  | ROZPOCET | 0 | 0 | 0 | 0 | 0 | 1 | 0 | 4 | -1421195017
| Online PSC |  | https://podminky.urs.cz/item/CS_URS_2021_01/162351104 | [14 empty] | Online PSC | 2
| PSC |  | Poznámka k souboru cen: 1. Přemísťuje-li se výkopek z dočasných skládek vzdálených do 50 m, neoceňuje se nakládání výkopku, i když se provádí. Toto ustanovení neplatí, vylučuje-li projekt použití dozeru. 2. Ceny nelze použít, předepisuje-li projekt přemístit výkopek na místo nepřístupné obvyklým dopravním prostředkům; toto přemístění se oceňuje individuálně. | [14 empty] | PSC | 2
| P |  | Poznámka k položce: (18284+10651)*2 ZPF přebytek ornice: -9800 | [14 empty] | P | 2
| VV |  | (18284+10651)*2 |  | 57870 | [12 empty] | VV | 2 | 2 | True | 0 | ROZPOCET
| VV |  | -9800 |  | -9800 | [12 empty] | VV | 2 | 2 | True | 0 | ROZPOCET
| VV |  | Součet |  | 48070 | [12 empty] | VV | 2 | 4 | True | 1 | ROZPOCET
9 | K | 171201201 | Uložení sypaniny na skládky | m3 | 21435 |  | 0 | CS ÚRS 2021 01 |  | základní |  | 0 | 0 | 0 | 0 | 0 | 4 | K | 2 |  |  |  | ROZPOCET | 0 | 0 | 0 | 0 | 0 | 1 | 0 | 4 | 1384516790
| Online PSC |  | https://podminky.urs.cz/item/CS_URS_2021_01/171201201 | [14 empty] | Online PSC | 2
| PSC |  | Poznámka k souboru cen: 1. Cena je určena i pro: a) zasypání koryt vodotečí a prohlubní v terénu bez předepsaného zhutnění sypaniny, b) uložení výkopku pod vodou do prohlubní ve dně vodotečí nebo nádrží. 2. Cenu nelze použít pro uložení výkopku nebo ornice na trvalé skládky s předepsaným zhutněním; toto uložení výkopku se oceňuje cenami souboru cen 171 . . Uložení sypaniny do násypů. 3. V ceně jsou započteny i náklady na rozprostření sypaniny ve vrstvách s hrubým urovnáním na skládce. 4. V ceně nejsou započteny náklady na získání skládek ani na poplatky za skládku. 5. Množství jednotek uložení výkopku (sypaniny) se určí v m3 uloženého výkopku (sypaniny), v rostlém stavu zpravidla ve výkopišti. | [14 empty] | PSC | 2
| P |  | Poznámka k položce: 18284+10651 "Celkem:28935 ZPF přebytek ornice: -7500 | [14 empty] | P | 2
| VV |  | 18284+10651 |  | 28935 | [12 empty] | VV | 2 | 2 | True | 0 | ROZPOCET
| VV |  | -7500 |  | -7500 | [12 empty] | VV | 2 | 2 | True | 0 | ROZPOCET
| VV |  | Součet |  | 21435 | [12 empty] | VV | 2 | 4 | True | 1 | ROZPOCET
10 | K | 167151111 | Nakládání, skládání a překládání neulehlého výkopku nebo sypaniny nakládání, množství přes 100 m3, z hornin tř. 1 až 4 | m3 | 28935 |  | 0 | CS ÚRS 2021 01 |  | základní |  | 0 | 0 | 0 | 0 | 0 | 4 | K | 2 |  |  |  | ROZPOCET | 0 | 0 | 0 | 0 | 0 | 1 | 0 | 4 | 2077660815
| Online PSC |  | https://podminky.urs.cz/item/CS_URS_2021_01/167151111 | [14 empty] | Online PSC | 2
| PSC |  | Poznámka k souboru cen: 1. Ceny -1131 až -1133 jsou určeny pro nakládání, překládání a vykládání na vzdálenost a) do 20 m vodorovně; vodorovná vzdálenost se měří od těžnice lodi k těžnici druhé lodi, nebo k těžišti hromady na břehu nebo k těžišti dopravního prostředku na suchu, b) do 4 m svisle; svislá vzdálenost se měří od pracovní hladiny vody k úrovni srovna- ného terénu v místě hromady nebo v místě dopravní plochy pro dopravní prostředek na suchu. Uvedenou svislou vzdálenost 4 m lze zvětšit, a to nejvýše do 6 m, jestliže je vodorovná vzdálenost uvedená v bodu a) kratší než 20 m nejméně o trojnásobek zvětšení výšky přes 4 m. 2. Množství měrných jednotek se určí v rostlém stavu horniny. | [14 empty] | PSC | 2
| P |  | Poznámka k položce: 18284+10651 "Celkem:28935 | [14 empty] | P | 2
| VV |  | 18284+10651 |  | 28935 | [12 empty] | VV | 2 | 2 | True | 0 | ROZPOCET
| VV |  | Součet |  | 28935 | [12 empty] | VV | 2 | 4 | True | 1 | ROZPOCET
11 | K | 181451121 | Založení trávníku výsevem lučního v rovině nebo na svahu do 1:5 | m2 | 18973 |  | 0 | CS ÚRS 2021 01 |  | základní |  | 0 | 0 | 0 | 0 | 0 | 4 | K | 2 |  |  |  | ROZPOCET | 0 | 0 | 0 | 0 | 0 | 1 | 0 | 4 | -98888841
| Online PSC |  | https://podminky.urs.cz/item/CS_URS_2021_01/181451121 | [14 empty] | Online PSC | 2
| PSC |  | Poznámka k souboru cen: 1. V cenách jsou započteny i náklady na pokosení, naložení a odvoz odpadu do 20 km se složením. 2. V cenách -1161 až -1164 nejsou započteny i náklady na zatravňovací textilii. 3. V cenách nejsou započteny náklady na: a) přípravu půdy, b) travní semeno, tyto náklady se oceňují ve specifikaci, c) vypletí a zalévání; tyto práce se oceňují cenami části C02 souborů cen 185 80-42 Vypletí a 185 80-43 Zalití rostlin vodou, d) srovnání terénu, tyto práce se oceňují souborem cen 181 1.-..Plošná úprava terénu. 4. V cenách o sklonu svahu přes 1:1 jsou uvažovány podmínky pro svahy běžně schůdné; bez použití lezeckých technik. V případě použití lezeckých technik se tyto náklady oceňují individuálně. | [14 empty] | PSC | 2
| P |  | Poznámka k položce: Poznámka k položke: "viz. Kubaturový_list_SO_01_01 | [14 empty] | P | 2
| VV |  | 18973 |  | 18973 | [12 empty] | VV | 2 | 2 | True | 1 | ROZPOCET
12 | M | 00572410 | osiva pícnin směsi travní balení obvykle 25 kg parková | kg | 284.6 |  | 0 | CS ÚRS 2021 01 |  | základní |  | 0 | 0.001 | 0.2846 | 0 | 0 | 8 | M | 2 |  |  |  | ROZPOCET | 0 | 0 | 0 | 0 | 0 | 1 | 0 | 4 | 169856820
| VV |  | 284,6 |  | 284.6 | [12 empty] | VV | 2 | 2 | True | 1 | ROZPOCET
13 | K | 181451123 | Založení trávníku výsevem lučního na svahu přes 1:2 do 1:1 | m2 | 33712 |  | 0 | CS ÚRS 2021 01 |  | základní |  | 0 | 0 | 0 | 0 | 0 | 4 | K | 2 |  |  |  | ROZPOCET | 0 | 0 | 0 | 0 | 0 | 1 | 0 | 4 | 608188748
| Online PSC |  | https://podminky.urs.cz/item/CS_URS_2021_01/181451123 | [14 empty] | Online PSC | 2
| PSC |  | Poznámka k souboru cen: 1. V cenách jsou započteny i náklady na pokosení, naložení a odvoz odpadu do 20 km se složením. 2. V cenách -1161 až -1164 nejsou započteny i náklady na zatravňovací textilii. 3. V cenách nejsou započteny náklady na: a) přípravu půdy, b) travní semeno, tyto náklady se oceňují ve specifikaci, c) vypletí a zalévání; tyto práce se oceňují cenami části C02 souborů cen 185 80-42 Vypletí a 185 80-43 Zalití rostlin vodou, d) srovnání terénu, tyto práce se oceňují souborem cen 181 1.-..Plošná úprava terénu. 4. V cenách o sklonu svahu přes 1:1 jsou uvažovány podmínky pro svahy běžně schůdné; bez použití lezeckých technik. V případě použití lezeckých technik se tyto náklady oceňují individuálně. | [14 empty] | PSC | 2
| P |  | Poznámka k položce: Poznámka k položke: "viz. Kubaturový_list_SO_01_01 | [14 empty] | P | 2
| VV |  | 33712, |  | 33712 | [12 empty] | VV | 2 | 2 | True | 1 | ROZPOCET
14 | M | 00572410 | osiva pícnin směsi travní balení obvykle 25 kg parková | kg | 505.7 |  | 0 | CS ÚRS 2021 01 |  | základní |  | 0 | 0.001 | 0.5057 | 0 | 0 | 8 | M | 2 |  |  |  | ROZPOCET | 0 | 0 | 0 | 0 | 0 | 1 | 0 | 4 | 1464892979
| VV |  | 505,7 |  | 505.7 | [12 empty] | VV | 2 | 2 | True | 1 | ROZPOCET
15 | K | 181951111 | Úprava pláně vyrovnáním výškových rozdílů (1) v zářezech, (2) na násypech Konkretizace: Úprava pláně na násypech v hornině tř. 1 až 4 bez zhutnění | m2 | 8715 |  | 0 | CS ÚRS 2021 01 |  | základní |  | 0 | 0 | 0 | 0 | 0 | 4 | K | 2 |  |  |  | ROZPOCET | 0 | 0 | 0 | 0 | 0 | 1 | 0 | 4 | -2084096436
| Online PSC |  | https://podminky.urs.cz/item/CS_URS_2021_01/181951111 | [14 empty] | Online PSC | 2
| PSC |  | Poznámka k souboru cen: 1. Ceny jsou určeny pro urovnání všech nově zřizovaných ploch (v zářezech i na násypech) vodorovných nebo ve sklonu do 1:5 pod zpevnění ploch jakéhokoliv druhu, pod humusování, (ne však pro plochy zásypu rýh pro podzemní vedení), drnování apod. a dále, předepíše-li projekt urovnání pláně z jiného důvodu. 2. Ceny nelze použít pro urovnání lavic šířky do 3 m přerušujících svahy, pro urovnání dna silničních a železničních příkopů pro jakoukoliv šířku dna; toto urovnání se oceňuje cenami souboru cen 182 Svahování. 3. Urovnání ploch ve sklonu přes 1 : 5 se oceňuje cenami souboru cen 182 Svahování trvalých svahů do projektovaných profilů strojně. 4. Ceny se zhutněním jsou určeny pro jakoukoliv míru zhutnění. | [14 empty] | PSC | 2
| P |  | Poznámka k položce: Poznámka k položke: "viz. Kubaturový_list_SO_01_01 | [14 empty] | P | 2
| VV |  | 8715 |  | 8715 | [12 empty] | VV | 2 | 2 | True | 1 | ROZPOCET
16 | K | 181951112 | Úprava pláně vyrovnáním výškových rozdílů (1) v zářezech, (2) na násypech Konkretizace: Úprava pláně na násypech v hornině tř. 1 až 4 se zhutněním | m2 | 52367 |  | 0 | CS ÚRS 2021 01 |  | základní |  | 0 | 0 | 0 | 0 | 0 | 4 | K | 2 |  |  |  | ROZPOCET | 0 | 0 | 0 | 0 | 0 | 1 | 0 | 4 | -307429371
| Online PSC |  | https://podminky.urs.cz/item/CS_URS_2021_01/181951112 | [14 empty] | Online PSC | 2
| PSC |  | Poznámka k souboru cen: 1. Ceny jsou určeny pro urovnání všech nově zřizovaných ploch (v zářezech i na násypech) vodorovných nebo ve sklonu do 1:5 pod zpevnění ploch jakéhokoliv druhu, pod humusování, (ne však pro plochy zásypu rýh pro podzemní vedení), drnování apod. a dále, předepíše-li projekt urovnání pláně z jiného důvodu. 2. Ceny nelze použít pro urovnání lavic šířky do 3 m přerušujících svahy, pro urovnání dna silničních a železničních příkopů pro jakoukoliv šířku dna; toto urovnání se oceňuje cenami souboru cen 182 Svahování. 3. Urovnání ploch ve sklonu přes 1 : 5 se oceňuje cenami souboru cen 182 Svahování trvalých svahů do projektovaných profilů strojně. 4. Ceny se zhutněním jsou určeny pro jakoukoliv míru zhutnění. | [14 empty] | PSC | 2
| P |  | Poznámka k položce: Poznámka k položke: "viz. Kubaturový_list_SO_01_01 | [14 empty] | P | 2
| VV |  | 52367 |  | 52367 | [12 empty] | VV | 2 | 2 | True | 1 | ROZPOCET
17 | K | 181351113 | Rozprostření a urovnání ornice v rovině nebo ve svahu sklonu do 1:5 při souvislé ploše přes 500 m2, tl. vrstvy přes 150 do 200 mm | m2 | 97285 |  | 0 | CS ÚRS 2021 01 |  | základní |  | 0 | 0 | 0 | 0 | 0 | 4 | K | 2 |  |  |  | ROZPOCET | 0 | 0 | 0 | 0 | 0 | 1 | 0 | 4 | 329685098
| Online PSC |  | https://podminky.urs.cz/item/CS_URS_2021_01/181351113 | [14 empty] | Online PSC | 2
| PSC |  | Poznámka k souboru cen: 1. V ceně jsou započteny i náklady na případné nutné přemístění hromad nebo dočasných skládek na místo spotřeby ze vzdálenosti do 50 m. 2. V ceně nejsou započteny náklady na získání ornice; tyto se oceňují cenami souboru cen 121 Sejmutí ornice. | [14 empty] | PSC | 2
| P |  | Poznámka k položce: 18973+33712 "Celkem:52685 rozprostření přebytku ornice: 44600 | [14 empty] | P | 2
| VV |  | 18973+33712 |  | 52685 | [12 empty] | VV | 2 | 2 | True | 0 | ROZPOCET
| VV |  | 44600 |  | 44600 | [12 empty] | VV | 2 | 2 | True | 0 | ROZPOCET
| VV |  | Součet |  | 97285 | [12 empty] | VV | 2 | 4 | True | 1 | ROZPOCET
18 | K | 182151111 | Svahování trvalých svahů do projektovaných profilů s potřebným přemístěním výkopku při svahování v zářezech v hornině tř. 1 až 4 | m2 | 8499 |  | 0 | CS ÚRS 2021 01 |  | základní |  | 0 | 0 | 0 | 0 | 0 | 4 | K | 2 |  |  |  | ROZPOCET | 0 | 0 | 0 | 0 | 0 | 1 | 0 | 4 | -641318890
| Online PSC |  | https://podminky.urs.cz/item/CS_URS_2021_01/182151111 | [14 empty] | Online PSC | 2
| PSC |  | Poznámka k souboru cen: 1. Ceny jsou určeny pro svahování všech nově zřizovaných ploch výkopů nebo násypů ve sklonu přes 1:5. 2. Úprava ploch vodorovných nebo ve sklonu do 1 : 5 se oceňuje cenami souboru cen 181 Úprava pláně vyrovnáním výškových rozdílů strojně. | [14 empty] | PSC | 2
| P |  | Poznámka k položce: Svahování výkopu hráze - viz kubatúrový hárek SO_01_01 m2 8422 Propustek v km 1,231 13 - 1,247 18, Svahování výkopu 4,4 mx17.5 m m2 77 "viz. Kubaturový_list_SO_01_01, přil. č.9 "Celkem:8499 | [14 empty] | P | 2
| VV |  | 8499 |  | 8499 | [12 empty] | VV | 2 | 2 | True | 1 | ROZPOCET
19 | K | 182251101 | Svahování trvalých svahů do projektovaných profilů s potřebným přemístěním výkopku při svahování násypů v jakékoliv hornině | m2 | 30469 |  | 0 | CS ÚRS 2021 01 |  | základní |  | 0 | 0 | 0 | 0 | 0 | 4 | K | 2 |  |  |  | ROZPOCET | 0 | 0 | 0 | 0 | 0 | 1 | 0 | 4 | 1705297432
| Online PSC |  | https://podminky.urs.cz/item/CS_URS_2021_01/182251101 | [14 empty] | Online PSC | 2
| PSC |  | Poznámka k souboru cen: 1. Ceny jsou určeny pro svahování všech nově zřizovaných ploch výkopů nebo násypů ve sklonu přes 1:5. 2. Úprava ploch vodorovných nebo ve sklonu do 1 : 5 se oceňuje cenami souboru cen 181 Úprava pláně vyrovnáním výškových rozdílů strojně. | [14 empty] | PSC | 2
| P |  | Poznámka k položce: Poznámka k položke: "viz. Kubaturový_list_SO_01_01 | [14 empty] | P | 2
| VV |  | 30469 |  | 30469 | [12 empty] | VV | 2 | 2 | True | 1 | ROZPOCET
| D | 2 | Zakládání |  |  |  | 0 |  |  |  |  | 0 |  | 595.1 |  | 0 | 1 | D | 1 |  |  |  | ROZPOCET | [6 empty] | 0
20 | K | 262111111R | Tenká těsnící podzemní stěna s jílocementovou výplní tloušťky do 200 mm, hloubky stěny od 0 do 10 m, vč. vodících zídek,výplňového materiálu vč. souvisejících prací (760+760+240+540+3110 m2) x 0,2m = 1082m3 | m2 | 5410 |  | 0 |  |  | základní |  | 0 | 0.11 | 595.1 | 0 | 0 | 4 | K | 2 |  |  |  | ROZPOCET | 0 | 0 | 0 | 0 | 0 | 1 | 0 | 4 | 1860521961
| P |  | Poznámka k položce: Poznámka k položke: "Tenká těsnící podzemní stěna s jílocementovou výplní tloušťky do 200 mm, hloubky stěny od 0 do 10 m, vč. vodících zídek,výplňového materiálu vč. souvisejících prací (760+760+240+540+3110 m2) x 0,2m = 1082m3" "viz. Příl. č.3 "Celkem: 5410 | [14 empty] | P | 2
| D | 3 | Svislé a kompletní konstrukce |  |  |  | 0 |  |  |  |  | 0 |  | 109.0568 |  | 0 | 1 | D | 1 |  |  |  | ROZPOCET | [6 empty] | 0
21 | K | 321321116 | Konstrukce z betonu vodních staveb přehrad, jezů a plavebních komor, spodní stavby vodních elektráren, jader přehrad, odběrných věží a výpustných zařízení, opěrných zdí, šachet, šachtic a ostatních konstrukcí železového pro prostředí s mrazovými cykly C 30/37 XF3 | m3 | 38 |  | 0 | CS ÚRS 2021 01 |  | základní |  | 0 | 2.8089 | 106.7397 | 0 | 0 | 4 | K | 2 |  |  |  | ROZPOCET | 0 | 0 | 0 | 0 | 0 | 1 | 0 | 4 | -384857236
| Online PSC |  | https://podminky.urs.cz/item/CS_URS_2021_01/321321116 | [14 empty] | Online PSC | 2
| PSC |  | Poznámka k souboru cen: 1. Ceny lze použít i pro: a) konstrukce těsnících ostruh, vývarů, patek, dotlačných klínů, vtoků hrází a vodních elektráren, injekčních, revizních a komunikačních štol a základových výpustí hrází, podklad pod dlažbu dna vývaru, b) betony nevodostavebné a nemrazuvzdorné, pokud jsou výjimečně použity v částech konstrukcí. 2. Ceny neplatí pro: a) předsádkový beton; tento se oceňuje cenami souboru cen 313 43- .1 Předsádkový beton konstrukcí vodních staveb, b) betonový podklad pod dlažbu; tento se oceňuje cenami souboru cen 451 31-51 Podkladní a výplňové vrstvy z betonu prostého pod dlažbu, c) betonovou těsnící nebo opevňovací vrstvu; tato se oceňuje cenami souboru cen 457 31- Těsnicí vrstva z betonu odolného proti agresivnímu prostředí, d) betonové zálivky kotevních šroubů, ocelových konstrukcí, různých dutin apod.; tyto se oceňují cenami souboru cen 936 45-71 Zálivka kotevních šroubů, ocelových konstrukcí, různých dutin apod.. 3. V cenách jsou započteny i náklady na : a) úpravu, opracování a ošetření pracovních spár tlakovou vodou, vzduchem nebo odstraněním betonové vrstvy, b) spojovací vrstvu na pracovních spárách, c) ošetření a ochranu čerstvého betonu proti povětrnostním vlivům a proti vysýchání, d) odstranění drátů z líce konstrukce a na úpravu líce v místě po odstraněných drátech, e) osazení kotevních želez při betonování konstrukce, f) ztížení práce u drážek otvorů, kapes, injekčních trubek apod.. 4. V cenách z betonu pro konstrukce bílých van 321 32-12 nejsou započteny náklady na těsnění dilatačních a pracovních spar, tyto se oceňují cenami souborů cen 953 33 části A08 katalogu 801-1 Budovy a haly - zděné a monolitické. 5. Objem se stanoví v m3 betonové konstrukce; objem dutin jednotlivě do 0,20 m3 se od celkového objemu neodečítá. | [14 empty] | PSC | 2
| P |  | Poznámka k položce: Poznámka k položke: Propustek v km 1,231 13 - 1,247 18, čelo propustku (2,1x6.5)+(2,1x5.5)=25 Kontrolní nivelačná značka 1.15x10=11,5 "viz. Príl. č.9, Příl. Č. 12 "Celkem: 38m3 | [14 empty] | P | 2
22 | K | 321351010 | Bednění konstrukcí z betonu prostého nebo železového vodních staveb přehrad, jezů a plavebních komor, spodní stavby vodních elektráren, jader přehrad, odběrných věží a výpustných zařízení, opěrných zdí, šachet, šachtic a ostatních konstrukcí zřízení ploch rovinných | m2 | 110 |  | 0 | CS ÚRS 2021 01 |  | základní |  | 0 | 0.00726 | 0.7986 | 0 | 0 | 4 | K | 2 |  |  |  | ROZPOCET | 0 | 0 | 0 | 0 | 0 | 1 | 0 | 4 | 1557849357
| Online PSC |  | https://podminky.urs.cz/item/CS_URS_2021_01/321351010 | [14 empty] | Online PSC | 2
| PSC |  | Poznámka k souboru cen: 1. Ceny jsou určeny pro: a) bednění prováděné v prostorách zapažených nebo nezapažených, b) bednění ploch vodorovných, svislých nebo skloněných, c) bednění v prostoru bez výztuže nebo s výztuží jakékoliv hustoty, d) bednění prováděné taženou lištou, taženým bedněním, prefabrikovaným bedněním apod., kromě betonového prefabrikovaného bednění. 2. Ceny neplatí pro: a) bednění pohledových betonů. Tyto náklady se oceňují individuálně; b) bednění konstrukcí spirál a savek. Tyto náklady se oceňují cenami souboru cen 321 35-6111 až -6940 Obednění a odbednění spirál a savek. c) bednění základových pasů, tyto práce lze ocenit cenami 27.35 katalogu 801-1. 3. V cenách jsou započteny i náklady na: a) podíl bednění otvorů, kapes, rýh, prostupů, výklenků apod. objemu jednotlivě do 1 m3, b) bednění v provedení, které nevyžaduje další úpravu betonových a železobetonových konstrukcí. 4. V cenách nejsou započteny náklady na podpěrné konstrukce; tyto se oceňují cenami katalogu 800-3 Lešení. 5. Plocha se stanoví v m2 rozvinuté plochy obedňované konstrukce. 6. Při výpočtu rozvinuté plochy obedňované konstrukce se neberou v úvahu otvory, kapsy, rýhy, prostupy, výklenky apod. objemu jednotlivě do 1 m3 . | [14 empty] | PSC | 2
| P |  | Poznámka k položce: Poznámka k položke: Propustek v km 1,231 13 - 1,247 18, bednění (2.75mx5.5m)+(2.4mx5.5m)+4.2m2 + (2.75mx6.5m)+(2.4mx6.5m)+4.2m2 + (1.1mx16m)x2 "viz. Príl. č.9 "Celkem: 110 | [14 empty] | P | 2
23 | K | 321352010 | Bednění konstrukcí z betonu prostého nebo železového vodních staveb přehrad, jezů a plavebních komor, spodní stavby vodních elektráren, jader přehrad, odběrných věží a výpustných zařízení, opěrných zdí, šachet, šachtic a ostatních konstrukcí odstranění ploch rovinných | m2 | 110 |  | 0 | CS ÚRS 2021 01 |  | základní |  | 0 | 0.00086 | 0.0946 | 0 | 0 | 4 | K | 2 |  |  |  | ROZPOCET | 0 | 0 | 0 | 0 | 0 | 1 | 0 | 4 | 1714524845
| Online PSC |  | https://podminky.urs.cz/item/CS_URS_2021_01/321352010 | [14 empty] | Online PSC | 2
| PSC |  | Poznámka k souboru cen: 1. Ceny jsou určeny pro: a) bednění prováděné v prostorách zapažených nebo nezapažených, b) bednění ploch vodorovných, svislých nebo skloněných, c) bednění v prostoru bez výztuže nebo s výztuží jakékoliv hustoty, d) bednění prováděné taženou lištou, taženým bedněním, prefabrikovaným bedněním apod., kromě betonového prefabrikovaného bednění. 2. Ceny neplatí pro: a) bednění pohledových betonů. Tyto náklady se oceňují individuálně; b) bednění konstrukcí spirál a savek. Tyto náklady se oceňují cenami souboru cen 321 35-6111 až -6940 Obednění a odbednění spirál a savek. c) bednění základových pasů, tyto práce lze ocenit cenami 27.35 katalogu 801-1. 3. V cenách jsou započteny i náklady na: a) podíl bednění otvorů, kapes, rýh, prostupů, výklenků apod. objemu jednotlivě do 1 m3, b) bednění v provedení, které nevyžaduje další úpravu betonových a železobetonových konstrukcí. 4. V cenách nejsou započteny náklady na podpěrné konstrukce; tyto se oceňují cenami katalogu 800-3 Lešení. 5. Plocha se stanoví v m2 rozvinuté plochy obedňované konstrukce. 6. Při výpočtu rozvinuté plochy obedňované konstrukce se neberou v úvahu otvory, kapsy, rýhy, prostupy, výklenky apod. objemu jednotlivě do 1 m3 . | [14 empty] | PSC | 2
| P |  | Poznámka k položce: Poznámka k položke: "viz. Príl. č.9 "Celkem: 110 | [14 empty] | P | 2
24 | K | 321366111 | Výztuž železobetonových konstrukcí vodních staveb přehrad, jezů a plavebních komor, spodní stavby vodních elektráren, jader přehrad, odběrných věží a výpustných zařízení, opěrných zdí, šachet, šachtic a ostatních konstrukcí jednotlivé pruty průměru do 12 mm, z oceli 10 505 (R) nebo BSt 500 | t | 1.3 |  | 0 | CS ÚRS 2021 01 |  | základní |  | 0 | 1.0953 | 1.4239 | 0 | 0 | 4 | K | 2 |  |  |  | ROZPOCET | 0 | 0 | 0 | 0 | 0 | 1 | 0 | 4 | 2124186385
| Online PSC |  | https://podminky.urs.cz/item/CS_URS_2021_01/321366111 | [14 empty] | Online PSC | 2
| PSC |  | Poznámka k souboru cen: 1. Ceny lze použít i pro: a) výztuž prováděnou v obedněných prostorách, b) výztuž koster obalených sítí; potažení kostry hustým pletivem se oceňuje individuálně, c) výztuž z armokošů. 2. V cenách jsou započteny i náklady na bodové svařování nahrazující vázaní drátem. 3. V cenách nejsou započteny náklady na provedení nosných svarů a na provedení svarů přenášejících tahová napětí při přepravě a montáži výztuže z vyztužených koster; tyto se oceňují cenami souboru cen 320 36-0 Svařované nosné spoje. 4. Množství jednotek se stanoví v t hmotnosti výztuže bez prostřihu. | [14 empty] | PSC | 2
| P |  | Poznámka k položce: Poznámka k položke: Propustek v km 1,231 13 - 1,247 18 vtokové čelo t 0,563 Propustek v km 1,231 13 - 1,247 18, výtokové čelo t 0,637 "viz. Příl. 10 , 11 výkresy výstuží "Celkem: 1300 | [14 empty] | P | 2
| D | 4 | Vodorovné konstrukce |  |  |  | 0 |  |  |  |  | 0 |  | 5166.4194 |  | 0 | 1 | D | 1 |  |  |  | ROZPOCET | [6 empty] | 0
25 | K | 451571112 | Lože pod dlažby ze štěrkopísků, tl. vrstvy přes 100 do 150 mm | m2 | 2500 |  | 0 | CS ÚRS 2021 01 |  | základní |  | 0 | 0.31879 | 796.975 | 0 | 0 | 4 | K | 2 |  |  |  | ROZPOCET | 0 | 0 | 0 | 0 | 0 | 1 | 0 | 4 | 804130031
| Online PSC |  | https://podminky.urs.cz/item/CS_URS_2021_01/451571112 | [14 empty] | Online PSC | 2
| PSC |  | Poznámka k souboru cen: 1. Ceny lze použít i pro zřízení podkladního lože pod patky a konstrukce z prefabrikátů. 2. V cenách jsou započteny i náklady na urovnání líce vrstvy. 3. Plocha se stanoví v m2 dlažby, pod kterou je lože určeno. | [14 empty] | PSC | 2
| P |  | Poznámka k položce: Poznámka k položke: "viz. Kubaturový_hárek_SO_01_01 "Celkem: 2500 | [14 empty] | P | 2
26 | K | 452111141 | Osazení betonových dílců pražců pod potrubí v otevřeném výkopu, průřezové plochy přes 75000 mm2 | kus | 15 |  | 0 | CS ÚRS 2021 01 |  | základní |  | 0 | 0.00165 | 0.02475 | 0 | 0 | 4 | K | 2 |  |  |  | ROZPOCET | 0 | 0 | 0 | 0 | 0 | 1 | 0 | 4 | 1151654584
| Online PSC |  | https://podminky.urs.cz/item/CS_URS_2021_01/452111141 | [14 empty] | Online PSC | 2
| PSC |  | Poznámka k souboru cen: 1. V cenách nejsou započteny náklady na dodávku betonových výrobků; tyto se oceňují ve specifikaci. | [14 empty] | PSC | 2
27 | M | 59223734 | podkladek pod trouby betonové/ŽB DN 600-800 | kus | 15 |  | 0 | CS ÚRS 2021 01 |  | základní |  | 0 | 0.04 | 0.6 | 0 | 0 | 8 | M | 2 |  |  |  | ROZPOCET | 0 | 0 | 0 | 0 | 0 | 1 | 0 | 4 | 505955742
28 | K | 452312131 | Podkladní a zajišťovací konstrukce z betonu (1) prostého, (2) železového v otevřeném výkopu sedlové lože pod potrubí z betonu tř. C 12/15 | m3 | 15 |  | 0 | CS ÚRS 2021 01 |  | základní |  | 0 | 2.234 | 33.51 | 0 | 0 | 4 | K | 2 |  |  |  | ROZPOCET | 0 | 0 | 0 | 0 | 0 | 1 | 0 | 4 | -1865119254
| Online PSC |  | https://podminky.urs.cz/item/CS_URS_2021_01/452312131 | [14 empty] | Online PSC | 2
| PSC |  | Poznámka k souboru cen: 1. Ceny -1131 až -1181 a -1192 lze použít i pro ochrannou vrstvu pod železobetonové konstrukce. 2. Ceny -2131 až -2181 a -2192 jsou určeny pro jakékoliv úkosy sedel. | [14 empty] | PSC | 2
| P |  | Poznámka k položce: Poznámka k položke: Propustek v km 1,231 13 - 1,247 18, beton C12/15 (6.7mx1.3mx0.15)+(5.7mx1.3mx0.15m)+( 0.8 m2x16m) "viz. Príl. č.9 "Celkem: 15000 | [14 empty] | P | 2
29 | K | 457971122 | Zřízení vrstvy z geotextilie s přesahem bez připevnění k podkladu, s potřebným dočasným zatěžováním včetně zakotvení okraje o sklonu přes 1:5 do 1:1,5, šířky geotextilie přes 3 do 7,5 m | m2 | 7604 |  | 0 | CS ÚRS 2021 01 |  | základní |  | 0 | 0.00021 | 1.5968 | 0 | 0 | 4 | K | 2 |  |  |  | ROZPOCET | 0 | 0 | 0 | 0 | 0 | 1 | 0 | 4 | -1025876281
| Online PSC |  | https://podminky.urs.cz/item/CS_URS_2021_01/457971122 | [14 empty] | Online PSC | 2
| PSC |  | Poznámka k souboru cen: 1. Ceny jsou určeny pro ukládání geotextilií jakéhokoliv druhu a obchodní značky. 2. Ceny neplatí pro zřízení břehového opevnění perforovanou fólií z umělých hmot. Tyto práce se oceňují cenami souboru cen 469 15-11 Zřízení břehového opevnění perforovanou fólií. 3. Plocha se stanoví v m2 rozvinuté pohledové plochy, na níž má být uložena geotextilie. Při vícevrstvové konstrukci se takto zjištěná plocha u cen -1111 až 1122 násobí počtem vrstev. 4. V cenách nejsou započteny náklady na dodávku geotextilií; tyto se oceňují ve specifikaci. Ztratné, které kryje i náklady na nezbytný technologický přesah geotextilií, lze dohodnout u pásů šířky do 3 m ve výši 20 %, u pásů šířky přes 3 do 7,5 m ve výši 8 %. | [14 empty] | PSC | 2
| P |  | Poznámka k položce: Geotextilie pod zpevněnou část koruny hráze 4m x 1829m=7316 Geotextilie pod zpevněnou část sjezdu 37m x4m =148 Přechod přes lávku přes orlovskou Stružku navazující na ul. Dukelskou é=140 "viz. Příl č.2, Příl č.7 "Celkem:7604 | [14 empty] | P | 2
| VV |  | 7604 |  | 7604 | [12 empty] | VV | 2 | 2 | True | 1 | ROZPOCET
30 | M | 69311031 | geotextilie geotextilie netkané ( vlna, viskóza, syntetika) barva pestrá použití: jako separační a oddělovací vrstva šíře max. 400 cm 300g/m2 | m2 | 8364.4 |  | 0 | CS ÚRS 2021 01 |  | základní |  | 0 | 9e-05 | 0.7528 | 0 | 0 | 8 | M | 2 |  |  |  | ROZPOCET | 0 | 0 | 0 | 0 | 0 | 1 | 0 | 4 | 100395269
| VV |  | 7604*1,1 |  | 8364.4 | [12 empty] | VV | 2 | 2 | True | 1 | ROZPOCET
31 | K | 464531111 | Pohoz dna nebo svahů jakékoliv tloušťky z hrubého drceného kameniva, z terénu, frakce 32 - 63 mm | m3 | 2006 |  | 0 | CS ÚRS 2021 01 |  | základní |  | 0 | 2.16 | 4332.96 | 0 | 0 | 4 | K | 2 |  |  |  | ROZPOCET | 0 | 0 | 0 | 0 | 0 | 1 | 0 | 4 | -1539357753
| Online PSC |  | https://podminky.urs.cz/item/CS_URS_2021_01/464531111 | [14 empty] | Online PSC | 2
| PSC |  | Poznámka k souboru cen: 1. Ceny neplatí pro zpevnění dna nebo svahů drceným kamenivem 63-125 mm prolévaným cementovou maltou s uzavírací vrstvou tl.do 50 mm z betonu, na povrchu uhlazenou; tyto práce se oceňují cenami souboru cen 469 52-1 . Zpevnění drceným kamenivem 63-125 mm prolévaným cementovou maltou. 2. V cenách jsou započteny i náklady na úpravu jednotlivých kamenů hmotnosti přes 500 kg dodatečným rozpojením na místě uložení. 3. Objem se stanoví v m3 pohozu. | [14 empty] | PSC | 2
| P |  | Poznámka k položce: Zpevnění koruny hráze drcené kamenivo fr. 0/32 mm tl. 0,30 m se zavibrováním jemné frakce ( ZKH) 3,5m x 1829m x 0,3 m=1920 Zjezd z hráze na obratiště km 2,742 64 š. 4,0 m x délka 37 m, sklon 8% drcené kamenivo fr. 0/32 mm tl. X 0,30 m se zavibrováním jemné frakce 148X0.3=44 Zpevnění výjezdu a sjezdu z hráze drcené kamenivo fr. 0/32 mm tl. 0,30 m se zavibrováním jemné frakce ( ZKH) 140m2x0.3m= m3 42 "viz. Příl č.2, Příl č.7 "Celkem:2006m3 | [14 empty] | P | 2
| VV |  | 2006 |  | 2006 | [12 empty] | VV | 2 | 2 | True | 1 | ROZPOCET
| D | 8 | Trubní vedení |  |  |  | 0 |  |  |  |  | 0 |  | 14.461 |  | 0 | 1 | D | 1 |  |  |  | ROZPOCET | [6 empty] | 0
32 | K | 822442112 | Montáž potrubí z trub železobetonových typu ŽB v otevřeném výkopu ve sklonu do 20 % těsněných pryžovými kroužky DN 600 | m | 18 |  | 0 | CS ÚRS 2021 01 |  | základní |  | 0 | 1e-05 | 0.00018 | 0 | 0 | 4 | K | 2 |  |  |  | ROZPOCET | 0 | 0 | 0 | 0 | 0 | 1 | 0 | 4 | 1441381128
| Online PSC |  | https://podminky.urs.cz/item/CS_URS_2021_01/822442112 | [14 empty] | Online PSC | 2
| P |  | Poznámka k položce: Poznámka k položke: "viz. Příl. Č.9 "Celkem: 18 | [14 empty] | P | 2
33 | M | 59222001 | trouby pro splaškové odpadní vody železobetonové trouby hrdlové přímé s integrovaným těsněním | m | 18 |  | 0 | CS ÚRS 2021 01 |  | základní |  | 0 | 0.6 | 10.8 | 0 | 0 | 8 | M | 2 |  |  |  | ROZPOCET | 0 | 0 | 0 | 0 | 0 | 1 | 0 | 4 | -858072792
34 | K | 871355221 | Montáž potrubí z kanalizačních trub z plastů z tvrdého PVC těsněných gumovým kroužkem v otevřeném výkopu ve sklonu do 20 % DN 200 | m | 5 |  | 0 | CS ÚRS 2021 01 |  | základní |  | 0 | 0.0044 | 0.022 | 0 | 0 | 4 | K | 2 |  |  |  | ROZPOCET | 0 | 0 | 0 | 0 | 0 | 1 | 0 | 4 | 751787880
| Online PSC |  | https://podminky.urs.cz/item/CS_URS_2021_01/871355221 | [14 empty] | Online PSC | 2
| PSC |  | Poznámka k souboru cen: 1. V cenách jsou započteny i náklady na dodání trub včetně gumového těsnění. 2. Použití trub dle tuhostí: a) třída SN 4: kanalizační sítě, přípojky, odvodňování pozemků s výškou krytí až 4 m b) třída SN 8: kanalizační sítě v nestandartních podmínkách uložení, vysoké teplotní a mechanické zatížení s výškou krytí do 8 m c) SN 10: kanalizační sítě, přípojky, odvodňování pozemků s výškou krytí &gt; 8 m d) třída SN 12: kanalizační sítě s vysokým statickým zatížením a dynamickými rázy, při rychlosti média až 15 m/s a výškou krytí 0,7-10 m e) třída SN 16: kanalizační sítě s vysokým statickým zatížením a dynamickými rázy avýškou krytí 0,5-12 m. | [14 empty] | PSC | 2
| P |  | Poznámka k položce: Poznámka k položke: kontrolní nevelační značka 0.5x10 m "viz. Příl. Č.12 "Celkem: 5 | [14 empty] | P | 2
35 | K | 871375221 | Montáž kanalizačního potrubí z plastů z tvrdého PVC těsněných gumovým kroužkem v otevřeném výkopu ve sklonu do 20 % DN 315 | m | 4.5 |  | 0 | CS ÚRS 2021 01 |  | základní |  | 0 | 0.01182 | 0.05319 | 0 | 0 | 4 | K | 2 |  |  |  | ROZPOCET | 0 | 0 | 0 | 0 | 0 | 1 | 0 | 4 | 73498925
| Online PSC |  | https://podminky.urs.cz/item/CS_URS_2021_01/871375221 | [14 empty] | Online PSC | 2
| PSC |  | Poznámka k souboru cen: 1. V cenách jsou započteny i náklady na dodání trub včetně gumového těsnění. 2. Použití trub dle tuhostí: a) třída SN 4: kanalizační sítě, přípojky, odvodňování pozemků s výškou krytí až 4 m b) třída SN 8: kanalizační sítě v nestandartních podmínkách uložení, vysoké teplotní a mechanické zatížení s výškou krytí do 8 m c) SN 10: kanalizační sítě, přípojky, odvodňování pozemků s výškou krytí &gt; 8 m d) třída SN 12: kanalizační sítě s vysokým statickým zatížením a dynamickými rázy, při rychlosti média až 15 m/s a výškou krytí 0,7-10 m e) třída SN 16: kanalizační sítě s vysokým statickým zatížením a dynamickými rázy avýškou krytí 0,5-12 m. | [14 empty] | PSC | 2
| P |  | Poznámka k položce: Poznámka k položke: kontrolní nevelační značka 0.45x10 m "viz. Příl. Č.12 "Celkem: 4,5 | [14 empty] | P | 2
36 | K | 899401113 | Osazení poklopů litinových hydrantových, kontrolní nivelční značka litinový poklop - hydrantový 360x260x313 mm - vodotěsný 10 ks | kus | 10 |  | 0 | CS ÚRS 2021 01 |  | základní |  | 0 | 0.32906 | 3.2906 | 0 | 0 | 4 | K | 2 |  |  |  | ROZPOCET | 0 | 0 | 0 | 0 | 0 | 1 | 0 | 4 | -938422848
| Online PSC |  | https://podminky.urs.cz/item/CS_URS_2021_01/899401113 | [14 empty] | Online PSC | 2
| PSC |  | Poznámka k souboru cen: 1. V cenách osazení poklopů jsou započteny i náklady na jejich podezdění. 2. V cenách nejsou započteny náklady na dodání poklopů; tyto se oceňují ve specifikaci. Ztratné se nestanoví. | [14 empty] | PSC | 2
| P |  | Poznámka k položce: Poznámka k položke: "viz. Příl. Č.12 "Celkem: 10 | [14 empty] | P | 2
37 | M | 42291452 | Dodávka-poklop litinový - hydrantový DN 80 | kus | 10 |  | 0 | CS ÚRS 2021 01 |  | základní |  | 0 | 0.0295 | 0.295 | 0 | 0 | 8 | M | 2 |  |  |  | ROZPOCET | 0 | 0 | 0 | 0 | 0 | 1 | 0 | 4 | 3443407
| P |  | Poznámka k položce: Poznámka k položke: Dodávka-poklop litinový - hydrantový DN 80, kontrolní nivelční značka litinový poklop - hydrantový 360x260x313 mm - vodotěsný 10 ks | [14 empty] | P | 2
| D | 9 | Ostatní konstrukce a práce, bourání |  |  |  | 0 |  |  |  |  | 0 |  | 915.8807 |  | 0 | 1 | D | 1 |  |  |  | ROZPOCET | [6 empty] | 0
38 | K | 935111311 | Osazení betonového příkopového žlabu s vyplněním a zatřením spár cementovou maltou s ložem tl. 100 mm z kameniva těženého nebo štěrkopísku z betonových příkopových tvárnic šířky přes 800 do 1200 mm | m | 1727 |  | 0 | CS ÚRS 2021 01 |  | základní |  | 0 | 0.29033 | 501.3999 | 0 | 0 | 4 | K | 2 |  |  |  | ROZPOCET | 0 | 0 | 0 | 0 | 0 | 1 | 0 | 4 | 296735994
| Online PSC |  | https://podminky.urs.cz/item/CS_URS_2021_01/935111311 | [14 empty] | Online PSC | 2
| P |  | Poznámka k položce: "viz. VV_SO_01_01, Příl. Č.2, č.3 | [14 empty] | P | 2
| VV |  | 1727 |  | 1727 | [12 empty] | VV | 2 | 2 | True | 1 | ROZPOCET
39 | M | 59227026 | žlabovka příkopová betonová 500x900x80mm | m | 1727 |  | 0 | CS ÚRS 2021 01 |  | základní |  | 0 | 0.24 | 414.48 | 0 | 0 | 8 | M | 2 |  |  |  | ROZPOCET | 0 | 0 | 0 | 0 | 0 | 1 | 0 | 4 | 1895361752
40 | K | 953961215 | Kotvy chemické s vyvrtáním otvoru do betonu, železobetonu nebo tvrdého kamene chemická patrona, velikost M 20, hloubka 170 mm | kus | 10 |  | 0 | CS ÚRS 2021 01 |  | základní |  | 0 | 8e-05 | 0.0008 | 0 | 0 | 4 | K | 2 |  |  |  | ROZPOCET | 0 | 0 | 0 | 0 | 0 | 1 | 0 | 4 | 30694998
| Online PSC |  | https://podminky.urs.cz/item/CS_URS_2021_01/953961215 | [14 empty] | Online PSC | 2
| PSC |  | Poznámka k souboru cen: 1. V cenách 953 96-11 a 953 96-12 jsou započteny i náklady na: a) rozměření, vrtání a spotřebu vrtáků. Pro velikost M 8 až M 30 jsou započteny náklady na vrtání příklepovými vrtáky, pro velikost M 33 až M 39 diamantovými korunkami, b) vyfoukání otvoru, přípravu kotev k uložení do otvorů, vyplnění kotevních otvorů tmelem nebo chemickou patronou včetně dodávky materiálu. 2. V cenách 953 96-51.. jsou započteny náklady na dodání a zasunutí kotevního šroubu do otvoru vyplněného chemickým tmelem nebo patronou a dotažení matice. | [14 empty] | PSC | 2
| P |  | Poznámka k položce: Poznámka k položke: "viz. Příl. Č.12 "Celkem: 10 | [14 empty] | P | 2
| D | 998 | Přesun hmot |  |  |  | 0 |  |  |  |  | 0 |  | 0 |  | 0 | 1 | D | 1 |  |  |  | ROZPOCET | [6 empty] | 0
41 | K | 998332011 | Přesun hmot pro úpravy vodních toků a kanály, hráze rybníků apod. dopravní vzdálenost do 500 m | t | 6801.708 |  | 0 | CS ÚRS 2021 01 |  | základní |  | 0 | 0 | 0 | 0 | 0 | 4 | K | 2 |  |  |  | ROZPOCET | 0 | 0 | 0 | 0 | 0 | 1 | 0 | 4 | 1580757069
| Online PSC |  | https://podminky.urs.cz/item/CS_URS_2021_01/998332011 | [14 empty] | Online PSC | 2
| PSC |  | Poznámka k souboru cen: 1. Ceny jsou určeny pro jakoukoliv konstrukčně-materiálovou charakteristiku. | [14 empty] | PSC | 2
42 | K | 998332092 | Přesun hmot pro úpravy vodních toků a kanály, hráze rybníků apod. Příplatek k ceně za zvětšený přesun přes vymezenou největší dopravní vzdálenost do 2 000 m | t | 6801.708 |  | 0 | CS ÚRS 2021 01 |  | základní |  | 0 | 0 | 0 | 0 | 0 | 4 | K | 2 |  |  |  | ROZPOCET | 0 | 0 | 0 | 0 | 0 | 1 | 0 | 4 | -1358569456
| Online PSC |  | https://podminky.urs.cz/item/CS_URS_2021_01/998332092 | [14 empty] | Online PSC | 2
| D | PSV | Práce a dodávky PSV |  |  |  | 0 |  |  |  |  | 0 |  | 0 |  | 0 | 2 | D | 0 |  |  |  | ROZPOCET | [6 empty] | 0
| D | 767 | Konstrukce zámečnické |  |  |  | 0 |  |  |  |  | 0 |  | 0 |  | 0 | 2 | D | 1 |  |  |  | ROZPOCET | [6 empty] | 0
43 | K | 895931111R1 | Nivelační značka pro geodetická měření | kus | 10 |  | 0 |  |  | základní |  | 0 | 0 | 0 | 0 | 0 | 4 | K | 2 |  |  |  | ROZPOCET | 0 | 0 | 0 | 0 | 0 | 1 | 0 | 4 | -276123900
| P |  | Poznámka k položce: Poznámka k položke: Nivelační značka pro geodetická měření, osazení, základní měření "viz. Příl. Č.12 "Celkem: 10 | [14 empty] | P | 2

## SO-01.02 - Křížení s míst...
{d53caeb0-e6bb-4f5b-9966-9caa5dde96ce}
2
| KRYCÍ LIST SOUPISU PRACÍ | [7 empty] | v --- níže se nacházejí doplnkové a pomocné údaje k sestavám --- v | [8 empty] | False
Stavba:
Ochranná hráz na Odře a Orlovské Stružce, Bohumín-Pudlov, stavba č. 5047_2021_soutez
Objekt:
SSO 01 - PB OCHRANNÁ HRÁZ NA ODŘE
Soupis:
SO-01.02 - Křížení s místní komunikací - přejezd
| KSO: |  | 822 |  |  | CC-CZ: | 2
| Místo: |  | Bohumín |  |  | Datum: | 30. 11. 2020
| CZ-CPV: |  | 45000000-7 |  |  | CZ-CPA: | 42.11
| Zadavatel: |  |  |  |  | IČ:
|  | Povodí Odry, s.p. |  |  |  | DIČ:
| Uchazeč: |  |  |  |  | IČ: | Vyplň údaj
|  | Vyplň údaj |  |  |  | DIČ: | Vyplň údaj
| Projektant: |  |  |  |  | IČ:
|  | Dopravoprojekt Brno a.s. |  |  |  | DIČ:
| Zpracovatel: |  |  |  |  | IČ:
DIČ:
Poznámka:
| Cena bez DPH | [5 empty] | 0
|  |  | Základ daně |  |  | Sazba daně | Výše daně
| DPH | základní | 0 |  |  | 20% | 0
|  | snížená | 0 |  |  | 20% | 0
|  | zákl. přenesená | 0 |  |  | 20% | 0
|  | sníž. přenesená | 0 |  |  | 20% | 0
|  | nulová | 0 |  |  | 0% | 0
| Cena s DPH |  |  | v | CZK |  | 0
| Projektant |  |  | Zpracovatel
| Datum a podpis: |  | Razítko | Datum a podpis: |  |  | Razítko
| Objednavatel |  |  | Uchazeč
| Datum a podpis: |  | Razítko | Datum a podpis: |  |  | Razítko
REKAPITULACE ČLENĚNÍ SOUPISU PRACÍ
Stavba:
Ochranná hráz na Odře a Orlovské Stružce, Bohumín-Pudlov, stavba č. 5047_2021_soutez
Objekt:
SSO 01 - PB OCHRANNÁ HRÁZ NA ODŘE
Soupis:
SO-01.02 - Křížení s místní komunikací - přejezd
Místo: |  |  | Bohumín |  |  | Datum: | 30. 11. 2020
Zadavatel: |  |  | Povodí Odry, s.p. |  |  | Projektant: | Dopravoprojekt Brno a.s.
Uchazeč: |  |  | Vyplň údaj |  |  | Zpracovatel:
Kód dílu - Popis | [6 empty] | Cena celkem [CZK]
Náklady ze soupisu prací | [6 empty] | 0 | [11 empty] | -1
| HSV - Práce a dodávky HSV | [5 empty] | 0
| 1 - Zemní práce | [5 empty] | 0
| 5 - Komunikace pozemní | [5 empty] | 0
| 9 - Ostatní konstrukce a práce, bourání | [5 empty] | 0
| 997 - Přesun sutě | [5 empty] | 0
| 998 - Přesun hmot | [5 empty] | 0
| M - Práce a dodávky M | [5 empty] | 0
| 22-M - Montáže technologických zařízení pro dopravní stavby | [5 empty] | 0
SOUPIS PRACÍ
Stavba:
Ochranná hráz na Odře a Orlovské Stružce, Bohumín-Pudlov, stavba č. 5047_2021_soutez
Objekt:
SSO 01 - PB OCHRANNÁ HRÁZ NA ODŘE
Soupis:
SO-01.02 - Křížení s místní komunikací - přejezd
Místo: |  |  | Bohumín |  |  | Datum: | 30. 11. 2020
Zadavatel: |  |  | Povodí Odry, s.p. |  |  | Projektant: | Dopravoprojekt Brno a.s.
Uchazeč: |  |  | Vyplň údaj |  |  | Zpracovatel:
PČ | Typ | Kód | Popis | MJ | Množství | J.cena [CZK] | Cena celkem [CZK] | Cenová soustava |  | DPH | J. Nh [h] | Nh celkem [h] | J. hmotnost [t] | Hmotnost celkem [t] | J. suť [t] | Suť Celkem [t]
Náklady soupisu celkem | [6 empty] | 0 |  |  |  |  | 0 |  | 602.1983 |  | 107.36 |  | D | -1 | [10 empty] | 0
| D | HSV | Práce a dodávky HSV |  |  |  | 0 |  |  |  |  | 0 |  | 599.0779 |  | 107.36 | 1 | D | 0 |  |  |  | ROZPOCET | [6 empty] | 0
| D | 1 | Zemní práce |  |  |  | 0 |  |  |  |  | 0 |  | 3.4734 |  | 107.36 | 1 | D | 1 |  |  |  | ROZPOCET | [6 empty] | 0
1 | K | 113107223 | Odstranění podkladů nebo krytů strojně plochy jednotlivě přes 200 m2 s přemístěním hmot na skládku na vzdálenost do 20 m nebo s naložením na dopravní prostředek z kameniva hrubého drceného, o tl. vrstvy přes 200 do 300 mm | m2 | 244 |  | 0 | CS ÚRS 2021 01 |  | základní |  | 0 | 0 | 0 | 0.44 | 107.36 | 4 | K | 2 |  |  |  | ROZPOCET | 0 | 0 | 0 | 0 | 0 | 1 | 0 | 4 | 184168600
| Online PSC |  | https://podminky.urs.cz/item/CS_URS_2021_01/113107223 | [14 empty] | Online PSC | 2
| PSC |  | Poznámka k souboru cen: 1. Pro volbu cen z hlediska množství se uvažuje každá souvisle odstraňovaná plocha krytu nebo podkladu stejného druhu samostatně. Odstraňuje-li se několik vrstev vozovky najednou, jednotlivé vrstvy se oceňují každá samostatně. 2. Ceny a) –7111 až –7113, –7151 až -7153, -7211 až -7213 a -7311 až -7313 lze použít i pro odstranění podkladů nebo krytů ze štěrkopísku, škváry, strusky nebo z mechanicky zpevněných zemin, b) –7121 až 7125, –7161 až -7165, -7221 až -7225 a -7321 až -7325 lze použít i pro odstranění podkladů nebo krytů ze zemin stabilizovaných vápnem, c) –7130 až -7134, –7170 až -7174, –7230 až -7234 a -7330 až -7334 lze použít i pro odstranění dlažeb uložených do betonového lože a dlažeb z mozaiky uložených do cementové malty nebo podkladu ze zemin stabilizovaných cementem. 3. Ceny lze použít i pro odstranění podkladů nebo krytů opatřených živičnými postřiky nebo nátěry. 4. Ceny odlišené podle tloušťky (např. do 100 mm, do 200 mm) jsou určeny vždy pro celou tloušťku jednotlivých konstrukcí. 5. V cenách nejsou započteny náklady na zarovnání styčných ploch betonových nebo živičných podkladů nebo krytů, které se oceňuje cenami souboru cen 919 73- Zarovnání styčné plochy části C 01 tohoto ceníku. Množství suti získané ze zarovnání styčných ploch podkladů nebo krytů se zvlášť nevykazuje. 6. Přemístění vybouraného materiálu větší vzdálenost, než je uvedeno, se oceňuje cenami souborů cen 997 22-1 Vodorovná doprava suti. 7. Ceny -714 . , -718 . , –724 . a -734 . nelze použít pro odstranění podkladu nebo krytu frézováním. | [14 empty] | PSC | 2
| P |  | Poznámka k položce: odstranění stávající zpevněné cesty | [14 empty] | P | 2
| VV |  | "odečteno ze situace | [14 empty] | VV | 2 | 1 | True | 0 | ROZPOCET
| VV | A1 | 244 |  | 244 | [12 empty] | VV | 2 | 2 | True | 0 | ROZPOCET
| VV | B1 | "Celkem: "A1 |  | 244 | [12 empty] | VV | 2 | 2 | True | 1 | ROZPOCET
2 | K | 116951201 | Úprava zemin vápnem nebo směsnými hydraulickými pojivy za účelem zlepšení mechanických vlastností a zpracovatelnosti, bez dodávky materiálu u hrubých terénních úprav, násypů a zásypů | m3 | 342 |  | 0 | CS ÚRS 2021 01 |  | základní |  | 0 | 0 | 0 | 0 | 0 | 4 | K | 2 |  |  |  | ROZPOCET | 0 | 0 | 0 | 0 | 0 | 1 | 0 | 4 | 871663223
| Online PSC |  | https://podminky.urs.cz/item/CS_URS_2021_01/116951201 | [14 empty] | Online PSC | 2
| PSC |  | Poznámka k souboru cen: 1. Ceny jsou určeny pro hrubé terénní úpravy, paty násypů, násypy a zásypy kolem objektů prováděné v úrovni pod aktivní zónou (AZ), tj. v úrovni 0,5 m a nižší pod zemní konstrukční plání. 2. Úprava zemin v aktivní zóně se oceňuje cenami souboru cen 561 0.-1 Zřízení podkladu ze zeminy upravené hydraulickými pojivy katalogu 822-1 Komunikace pozemní a letiště. 3. V cenách nejsou započteny náklady dodání vápna, silničních hydraulických pojiv a cementu; tato dodávka se oceňuje ve specifikaci. Doporučené množství v procentech objemové hmotnosti zhutněné zeminy je 2-3 % vápna, 2-5 % hydraulických pojiv. Předpokládá se objemová hmotnost zeminy 1750 kg/m3. 4. Orientační hmotnost vápna nebo směsných hydraulických pojiv ma 1 m3 upravené zeminy včetně ztratného ve výši 1 %: a) 1 % - 17,7 kg b) 2 % - 35,4 kg c) 3 % - 52,5 kg d) 4 % - 70,7 kg e) 5 % - 88,4 kg 5. Přesné množství pojiva je stanoveno inženýrsko-geologickým průzkumem nebo souborem ověřovacích laboratorních zkoušek v předstihu před zahájením prací (min. 40 dnů). 6. V cenách nejsou započteny náklady na: a) výškovou úpravu pláně (rovnání), tyto se oceňují cenami souboru cen 181 *- . . Úprava pláně, b) zhutnění pláně, tyto se oceňují cenami souboru cen 171 15-2- . . Zhutnění podloží pod násypy. | [14 empty] | PSC | 2
| P |  | Poznámka k položce: zlepšení vlastností zemin v základové spáře | [14 empty] | P | 2
| VV |  | "odměřeno ze situace | [14 empty] | VV | 2 | 1 | True | 0 | ROZPOCET
| VV | A2 | 1140*0.3 |  | 342 | [12 empty] | VV | 2 | 2 | True | 1 | ROZPOCET
3 | M | 58530170 | vápno nehašené CL 90-Q pro úpravu zemin standardní | t | 3.42 |  | 0 | CS ÚRS 2021 01 |  | základní |  | 0 | 1 | 3.42 | 0 | 0 | 8 | M | 2 |  |  |  | ROZPOCET | 0 | 0 | 0 | 0 | 0 | 1 | 0 | 4 | -402796460
4 | K | 121151115 | Sejmutí ornice strojně při souvislé ploše přes 100 do 500 m2, tl. vrstvy přes 250 do 300 mm | m2 | 896 |  | 0 | CS ÚRS 2021 01 |  | základní |  | 0 | 0 | 0 | 0 | 0 | 4 | K | 2 |  |  |  | ROZPOCET | 0 | 0 | 0 | 0 | 0 | 1 | 0 | 4 | -1871396330
| Online PSC |  | https://podminky.urs.cz/item/CS_URS_2021_01/121151115 | [14 empty] | Online PSC | 2
| PSC |  | Poznámka k souboru cen: 1. V cenách jsou započteny i náklady na a) naložení sejmuté ornice na dopravní prostředek. b) vodorovné přemístění na hromady v místě upotřebení nebo na dočasné či trvalé skládky na vzdálenost do 50 m a se složením. 2. Ceny lze použít i pro sejmutí podorničí. 3. V cenách nejsou započteny náklady na odstranění nevhodných přimísenin (kamenů, kořenů apod.); tyto práce se ocení individuálně. | [14 empty] | PSC | 2
| P |  | Poznámka k položce: sejmutí ornice mimo těleso ochranné hráze | [14 empty] | P | 2
| VV |  | "odměřeno ze situace | [14 empty] | VV | 2 | 1 | True | 0 | ROZPOCET
| VV | A4 | 1140-244 |  | 896 | [12 empty] | VV | 2 | 2 | True | 0 | ROZPOCET
| VV | B4 | "Celkem: "A4 |  | 896 | [12 empty] | VV | 2 | 2 | True | 1 | ROZPOCET
5 | K | 171103201 | Uložení netříděných sypanin do zemních hrází z hornin třídy těžitelnosti I a II, skupiny 1 až 4 pro jakoukoliv šířku koruny přehradních a jiných vodních nádrží se zhutněním do 100 % PS - koef. C s příměsí jílové hlíny do 20 % objemu | m3 | 85 |  | 0 | CS ÚRS 2021 01 |  | základní |  | 0 | 0 | 0 | 0 | 0 | 4 | K | 2 |  |  |  | ROZPOCET | 0 | 0 | 0 | 0 | 0 | 1 | 0 | 4 | 1865477839
| Online PSC |  | https://podminky.urs.cz/item/CS_URS_2021_01/171103201 | [14 empty] | Online PSC | 2
| PSC |  | Poznámka k souboru cen: 1. Ceny nelze použít pro rozšíření návodního nebo vzdušného líce zemních hrází, jehož šířka je menší než 3 m; toto rozšíření se ocení cenou 172 15-3102 Zřízení těsnícího jádra nebo šířky těsnící vrstvy přes 1 do 3 m. | [14 empty] | PSC | 2
| P |  | Poznámka k položce: včetně dovozu a natěžení se splněním parametrů stanovených ČSN 73 6133 | [14 empty] | P | 2
6 | K | 181252305 | Úprava pláně na stavbách silnic a dálnic strojně na násypech se zhutněním | m2 | 607 |  | 0 | CS ÚRS 2021 01 |  | základní |  | 0 | 0 | 0 | 0 | 0 | 4 | K | 2 |  |  |  | ROZPOCET | 0 | 0 | 0 | 0 | 0 | 1 | 0 | 4 | 371789904
| Online PSC |  | https://podminky.urs.cz/item/CS_URS_2021_01/181252305 | [14 empty] | Online PSC | 2
| PSC |  | Poznámka k souboru cen: 1. Ceny 15-2301, 15-2302, 25-2301 a 25-2305 jsou určeny pro urovnání nově zřizovaných ploch vodorovných nebo ve sklonu do 1:5 pod zpevnění ploch jakéhokoliv druhu, pod humusování, drnování a dále předepíše-li projekt urovnání pláně z jiného důvodu. 2. Cena 15-2303 je určena pro vyplnění sypaninou prohlubní zářezů v horninách třídy těžitelnosti II a III, skupiny 5 až 7. 3. Ceny neplatí pro zhutnění podloží pod násypy; toto zhutnění se oceňuje cenou 171 15-2501 Zhutnění podloží pod násypy. 4. Ceny neplatí pro urovnání lavic šířky do 3 m přerušujících svahy, pro urovnání dna příkopů pro jakoukoliv jejich šířku; toto urovnání se oceňuje cenami souboru cen 182 Svahování trvalých svahů do projektovaných profilů. 5. Urovnání ploch ve sklonu přes 1:5 (svahování) se oceňuje cenou 182 20-1101 Svahování trvalých svahů do projektovaných profilů. 6. Vyplnění prohlubní v horninách třídy II a III betonem nebo stabilizací se oceňuje cenami části A 01 katalogu 822-1 Komunikace pozemní a letiště. | [14 empty] | PSC | 2
| VV |  | "viz. výkaz výměr | [14 empty] | VV | 2 | 1 | True | 0 | ROZPOCET
| VV | A6 | 312+88+97+49+61 |  | 607 | [12 empty] | VV | 2 | 2 | True | 0 | ROZPOCET
| VV | B6 | "Celkem: "A6 |  | 607 | [12 empty] | VV | 2 | 2 | True | 1 | ROZPOCET
7 | K | 181411123 | Založení trávníku na půdě předem připravené plochy do 1000 m2 výsevem včetně utažení lučního na svahu přes 1:2 do 1:1 | m2 | 896 |  | 0 | CS ÚRS 2021 01 |  | základní |  | 0 | 0 | 0 | 0 | 0 | 4 | K | 2 |  |  |  | ROZPOCET | 0 | 0 | 0 | 0 | 0 | 1 | 0 | 4 | -11754230
| Online PSC |  | https://podminky.urs.cz/item/CS_URS_2021_01/181411123 | [14 empty] | Online PSC | 2
| PSC |  | Poznámka k souboru cen: 1. V cenách jsou započteny i náklady na pokosení, naložení a odvoz odpadu do 20 km se složením. 2. V cenách -1161 až -1164 nejsou započteny i náklady na zatravňovací textilii. 3. V cenách nejsou započteny náklady na: a) přípravu půdy, b) travní semeno, tyto náklady se oceňují ve specifikaci, c) vypletí a zalévání; tyto práce se oceňují cenami části C02 souborů cen 185 80-42 Vypletí a 185 80-43 Zalití rostlin vodou, d) srovnání terénu, tyto práce se oceňují souborem cen 181 1.-..Plošná úprava terénu. 4. V cenách o sklonu svahu přes 1:1 jsou uvažovány podmínky pro svahy běžně schůdné; bez použití lezeckých technik. V případě použití lezeckých technik se tyto náklady oceňují individuálně. | [14 empty] | PSC | 2
| VV | A7 | 896 |  | 896 | [12 empty] | VV | 2 | 2 | True | 0 | ROZPOCET
| VV | B7 | "Celkem: "A7 |  | 896 | [12 empty] | VV | 2 | 2 | True | 1 | ROZPOCET
8 | M | 00572474 | osivo směs travní krajinná-svahová | kg | 13.44 |  | 0 | CS ÚRS 2021 01 |  | základní |  | 0 | 0.001 | 0.01344 | 0 | 0 | 8 | M | 2 |  |  |  | ROZPOCET | 0 | 0 | 0 | 0 | 0 | 1 | 0 | 4 | -1233573438
9 | K | 182251101 | Svahování trvalých svahů do projektovaných profilů strojně s potřebným přemístěním výkopku při svahování násypů v jakékoliv hornině | m2 | 896 |  | 0 | CS ÚRS 2021 01 |  | základní |  | 0 | 0 | 0 | 0 | 0 | 4 | K | 2 |  |  |  | ROZPOCET | 0 | 0 | 0 | 0 | 0 | 1 | 0 | 4 | 1382571335
| Online PSC |  | https://podminky.urs.cz/item/CS_URS_2021_01/182251101 | [14 empty] | Online PSC | 2
| PSC |  | Poznámka k souboru cen: 1. Ceny jsou určeny pro svahování všech nově zřizovaných ploch výkopů nebo násypů ve sklonu přes 1:5. 2. Úprava ploch vodorovných nebo ve sklonu do 1 : 5 se oceňuje cenami souboru cen 181 Úprava pláně vyrovnáním výškových rozdílů strojně. | [14 empty] | PSC | 2
| VV | A9 | 896 |  | 896 | [12 empty] | VV | 2 | 2 | True | 0 | ROZPOCET
| VV | B9 | "Celkem: "A9 |  | 896 | [12 empty] | VV | 2 | 2 | True | 1 | ROZPOCET
10 | K | 182351123 | Rozprostření a urovnání ornice ve svahu sklonu přes 1:5 strojně při souvislé ploše přes 100 do 500 m2, tl. vrstvy do 200 mm | m2 | 896 |  | 0 | CS ÚRS 2021 01 |  | základní |  | 0 | 0 | 0 | 0 | 0 | 4 | K | 2 |  |  |  | ROZPOCET | 0 | 0 | 0 | 0 | 0 | 1 | 0 | 4 | 134865874
| Online PSC |  | https://podminky.urs.cz/item/CS_URS_2021_01/182351123 | [14 empty] | Online PSC | 2
| PSC |  | Poznámka k souboru cen: 1. V ceně jsou započteny i náklady na případné nutné přemístění hromad nebo dočasných skládek na místo spotřeby ze vzdálenosti do 50 m. 2. V ceně nejsou započteny náklady na získání ornice; tyto se oceňují cenami souboru cen 121 Sejmutí ornice. | [14 empty] | PSC | 2
| VV | A10 | 896 |  | 896 | [12 empty] | VV | 2 | 2 | True | 0 | ROZPOCET
| VV | B10 | "Celkem: "A10 |  | 896 | [12 empty] | VV | 2 | 2 | True | 1 | ROZPOCET
11 | K | 184802311 | Chemické odplevelení půdy před založením kultury, trávníku nebo zpevněných ploch o výměře jednotlivě přes 20 m2 na svahu přes 1:2 do 1:1 postřikem na široko | m2 | 896 |  | 0 | CS ÚRS 2021 01 |  | základní |  | 0 | 0 | 0 | 0 | 0 | 4 | K | 2 |  |  |  | ROZPOCET | 0 | 0 | 0 | 0 | 0 | 1 | 0 | 4 | 1600777915
| Online PSC |  | https://podminky.urs.cz/item/CS_URS_2021_01/184802311 | [14 empty] | Online PSC | 2
| PSC |  | Poznámka k souboru cen: 1. Ceny -2111, -2211, -2311 a -2411 lze použít i pro aplikaci retardantů na trávníky. 2. V cenách -2111, -2211, -2311 a -2411 jsou započteny i náklady na dovoz vody do 10 km. 3. V cenách nejsou započteny náklady na případné zapravení přípravku do půdy a) obděláním půdy; tyto práce se oceňují cenami části A02 souboru cen 183 40-31 Obdělání půdy, b) prolitím; toto se oceňuje cenami části C02 souboru cen 185 80-43 Zalití rostlin vodou a případně cenami části A02 souboru cen 185 85-11 Dovoz vody pro zálivku rostlin. 4. Každá opakovaná aplikace se oceňuje samostatně. 5. Chemické odplevelení ploch do 20 m2 se oceňuje příslušnými cenami souboru cen 184 80-26 Chemické odplevelení po založení kultury. 6. V cenách o sklonu svahu přes 1:1 jsou uvažovány podmínky pro svahy běžně schůdné; bez použití lezeckých technik. V případě použití lezeckých technik se tyto náklady oceňují individuálně. | [14 empty] | PSC | 2
| VV | A11 | 896 |  | 896 | [12 empty] | VV | 2 | 2 | True | 0 | ROZPOCET
| VV | B11 | "Celkem: "A11 |  | 896 | [12 empty] | VV | 2 | 2 | True | 1 | ROZPOCET
12 | K | 185802133 | Hnojení půdy nebo trávníku na svahu přes 1:2 do 1:1 umělým hnojivem na široko | t | 0.04 |  | 0 | CS ÚRS 2021 01 |  | základní |  | 0 | 0 | 0 | 0 | 0 | 4 | K | 2 |  |  |  | ROZPOCET | 0 | 0 | 0 | 0 | 0 | 1 | 0 | 4 | -888050402
| Online PSC |  | https://podminky.urs.cz/item/CS_URS_2021_01/185802133 | [14 empty] | Online PSC | 2
| PSC |  | Poznámka k souboru cen: 1. V cenách jsou započteny i náklady na rozprostření nebo rozdělení hnojiva. 2. V cenách o sklonu svahu přes 1:1 jsou uvažovány podmínky pro svahy běžně schůdné; bez použití lezeckých technik. V případě použití lezeckých technik se tyto náklady oceňují individuálně. | [14 empty] | PSC | 2
13 | M | 25191155 | hnojivo průmyslové | kg | 40 |  | 0 | CS ÚRS 2021 01 |  | základní |  | 0 | 0.001 | 0.04 | 0 | 0 | 8 | M | 2 |  |  |  | ROZPOCET | 0 | 0 | 0 | 0 | 0 | 1 | 0 | 4 | -743841194
14 | K | 185803113 | Ošetření trávníku jednorázové na svahu přes 1:2 do 1:1 | m2 | 896 |  | 0 | CS ÚRS 2021 01 |  | základní |  | 0 | 0 | 0 | 0 | 0 | 4 | K | 2 |  |  |  | ROZPOCET | 0 | 0 | 0 | 0 | 0 | 1 | 0 | 4 | 1970895613
| Online PSC |  | https://podminky.urs.cz/item/CS_URS_2021_01/185803113 | [14 empty] | Online PSC | 2
| PSC |  | Poznámka k souboru cen: 1. V cenách nejsou započteny náklady na : a) vypletí; tyto práce se oceňují cenami části C02 souboru cen 185 80-42 Vypletí, b) zalití; tyto práce se oceňují cenami části C02 souboru cen 185 80-43 Zalití rostlin vodou c) chemické odplevelení; tyto práce se oceňují cenami části A02 souboru cen 184 80-22 Chemické odplevelení trávníku, d) hnojení; tyto práce se oceňuji cenami části A02 souboru cen 184 85-11 Hnojení roztokem hnojiva nebo 185 80-21 Hnojení. 2. V cenách jsou započteny i náklady na pokosení se shrabáním, naložením shrabu na dopravní prostředek s odvezením do vzdálenosti 20 km a vyložením shrabu. 3. V cenách o sklonu svahu přes 1:1 jsou uvažovány podmínky pro svahy běžně schůdné; bez použití lezeckých technik. V případě použití lezeckých technik se tyto náklady oceňují individuálně. | [14 empty] | PSC | 2
| P |  | Poznámka k položce: 3x pokos se shrabáním a odvozem na skládku, případně dosev nevzešlých míst | [14 empty] | P | 2
| VV | A14 | 896 |  | 896 | [12 empty] | VV | 2 | 2 | True | 0 | ROZPOCET
| VV | B14 | "Celkem: "A14 |  | 896 | [12 empty] | VV | 2 | 2 | True | 1 | ROZPOCET
| D | 5 | Komunikace pozemní |  |  |  | 0 |  |  |  |  | 0 |  | 593.1433 |  | 0 | 1 | D | 1 |  |  |  | ROZPOCET | [6 empty] | 0
16 | K | 564851111 | Podklad ze štěrkodrti ŠD s rozprostřením a zhutněním, po zhutnění tl. 150 mm | m2 | 506 |  | 0 | CS ÚRS 2021 01 |  | základní |  | 0 | 0.345 | 174.57 | 0 | 0 | 4 | K | 2 |  |  |  | ROZPOCET | 0 | 0 | 0 | 0 | 0 | 1 | 0 | 4 | -2008975338
| Online PSC |  | https://podminky.urs.cz/item/CS_URS_2021_01/564851111 | [14 empty] | Online PSC | 2
| P |  | Poznámka k položce: ŠDa | [14 empty] | P | 2
| VV |  | "viz. výkaz výměr | [14 empty] | VV | 2 | 1 | True | 0 | ROZPOCET
| VV | A15 | 262+74+81+39+50 |  | 506 | [12 empty] | VV | 2 | 2 | True | 0 | ROZPOCET
| VV | B15 | "Celkem: "A15 |  | 506 | [12 empty] | VV | 2 | 2 | True | 1 | ROZPOCET
17 | K | 564861111 | Podklad ze štěrkodrti ŠD s rozprostřením a zhutněním, po zhutnění tl. 200 mm | m2 | 607 |  | 0 | CS ÚRS 2021 01 |  | základní |  | 0 | 0.46 | 279.22 | 0 | 0 | 4 | K | 2 |  |  |  | ROZPOCET | 0 | 0 | 0 | 0 | 0 | 1 | 0 | 4 | 1825660245
| Online PSC |  | https://podminky.urs.cz/item/CS_URS_2021_01/564861111 | [14 empty] | Online PSC | 2
| P |  | Poznámka k položce: ŠDb | [14 empty] | P | 2
| VV |  | "viz. výkaz výměr | [14 empty] | VV | 2 | 1 | True | 0 | ROZPOCET
| VV | A16 | 312+88+97+49+61 |  | 607 | [12 empty] | VV | 2 | 2 | True | 0 | ROZPOCET
| VV | B16 | "Celkem: "A16 |  | 607 | [12 empty] | VV | 2 | 2 | True | 1 | ROZPOCET
18 | K | 569831111 | Zpevnění krajnic nebo komunikací pro pěší s rozprostřením a zhutněním, po zhutnění štěrkodrtí tl. 100 mm | m2 | 77 |  | 0 | CS ÚRS 2021 01 |  | základní |  | 0 | 0.23 | 17.71 | 0 | 0 | 4 | K | 2 |  |  |  | ROZPOCET | 0 | 0 | 0 | 0 | 0 | 1 | 0 | 4 | 981270743
| Online PSC |  | https://podminky.urs.cz/item/CS_URS_2021_01/569831111 | [14 empty] | Online PSC | 2
| PSC |  | Poznámka k souboru cen: 1. V cenách 51-11 až 55-11 jsou započteny i náklady na prohození zeminy. 2. V cenách 51-11 až 55-11 nejsou započteny náklady na: a) opatření zeminy a její přemístění k místu zabudování, které se oceňují podle čl. 3111 Všeobecných podmínek části A 01 tohoto katalogu, b) odklizení odpadu po prohození zeminy, které se oceňuje cenami části A 01 katalogu 800-1 Zemní práce. | [14 empty] | PSC | 2
| P |  | Poznámka k položce: štěrkodrtí fr. 0/32 mm | [14 empty] | P | 2
| VV |  | "viz. výkaz výměr | [14 empty] | VV | 2 | 1 | True | 0 | ROZPOCET
| VV | A17 | 2*19+11+12+8+8 |  | 77 | [12 empty] | VV | 2 | 2 | True | 0 | ROZPOCET
| VV | B17 | "Celkem: "A17 |  | 77 | [12 empty] | VV | 2 | 2 | True | 1 | ROZPOCET
19 | K | 573451117 | Dvojitý nátěr DN s posypem kamenivem a se zaválcováním z asfaltu silničního, v množství 3,5 kg/m2 | m2 | 463 |  | 0 | CS ÚRS 2021 01 |  | základní |  | 0 | 0.03103 | 14.3669 | 0 | 0 | 4 | K | 2 |  |  |  | ROZPOCET | 0 | 0 | 0 | 0 | 0 | 1 | 0 | 4 | -332347110
| Online PSC |  | https://podminky.urs.cz/item/CS_URS_2021_01/573451117 | [14 empty] | Online PSC | 2
| PSC |  | Poznámka k souboru cen: 1. Pokud není dvojitý nátěr prováděn v jednom časovém sledu, je považován za 2 jednoduché nátěry. | [14 empty] | PSC | 2
| P |  | Poznámka k položce: DVOUVRSTVÝ NÁTĚR SIL. ASFALTEM DVA (1.8+1.5 kg/m2) + POSYP KAMENIVEM 1. vrstva kamenivo frakce 8-11 2. vrstva kamenivo frakce 4-8 | [14 empty] | P | 2
| VV |  | "viz. výkaz výměr | [14 empty] | VV | 2 | 1 | True | 0 | ROZPOCET
| VV | A18 | 241+68+74+35+45 |  | 463 | [12 empty] | VV | 2 | 2 | True | 0 | ROZPOCET
| VV | B18 | "Celkem: "A18 |  | 463 | [12 empty] | VV | 2 | 2 | True | 1 | ROZPOCET
20 | K | 574381112 | Penetrační makadam PM s rozprostřením kameniva na sucho, s prolitím živicí, s posypem drtí a se zhutněním hrubý (PMH) z kameniva hrubého drceného, po zhutnění tl. 100 mm | m2 | 473 |  | 0 | CS ÚRS 2021 01 |  | základní |  | 0 | 0.2268 | 107.2764 | 0 | 0 | 4 | K | 2 |  |  |  | ROZPOCET | 0 | 0 | 0 | 0 | 0 | 1 | 0 | 4 | -1071779570
| Online PSC |  | https://podminky.urs.cz/item/CS_URS_2021_01/574381112 | [14 empty] | Online PSC | 2
| PSC |  | Poznámka k souboru cen: 1. Penetrační makadamy větších tlouštěk je nutno provádět ve 2 vrstvách. | [14 empty] | PSC | 2
| P |  | Poznámka k položce: PMH | [14 empty] | P | 2
| VV |  | "viz. výkaz výměr | [14 empty] | VV | 2 | 1 | True | 0 | ROZPOCET
| VV | A19 | 246+69+76+36+46 |  | 473 | [12 empty] | VV | 2 | 2 | True | 0 | ROZPOCET
| VV | B19 | "Celkem: "A19 |  | 473 | [12 empty] | VV | 2 | 2 | True | 1 | ROZPOCET
| D | 9 | Ostatní konstrukce a práce, bourání |  |  |  | 0 |  |  |  |  | 0 |  | 2.4612 |  | 0 | 1 | D | 1 |  |  |  | ROZPOCET | [6 empty] | 0
21 | K | 912211111 | Montáž směrového sloupku plastového s odrazkou prostým uložením bez betonového základu silničního | kus | 8 |  | 0 | CS ÚRS 2021 01 |  | základní |  | 0 | 0 | 0 | 0 | 0 | 4 | K | 2 |  |  |  | ROZPOCET | 0 | 0 | 0 | 0 | 0 | 1 | 0 | 4 | 982869457
| Online PSC |  | https://podminky.urs.cz/item/CS_URS_2021_01/912211111 | [14 empty] | Online PSC | 2
| PSC |  | Poznámka k souboru cen: 1. V cenách jsou započteny i náklady: a) u cen 912 21-1111 a -1112 na vykopání jamek pro sloupky s odhozením výkopku na hromadu nebo naložením na dopravní prostředek, b) u ceny 912 21-1121 na spojovací materiál, c) u ceny 912 21-1131 na vyvrtání otvoru a lepidlo. 2. V cenách nejsou započteny náklady: a) na dodání sloupku, tyto se oceňují ve specifikaci, b) u ceny 912 21-1131 i na spojovací materiál, který je součástí dodávky sloupku, c) odklizení výkopku, tyto se oceňují cenami části A 01 katalogu 800-1 Zemní práce. | [14 empty] | PSC | 2
| P |  | Poznámka k položce: červené sloupky - Z11g | [14 empty] | P | 2
| VV |  | "viz. výkaz výměr | [14 empty] | VV | 2 | 1 | True | 0 | ROZPOCET
| VV | A20 | 4*2 |  | 8 | [12 empty] | VV | 2 | 2 | True | 0 | ROZPOCET
| VV | B20 | "Celkem: "A20 |  | 8 | [12 empty] | VV | 2 | 2 | True | 1 | ROZPOCET
22 | M | 40445158 | sloupek směrový silniční plastový 1,2m | kus | 8 |  | 0 | CS ÚRS 2021 01 |  | základní |  | 0 | 0.0021 | 0.0168 | 0 | 0 | 8 | M | 2 |  |  |  | ROZPOCET | 0 | 0 | 0 | 0 | 0 | 1 | 0 | 4 | -827320131
23 | K | 916131213 | Osazení silničního obrubníku betonového se zřízením lože, s vyplněním a zatřením spár cementovou maltou stojatého s boční opěrou z betonu prostého, do lože z betonu prostého | m | 12 |  | 0 | CS ÚRS 2021 01 |  | základní |  | 0 | 0.1554 | 1.8648 | 0 | 0 | 4 | K | 2 |  |  |  | ROZPOCET | 0 | 0 | 0 | 0 | 0 | 1 | 0 | 4 | 1480271318
| Online PSC |  | https://podminky.urs.cz/item/CS_URS_2021_01/916131213 | [14 empty] | Online PSC | 2
| PSC |  | Poznámka k souboru cen: 1. V cenách silničních obrubníků ležatých i stojatých jsou započteny: a) pro osazení do lože z kameniva těženého i náklady na dodání hmot pro lože tl. 80 až 100 mm, b) pro osazení do lože z betonu prostého i náklady na dodání hmot pro lože tl. 80 až 100 mm; v cenách -1113 a -1213 též náklady na zřízení bočních opěr. 2. Část lože z betonu prostého přesahující tl. 100 mm se oceňuje cenou 916 99-1121 Lože pod obrubníky, krajníky nebo obruby z dlažebních kostek. 3. V cenách nejsou započteny náklady na dodání obrubníků, tyto se oceňují ve specifikaci. | [14 empty] | PSC | 2
| VV |  | "viz. výkaz výměr | [14 empty] | VV | 2 | 1 | True | 0 | ROZPOCET
| VV | A22 | 3+3+3+3 |  | 12 | [12 empty] | VV | 2 | 2 | True | 0 | ROZPOCET
| VV | B22 | "Celkem: "A22 |  | 12 | [12 empty] | VV | 2 | 2 | True | 1 | ROZPOCET
24 | M | 59217029 | obrubník betonový silniční nájezdový 1000x150x150mm | m | 12 |  | 0 | CS ÚRS 2021 01 |  | základní |  | 0 | 0.0483 | 0.5796 | 0 | 0 | 8 | M | 2 |  |  |  | ROZPOCET | 0 | 0 | 0 | 0 | 0 | 1 | 0 | 4 | 478075928
| D | 997 | Přesun sutě |  |  |  | 0 |  |  |  |  | 0 |  | 0 |  | 0 | 1 | D | 1 |  |  |  | ROZPOCET | [6 empty] | 0
25 | K | 997002511 | Vodorovné přemístění suti a vybouraných hmot bez naložení, se složením a hrubým urovnáním na vzdálenost do 1 km | t | 107.36 |  | 0 | CS ÚRS 2021 01 |  | základní |  | 0 | 0 | 0 | 0 | 0 | 4 | K | 2 |  |  |  | ROZPOCET | 0 | 0 | 0 | 0 | 0 | 1 | 0 | 4 | -1817370189
| Online PSC |  | https://podminky.urs.cz/item/CS_URS_2021_01/997002511 | [14 empty] | Online PSC | 2
| PSC |  | Poznámka k souboru cen: 1. Cenu nelze použít pro přemístění po železnici, po vodě nebo ručně. 2. V ceně jsou započteny i náklady na terénní přirážky i na jízdu v nepříznivých poměrech (sklon silnice nebo terénu, povrch dopravní plochy, použití přívěsů apod.). 3. Je-li na dopravní dráze nějaká překážka, pro kterou je nutné překládat suť z jednoho dopravního prostředku na jiný, oceňuje se tato lomená doprava suti v každém úseku samostatně. | [14 empty] | PSC | 2
26 | K | 997002519 | Vodorovné přemístění suti a vybouraných hmot bez naložení, se složením a hrubým urovnáním Příplatek k ceně za každý další i započatý 1 km přes 1 km | t | 429.44 |  | 0 | CS ÚRS 2021 01 |  | základní |  | 0 | 0 | 0 | 0 | 0 | 4 | K | 2 |  |  |  | ROZPOCET | 0 | 0 | 0 | 0 | 0 | 1 | 0 | 4 | 1866123690
| Online PSC |  | https://podminky.urs.cz/item/CS_URS_2021_01/997002519 | [14 empty] | Online PSC | 2
| PSC |  | Poznámka k souboru cen: 1. Cenu nelze použít pro přemístění po železnici, po vodě nebo ručně. 2. V ceně jsou započteny i náklady na terénní přirážky i na jízdu v nepříznivých poměrech (sklon silnice nebo terénu, povrch dopravní plochy, použití přívěsů apod.). 3. Je-li na dopravní dráze nějaká překážka, pro kterou je nutné překládat suť z jednoho dopravního prostředku na jiný, oceňuje se tato lomená doprava suti v každém úseku samostatně. | [14 empty] | PSC | 2
| VV | A25 | 4*107.36 |  | 429.44 | [12 empty] | VV | 2 | 2 | True | 0 | ROZPOCET
| VV | B25 | "Celkem: "A25 |  | 429.44 | [12 empty] | VV | 2 | 2 | True | 1 | ROZPOCET
27 | K | 997002611 | Nakládání suti a vybouraných hmot na dopravní prostředek pro vodorovné přemístění | t | 107.36 |  | 0 | CS ÚRS 2021 01 |  | základní |  | 0 | 0 | 0 | 0 | 0 | 4 | K | 2 |  |  |  | ROZPOCET | 0 | 0 | 0 | 0 | 0 | 1 | 0 | 4 | -633891468
| Online PSC |  | https://podminky.urs.cz/item/CS_URS_2021_01/997002611 | [14 empty] | Online PSC | 2
| PSC |  | Poznámka k souboru cen: 1. Cena platí i pro překládání při lomené dopravě. 2. Cenu nelze použít při dopravě po železnici, po vodě nebo ručně. | [14 empty] | PSC | 2
28 | K | 997221873 | Poplatek za uložení stavebního odpadu na recyklační skládce (skládkovné) zeminy a kamení zatříděného do Katalogu odpadů pod kódem 17 05 04 | t | 107.36 |  | 0 | CS ÚRS 2021 01 |  | základní |  | 0 | 0 | 0 | 0 | 0 | 4 | K | 2 |  |  |  | ROZPOCET | 0 | 0 | 0 | 0 | 0 | 1 | 0 | 4 | -781650170
| Online PSC |  | https://podminky.urs.cz/item/CS_URS_2021_01/997221873 | [14 empty] | Online PSC | 2
| PSC |  | Poznámka k souboru cen: 1. Ceny uvedené v souboru cen je doporučeno upravit podle aktuálních cen místně příslušné skládky odpadů. 2. Uložení odpadů neuvedených v souboru cen se oceňuje individuálně. | [14 empty] | PSC | 2
| VV | A27 | 107.36 |  | 107.36 | [12 empty] | VV | 2 | 2 | True | 0 | ROZPOCET
| VV | B27 | "Celkem: "A27 |  | 107.36 | [12 empty] | VV | 2 | 2 | True | 1 | ROZPOCET
| D | 998 | Přesun hmot |  |  |  | 0 |  |  |  |  | 0 |  | 0 |  | 0 | 1 | D | 1 |  |  |  | ROZPOCET | [6 empty] | 0
29 | K | 998225111 | Přesun hmot pro komunikace s krytem z kameniva, monolitickým betonovým nebo živičným dopravní vzdálenost do 200 m jakékoliv délky objektu | t | 38.012 |  | 0 | CS ÚRS 2021 01 |  | základní |  | 0 | 0 | 0 | 0 | 0 | 4 | K | 2 |  |  |  | ROZPOCET | 0 | 0 | 0 | 0 | 0 | 1 | 0 | 4 | -1726913133
| Online PSC |  | https://podminky.urs.cz/item/CS_URS_2021_01/998225111 | [14 empty] | Online PSC | 2
| PSC |  | Poznámka k souboru cen: 1. Ceny lze použít i pro plochy letišť s krytem monolitickým betonovým nebo živičným. | [14 empty] | PSC | 2
| D | M | Práce a dodávky M |  |  |  | 0 |  |  |  |  | 0 |  | 3.1204 |  | 0 | 3 | D | 0 |  |  |  | ROZPOCET | [6 empty] | 0
| D | 22-M | Montáže technologických zařízení pro dopravní stavby |  |  |  | 0 |  |  |  |  | 0 |  | 3.1204 |  | 0 | 3 | D | 1 |  |  |  | ROZPOCET | [6 empty] | 0
15 | K | 220860205R | Montáž parkovištní závory se zapojením, upevněním a přezkoušením | kus | 4 |  | 0 | CS ÚRS 2021 01 |  | základní |  | 0 | 0.7801 | 3.1204 | 0 | 0 | 4 | K | 2 |  |  |  | ROZPOCET | 0 | 0 | 0 | 0 | 0 | 1 | 0 | 4 | -1695692781
| Online PSC |  | https://podminky.urs.cz/item/CS_URS_2021_01/220860205R | [14 empty] | Online PSC | 2
| PSC |  | Poznámka k souboru cen: 1. V ceně 220 86-0080 jsou započteny i náklady na: a) na výkop jámy, b) vybetonování základu, c) zatažení a zapojení ovládacího kabelu, d) připojení napájení, e) zhotovení trubky pro přívod kabelu, f) zhotovení bednícího rámu s fixním upevněním sr., g) usazení a upevnění stojanu závory, h) vyzkoušení. 2. V ceně 220 86-0080 není započten náklad na provedení zemních prací. | [14 empty] | PSC | 2
| P |  | Poznámka k položce: vč. dodávky metriálu uzamikatelné závory | [14 empty] | P | 2
| VV |  | "viz. výkaz výměr | [14 empty] | VV | 2 | 1 | True | 0 | ROZPOCET
| VV | A29 | 4 |  | 4 | [12 empty] | VV | 2 | 2 | True | 0 | ROZPOCET
| VV | B29 | "Celkem: "A29 |  | 4 | [12 empty] | VV | 2 | 2 | True | 1 | ROZPOCET

## SO-01.03 - Křížení s míst...
{c476b8f8-c972-45f4-b22a-1ec7b674026b}
2
| KRYCÍ LIST SOUPISU PRACÍ | [7 empty] | v --- níže se nacházejí doplnkové a pomocné údaje k sestavám --- v | [8 empty] | False
Stavba:
Ochranná hráz na Odře a Orlovské Stružce, Bohumín-Pudlov, stavba č. 5047_2021_soutez
Objekt:
SSO 01 - PB OCHRANNÁ HRÁZ NA ODŘE
Soupis:
SO-01.03 - Křížení s místní komunikací - cyklostezka
| KSO: |  | 822 |  |  | CC-CZ: | 2
| Místo: |  | Bohumín |  |  | Datum: | 30. 11. 2020
| CZ-CPV: |  | 45000000-7 |  |  | CZ-CPA: | 42.11
| Zadavatel: |  |  |  |  | IČ:
|  | Povodí Odry, s.p. |  |  |  | DIČ:
| Uchazeč: |  |  |  |  | IČ: | Vyplň údaj
|  | Vyplň údaj |  |  |  | DIČ: | Vyplň údaj
| Projektant: |  |  |  |  | IČ:
|  | Dopravoprojekt Brno a.s. |  |  |  | DIČ:
| Zpracovatel: |  |  |  |  | IČ:
DIČ:
Poznámka:
| Cena bez DPH | [5 empty] | 0
|  |  | Základ daně |  |  | Sazba daně | Výše daně
| DPH | základní | 0 |  |  | 20% | 0
|  | snížená | 0 |  |  | 20% | 0
|  | zákl. přenesená | 0 |  |  | 20% | 0
|  | sníž. přenesená | 0 |  |  | 20% | 0
|  | nulová | 0 |  |  | 0% | 0
| Cena s DPH |  |  | v | CZK |  | 0
| Projektant |  |  | Zpracovatel
| Datum a podpis: |  | Razítko | Datum a podpis: |  |  | Razítko
| Objednavatel |  |  | Uchazeč
| Datum a podpis: |  | Razítko | Datum a podpis: |  |  | Razítko
REKAPITULACE ČLENĚNÍ SOUPISU PRACÍ
Stavba:
Ochranná hráz na Odře a Orlovské Stružce, Bohumín-Pudlov, stavba č. 5047_2021_soutez
Objekt:
SSO 01 - PB OCHRANNÁ HRÁZ NA ODŘE
Soupis:
SO-01.03 - Křížení s místní komunikací - cyklostezka
Místo: |  |  | Bohumín |  |  | Datum: | 30. 11. 2020
Zadavatel: |  |  | Povodí Odry, s.p. |  |  | Projektant: | Dopravoprojekt Brno a.s.
Uchazeč: |  |  | Vyplň údaj |  |  | Zpracovatel:
Kód dílu - Popis | [6 empty] | Cena celkem [CZK]
Náklady ze soupisu prací | [6 empty] | 0 | [11 empty] | -1
| HSV - Práce a dodávky HSV | [5 empty] | 0
| 1 - Zemní práce | [5 empty] | 0
| 5 - Komunikace pozemní | [5 empty] | 0
| 9 - Ostatní konstrukce a práce, bourání | [5 empty] | 0
| 997 - Přesun sutě | [5 empty] | 0
| 998 - Přesun hmot | [5 empty] | 0
| M - Práce a dodávky M | [5 empty] | 0
| 22-M - Montáže technologických zařízení pro dopravní stavby | [5 empty] | 0
SOUPIS PRACÍ
Stavba:
Ochranná hráz na Odře a Orlovské Stružce, Bohumín-Pudlov, stavba č. 5047_2021_soutez
Objekt:
SSO 01 - PB OCHRANNÁ HRÁZ NA ODŘE
Soupis:
SO-01.03 - Křížení s místní komunikací - cyklostezka
Místo: |  |  | Bohumín |  |  | Datum: | 30. 11. 2020
Zadavatel: |  |  | Povodí Odry, s.p. |  |  | Projektant: | Dopravoprojekt Brno a.s.
Uchazeč: |  |  | Vyplň údaj |  |  | Zpracovatel:
PČ | Typ | Kód | Popis | MJ | Množství | J.cena [CZK] | Cena celkem [CZK] | Cenová soustava |  | DPH | J. Nh [h] | Nh celkem [h] | J. hmotnost [t] | Hmotnost celkem [t] | J. suť [t] | Suť Celkem [t]
Náklady soupisu celkem | [6 empty] | 0 |  |  |  |  | 0 |  | 374.5031 |  | 231.66 |  | D | -1 | [10 empty] | 0
| D | HSV | Práce a dodávky HSV |  |  |  | 0 |  |  |  |  | 0 |  | 371.3827 |  | 231.66 | 1 | D | 0 |  |  |  | ROZPOCET | [6 empty] | 0
| D | 1 | Zemní práce |  |  |  | 0 |  |  |  |  | 0 |  | 4.0547 |  | 231.66 | 1 | D | 1 |  |  |  | ROZPOCET | [6 empty] | 0
1 | K | 113107223 | Odstranění podkladů nebo krytů strojně plochy jednotlivě přes 200 m2 s přemístěním hmot na skládku na vzdálenost do 20 m nebo s naložením na dopravní prostředek z kameniva hrubého drceného, o tl. vrstvy přes 200 do 300 mm | m2 | 351 |  | 0 | CS ÚRS 2021 01 |  | základní |  | 0 | 0 | 0 | 0.44 | 154.44 | 4 | K | 2 |  |  |  | ROZPOCET | 0 | 0 | 0 | 0 | 0 | 1 | 0 | 4 | -27654866
| Online PSC |  | https://podminky.urs.cz/item/CS_URS_2021_01/113107223 | [14 empty] | Online PSC | 2
| PSC |  | Poznámka k souboru cen: 1. Pro volbu cen z hlediska množství se uvažuje každá souvisle odstraňovaná plocha krytu nebo podkladu stejného druhu samostatně. Odstraňuje-li se několik vrstev vozovky najednou, jednotlivé vrstvy se oceňují každá samostatně. 2. Ceny a) –7111 až –7113, –7151 až -7153, -7211 až -7213 a -7311 až -7313 lze použít i pro odstranění podkladů nebo krytů ze štěrkopísku, škváry, strusky nebo z mechanicky zpevněných zemin, b) –7121 až 7125, –7161 až -7165, -7221 až -7225 a -7321 až -7325 lze použít i pro odstranění podkladů nebo krytů ze zemin stabilizovaných vápnem, c) –7130 až -7134, –7170 až -7174, –7230 až -7234 a -7330 až -7334 lze použít i pro odstranění dlažeb uložených do betonového lože a dlažeb z mozaiky uložených do cementové malty nebo podkladu ze zemin stabilizovaných cementem. 3. Ceny lze použít i pro odstranění podkladů nebo krytů opatřených živičnými postřiky nebo nátěry. 4. Ceny odlišené podle tloušťky (např. do 100 mm, do 200 mm) jsou určeny vždy pro celou tloušťku jednotlivých konstrukcí. 5. V cenách nejsou započteny náklady na zarovnání styčných ploch betonových nebo živičných podkladů nebo krytů, které se oceňuje cenami souboru cen 919 73- Zarovnání styčné plochy části C 01 tohoto ceníku. Množství suti získané ze zarovnání styčných ploch podkladů nebo krytů se zvlášť nevykazuje. 6. Přemístění vybouraného materiálu větší vzdálenost, než je uvedeno, se oceňuje cenami souborů cen 997 22-1 Vodorovná doprava suti. 7. Ceny -714 . , -718 . , –724 . a -734 . nelze použít pro odstranění podkladu nebo krytu frézováním. | [14 empty] | PSC | 2
| P |  | Poznámka k položce: odstranění stávající zpevněné cesty | [14 empty] | P | 2
| VV |  | "odečteno ze situace | [14 empty] | VV | 2 | 1 | True | 0 | ROZPOCET
| VV | A1 | 351 |  | 351 | [12 empty] | VV | 2 | 2 | True | 0 | ROZPOCET
| VV | B1 | "Celkem: "A1 |  | 351 | [12 empty] | VV | 2 | 2 | True | 1 | ROZPOCET
2 | K | 113107242 | Odstranění podkladů nebo krytů strojně plochy jednotlivě přes 200 m2 s přemístěním hmot na skládku na vzdálenost do 20 m nebo s naložením na dopravní prostředek živičných, o tl. vrstvy přes 50 do 100 mm | m2 | 351 |  | 0 | CS ÚRS 2021 01 |  | základní |  | 0 | 0 | 0 | 0.22 | 77.22 | 4 | K | 2 |  |  |  | ROZPOCET | 0 | 0 | 0 | 0 | 0 | 1 | 0 | 4 | -442314205
| Online PSC |  | https://podminky.urs.cz/item/CS_URS_2021_01/113107242 | [14 empty] | Online PSC | 2
| PSC |  | Poznámka k souboru cen: 1. Pro volbu cen z hlediska množství se uvažuje každá souvisle odstraňovaná plocha krytu nebo podkladu stejného druhu samostatně. Odstraňuje-li se několik vrstev vozovky najednou, jednotlivé vrstvy se oceňují každá samostatně. 2. Ceny a) –7111 až –7113, –7151 až -7153, -7211 až -7213 a -7311 až -7313 lze použít i pro odstranění podkladů nebo krytů ze štěrkopísku, škváry, strusky nebo z mechanicky zpevněných zemin, b) –7121 až 7125, –7161 až -7165, -7221 až -7225 a -7321 až -7325 lze použít i pro odstranění podkladů nebo krytů ze zemin stabilizovaných vápnem, c) –7130 až -7134, –7170 až -7174, –7230 až -7234 a -7330 až -7334 lze použít i pro odstranění dlažeb uložených do betonového lože a dlažeb z mozaiky uložených do cementové malty nebo podkladu ze zemin stabilizovaných cementem. 3. Ceny lze použít i pro odstranění podkladů nebo krytů opatřených živičnými postřiky nebo nátěry. 4. Ceny odlišené podle tloušťky (např. do 100 mm, do 200 mm) jsou určeny vždy pro celou tloušťku jednotlivých konstrukcí. 5. V cenách nejsou započteny náklady na zarovnání styčných ploch betonových nebo živičných podkladů nebo krytů, které se oceňuje cenami souboru cen 919 73- Zarovnání styčné plochy části C 01 tohoto ceníku. Množství suti získané ze zarovnání styčných ploch podkladů nebo krytů se zvlášť nevykazuje. 6. Přemístění vybouraného materiálu větší vzdálenost, než je uvedeno, se oceňuje cenami souborů cen 997 22-1 Vodorovná doprava suti. 7. Ceny -714 . , -718 . , –724 . a -734 . nelze použít pro odstranění podkladu nebo krytu frézováním. | [14 empty] | PSC | 2
| VV |  | "viz. výkaz výměr | [14 empty] | VV | 2 | 1 | True | 0 | ROZPOCET
| VV | A2 | 351 |  | 351 | [12 empty] | VV | 2 | 2 | True | 0 | ROZPOCET
| VV | B2 | "Celkem: "A2 |  | 351 | [12 empty] | VV | 2 | 2 | True | 1 | ROZPOCET
3 | K | 116951201 | Úprava zemin vápnem nebo směsnými hydraulickými pojivy za účelem zlepšení mechanických vlastností a zpracovatelnosti, bez dodávky materiálu u hrubých terénních úprav, násypů a zásypů | m3 | 399 |  | 0 | CS ÚRS 2021 01 |  | základní |  | 0 | 0 | 0 | 0 | 0 | 4 | K | 2 |  |  |  | ROZPOCET | 0 | 0 | 0 | 0 | 0 | 1 | 0 | 4 | 2142063940
| Online PSC |  | https://podminky.urs.cz/item/CS_URS_2021_01/116951201 | [14 empty] | Online PSC | 2
| PSC |  | Poznámka k souboru cen: 1. Ceny jsou určeny pro hrubé terénní úpravy, paty násypů, násypy a zásypy kolem objektů prováděné v úrovni pod aktivní zónou (AZ), tj. v úrovni 0,5 m a nižší pod zemní konstrukční plání. 2. Úprava zemin v aktivní zóně se oceňuje cenami souboru cen 561 0.-1 Zřízení podkladu ze zeminy upravené hydraulickými pojivy katalogu 822-1 Komunikace pozemní a letiště. 3. V cenách nejsou započteny náklady dodání vápna, silničních hydraulických pojiv a cementu; tato dodávka se oceňuje ve specifikaci. Doporučené množství v procentech objemové hmotnosti zhutněné zeminy je 2-3 % vápna, 2-5 % hydraulických pojiv. Předpokládá se objemová hmotnost zeminy 1750 kg/m3. 4. Orientační hmotnost vápna nebo směsných hydraulických pojiv ma 1 m3 upravené zeminy včetně ztratného ve výši 1 %: a) 1 % - 17,7 kg b) 2 % - 35,4 kg c) 3 % - 52,5 kg d) 4 % - 70,7 kg e) 5 % - 88,4 kg 5. Přesné množství pojiva je stanoveno inženýrsko-geologickým průzkumem nebo souborem ověřovacích laboratorních zkoušek v předstihu před zahájením prací (min. 40 dnů). 6. V cenách nejsou započteny náklady na: a) výškovou úpravu pláně (rovnání), tyto se oceňují cenami souboru cen 181 *- . . Úprava pláně, b) zhutnění pláně, tyto se oceňují cenami souboru cen 171 15-2- . . Zhutnění podloží pod násypy. | [14 empty] | PSC | 2
| P |  | Poznámka k položce: zlepšení vlastností zemin v základové spáře | [14 empty] | P | 2
| VV |  | "odměřeno ze situace | [14 empty] | VV | 2 | 1 | True | 0 | ROZPOCET
| VV | A3 | 1330*0.3 |  | 399 | [12 empty] | VV | 2 | 2 | True | 1 | ROZPOCET
4 | M | 58530170 | vápno nehašené CL 90-Q pro úpravu zemin standardní | t | 3.99 |  | 0 | CS ÚRS 2021 01 |  | základní |  | 0 | 1 | 3.99 | 0 | 0 | 8 | M | 2 |  |  |  | ROZPOCET | 0 | 0 | 0 | 0 | 0 | 1 | 0 | 4 | 888898448
5 | K | 121151125 | Sejmutí ornice strojně při souvislé ploše přes 500 m2, tl. vrstvy přes 250 do 300 mm | m2 | 979 |  | 0 | CS ÚRS 2021 01 |  | základní |  | 0 | 0 | 0 | 0 | 0 | 4 | K | 2 |  |  |  | ROZPOCET | 0 | 0 | 0 | 0 | 0 | 1 | 0 | 4 | 473587783
| Online PSC |  | https://podminky.urs.cz/item/CS_URS_2021_01/121151125 | [14 empty] | Online PSC | 2
| PSC |  | Poznámka k souboru cen: 1. V cenách jsou započteny i náklady na a) naložení sejmuté ornice na dopravní prostředek. b) vodorovné přemístění na hromady v místě upotřebení nebo na dočasné či trvalé skládky na vzdálenost do 50 m a se složením. 2. Ceny lze použít i pro sejmutí podorničí. 3. V cenách nejsou započteny náklady na odstranění nevhodných přimísenin (kamenů, kořenů apod.); tyto práce se ocení individuálně. | [14 empty] | PSC | 2
| VV |  | "odměřeno ze situace | [14 empty] | VV | 2 | 1 | True | 0 | ROZPOCET
| VV | A5 | 1330-351 |  | 979 | [12 empty] | VV | 2 | 2 | True | 1 | ROZPOCET
6 | K | 171103201 | Uložení netříděných sypanin do zemních hrází z hornin třídy těžitelnosti I a II, skupiny 1 až 4 pro jakoukoliv šířku koruny přehradních a jiných vodních nádrží se zhutněním do 100 % PS - koef. C s příměsí jílové hlíny do 20 % objemu | m3 | 1250 |  | 0 | CS ÚRS 2021 01 |  | základní |  | 0 | 0 | 0 | 0 | 0 | 4 | K | 2 |  |  |  | ROZPOCET | 0 | 0 | 0 | 0 | 0 | 1 | 0 | 4 | 1125322187
| Online PSC |  | https://podminky.urs.cz/item/CS_URS_2021_01/171103201 | [14 empty] | Online PSC | 2
| PSC |  | Poznámka k souboru cen: 1. Ceny nelze použít pro rozšíření návodního nebo vzdušného líce zemních hrází, jehož šířka je menší než 3 m; toto rozšíření se ocení cenou 172 15-3102 Zřízení těsnícího jádra nebo šířky těsnící vrstvy přes 1 do 3 m. | [14 empty] | PSC | 2
| P |  | Poznámka k položce: včetně dovozu a natěžení se splněním parametrů stanovených ČSN 73 6133 | [14 empty] | P | 2
| VV | A6 | 1250 |  | 1250 | [12 empty] | VV | 2 | 2 | True | 0 | ROZPOCET
| VV | B6 | "Celkem: "A6 |  | 1250 | [12 empty] | VV | 2 | 2 | True | 1 | ROZPOCET
7 | K | 181252305 | Úprava pláně na stavbách silnic a dálnic strojně na násypech se zhutněním | m2 | 617 |  | 0 | CS ÚRS 2021 01 |  | základní |  | 0 | 0 | 0 | 0 | 0 | 4 | K | 2 |  |  |  | ROZPOCET | 0 | 0 | 0 | 0 | 0 | 1 | 0 | 4 | -697394840
| Online PSC |  | https://podminky.urs.cz/item/CS_URS_2021_01/181252305 | [14 empty] | Online PSC | 2
| PSC |  | Poznámka k souboru cen: 1. Ceny 15-2301, 15-2302, 25-2301 a 25-2305 jsou určeny pro urovnání nově zřizovaných ploch vodorovných nebo ve sklonu do 1:5 pod zpevnění ploch jakéhokoliv druhu, pod humusování, drnování a dále předepíše-li projekt urovnání pláně z jiného důvodu. 2. Cena 15-2303 je určena pro vyplnění sypaninou prohlubní zářezů v horninách třídy těžitelnosti II a III, skupiny 5 až 7. 3. Ceny neplatí pro zhutnění podloží pod násypy; toto zhutnění se oceňuje cenou 171 15-2501 Zhutnění podloží pod násypy. 4. Ceny neplatí pro urovnání lavic šířky do 3 m přerušujících svahy, pro urovnání dna příkopů pro jakoukoliv jejich šířku; toto urovnání se oceňuje cenami souboru cen 182 Svahování trvalých svahů do projektovaných profilů. 5. Urovnání ploch ve sklonu přes 1:5 (svahování) se oceňuje cenou 182 20-1101 Svahování trvalých svahů do projektovaných profilů. 6. Vyplnění prohlubní v horninách třídy II a III betonem nebo stabilizací se oceňuje cenami části A 01 katalogu 822-1 Komunikace pozemní a letiště. | [14 empty] | PSC | 2
| VV |  | "viz. výkaz výměr | [14 empty] | VV | 2 | 1 | True | 0 | ROZPOCET
| VV | A7 | 373+69+55+52+68 |  | 617 | [12 empty] | VV | 2 | 2 | True | 0 | ROZPOCET
| VV | B7 | "Celkem: "A7 |  | 617 | [12 empty] | VV | 2 | 2 | True | 1 | ROZPOCET
8 | K | 181411123 | Založení trávníku na půdě předem připravené plochy do 1000 m2 výsevem včetně utažení lučního na svahu přes 1:2 do 1:1 | m2 | 979 |  | 0 | CS ÚRS 2021 01 |  | základní |  | 0 | 0 | 0 | 0 | 0 | 4 | K | 2 |  |  |  | ROZPOCET | 0 | 0 | 0 | 0 | 0 | 1 | 0 | 4 | -1016755440
| Online PSC |  | https://podminky.urs.cz/item/CS_URS_2021_01/181411123 | [14 empty] | Online PSC | 2
| PSC |  | Poznámka k souboru cen: 1. V cenách jsou započteny i náklady na pokosení, naložení a odvoz odpadu do 20 km se složením. 2. V cenách -1161 až -1164 nejsou započteny i náklady na zatravňovací textilii. 3. V cenách nejsou započteny náklady na: a) přípravu půdy, b) travní semeno, tyto náklady se oceňují ve specifikaci, c) vypletí a zalévání; tyto práce se oceňují cenami části C02 souborů cen 185 80-42 Vypletí a 185 80-43 Zalití rostlin vodou, d) srovnání terénu, tyto práce se oceňují souborem cen 181 1.-..Plošná úprava terénu. 4. V cenách o sklonu svahu přes 1:1 jsou uvažovány podmínky pro svahy běžně schůdné; bez použití lezeckých technik. V případě použití lezeckých technik se tyto náklady oceňují individuálně. | [14 empty] | PSC | 2
| VV | A8 | 979 |  | 979 | [12 empty] | VV | 2 | 2 | True | 0 | ROZPOCET
| VV | B8 | "Celkem: "A8 |  | 979 | [12 empty] | VV | 2 | 2 | True | 1 | ROZPOCET
9 | M | 00572474 | osivo směs travní krajinná-svahová | kg | 14.685 |  | 0 | CS ÚRS 2021 01 |  | základní |  | 0 | 0.001 | 0.014685 | 0 | 0 | 8 | M | 2 |  |  |  | ROZPOCET | 0 | 0 | 0 | 0 | 0 | 1 | 0 | 4 | 242314533
10 | K | 182251101 | Svahování trvalých svahů do projektovaných profilů strojně s potřebným přemístěním výkopku při svahování násypů v jakékoliv hornině | m2 | 979 |  | 0 | CS ÚRS 2021 01 |  | základní |  | 0 | 0 | 0 | 0 | 0 | 4 | K | 2 |  |  |  | ROZPOCET | 0 | 0 | 0 | 0 | 0 | 1 | 0 | 4 | 340848410
| Online PSC |  | https://podminky.urs.cz/item/CS_URS_2021_01/182251101 | [14 empty] | Online PSC | 2
| PSC |  | Poznámka k souboru cen: 1. Ceny jsou určeny pro svahování všech nově zřizovaných ploch výkopů nebo násypů ve sklonu přes 1:5. 2. Úprava ploch vodorovných nebo ve sklonu do 1 : 5 se oceňuje cenami souboru cen 181 Úprava pláně vyrovnáním výškových rozdílů strojně. | [14 empty] | PSC | 2
| VV | A10 | 979 |  | 979 | [12 empty] | VV | 2 | 2 | True | 0 | ROZPOCET
| VV | B10 | "Celkem: "A10 |  | 979 | [12 empty] | VV | 2 | 2 | True | 1 | ROZPOCET
11 | K | 182351123 | Rozprostření a urovnání ornice ve svahu sklonu přes 1:5 strojně při souvislé ploše přes 100 do 500 m2, tl. vrstvy do 200 mm | m2 | 979 |  | 0 | CS ÚRS 2021 01 |  | základní |  | 0 | 0 | 0 | 0 | 0 | 4 | K | 2 |  |  |  | ROZPOCET | 0 | 0 | 0 | 0 | 0 | 1 | 0 | 4 | 160919988
| Online PSC |  | https://podminky.urs.cz/item/CS_URS_2021_01/182351123 | [14 empty] | Online PSC | 2
| PSC |  | Poznámka k souboru cen: 1. V ceně jsou započteny i náklady na případné nutné přemístění hromad nebo dočasných skládek na místo spotřeby ze vzdálenosti do 50 m. 2. V ceně nejsou započteny náklady na získání ornice; tyto se oceňují cenami souboru cen 121 Sejmutí ornice. | [14 empty] | PSC | 2
| VV | A11 | 979 |  | 979 | [12 empty] | VV | 2 | 2 | True | 0 | ROZPOCET
| VV | B11 | "Celkem: "A11 |  | 979 | [12 empty] | VV | 2 | 2 | True | 1 | ROZPOCET
12 | K | 184802311 | Chemické odplevelení půdy před založením kultury, trávníku nebo zpevněných ploch o výměře jednotlivě přes 20 m2 na svahu přes 1:2 do 1:1 postřikem na široko | m2 | 979 |  | 0 | CS ÚRS 2021 01 |  | základní |  | 0 | 0 | 0 | 0 | 0 | 4 | K | 2 |  |  |  | ROZPOCET | 0 | 0 | 0 | 0 | 0 | 1 | 0 | 4 | 1438197827
| Online PSC |  | https://podminky.urs.cz/item/CS_URS_2021_01/184802311 | [14 empty] | Online PSC | 2
| PSC |  | Poznámka k souboru cen: 1. Ceny -2111, -2211, -2311 a -2411 lze použít i pro aplikaci retardantů na trávníky. 2. V cenách -2111, -2211, -2311 a -2411 jsou započteny i náklady na dovoz vody do 10 km. 3. V cenách nejsou započteny náklady na případné zapravení přípravku do půdy a) obděláním půdy; tyto práce se oceňují cenami části A02 souboru cen 183 40-31 Obdělání půdy, b) prolitím; toto se oceňuje cenami části C02 souboru cen 185 80-43 Zalití rostlin vodou a případně cenami části A02 souboru cen 185 85-11 Dovoz vody pro zálivku rostlin. 4. Každá opakovaná aplikace se oceňuje samostatně. 5. Chemické odplevelení ploch do 20 m2 se oceňuje příslušnými cenami souboru cen 184 80-26 Chemické odplevelení po založení kultury. 6. V cenách o sklonu svahu přes 1:1 jsou uvažovány podmínky pro svahy běžně schůdné; bez použití lezeckých technik. V případě použití lezeckých technik se tyto náklady oceňují individuálně. | [14 empty] | PSC | 2
| VV | A12 | 979 |  | 979 | [12 empty] | VV | 2 | 2 | True | 0 | ROZPOCET
| VV | B12 | "Celkem: "A12 |  | 979 | [12 empty] | VV | 2 | 2 | True | 1 | ROZPOCET
13 | K | 185802133 | Hnojení půdy nebo trávníku na svahu přes 1:2 do 1:1 umělým hnojivem na široko | t | 0.05 |  | 0 | CS ÚRS 2021 01 |  | základní |  | 0 | 0 | 0 | 0 | 0 | 4 | K | 2 |  |  |  | ROZPOCET | 0 | 0 | 0 | 0 | 0 | 1 | 0 | 4 | 58833458
| Online PSC |  | https://podminky.urs.cz/item/CS_URS_2021_01/185802133 | [14 empty] | Online PSC | 2
| PSC |  | Poznámka k souboru cen: 1. V cenách jsou započteny i náklady na rozprostření nebo rozdělení hnojiva. 2. V cenách o sklonu svahu přes 1:1 jsou uvažovány podmínky pro svahy běžně schůdné; bez použití lezeckých technik. V případě použití lezeckých technik se tyto náklady oceňují individuálně. | [14 empty] | PSC | 2
14 | M | 25191155 | hnojivo průmyslové | kg | 50 |  | 0 | CS ÚRS 2021 01 |  | základní |  | 0 | 0.001 | 0.05 | 0 | 0 | 8 | M | 2 |  |  |  | ROZPOCET | 0 | 0 | 0 | 0 | 0 | 1 | 0 | 4 | 289750160
15 | K | 185803113 | Ošetření trávníku jednorázové na svahu přes 1:2 do 1:1 | m2 | 979 |  | 0 | CS ÚRS 2021 01 |  | základní |  | 0 | 0 | 0 | 0 | 0 | 4 | K | 2 |  |  |  | ROZPOCET | 0 | 0 | 0 | 0 | 0 | 1 | 0 | 4 | 1598962886
| Online PSC |  | https://podminky.urs.cz/item/CS_URS_2021_01/185803113 | [14 empty] | Online PSC | 2
| PSC |  | Poznámka k souboru cen: 1. V cenách nejsou započteny náklady na : a) vypletí; tyto práce se oceňují cenami části C02 souboru cen 185 80-42 Vypletí, b) zalití; tyto práce se oceňují cenami části C02 souboru cen 185 80-43 Zalití rostlin vodou c) chemické odplevelení; tyto práce se oceňují cenami části A02 souboru cen 184 80-22 Chemické odplevelení trávníku, d) hnojení; tyto práce se oceňuji cenami části A02 souboru cen 184 85-11 Hnojení roztokem hnojiva nebo 185 80-21 Hnojení. 2. V cenách jsou započteny i náklady na pokosení se shrabáním, naložením shrabu na dopravní prostředek s odvezením do vzdálenosti 20 km a vyložením shrabu. 3. V cenách o sklonu svahu přes 1:1 jsou uvažovány podmínky pro svahy běžně schůdné; bez použití lezeckých technik. V případě použití lezeckých technik se tyto náklady oceňují individuálně. | [14 empty] | PSC | 2
| P |  | Poznámka k položce: 3x pokos se shrabáním a odvozem na skládku, případně dosev nevzešlých míst | [14 empty] | P | 2
| VV | A15 | 979 |  | 979 | [12 empty] | VV | 2 | 2 | True | 0 | ROZPOCET
| VV | B15 | "Celkem: "A15 |  | 979 | [12 empty] | VV | 2 | 2 | True | 1 | ROZPOCET
| D | 5 | Komunikace pozemní |  |  |  | 0 |  |  |  |  | 0 |  | 363.6446 |  | 0 | 1 | D | 1 |  |  |  | ROZPOCET | [6 empty] | 0
16 | K | 564851111 | Podklad ze štěrkodrti ŠD s rozprostřením a zhutněním, po zhutnění tl. 150 mm | m2 | 617 |  | 0 | CS ÚRS 2021 01 |  | základní |  | 0 | 0.345 | 212.865 | 0 | 0 | 4 | K | 2 |  |  |  | ROZPOCET | 0 | 0 | 0 | 0 | 0 | 1 | 0 | 4 | 1846904806
| Online PSC |  | https://podminky.urs.cz/item/CS_URS_2021_01/564851111 | [14 empty] | Online PSC | 2
| P |  | Poznámka k položce: ŠDb | [14 empty] | P | 2
| VV |  | "viz. výkaz výměr | [14 empty] | VV | 2 | 1 | True | 0 | ROZPOCET
| VV | A16 | 373+69+55+52+68 |  | 617 | [12 empty] | VV | 2 | 2 | True | 0 | ROZPOCET
| VV | B16 | "Celkem: "A16 |  | 617 | [12 empty] | VV | 2 | 2 | True | 1 | ROZPOCET
17 | K | 564911511 | Podklad nebo podsyp z R-materiálu s rozprostřením a zhutněním, po zhutnění tl. 50 mm | m2 | 508 |  | 0 | CS ÚRS 2021 01 |  | základní |  | 0 | 0.12 | 60.96 | 0 | 0 | 4 | K | 2 |  |  |  | ROZPOCET | 0 | 0 | 0 | 0 | 0 | 1 | 0 | 4 | -2125513596
| Online PSC |  | https://podminky.urs.cz/item/CS_URS_2021_01/564911511 | [14 empty] | Online PSC | 2
| VV |  | "viz. výkaz výměr | [14 empty] | VV | 2 | 1 | True | 0 | ROZPOCET
| VV | A17 | 310+56+44+42+56 |  | 508 | [12 empty] | VV | 2 | 2 | True | 0 | ROZPOCET
| VV | B17 | "Celkem: "A17 |  | 508 | [12 empty] | VV | 2 | 2 | True | 1 | ROZPOCET
18 | K | 569831111 | Zpevnění krajnic nebo komunikací pro pěší s rozprostřením a zhutněním, po zhutnění štěrkodrtí tl. 100 mm | m2 | 92 |  | 0 | CS ÚRS 2021 01 |  | základní |  | 0 | 0.23 | 21.16 | 0 | 0 | 4 | K | 2 |  |  |  | ROZPOCET | 0 | 0 | 0 | 0 | 0 | 1 | 0 | 4 | 375673251
| Online PSC |  | https://podminky.urs.cz/item/CS_URS_2021_01/569831111 | [14 empty] | Online PSC | 2
| PSC |  | Poznámka k souboru cen: 1. V cenách 51-11 až 55-11 jsou započteny i náklady na prohození zeminy. 2. V cenách 51-11 až 55-11 nejsou započteny náklady na: a) opatření zeminy a její přemístění k místu zabudování, které se oceňují podle čl. 3111 Všeobecných podmínek části A 01 tohoto katalogu, b) odklizení odpadu po prohození zeminy, které se oceňuje cenami části A 01 katalogu 800-1 Zemní práce. | [14 empty] | PSC | 2
| P |  | Poznámka k položce: štěrkodrtí fr. 0/32 mm | [14 empty] | P | 2
| VV |  | "viz. výkaz výměr | [14 empty] | VV | 2 | 1 | True | 0 | ROZPOCET
| VV | A18 | 27+26+11+2*9+10 |  | 92 | [12 empty] | VV | 2 | 2 | True | 0 | ROZPOCET
| VV | B18 | "Celkem: "A18 |  | 92 | [12 empty] | VV | 2 | 2 | True | 1 | ROZPOCET
19 | K | 573111115 | Postřik infiltrační PI z asfaltu silničního s posypem kamenivem, v množství 2,50 kg/m2 | m2 | 513 |  | 0 | CS ÚRS 2021 01 |  | základní |  | 0 | 0.00753 | 3.8629 | 0 | 0 | 4 | K | 2 |  |  |  | ROZPOCET | 0 | 0 | 0 | 0 | 0 | 1 | 0 | 4 | 181427217
| Online PSC |  | https://podminky.urs.cz/item/CS_URS_2021_01/573111115 | [14 empty] | Online PSC | 2
| VV |  | "viz. výkaz výměr | [14 empty] | VV | 2 | 1 | True | 0 | ROZPOCET
| VV | A19 | 313+57+44+42+57 |  | 513 | [12 empty] | VV | 2 | 2 | True | 0 | ROZPOCET
| VV | B19 | "Celkem: "A19 |  | 513 | [12 empty] | VV | 2 | 2 | True | 1 | ROZPOCET
20 | K | 573211112 | Postřik spojovací PS bez posypu kamenivem z asfaltu silničního, v množství 0,70 kg/m2 | m2 | 501 |  | 0 | CS ÚRS 2021 01 |  | základní |  | 0 | 0.00071 | 0.35571 | 0 | 0 | 4 | K | 2 |  |  |  | ROZPOCET | 0 | 0 | 0 | 0 | 0 | 1 | 0 | 4 | -2097289616
| Online PSC |  | https://podminky.urs.cz/item/CS_URS_2021_01/573211112 | [14 empty] | Online PSC | 2
| VV |  | "viz. výkaz výměr | [14 empty] | VV | 2 | 1 | True | 0 | ROZPOCET
| VV | A20 | 307+55+43+41+55 |  | 501 | [12 empty] | VV | 2 | 2 | True | 0 | ROZPOCET
| VV | B20 | "Celkem: "A20 |  | 501 | [12 empty] | VV | 2 | 2 | True | 1 | ROZPOCET
21 | K | 577144111 | Asfaltový beton vrstva obrusná ACO 11 (ABS) s rozprostřením a se zhutněním z nemodifikovaného asfaltu v pruhu šířky do 3 m tř. I, po zhutnění tl. 50 mm | m2 | 497 |  | 0 | CS ÚRS 2021 01 |  | základní |  | 0 | 0.12966 | 64.441 | 0 | 0 | 4 | K | 2 |  |  |  | ROZPOCET | 0 | 0 | 0 | 0 | 0 | 1 | 0 | 4 | -1500268602
| Online PSC |  | https://podminky.urs.cz/item/CS_URS_2021_01/577144111 | [14 empty] | Online PSC | 2
| PSC |  | Poznámka k souboru cen: 1. Cenami 577 1.-40 lze oceňovat např. chodníky, úzké cesty a vjezdy v pruhu šířky do 1,5 m jakékoliv délky a jednotlivé plochy velikosti do 10 m2. 2. ČSN EN 13108-1 připouští pro ACO 11 pouze tl. 35 až 50 mm. | [14 empty] | PSC | 2
| VV |  | "viz. výkaz výměr | [14 empty] | VV | 2 | 1 | True | 0 | ROZPOCET
| VV | A21 | 303+55+43+41+55 |  | 497 | [12 empty] | VV | 2 | 2 | True | 0 | ROZPOCET
| VV | B21 | "Celkem: "A21 |  | 497 | [12 empty] | VV | 2 | 2 | True | 1 | ROZPOCET
| D | 9 | Ostatní konstrukce a práce, bourání |  |  |  | 0 |  |  |  |  | 0 |  | 3.6834 |  | 0 | 1 | D | 1 |  |  |  | ROZPOCET | [6 empty] | 0
22 | K | 912211111 | Montáž směrového sloupku plastového s odrazkou prostým uložením bez betonového základu silničního | kus | 8 |  | 0 | CS ÚRS 2021 01 |  | základní |  | 0 | 0 | 0 | 0 | 0 | 4 | K | 2 |  |  |  | ROZPOCET | 0 | 0 | 0 | 0 | 0 | 1 | 0 | 4 | -1041049556
| Online PSC |  | https://podminky.urs.cz/item/CS_URS_2021_01/912211111 | [14 empty] | Online PSC | 2
| PSC |  | Poznámka k souboru cen: 1. V cenách jsou započteny i náklady: a) u cen 912 21-1111 a -1112 na vykopání jamek pro sloupky s odhozením výkopku na hromadu nebo naložením na dopravní prostředek, b) u ceny 912 21-1121 na spojovací materiál, c) u ceny 912 21-1131 na vyvrtání otvoru a lepidlo. 2. V cenách nejsou započteny náklady: a) na dodání sloupku, tyto se oceňují ve specifikaci, b) u ceny 912 21-1131 i na spojovací materiál, který je součástí dodávky sloupku, c) odklizení výkopku, tyto se oceňují cenami části A 01 katalogu 800-1 Zemní práce. | [14 empty] | PSC | 2
| P |  | Poznámka k položce: červené sloupky - Z11g | [14 empty] | P | 2
| VV |  | "viz. výkaz výměr | [14 empty] | VV | 2 | 1 | True | 0 | ROZPOCET
| VV | A22 | 4*2 |  | 8 | [12 empty] | VV | 2 | 2 | True | 0 | ROZPOCET
| VV | B22 | "Celkem: "A22 |  | 8 | [12 empty] | VV | 2 | 2 | True | 1 | ROZPOCET
23 | M | 40445158 | sloupek směrový silniční plastový 1,2m | kus | 8 |  | 0 | CS ÚRS 2021 01 |  | základní |  | 0 | 0.0021 | 0.0168 | 0 | 0 | 8 | M | 2 |  |  |  | ROZPOCET | 0 | 0 | 0 | 0 | 0 | 1 | 0 | 4 | 1152920760
24 | K | 916131213 | Osazení silničního obrubníku betonového se zřízením lože, s vyplněním a zatřením spár cementovou maltou stojatého s boční opěrou z betonu prostého, do lože z betonu prostého | m | 18 |  | 0 | CS ÚRS 2021 01 |  | základní |  | 0 | 0.1554 | 2.7972 | 0 | 0 | 4 | K | 2 |  |  |  | ROZPOCET | 0 | 0 | 0 | 0 | 0 | 1 | 0 | 4 | -329251210
| Online PSC |  | https://podminky.urs.cz/item/CS_URS_2021_01/916131213 | [14 empty] | Online PSC | 2
| PSC |  | Poznámka k souboru cen: 1. V cenách silničních obrubníků ležatých i stojatých jsou započteny: a) pro osazení do lože z kameniva těženého i náklady na dodání hmot pro lože tl. 80 až 100 mm, b) pro osazení do lože z betonu prostého i náklady na dodání hmot pro lože tl. 80 až 100 mm; v cenách -1113 a -1213 též náklady na zřízení bočních opěr. 2. Část lože z betonu prostého přesahující tl. 100 mm se oceňuje cenou 916 99-1121 Lože pod obrubníky, krajníky nebo obruby z dlažebních kostek. 3. V cenách nejsou započteny náklady na dodání obrubníků, tyto se oceňují ve specifikaci. | [14 empty] | PSC | 2
| VV |  | "viz. výkaz výměr | [14 empty] | VV | 2 | 1 | True | 0 | ROZPOCET
| VV | A24 | 6+4*3 |  | 18 | [12 empty] | VV | 2 | 2 | True | 0 | ROZPOCET
| VV | B24 | "Celkem: "A24 |  | 18 | [12 empty] | VV | 2 | 2 | True | 1 | ROZPOCET
25 | M | 59217029 | obrubník betonový silniční nájezdový 1000x150x150mm | m | 18 |  | 0 | CS ÚRS 2021 01 |  | základní |  | 0 | 0.0483 | 0.8694 | 0 | 0 | 8 | M | 2 |  |  |  | ROZPOCET | 0 | 0 | 0 | 0 | 0 | 1 | 0 | 4 | 1377267568
| D | 997 | Přesun sutě |  |  |  | 0 |  |  |  |  | 0 |  | 0 |  | 0 | 1 | D | 1 |  |  |  | ROZPOCET | [6 empty] | 0
26 | K | 997002511 | Vodorovné přemístění suti a vybouraných hmot bez naložení, se složením a hrubým urovnáním na vzdálenost do 1 km | t | 231.66 |  | 0 | CS ÚRS 2021 01 |  | základní |  | 0 | 0 | 0 | 0 | 0 | 4 | K | 2 |  |  |  | ROZPOCET | 0 | 0 | 0 | 0 | 0 | 1 | 0 | 4 | -1578701917
| Online PSC |  | https://podminky.urs.cz/item/CS_URS_2021_01/997002511 | [14 empty] | Online PSC | 2
| PSC |  | Poznámka k souboru cen: 1. Cenu nelze použít pro přemístění po železnici, po vodě nebo ručně. 2. V ceně jsou započteny i náklady na terénní přirážky i na jízdu v nepříznivých poměrech (sklon silnice nebo terénu, povrch dopravní plochy, použití přívěsů apod.). 3. Je-li na dopravní dráze nějaká překážka, pro kterou je nutné překládat suť z jednoho dopravního prostředku na jiný, oceňuje se tato lomená doprava suti v každém úseku samostatně. | [14 empty] | PSC | 2
27 | K | 997002519 | Vodorovné přemístění suti a vybouraných hmot bez naložení, se složením a hrubým urovnáním Příplatek k ceně za každý další i započatý 1 km přes 1 km | t | 926.64 |  | 0 | CS ÚRS 2021 01 |  | základní |  | 0 | 0 | 0 | 0 | 0 | 4 | K | 2 |  |  |  | ROZPOCET | 0 | 0 | 0 | 0 | 0 | 1 | 0 | 4 | -1885270050
| Online PSC |  | https://podminky.urs.cz/item/CS_URS_2021_01/997002519 | [14 empty] | Online PSC | 2
| PSC |  | Poznámka k souboru cen: 1. Cenu nelze použít pro přemístění po železnici, po vodě nebo ručně. 2. V ceně jsou započteny i náklady na terénní přirážky i na jízdu v nepříznivých poměrech (sklon silnice nebo terénu, povrch dopravní plochy, použití přívěsů apod.). 3. Je-li na dopravní dráze nějaká překážka, pro kterou je nutné překládat suť z jednoho dopravního prostředku na jiný, oceňuje se tato lomená doprava suti v každém úseku samostatně. | [14 empty] | PSC | 2
| VV | A27 | 4*231.66 |  | 926.64 | [12 empty] | VV | 2 | 2 | True | 0 | ROZPOCET
| VV | B27 | "Celkem: "A27 |  | 926.64 | [12 empty] | VV | 2 | 2 | True | 1 | ROZPOCET
28 | K | 997002611 | Nakládání suti a vybouraných hmot na dopravní prostředek pro vodorovné přemístění | t | 231.66 |  | 0 | CS ÚRS 2021 01 |  | základní |  | 0 | 0 | 0 | 0 | 0 | 4 | K | 2 |  |  |  | ROZPOCET | 0 | 0 | 0 | 0 | 0 | 1 | 0 | 4 | 1928065095
| Online PSC |  | https://podminky.urs.cz/item/CS_URS_2021_01/997002611 | [14 empty] | Online PSC | 2
| PSC |  | Poznámka k souboru cen: 1. Cena platí i pro překládání při lomené dopravě. 2. Cenu nelze použít při dopravě po železnici, po vodě nebo ručně. | [14 empty] | PSC | 2
29 | K | 997221873 | Poplatek za uložení stavebního odpadu na recyklační skládce (skládkovné) zeminy a kamení zatříděného do Katalogu odpadů pod kódem 17 05 04 | t | 154.44 |  | 0 | CS ÚRS 2021 01 |  | základní |  | 0 | 0 | 0 | 0 | 0 | 4 | K | 2 |  |  |  | ROZPOCET | 0 | 0 | 0 | 0 | 0 | 1 | 0 | 4 | 1902224895
| Online PSC |  | https://podminky.urs.cz/item/CS_URS_2021_01/997221873 | [14 empty] | Online PSC | 2
| PSC |  | Poznámka k souboru cen: 1. Ceny uvedené v souboru cen je doporučeno upravit podle aktuálních cen místně příslušné skládky odpadů. 2. Uložení odpadů neuvedených v souboru cen se oceňuje individuálně. | [14 empty] | PSC | 2
30 | K | 997221875 | Poplatek za uložení stavebního odpadu na recyklační skládce (skládkovné) asfaltového bez obsahu dehtu zatříděného do Katalogu odpadů pod kódem 17 03 02 | t | 77.22 |  | 0 | CS ÚRS 2021 01 |  | základní |  | 0 | 0 | 0 | 0 | 0 | 4 | K | 2 |  |  |  | ROZPOCET | 0 | 0 | 0 | 0 | 0 | 1 | 0 | 4 | -1894396896
| Online PSC |  | https://podminky.urs.cz/item/CS_URS_2021_01/997221875 | [14 empty] | Online PSC | 2
| PSC |  | Poznámka k souboru cen: 1. Ceny uvedené v souboru cen je doporučeno upravit podle aktuálních cen místně příslušné skládky odpadů. 2. Uložení odpadů neuvedených v souboru cen se oceňuje individuálně. | [14 empty] | PSC | 2
| VV | A30 | 77.22 |  | 77.22 | [12 empty] | VV | 2 | 2 | True | 0 | ROZPOCET
| VV | B30 | "Celkem: "A30 |  | 77.22 | [12 empty] | VV | 2 | 2 | True | 1 | ROZPOCET
| D | 998 | Přesun hmot |  |  |  | 0 |  |  |  |  | 0 |  | 0 |  | 0 | 1 | D | 1 |  |  |  | ROZPOCET | [6 empty] | 0
31 | K | 998225111 | Přesun hmot pro komunikace s krytem z kameniva, monolitickým betonovým nebo živičným dopravní vzdálenost do 200 m jakékoliv délky objektu | t | 28.898 |  | 0 | CS ÚRS 2021 01 |  | základní |  | 0 | 0 | 0 | 0 | 0 | 4 | K | 2 |  |  |  | ROZPOCET | 0 | 0 | 0 | 0 | 0 | 1 | 0 | 4 | -2140060541
| Online PSC |  | https://podminky.urs.cz/item/CS_URS_2021_01/998225111 | [14 empty] | Online PSC | 2
| PSC |  | Poznámka k souboru cen: 1. Ceny lze použít i pro plochy letišť s krytem monolitickým betonovým nebo živičným. | [14 empty] | PSC | 2
| D | M | Práce a dodávky M |  |  |  | 0 |  |  |  |  | 0 |  | 3.1204 |  | 0 | 3 | D | 0 |  |  |  | ROZPOCET | [6 empty] | 0
| D | 22-M | Montáže technologických zařízení pro dopravní stavby |  |  |  | 0 |  |  |  |  | 0 |  | 3.1204 |  | 0 | 3 | D | 1 |  |  |  | ROZPOCET | [6 empty] | 0
32 | K | 220860205R | Montáž parkovištní závory se zapojením, upevněním a přezkoušením | kus | 4 |  | 0 | CS ÚRS 2021 01 |  | základní |  | 0 | 0.7801 | 3.1204 | 0 | 0 | 4 | K | 2 |  |  |  | ROZPOCET | 0 | 0 | 0 | 0 | 0 | 1 | 0 | 4 | -788247696
| Online PSC |  | https://podminky.urs.cz/item/CS_URS_2021_01/220860205R | [14 empty] | Online PSC | 2
| PSC |  | Poznámka k souboru cen: 1. V ceně 220 86-0080 jsou započteny i náklady na: a) na výkop jámy, b) vybetonování základu, c) zatažení a zapojení ovládacího kabelu, d) připojení napájení, e) zhotovení trubky pro přívod kabelu, f) zhotovení bednícího rámu s fixním upevněním sr., g) usazení a upevnění stojanu závory, h) vyzkoušení. 2. V ceně 220 86-0080 není započten náklad na provedení zemních prací. | [14 empty] | PSC | 2
| P |  | Poznámka k položce: vč. dodávky metriálu uzamikatelné závory | [14 empty] | P | 2
| VV |  | "viz. výkaz výměr | [14 empty] | VV | 2 | 1 | True | 0 | ROZPOCET
| VV | A32 | 4 |  | 4 | [12 empty] | VV | 2 | 2 | True | 0 | ROZPOCET
| VV | B32 | "Celkem: "A32 |  | 4 | [12 empty] | VV | 2 | 2 | True | 1 | ROZPOCET

## SO-01.04 - Hrázová propus...
{fed3e91d-794f-42c4-b559-ae0cd82ebd4c}
2
| KRYCÍ LIST SOUPISU PRACÍ | [7 empty] | v --- níže se nacházejí doplnkové a pomocné údaje k sestavám --- v | [8 empty] | False
Stavba:
Ochranná hráz na Odře a Orlovské Stružce, Bohumín-Pudlov, stavba č. 5047_2021_soutez
Objekt:
SSO 01 - PB OCHRANNÁ HRÁZ NA ODŘE
Soupis:
SO-01.04 - Hrázová propust v km 1,800
| KSO: |  |  |  |  | CC-CZ:
| Místo: |  | Bohumín-Pudlov |  |  | Datum: | 30. 11. 2020
| Zadavatel: |  |  |  |  | IČ:
|  | Povodí Odry s.p. |  |  |  | DIČ:
| Uchazeč: |  |  |  |  | IČ: | Vyplň údaj
|  | Vyplň údaj |  |  |  | DIČ: | Vyplň údaj
| Projektant: |  |  |  |  | IČ:
|  | HYCOPROJEKT, a.s. |  |  |  | DIČ:
| Zpracovatel: |  |  |  |  | IČ:
|  | Ing.R.Krčmárik |  |  |  | DIČ:
Poznámka:
| Cena bez DPH | [5 empty] | 0
|  |  | Základ daně |  |  | Sazba daně | Výše daně
| DPH | základní | 0 |  |  | 20% | 0
|  | snížená | 0 |  |  | 20% | 0
|  | zákl. přenesená | 0 |  |  | 20% | 0
|  | sníž. přenesená | 0 |  |  | 20% | 0
|  | nulová | 0 |  |  | 0% | 0
| Cena s DPH |  |  | v | CZK |  | 0
| Projektant |  |  | Zpracovatel
| Datum a podpis: |  | Razítko | Datum a podpis: |  |  | Razítko
| Objednavatel |  |  | Uchazeč
| Datum a podpis: |  | Razítko | Datum a podpis: |  |  | Razítko
REKAPITULACE ČLENĚNÍ SOUPISU PRACÍ
Stavba:
Ochranná hráz na Odře a Orlovské Stružce, Bohumín-Pudlov, stavba č. 5047_2021_soutez
Objekt:
SSO 01 - PB OCHRANNÁ HRÁZ NA ODŘE
Soupis:
SO-01.04 - Hrázová propust v km 1,800
Místo: |  |  | Bohumín-Pudlov |  |  | Datum: | 30. 11. 2020
Zadavatel: |  |  | Povodí Odry s.p. |  |  | Projektant: | HYCOPROJEKT, a.s.
Uchazeč: |  |  | Vyplň údaj |  |  | Zpracovatel: | Ing.R.Krčmárik
Kód dílu - Popis | [6 empty] | Cena celkem [CZK]
Náklady ze soupisu prací | [6 empty] | 0 | [11 empty] | -1
| HSV - Práce a dodávky HSV | [5 empty] | 0
| 2 - Zakládání | [5 empty] | 0
| 3 - Svislé a kompletní konstrukce | [5 empty] | 0
| 4 - Vodorovné konstrukce | [5 empty] | 0
| 5 - Komunikace pozemní | [5 empty] | 0
| 8 - Trubní vedení | [5 empty] | 0
| 9 - Ostatní konstrukce a práce, bourání | [5 empty] | 0
| 998 - Přesun hmot | [5 empty] | 0
| PSV - Práce a dodávky PSV | [5 empty] | 0
| 767 - Konstrukce zámečnické | [5 empty] | 0
| 784 - Dokončovací práce - malby a tapety | [5 empty] | 0
SOUPIS PRACÍ
Stavba:
Ochranná hráz na Odře a Orlovské Stružce, Bohumín-Pudlov, stavba č. 5047_2021_soutez
Objekt:
SSO 01 - PB OCHRANNÁ HRÁZ NA ODŘE
Soupis:
SO-01.04 - Hrázová propust v km 1,800
Místo: |  |  | Bohumín-Pudlov |  |  | Datum: | 30. 11. 2020
Zadavatel: |  |  | Povodí Odry s.p. |  |  | Projektant: | HYCOPROJEKT, a.s.
Uchazeč: |  |  | Vyplň údaj |  |  | Zpracovatel: | Ing.R.Krčmárik
PČ | Typ | Kód | Popis | MJ | Množství | J.cena [CZK] | Cena celkem [CZK] | Cenová soustava |  | DPH | J. Nh [h] | Nh celkem [h] | J. hmotnost [t] | Hmotnost celkem [t] | J. suť [t] | Suť Celkem [t]
Náklady soupisu celkem | [6 empty] | 0 |  |  |  |  | 0 |  | 672.7476 |  | 0 |  | D | -1 | [7 empty] | 0
| D | HSV | Práce a dodávky HSV |  |  |  | 0 |  |  |  |  | 0 |  | 670.0059 |  | 0 | 1 | D | 0 | ROZPOCET | [6 empty] | 0
| D | 2 | Zakládání |  |  |  | 0 |  |  |  |  | 0 |  | 2.16 |  | 0 | 1 | D | 1 | ROZPOCET | [6 empty] | 0
1 | K | 271532212 | Podsyp pod základové konstrukce se zhutněním a urovnáním povrchu z kameniva hrubého, frakce 16 - 32 mm | m3 | 1 |  | 0 | CS ÚRS 2021 01 |  | základní |  | 0 | 2.16 | 2.16 | 0 | 0 | 4 | K | 2 | ROZPOCET | 0 | 0 | 0 | 0 | 0 | 1 | 0 | 4 | -1290258835
| Online PSC |  | https://podminky.urs.cz/item/CS_URS_2021_01/271532212 | [14 empty] | Online PSC | 2
| PSC |  | Poznámka k souboru cen: 1. Ceny slouží pro ocenění násypů pod základové konstrukce tloušťky vrstvy do 300 mm. 2. Násypy s tloušťkou vrstvy přesahující 300 mm se ocení cenami souboru cen 213 31-…. Polštáře zhutněné pod základy v katalogu 800-2 Zvláštní zakládání objektů. | [14 empty] | PSC | 2
| P |  | Poznámka k položce: Poznámka k položke: "viz. SO-01.04 propust v km 1,800 příl. Č.3 -5 "Celkem: 1 | [14 empty] | P | 2
| D | 3 | Svislé a kompletní konstrukce |  |  |  | 0 |  |  |  |  | 0 |  | 266.1932 |  | 0 | 1 | D | 1 | ROZPOCET | [6 empty] | 0
2 | K | 321321116.1 | Konstrukce z betonu vodních staveb přehrad, jezů a plavebních komor, spodní stavby vodních elektráren, jader přehrad, odběrných věží a výpustných zařízení, opěrných zdí, šachet, šachtic a ostatních konstrukcí železového pro prostředí s mrazovými cykly C 30/37 XF3 | m3 | 92 |  | 0 | CS ÚRS 2021 01 |  | základní |  | 0 | 2.8089 | 258.4225 | 0 | 0 | 4 | K | 2 | ROZPOCET | 0 | 0 | 0 | 0 | 0 | 1 | 0 | 4 | -867831459
| Online PSC |  | https://podminky.urs.cz/item/CS_URS_2021_01/321321116.1 | [14 empty] | Online PSC | 2
| PSC |  | Poznámka k souboru cen: 1. Ceny lze použít i pro: a) konstrukce těsnících ostruh, vývarů, patek, dotlačných klínů, vtoků hrází a vodních elektráren, injekčních, revizních a komunikačních štol a základových výpustí hrází, podklad pod dlažbu dna vývaru, b) betony nevodostavebné a nemrazuvzdorné, pokud jsou výjimečně použity v částech konstrukcí. 2. Ceny neplatí pro: a) předsádkový beton; tento se oceňuje cenami souboru cen 313 43- .1 Předsádkový beton konstrukcí vodních staveb, b) betonový podklad pod dlažbu; tento se oceňuje cenami souboru cen 451 31-51 Podkladní a výplňové vrstvy z betonu prostého pod dlažbu, c) betonovou těsnící nebo opevňovací vrstvu; tato se oceňuje cenami souboru cen 457 31- Těsnicí vrstva z betonu odolného proti agresivnímu prostředí, d) betonové zálivky kotevních šroubů, ocelových konstrukcí, různých dutin apod.; tyto se oceňují cenami souboru cen 936 45-71 Zálivka kotevních šroubů, ocelových konstrukcí, různých dutin apod.. 3. V cenách jsou započteny i náklady na : a) úpravu, opracování a ošetření pracovních spár tlakovou vodou, vzduchem nebo odstraněním betonové vrstvy, b) spojovací vrstvu na pracovních spárách, c) ošetření a ochranu čerstvého betonu proti povětrnostním vlivům a proti vysýchání, d) odstranění drátů z líce konstrukce a na úpravu líce v místě po odstraněných drátech, e) osazení kotevních želez při betonování konstrukce, f) ztížení práce u drážek otvorů, kapes, injekčních trubek apod.. 4. V cenách z betonu pro konstrukce bílých van 321 32-12 nejsou započteny náklady na těsnění dilatačních a pracovních spar, tyto se oceňují cenami souborů cen 953 33 části A08 katalogu 801-1 Budovy a haly - zděné a monolitické. 5. Objem se stanoví v m3 betonové konstrukce; objem dutin jednotlivě do 0,20 m3 se od celkového objemu neodečítá. | [14 empty] | PSC | 2
| P |  | Poznámka k položce: Poznámka k položke: Výtokový objekt (3.6m2x8m) -29 práh výt.objektu (8.85m2x0.5m)- 4 vtoková šachta (3mx3mx0.5m)+(3mx3.18mx0.5)x2+(2mx3.18mx0.5m)x2-20 bet.čela propustu (2.1m2x8m)+ (2.1m2x3)-23 Objekt před vtokovou šachtou (3mx4.43mx0.5m)+(6.64m2x0.5m)x2 -14 "viz. SO-01.04 propust v km 1,800 příl. Č.3 -5 "Celkem: 92m3 | [14 empty] | P | 2
3 | K | 321351010 | Bednění konstrukcí z betonu prostého nebo železového vodních staveb přehrad, jezů a plavebních komor, spodní stavby vodních elektráren, jader přehrad, odběrných věží a výpustných zařízení, opěrných zdí, šachet, šachtic a ostatních konstrukcí zřízení ploch rovinných | m2 | 350 |  | 0 | CS ÚRS 2021 01 |  | základní |  | 0 | 0.00726 | 2.541 | 0 | 0 | 4 | K | 2 | ROZPOCET | 0 | 0 | 0 | 0 | 0 | 1 | 0 | 4 | 1414138705
| Online PSC |  | https://podminky.urs.cz/item/CS_URS_2021_01/321351010 | [14 empty] | Online PSC | 2
| PSC |  | Poznámka k souboru cen: 1. Ceny jsou určeny pro: a) bednění prováděné v prostorách zapažených nebo nezapažených, b) bednění ploch vodorovných, svislých nebo skloněných, c) bednění v prostoru bez výztuže nebo s výztuží jakékoliv hustoty, d) bednění prováděné taženou lištou, taženým bedněním, prefabrikovaným bedněním apod., kromě betonového prefabrikovaného bednění. 2. Ceny neplatí pro: a) bednění pohledových betonů. Tyto náklady se oceňují individuálně; b) bednění konstrukcí spirál a savek. Tyto náklady se oceňují cenami souboru cen 321 35-6111 až -6940 Obednění a odbednění spirál a savek. c) bednění základových pasů, tyto práce lze ocenit cenami 27.35 katalogu 801-1. 3. V cenách jsou započteny i náklady na: a) podíl bednění otvorů, kapes, rýh, prostupů, výklenků apod. objemu jednotlivě do 1 m3, b) bednění v provedení, které nevyžaduje další úpravu betonových a železobetonových konstrukcí. 4. V cenách nejsou započteny náklady na podpěrné konstrukce; tyto se oceňují cenami katalogu 800-3 Lešení. 5. Plocha se stanoví v m2 rozvinuté plochy obedňované konstrukce. 6. Při výpočtu rozvinuté plochy obedňované konstrukce se neberou v úvahu otvory, kapsy, rýhy, prostupy, výklenky apod. objemu jednotlivě do 1 m3 . | [14 empty] | PSC | 2
| P |  | Poznámka k položce: Poznámka k položke: propust pod obslužnou komunikaci čelá (2.75mx8m)+(2.4mx8m)+(2.75mx3)+(2.4mx3)+2.1m2x2 =60 vtoková šachta (12mx3.68m)+(8mx3.68m)+(1.2mx2m)=71 výtokové čelo hráz (3.8mx8m)+(3.3mx8m)+3.6m2x2=65 vtokový objekt do šachty (8.9m2x2)+(5.3m2x2)+3.8m2x2=36 výtokový práh (8.5m2x2)+(1.15m2x2) =19 obetonovani potrubí 3.4mx23.5m =80 "viz. SO-01.04 propust v km 1,800 příl. Č.3 -5 "Celkem: 350 | [14 empty] | P | 2
4 | K | 321352010 | Bednění konstrukcí z betonu prostého nebo železového vodních staveb přehrad, jezů a plavebních komor, spodní stavby vodních elektráren, jader přehrad, odběrných věží a výpustných zařízení, opěrných zdí, šachet, šachtic a ostatních konstrukcí odstranění ploch rovinných | m2 | 350 |  | 0 | CS ÚRS 2021 01 |  | základní |  | 0 | 0.00086 | 0.301 | 0 | 0 | 4 | K | 2 | ROZPOCET | 0 | 0 | 0 | 0 | 0 | 1 | 0 | 4 | -499267058
| Online PSC |  | https://podminky.urs.cz/item/CS_URS_2021_01/321352010 | [14 empty] | Online PSC | 2
| PSC |  | Poznámka k souboru cen: 1. Ceny jsou určeny pro: a) bednění prováděné v prostorách zapažených nebo nezapažených, b) bednění ploch vodorovných, svislých nebo skloněných, c) bednění v prostoru bez výztuže nebo s výztuží jakékoliv hustoty, d) bednění prováděné taženou lištou, taženým bedněním, prefabrikovaným bedněním apod., kromě betonového prefabrikovaného bednění. 2. Ceny neplatí pro: a) bednění pohledových betonů. Tyto náklady se oceňují individuálně; b) bednění konstrukcí spirál a savek. Tyto náklady se oceňují cenami souboru cen 321 35-6111 až -6940 Obednění a odbednění spirál a savek. c) bednění základových pasů, tyto práce lze ocenit cenami 27.35 katalogu 801-1. 3. V cenách jsou započteny i náklady na: a) podíl bednění otvorů, kapes, rýh, prostupů, výklenků apod. objemu jednotlivě do 1 m3, b) bednění v provedení, které nevyžaduje další úpravu betonových a železobetonových konstrukcí. 4. V cenách nejsou započteny náklady na podpěrné konstrukce; tyto se oceňují cenami katalogu 800-3 Lešení. 5. Plocha se stanoví v m2 rozvinuté plochy obedňované konstrukce. 6. Při výpočtu rozvinuté plochy obedňované konstrukce se neberou v úvahu otvory, kapsy, rýhy, prostupy, výklenky apod. objemu jednotlivě do 1 m3 . | [14 empty] | PSC | 2
| P |  | Poznámka k položce: Poznámka k položke: propust pod obslužnou komunikaci čelá (2.75mx8m)+(2.4mx8m)+(2.75mx3)+(2.4mx3)+2.1m2x2 =60 vtoková šachta (12mx3.68m)+(8mx3.68m)+(1.2mx2m)=71 výtokové čelo hráz (3.8mx8m)+(3.3mx8m)+3.6m2x2=65 vtokový objekt do šachty (8.9m2x2)+(5.3m2x2)+3.8m2x2 =36 výtokový práh (8.5m2x2)+(1.15m2x2) =19 obetonovani potrubí 3.4mx23.5m =80 "viz. SO-01.04 propust v km 1,800 příl. Č.3 -5 "Celkem: 350m2 | [14 empty] | P | 2
5 | K | 321366111 | Výztuž železobetonových konstrukcí vodních staveb přehrad, jezů a plavebních komor, spodní stavby vodních elektráren, jader přehrad, odběrných věží a výpustných zařízení, opěrných zdí, šachet, šachtic a ostatních konstrukcí jednotlivé pruty průměru do 12 mm, z oceli 10 505 (R) nebo BSt 500 | t | 4.5 |  | 0 | CS ÚRS 2021 01 |  | základní |  | 0 | 1.0953 | 4.9288 | 0 | 0 | 4 | K | 2 | ROZPOCET | 0 | 0 | 0 | 0 | 0 | 1 | 0 | 4 | 753900519
| Online PSC |  | https://podminky.urs.cz/item/CS_URS_2021_01/321366111 | [14 empty] | Online PSC | 2
| PSC |  | Poznámka k souboru cen: 1. Ceny lze použít i pro: a) výztuž prováděnou v obedněných prostorách, b) výztuž koster obalených sítí; potažení kostry hustým pletivem se oceňuje individuálně, c) výztuž z armokošů. 2. V cenách jsou započteny i náklady na bodové svařování nahrazující vázaní drátem. 3. V cenách nejsou započteny náklady na provedení nosných svarů a na provedení svarů přenášejících tahová napětí při přepravě a montáži výztuže z vyztužených koster; tyto se oceňují cenami souboru cen 320 36-0 Svařované nosné spoje. 4. Množství jednotek se stanoví v t hmotnosti výztuže bez prostřihu. | [14 empty] | PSC | 2
| P |  | Poznámka k položce: Poznámka k položke: Výtokový objekt =1071,21 práh výt.objektu =347,5 vtoková šachta = 1302 bet.čela propustu = 1073,1 Objekt před vtokovou šachtou = 640,2 "viz. SO-01.04 propust v km 1,800 příl. Č.10.1 - 10.6 výkresy výztuže "Celkem: 4,5t | [14 empty] | P | 2
| D | 4 | Vodorovné konstrukce |  |  |  | 0 |  |  |  |  | 0 |  | 85.4016 |  | 0 | 1 | D | 1 | ROZPOCET | [6 empty] | 0
6 | K | 451312111 | Podklad z prostého betonu vodostavebného pod dlažbu V4 – B 20, ve vrstvě tl. přes 100 do 150 mm | m2 | 85 |  | 0 | CS ÚRS 2021 01 |  | základní |  | 0 | 0.36435 | 30.9698 | 0 | 0 | 4 | K | 2 | ROZPOCET | 0 | 0 | 0 | 0 | 0 | 1 | 0 | 4 | -1255513402
| Online PSC |  | https://podminky.urs.cz/item/CS_URS_2021_01/451312111 | [14 empty] | Online PSC | 2
| PSC |  | Poznámka k souboru cen: 1. Ceny nelze použít pro beton pod dlažbu dna vývaru; tento beton se oceňuje cenami souboru cen 27 . 31- . . Základové pásy z betonu prostého. 2. V cenách jsou započteny i náklady na zvětšení objemu betonu způsobené nerovností podloží. | [14 empty] | PSC | 2
| P |  | Poznámka k položce: Poznámka k položke: "viz. SO-01.04 propust v km 1,800 výkaz výměr | [14 empty] | P | 2
7 | K | 452111141 | Osazení betonových dílců pražců pod potrubí v otevřeném výkopu, průřezové plochy přes 75000 mm2 | kus | 26 |  | 0 | CS ÚRS 2021 01 |  | základní |  | 0 | 0.00165 | 0.0429 | 0 | 0 | 4 | K | 2 | ROZPOCET | 0 | 0 | 0 | 0 | 0 | 1 | 0 | 4 | -798067287
| Online PSC |  | https://podminky.urs.cz/item/CS_URS_2021_01/452111141 | [14 empty] | Online PSC | 2
| PSC |  | Poznámka k souboru cen: 1. V cenách nejsou započteny náklady na dodávku betonových výrobků; tyto se oceňují ve specifikaci. | [14 empty] | PSC | 2
8 | M | 59223734 | podkladek pod trouby betonové/ŽB DN 600-800 | kus | 26 |  | 0 | CS ÚRS 2021 01 |  | základní |  | 0 | 0.04 | 1.04 | 0 | 0 | 8 | M | 2 | ROZPOCET | 0 | 0 | 0 | 0 | 0 | 1 | 0 | 4 | 1591189858
9 | K | 464511122 | Pohoz dna nebo svahů jakékoliv tloušťky z kamene záhozového z terénu, hmotnosti jednotlivých kamenů do 200 kg | m3 | 4 |  | 0 | CS ÚRS 2021 01 |  | základní |  | 0 | 2.052 | 8.208 | 0 | 0 | 4 | K | 2 | ROZPOCET | 0 | 0 | 0 | 0 | 0 | 1 | 0 | 4 | 1649658116
| Online PSC |  | https://podminky.urs.cz/item/CS_URS_2021_01/464511122 | [14 empty] | Online PSC | 2
| PSC |  | Poznámka k souboru cen: 1. Ceny neplatí pro zpevnění dna nebo svahů drceným kamenivem 63-125 mm prolévaným cementovou maltou s uzavírací vrstvou tl.do 50 mm z betonu, na povrchu uhlazenou; tyto práce se oceňují cenami souboru cen 469 52-1 . Zpevnění drceným kamenivem 63-125 mm prolévaným cementovou maltou. 2. V cenách jsou započteny i náklady na úpravu jednotlivých kamenů hmotnosti přes 500 kg dodatečným rozpojením na místě uložení. 3. Objem se stanoví v m3 pohozu. | [14 empty] | PSC | 2
| P |  | Poznámka k položce: Poznámka k položke: "viz. SO-01.04 propust v km 1,800 příl. Č.3 -5 "Celkem: 4 | [14 empty] | P | 2
10 | K | 451314111 | Podklad pod dlažbu z betonu prostého C 20/25 tl přes 200 do 250 mm | m2 | 25 |  | 0 | CS ÚRS 2021 01 |  | základní |  | 0 | 0.60725 | 15.1813 | 0 | 0 | 4 | K | 2 | ROZPOCET | 0 | 0 | 0 | 0 | 0 | 1 | 0 | 4 | -1344220455
| Online PSC |  | https://podminky.urs.cz/item/CS_URS_2021_01/451314111 | [14 empty] | Online PSC | 2
| PSC |  | Poznámka k souboru cen: 1. Ceny nelze použít pro beton pod dlažbu dna vývaru; tento beton se oceňuje cenami souboru cen 27 . 31- . . Základové pásy z betonu prostého. 2. V cenách jsou započteny i náklady na zvětšení objemu betonu způsobené nerovností podloží. | [14 empty] | PSC | 2
11 | K | 465513227 | Dlažba z lomového kamene lomařsky upraveného na cementovou maltu, s vyspárováním cementovou maltou, tl. kamene 250 mm | m2 | 25 |  | 0 | CS ÚRS 2021 01 |  | základní |  | 0 | 0.82327 | 20.5817 | 0 | 0 | 4 | K | 2 | ROZPOCET | 0 | 0 | 0 | 0 | 0 | 1 | 0 | 4 | 104666492
| Online PSC |  | https://podminky.urs.cz/item/CS_URS_2021_01/465513227 | [14 empty] | Online PSC | 2
| PSC |  | Poznámka k souboru cen: 1. Ceny neplatí pro: a) dlažby o sklonu přes 1:1; tyto se oceňují příslušnými cenami souboru cen 326 21-1 . Zdivo nadzákladové z lomového kamene upraveného. 2. V cenách nejsou započteny náklady na: a) podkladní betonové lože; toto se oceňuje cenami souboru cen 451 31-51 Podkladní a výplňové vrstvy z betonu prostého, b) lože z kameniva; toto se oceňuje cenami souboru cen 451.. Lože z kameniva. 3. Plocha se stanoví v m2 rozvinuté lícní plochy dlažby. | [14 empty] | PSC | 2
| P |  | Poznámka k položce: Poznámka k položke: "viz. SO-01.04 propust v km 1,800 výkaz výměr | [14 empty] | P | 2
12 | K | 465513327 | Dlažba z lomového kamene lomařsky upraveného na cementovou maltu, s vyspárováním cementovou maltou, tl. kamene 300 mm | m2 | 10 |  | 0 | CS ÚRS 2021 01 |  | základní |  | 0 | 0.93779 | 9.3779 | 0 | 0 | 4 | K | 2 | ROZPOCET | 0 | 0 | 0 | 0 | 0 | 1 | 0 | 4 | -620908620
| Online PSC |  | https://podminky.urs.cz/item/CS_URS_2021_01/465513327 | [14 empty] | Online PSC | 2
| PSC |  | Poznámka k souboru cen: 1. Ceny neplatí pro: a) dlažby o sklonu přes 1:1; tyto se oceňují příslušnými cenami souboru cen 326 21-1 . Zdivo nadzákladové z lomového kamene upraveného. 2. V cenách nejsou započteny náklady na: a) podkladní betonové lože; toto se oceňuje cenami souboru cen 451 31-51 Podkladní a výplňové vrstvy z betonu prostého, b) lože z kameniva; toto se oceňuje cenami souboru cen 451.. Lože z kameniva. 3. Plocha se stanoví v m2 rozvinuté lícní plochy dlažby. | [14 empty] | PSC | 2
| P |  | Poznámka k položce: Poznámka k položke: "viz. SO-01.04 propust v km 1,800 výkaz výměr | [14 empty] | P | 2
| D | 5 | Komunikace pozemní |  |  |  | 0 |  |  |  |  | 0 |  | 193.4388 |  | 0 | 1 | D | 1 | ROZPOCET | [6 empty] | 0
13 | K | 564782111 | Podklad nebo kryt z vibrovaného štěrku ŠV s rozprostřením, vlhčením a zhutněním, po zhutnění tl. 300 mm | m2 | 270 |  | 0 | CS ÚRS 2021 01 |  | základní |  | 0 | 0.71644 | 193.4388 | 0 | 0 | 4 | K | 2 | ROZPOCET | 0 | 0 | 0 | 0 | 0 | 1 | 0 | 4 | 952779133
| Online PSC |  | https://podminky.urs.cz/item/CS_URS_2021_01/564782111 | [14 empty] | Online PSC | 2
| P |  | Poznámka k položce: Poznámka k položke: "viz. SO-01.04 propust v km 1,800 příl. Č.9 "Celkem: 270 | [14 empty] | P | 2
| D | 8 | Trubní vedení |  |  |  | 0 |  |  |  |  | 0 |  | 122.7151 |  | 0 | 1 | D | 1 | ROZPOCET | [6 empty] | 0
14 | K | 822472111 | Montáž potrubí z trub železobetonových typu ŽB v otevřeném výkopu ve sklonu do 20 % těsněných pryžovými kroužky DN 800 | m | 32 |  | 0 | CS ÚRS 2021 01 |  | základní |  | 0 | 1e-05 | 0.00032 | 0 | 0 | 4 | K | 2 | ROZPOCET | 0 | 0 | 0 | 0 | 0 | 1 | 0 | 4 | 174879932
| Online PSC |  | https://podminky.urs.cz/item/CS_URS_2021_01/822472111 | [14 empty] | Online PSC | 2
| P |  | Poznámka k položce: Poznámka k položke: "viz. SO-01.04 propust v km 1,800 příl. Č.3 -5 "Celkem: 32 | [14 empty] | P | 2
15 | M | 59222002 | trouby pro splaškové odpadní vody železobetonové trouby hrdlové přímé s integrovaným těsněním DN800 | m | 32 |  | 0 | CS ÚRS 2021 01 |  | základní |  | 0 | 0.98 | 31.36 | 0 | 0 | 8 | M | 2 | ROZPOCET | 0 | 0 | 0 | 0 | 0 | 1 | 0 | 4 | 1532722827
16 | K | 891472322 | Montáž kanalizačních šoupátek nebo stavítek DN 800 | kus | 2 |  | 0 | CS ÚRS 2021 01 |  | základní |  | 0 | 0.4756 | 0.9512 | 0 | 0 | 4 | K | 2 | ROZPOCET | 0 | 0 | 0 | 0 | 0 | 1 | 0 | 4 | 1525191645
| Online PSC |  | https://podminky.urs.cz/item/CS_URS_2021_01/891472322 | [14 empty] | Online PSC | 2
| PSC |  | Poznámka k souboru cen: 1. V cenách jsou započteny i náklady na: a) u šoupátek ceny -2122 na vytvoření otvorů ve stropech šachet pro prostup zemních souprav šoupátek, b) u stavítek ceny -2322 chemické kotvy s vyvrtáním otvoru a chemickou patronou, osazení rámů a vodícího zařízení. 2. V cenách nejsou započteny náklady na: a) dodání šoupátek, koncových klapek, zemních souprav, šoupátkových koleček, šoupátkových klíčů, stavítek a vodícího zařízení; tyto náklady se oceňují ve specifikaci, b) osazení šoupátkových poklopů; osazení poklopů se oceňuje příslušnými cenami souboru cen 899 40-11 Osazení poklopů litinových části A 01 tohoto katalogu. c) podkladní bloky pod armatury; bloky se oceňují příslušnými cenami souborů cen 452 2 . - . 1 Podkladní a zajišťovací konstrukce zděné na maltu cementovou, 452 3*- . 1 Podkladní a zajišťovací konstrukce z betonu, 452 35- . 1 Bednění podkladních a zajišťovacích konstrukcí části A 01 tohoto katalogu. | [14 empty] | PSC | 2
| P |  | Poznámka k položce: Poznámka k položke: "viz. SO-01.04 propust v km 1,800 příl. Č.3 -5 "Celkem: 2 | [14 empty] | P | 2
17 | M | 42225011 | Dodávka stavidla uzavírací s ručním kolem s tesností do 0,6bar | kus | 2 |  | 0 | CS ÚRS 2021 01 |  | základní |  | 0 | 0.075 | 0.15 | 0 | 0 | 8 | M | 2 | ROZPOCET | 0 | 0 | 0 | 0 | 0 | 1 | 0 | 4 | 2057361485
18 | K | 899623141 | Obetonování potrubí nebo zdiva stok betonem prostým v otevřeném výkopu, beton tř. C 12/15 | m3 | 40 |  | 0 | CS ÚRS 2021 01 |  | základní |  | 0 | 2.2563 | 90.2536 | 0 | 0 | 4 | K | 2 | ROZPOCET | 0 | 0 | 0 | 0 | 0 | 1 | 0 | 4 | 1458764791
| Online PSC |  | https://podminky.urs.cz/item/CS_URS_2021_01/899623141 | [14 empty] | Online PSC | 2
| PSC |  | Poznámka k souboru cen: 1. Obetonování zdiva stok ve štole se oceňuje cenami souboru cen 359 31-02 Výplň za rubem cihelného zdiva stok části A 03 tohoto katalogu. | [14 empty] | PSC | 2
| P |  | Poznámka k položce: Poznámka k položke: (0.7mx7mx0.1m)+(1.76mx8mx0.1m)+(1.36m2x23.5m)+(3mx3mx0.1m)+(5.7mx3.2mx0.15m)+(1.3mx8.2mx0.1m)+(2.0m2x7.5m) "viz. SO-01.04 propust v km 1,800 příl. Č.3 -8 "Celkem: 40 | [14 empty] | P | 2
| D | 9 | Ostatní konstrukce a práce, bourání |  |  |  | 0 |  |  |  |  | 0 |  | 0.0972 |  | 0 | 1 | D | 1 | ROZPOCET | [6 empty] | 0
19 | K | 919726202 | Geotextilie tkaná pro vyztužení, separaci nebo filtraci z polypropylenu, podélná pevnost v tahu přes 15 do 50 kN/m | m2 | 270 |  | 0 | CS ÚRS 2021 01 |  | základní |  | 0 | 0.00036 | 0.0972 | 0 | 0 | 4 | K | 2 | ROZPOCET | 0 | 0 | 0 | 0 | 0 | 1 | 0 | 4 | -860285445
| Online PSC |  | https://podminky.urs.cz/item/CS_URS_2021_01/919726202 | [14 empty] | Online PSC | 2
| PSC |  | Poznámka k souboru cen: 1. V cenách jsou započteny i náklady na položení a dodání geotextilie včetně přesahů. | [14 empty] | PSC | 2
| P |  | Poznámka k položce: Poznámka k položke: "viz. SO-01.04 propust v km 1,800 příl. Č.9 "Celkem: 270 | [14 empty] | P | 2
| D | 998 | Přesun hmot |  |  |  | 0 |  |  |  |  | 0 |  | 0 |  | 0 | 1 | D | 1 | ROZPOCET | [6 empty] | 0
20 | K | 998332011 | Přesun hmot pro úpravy vodních toků a kanály, hráze rybníků apod. dopravní vzdálenost do 500 m | t | 672.621 |  | 0 | CS ÚRS 2021 01 |  | základní |  | 0 | 0 | 0 | 0 | 0 | 4 | K | 2 | ROZPOCET | 0 | 0 | 0 | 0 | 0 | 1 | 0 | 4 | 85719253
| Online PSC |  | https://podminky.urs.cz/item/CS_URS_2021_01/998332011 | [14 empty] | Online PSC | 2
| PSC |  | Poznámka k souboru cen: 1. Ceny jsou určeny pro jakoukoliv konstrukčně-materiálovou charakteristiku. | [14 empty] | PSC | 2
21 | K | 998332092 | Přesun hmot pro úpravy vodních toků a kanály, hráze rybníků apod. Příplatek k ceně za zvětšený přesun přes vymezenou největší dopravní vzdálenost do 2 000 m | t | 672.621 |  | 0 | CS ÚRS 2021 01 |  | základní |  | 0 | 0 | 0 | 0 | 0 | 4 | K | 2 | ROZPOCET | 0 | 0 | 0 | 0 | 0 | 1 | 0 | 4 | 110296420
| Online PSC |  | https://podminky.urs.cz/item/CS_URS_2021_01/998332092 | [14 empty] | Online PSC | 2
| D | PSV | Práce a dodávky PSV |  |  |  | 0 |  |  |  |  | 0 |  | 2.7417 |  | 0 | 2 | D | 0 | ROZPOCET | [6 empty] | 0
| D | 767 | Konstrukce zámečnické |  |  |  | 0 |  |  |  |  | 0 |  | 2.7336 |  | 0 | 2 | D | 1 | ROZPOCET | [6 empty] | 0
22 | K | 767510111R1 | Montáž kanálových krytů osazení | kg | 2.42 |  | 0 | CS ÚRS 2021 01 |  | základní |  | 0 | 5e-05 | 0.000121 | 0 | 0 | 16 | K | 2 | ROZPOCET | 0 | 0 | 0 | 0 | 0 | 1 | 0 | 16 | 1209621650
| Online PSC |  | https://podminky.urs.cz/item/CS_URS_2021_01/767510111R1 | [14 empty] | Online PSC | 2
| PSC |  | Poznámka k souboru cen: 1. Cenu -0191 lze použít i v případech větších rozměrů než je uvedeno v popisu; množství měrných jednotek otvorů větších rozměrů se v tomto případě určuje v kusech jako projektovaný: a) obvod dělený 160 mm, b) průměr dělený 50 mm. | [14 empty] | PSC | 2
| P |  | Poznámka k položce: Poznámka k položke: "viz. SO-01.04 propust v km 1,800 příl. Č.3 -8 "Celkem: 2,42 | [14 empty] | P | 2
23 | M | 552414140R1 | výrobky kanalizační šachtové poklopy, třída zatížení D400, včetně adaptačního kroužku poklop s rámem, s odvětráním, bez zámku | kus | 1 |  | 0 |  |  | základní |  | 0 | 0.102 | 0.102 | 0 | 0 | 32 | M | 2 | ROZPOCET | 0 | 0 | 0 | 0 | 0 | 1 | 0 | 16 | 1929834316
24 | K | 767835003 | Montáž žebříků do zdiva s bočnicemi z profilové oceli, z trubek nebo tenkostěnných profilů | m | 2.7 |  | 0 | CS ÚRS 2021 01 |  | základní |  | 0 | 0 | 0 | 0 | 0 | 16 | K | 2 | ROZPOCET | 0 | 0 | 0 | 0 | 0 | 1 | 0 | 16 | -678999994
| Online PSC |  | https://podminky.urs.cz/item/CS_URS_2021_01/767835003 | [14 empty] | Online PSC | 2
| P |  | Poznámka k položce: Poznámka k položke: "viz. SO-01.04 propust v km 1,800 příl. Č.3 -8 "Celkem: 2,7 | [14 empty] | P | 2
25 | M | 63126082 | žebřík nástěnný kompozitní nástěnný 50x50/400mm | m | 2.7 |  | 0 | CS ÚRS 2021 01 |  | základní |  | 0 | 0.0061 | 0.01647 | 0 | 0 | 32 | M | 2 | ROZPOCET | 0 | 0 | 0 | 0 | 0 | 1 | 0 | 16 | -1267460578
26 | K | 895931111 | Vtoková mříž vpusti kanalizační z betonu | kus | 1 |  | 0 | CS ÚRS 2021 01 |  | základní |  | 0 | 2.6149 | 2.6149 | 0 | 0 | 4 | K | 2 | ROZPOCET | 0 | 0 | 0 | 0 | 0 | 1 | 0 | 4 | 673835599
| Online PSC |  | https://podminky.urs.cz/item/CS_URS_2021_01/895931111 | [14 empty] | Online PSC | 2
| PSC |  | Poznámka k souboru cen: 1. V cenách jsou započteny i náklady na podkladní desku z betonu tř. C 12/15. 2. V cenách nejsou započteny náklady na: a) litinové mříže; osazení mříží se oceňuje cenami souboru cen 899 20- . 1 Osazení mříží litinových včetně rámů a košů na bahno části A 01 tohoto katalogu; dodání mříží se oceňuje ve specifikaci, b) podkladní prstence; tyto se oceňují cenami souboru cen 452 38- . 1 Podkladní a vyrovnávací konstrukce z betonu části A 01 tohoto katalogu. 3. Pro výpočet přesunu hmot se celková hmotnost položky sníží o hmotnost betonu, pokud je beton dodáván přímo na místo zabudování nebo do prostoru technologické manipulace. | [14 empty] | PSC | 2
| P |  | Poznámka k položce: Poznámka k položke: Vtoková mříž vpusti kanalizační z betonu odečteno z výkresu "viz. SO-01.04 propust v km 1,800 příl. Č.3 -8 "Celkem: 1 | [14 empty] | P | 2
27 | K | 895931111R1 | Nivelační značka pro geodetická měření, osazení, základní zaměření | kus | 2 |  | 0 |  |  | základní |  | 0 | 0 | 0 | 0 | 0 | 4 | K | 2 | ROZPOCET | 0 | 0 | 0 | 0 | 0 | 1 | 0 | 4 | -1138384311
| P |  | Poznámka k položce: Poznámka k položke: "viz. SO-01.04 propust v km 1,800 příl. Č.3 "Celkem: 2 | [14 empty] | P | 2
28 | K | 953961215 | Dodávka a montáž kotvy chemické s vyvrtáním otvoru do betonu, železobetonu nebo tvrdého kamene chemická patrona, velikost M 20, hloubka 17 | kus | 2 |  | 0 | CS ÚRS 2021 01 |  | základní |  | 0 | 8e-05 | 0.00016 | 0 | 0 | 4 | K | 2 | ROZPOCET | 0 | 0 | 0 | 0 | 0 | 1 | 0 | 4 | 664423977
| Online PSC |  | https://podminky.urs.cz/item/CS_URS_2021_01/953961215 | [14 empty] | Online PSC | 2
| PSC |  | Poznámka k souboru cen: 1. V cenách 953 96-11 a 953 96-12 jsou započteny i náklady na: a) rozměření, vrtání a spotřebu vrtáků. Pro velikost M 8 až M 30 jsou započteny náklady na vrtání příklepovými vrtáky, pro velikost M 33 až M 39 diamantovými korunkami, b) vyfoukání otvoru, přípravu kotev k uložení do otvorů, vyplnění kotevních otvorů tmelem nebo chemickou patronou včetně dodávky materiálu. 2. V cenách 953 96-51.. jsou započteny náklady na dodání a zasunutí kotevního šroubu do otvoru vyplněného chemickým tmelem nebo patronou a dotažení matice. | [14 empty] | PSC | 2
| P |  | Poznámka k položce: Poznámka k položke: "viz. SO-01.04 propust v km 1,800 příl. Č.3 -8 "Celkem: 2 | [14 empty] | P | 2
29 | K | 998767101 | Přesun hmot pro zámečnické konstrukce stanovený z hmotnosti přesunovaného materiálu vodorovná dopravní vzdálenost do 50 m v objektech výšky do 6 m | t | 0.103 |  | 0 | CS ÚRS 2021 01 |  | základní |  | 0 | 0 | 0 | 0 | 0 | 16 | K | 2 | ROZPOCET | 0 | 0 | 0 | 0 | 0 | 1 | 0 | 16 | 1547454715
| Online PSC |  | https://podminky.urs.cz/item/CS_URS_2021_01/998767101 | [14 empty] | Online PSC | 2
| PSC |  | Poznámka k souboru cen: 1. Ceny pro přesun hmot stanovený z hmotnosti přesunovaného materiálu se používají tehdy, pokud je možné určit hmotnost za celý stavební díl. Do této hmotnosti se započítává i hmotnost materiálů oceňovaných ve specifikaci. 2. Pokud nelze jednoznačně stanovit hmotnost přesunovaných materiálů, lze pro výpočet přesunu hmot použít orientačně procentní sazbu. Touto sazbou se vynásobí rozpočtové náklady za celý stavební díl včetně nákladů na materiál ve specifikacích. 3. Příplatek k cenám -7181 pro přesun prováděný bez použití mechanizace, tj. za ztížených podmínek, lze použít pouze pro hmotnost materiálu, která se tímto způsobem skutečně přemísťuje. | [14 empty] | PSC | 2
| D | 784 | Dokončovací práce - malby a tapety |  |  |  | 0 |  |  |  |  | 0 |  | 0.0081 |  | 0 | 2 | D | 1 | ROZPOCET | [6 empty] | 0
30 | K | 784411302R1 | Pačokování betonových konstrukcí jílovým mlékem | m2 | 81 |  | 0 |  |  | základní |  | 0 | 0.0001 | 0.0081 | 0 | 0 | 16 | K | 2 | ROZPOCET | 0 | 0 | 0 | 0 | 0 | 1 | 0 | 16 | -1519748399
| P |  | Poznámka k položce: Poznámka k položke: Pačokování betonových konstrukcí jílovým mlékem odečteno z výkresu "viz. SO-01.04 propust v km 1,800 příl. Č.3 -8 "Celkem: 81 | [14 empty] | P | 2

## SO-01.05 - Odpadní koryto
{7bd91864-af30-4f4f-bbee-0c026778f4d3}
2
| KRYCÍ LIST SOUPISU PRACÍ | [7 empty] | v --- níže se nacházejí doplnkové a pomocné údaje k sestavám --- v | [8 empty] | False
Stavba:
Ochranná hráz na Odře a Orlovské Stružce, Bohumín-Pudlov, stavba č. 5047_2021_soutez
Objekt:
SSO 01 - PB OCHRANNÁ HRÁZ NA ODŘE
Soupis:
SO-01.05 - Odpadní koryto
| KSO: |  |  |  |  | CC-CZ:
| Místo: |  | Bohumín-Pudlov |  |  | Datum: | 30. 11. 2020
| Zadavatel: |  |  |  |  | IČ:
|  | Povodí Odry s.p. |  |  |  | DIČ:
| Uchazeč: |  |  |  |  | IČ: | Vyplň údaj
|  | Vyplň údaj |  |  |  | DIČ: | Vyplň údaj
| Projektant: |  |  |  |  | IČ:
|  | HYCOPROJEKT, a.s. |  |  |  | DIČ:
| Zpracovatel: |  |  |  |  | IČ:
|  | Ing.R.Krčmárik |  |  |  | DIČ:
Poznámka:
| Cena bez DPH | [5 empty] | 0
|  |  | Základ daně |  |  | Sazba daně | Výše daně
| DPH | základní | 0 |  |  | 20% | 0
|  | snížená | 0 |  |  | 20% | 0
|  | zákl. přenesená | 0 |  |  | 20% | 0
|  | sníž. přenesená | 0 |  |  | 20% | 0
|  | nulová | 0 |  |  | 0% | 0
| Cena s DPH |  |  | v | CZK |  | 0
| Projektant |  |  | Zpracovatel
| Datum a podpis: |  | Razítko | Datum a podpis: |  |  | Razítko
| Objednavatel |  |  | Uchazeč
| Datum a podpis: |  | Razítko | Datum a podpis: |  |  | Razítko
REKAPITULACE ČLENĚNÍ SOUPISU PRACÍ
Stavba:
Ochranná hráz na Odře a Orlovské Stružce, Bohumín-Pudlov, stavba č. 5047_2021_soutez
Objekt:
SSO 01 - PB OCHRANNÁ HRÁZ NA ODŘE
Soupis:
SO-01.05 - Odpadní koryto
Místo: |  |  | Bohumín-Pudlov |  |  | Datum: | 30. 11. 2020
Zadavatel: |  |  | Povodí Odry s.p. |  |  | Projektant: | HYCOPROJEKT, a.s.
Uchazeč: |  |  | Vyplň údaj |  |  | Zpracovatel: | Ing.R.Krčmárik
Kód dílu - Popis | [6 empty] | Cena celkem [CZK]
Náklady ze soupisu prací | [6 empty] | 0 | [11 empty] | -1
| HSV - Práce a dodávky HSV | [5 empty] | 0
| 1 - Zemní práce | [5 empty] | 0
| 2 - Zakládání | [5 empty] | 0
| 3 - Svislé a kompletní konstrukce | [5 empty] | 0
| 4 - Vodorovné konstrukce | [5 empty] | 0
| 8 - Trubní vedení | [5 empty] | 0
| 998 - Přesun hmot | [5 empty] | 0
SOUPIS PRACÍ
Stavba:
Ochranná hráz na Odře a Orlovské Stružce, Bohumín-Pudlov, stavba č. 5047_2021_soutez
Objekt:
SSO 01 - PB OCHRANNÁ HRÁZ NA ODŘE
Soupis:
SO-01.05 - Odpadní koryto
Místo: |  |  | Bohumín-Pudlov |  |  | Datum: | 30. 11. 2020
Zadavatel: |  |  | Povodí Odry s.p. |  |  | Projektant: | HYCOPROJEKT, a.s.
Uchazeč: |  |  | Vyplň údaj |  |  | Zpracovatel: | Ing.R.Krčmárik
PČ | Typ | Kód | Popis | MJ | Množství | J.cena [CZK] | Cena celkem [CZK] | Cenová soustava |  | DPH | J. Nh [h] | Nh celkem [h] | J. hmotnost [t] | Hmotnost celkem [t] | J. suť [t] | Suť Celkem [t]
Náklady soupisu celkem | [6 empty] | 0 |  |  |  |  | 0 |  | 140.6155 |  | 0 |  | D | -1 | [7 empty] | 0
| D | HSV | Práce a dodávky HSV |  |  |  | 0 |  |  |  |  | 0 |  | 140.6155 |  | 0 | 1 | D | 0 | ROZPOCET | [6 empty] | 0
| D | 1 | Zemní práce |  |  |  | 0 |  |  |  |  | 0 |  | 0.006 |  | 0 | 1 | D | 1 | ROZPOCET | [6 empty] | 0
1 | K | 121151125 | Sejmutí ornice nebo lesní půdy s vodorovným přemístěním na hromady v místě upotřebení nebo na dočasné či trvalé skládky se složením, na vzdálenost přes 100 do 250 m | m2 | 2244 |  | 0 | CS ÚRS 2021 01 |  | základní |  | 0 | 0 | 0 | 0 | 0 | 4 | K | 2 | ROZPOCET | 0 | 0 | 0 | 0 | 0 | 1 | 0 | 4 | -665881753
| Online PSC |  | https://podminky.urs.cz/item/CS_URS_2021_01/121151125 | [14 empty] | Online PSC | 2
| PSC |  | Poznámka k souboru cen: 1. V cenách jsou započteny i náklady na a) naložení sejmuté ornice na dopravní prostředek. b) vodorovné přemístění na hromady v místě upotřebení nebo na dočasné či trvalé skládky na vzdálenost do 50 m a se složením. 2. Ceny lze použít i pro sejmutí podorničí. 3. V cenách nejsou započteny náklady na odstranění nevhodných přimísenin (kamenů, kořenů apod.); tyto práce se ocení individuálně. | [14 empty] | PSC | 2
| P |  | Poznámka k položce: Poznámka k položke: 2244m2 x0,3 m, "viz.příl. č. 2, 3-4 | [14 empty] | P | 2
2 | K | 122251107 | Odkopávky a prokopávky nezapažené s přehozením výkopku na vzdálenost do 3 m nebo s naložením na dopravní prostředek v hornině tř. 3 přes 5 000 m3 | m3 | 430 |  | 0 | CS ÚRS 2021 01 |  | základní |  | 0 | 0 | 0 | 0 | 0 | 4 | K | 2 | ROZPOCET | 0 | 0 | 0 | 0 | 0 | 1 | 0 | 4 | 1151056216
| Online PSC |  | https://podminky.urs.cz/item/CS_URS_2021_01/122251107 | [14 empty] | Online PSC | 2
| PSC |  | Poznámka k souboru cen: 1. V cenách jsou započteny i náklady na přehození výkopku na vzdálenost do 3 m nebo naložení na dopravní prostředek. | [14 empty] | PSC | 2
| P |  | Poznámka k položce: Poznámka k položke: (Výkop (V) koryto *3.9m2 x 75 m, Výkop (V) propust *21.63 m2x6m), "viz.VV_SO_01_05 | [14 empty] | P | 2
3 | K | 162351104 | Vodorovné přemístění výkopku nebo sypaniny po suchu na obvyklém dopravním prostředku, bez naložení výkopku, avšak se složením bez rozhrnutí z horniny tř. 1 až 4 na vzdálenost přes 500 do 1 000 m | m3 | 387 |  | 0 | CS ÚRS 2021 01 |  | základní |  | 0 | 0 | 0 | 0 | 0 | 4 | K | 2 | ROZPOCET | 0 | 0 | 0 | 0 | 0 | 1 | 0 | 4 | -358712850
| Online PSC |  | https://podminky.urs.cz/item/CS_URS_2021_01/162351104 | [14 empty] | Online PSC | 2
| PSC |  | Poznámka k souboru cen: 1. Přemísťuje-li se výkopek z dočasných skládek vzdálených do 50 m, neoceňuje se nakládání výkopku, i když se provádí. Toto ustanovení neplatí, vylučuje-li projekt použití dozeru. 2. Ceny nelze použít, předepisuje-li projekt přemístit výkopek na místo nepřístupné obvyklým dopravním prostředkům; toto přemístění se oceňuje individuálně. | [14 empty] | PSC | 2
| P |  | Poznámka k položce: Poznámka k položke: 50+(2245x0.15) | [14 empty] | P | 2
4 | K | 167151111 | Nakládání, skládání a překládání neulehlého výkopku nebo sypaniny nakládání, množství přes 100 m3, z hornin tř. 1 až 4 | m3 | 387 |  | 0 | CS ÚRS 2021 01 |  | základní |  | 0 | 0 | 0 | 0 | 0 | 4 | K | 2 | ROZPOCET | 0 | 0 | 0 | 0 | 0 | 1 | 0 | 4 | -1141068411
| Online PSC |  | https://podminky.urs.cz/item/CS_URS_2021_01/167151111 | [14 empty] | Online PSC | 2
| PSC |  | Poznámka k souboru cen: 1. Ceny -1131 až -1133 jsou určeny pro nakládání, překládání a vykládání na vzdálenost a) do 20 m vodorovně; vodorovná vzdálenost se měří od těžnice lodi k těžnici druhé lodi, nebo k těžišti hromady na břehu nebo k těžišti dopravního prostředku na suchu, b) do 4 m svisle; svislá vzdálenost se měří od pracovní hladiny vody k úrovni srovna- ného terénu v místě hromady nebo v místě dopravní plochy pro dopravní prostředek na suchu. Uvedenou svislou vzdálenost 4 m lze zvětšit, a to nejvýše do 6 m, jestliže je vodorovná vzdálenost uvedená v bodu a) kratší než 20 m nejméně o trojnásobek zvětšení výšky přes 4 m. 2. Množství měrných jednotek se určí v rostlém stavu horniny. | [14 empty] | PSC | 2
| P |  | Poznámka k položce: Poznámka k položke: 50+(2245x0.15) | [14 empty] | P | 2
5 | K | 171201201.1 | Uložení sypaniny na skládky | m3 | 387 |  | 0 | CS ÚRS 2021 01 |  | základní |  | 0 | 0 | 0 | 0 | 0 | 4 | K | 2 | ROZPOCET | 0 | 0 | 0 | 0 | 0 | 1 | 0 | 4 | 1015480797
| Online PSC |  | https://podminky.urs.cz/item/CS_URS_2021_01/171201201.1 | [14 empty] | Online PSC | 2
| PSC |  | Poznámka k souboru cen: 1. Cena je určena i pro: a) zasypání koryt vodotečí a prohlubní v terénu bez předepsaného zhutnění sypaniny, b) uložení výkopku pod vodou do prohlubní ve dně vodotečí nebo nádrží. 2. Cenu nelze použít pro uložení výkopku nebo ornice na trvalé skládky s předepsaným zhutněním; toto uložení výkopku se oceňuje cenami souboru cen 171 . . Uložení sypaniny do násypů. 3. V ceně jsou započteny i náklady na rozprostření sypaniny ve vrstvách s hrubým urovnáním na skládce. 4. V ceně nejsou započteny náklady na získání skládek ani na poplatky za skládku. 5. Množství jednotek uložení výkopku (sypaniny) se určí v m3 uloženého výkopku (sypaniny), v rostlém stavu zpravidla ve výkopišti. | [14 empty] | PSC | 2
| P |  | Poznámka k položce: Poznámka k položke: 50+(2245x0.15) | [14 empty] | P | 2
6 | K | 162751117 | Vodorovné přemístění přes 9 000 do 10000 m výkopku/sypaniny z horniny třídy těžitelnosti I skupiny 1 až 3 | m3 | 716 |  | 0 | CS ÚRS 2021 01 |  | základní |  | 0 | 0 | 0 | 0 | 0 | 4 | K | 2 | ROZPOCET | 0 | 0 | 0 | 0 | 0 | 1 | 0 | 4 | -1337929548
| Online PSC |  | https://podminky.urs.cz/item/CS_URS_2021_01/162751117 | [14 empty] | Online PSC | 2
| PSC |  | Poznámka k souboru cen: 1. Přemísťuje-li se výkopek z dočasných skládek vzdálených do 50 m, neoceňuje se nakládání výkopku, i když se provádí. Toto ustanovení neplatí, vylučuje-li projekt použití dozeru. 2. Ceny nelze použít, předepisuje-li projekt přemístit výkopek na místo nepřístupné obvyklým dopravním prostředkům; toto přemístění se oceňuje individuálně. | [14 empty] | PSC | 2
| P |  | Poznámka k položce: Poznámka k položke: Uchazeč si v ceně započte náklady na jím preferovanou skládku zemin a skládkových, nehledě na skutečnou vzdálenost skládky od místa nakládky. (673+430)-(50+(2245x0.15)) "Celkem: 716 | [14 empty] | P | 2
7 | K | 162751119 | Vodorovné přemístění výkopku nebo sypaniny po suchu na obvyklém dopravním prostředku, bez naložení výkopku, avšak se složením bez rozhrnutí z horniny třídy těžitelnosti I skupiny 1 až 3 na vzdálenost Příplatek k ceně za každých dalších i započatých 1 000 m | m3 | 7160 |  | 0 | CS ÚRS 2021 01 |  | základní |  | 0 | 0 | 0 | 0 | 0 | 4 | K | 2 | ROZPOCET | 0 | 0 | 0 | 0 | 0 | 1 | 0 | 4 | 94524942
| Online PSC |  | https://podminky.urs.cz/item/CS_URS_2021_01/162751119 | [14 empty] | Online PSC | 2
| PSC |  | Poznámka k souboru cen: 1. Přemísťuje-li se výkopek z dočasných skládek vzdálených do 50 m, neoceňuje se nakládání výkopku, i když se provádí. Toto ustanovení neplatí, vylučuje-li projekt použití dozeru. 2. Ceny nelze použít, předepisuje-li projekt přemístit výkopek na místo nepřístupné obvyklým dopravním prostředkům; toto přemístění se oceňuje individuálně. | [14 empty] | PSC | 2
| P |  | Poznámka k položce: Poznámka k položke: Uchazeč si v ceně započte náklady na jím preferovanou skládku zemin a skládkových, nehledě na skutečnou vzdálenost skládky od místa nakládky. (673+430)-(50+(2245x0.15)) "Celkem: 716 | [14 empty] | P | 2
8 | K | 174101101 | Zásyp sypaninou z jakékoliv horniny s uložením výkopku ve vrstvách se zhutněním jam, šachet, rýh nebo kolem objektů v těchto vykopávkách | m3 | 50 |  | 0 | CS ÚRS 2021 01 |  | základní |  | 0 | 0 | 0 | 0 | 0 | 4 | K | 2 | ROZPOCET | 0 | 0 | 0 | 0 | 0 | 1 | 0 | 4 | 1918182091
| Online PSC |  | https://podminky.urs.cz/item/CS_URS_2021_01/174101101 | [14 empty] | Online PSC | 2
| PSC |  | Poznámka k souboru cen: 1. Ceny nelze použít pro zásyp rýh pro drenážní trativody pro lesnicko-technické meliorace a zemědělské. Zásyp těchto rýh se oceňuje cenami souboru cen 174 Zásyp rýh pro drény. 2. V cenách je započteno přemístění sypaniny ze vzdálenosti 10 m od kraje výkopu nebo zasypávaného prostoru, měřeno k těžišti skládky. 3. Objem zásypu je rozdíl objemu výkopu a objemu do něho vestavěných konstrukcí nebo uložených vedení i s jejich obklady a podklady. Objem potrubí do DN 180, příp. i s obalem, se od objemu zásypu neodečítá. Pro stanovení objemu zásypu se od objemu výkopu odečítá i objem obsypu potrubí oceňovaný cenami souboru cen 175 Obsyp potrubí, přichází-li v úvahu . 4. Odklizení zbylého výkopku po provedení zásypu zářezů se šikmými stěnami pro podzemní vedení nebo zásypu jam a rýh pro podzemní vedení se oceňuje cenami souboru cen 167 Nakládání výkopku nebo sypaniny a 162 Vodorovné přemístění výkopku. 5. Rozprostření zbylého výkopku podél výkopu a nad výkopem po provedení zásypů zářezů se šikmými stěnami pro podzemní vedení nebo zásypu jam a rýh pro podzemní vedení se oceňuje cenami souborů cen 171 Uložení sypaniny do násypů. 6. V cenách nejsou zahrnuty náklady na prohození sypaniny, tyto náklady se oceňují cenou 17411-1109 Příplatek za prohození sypaniny. | [14 empty] | PSC | 2
| P |  | Poznámka k položce: Poznámka k položke: 7.64 m2x6m "viz.VV_SO_01_05 příl. č. 3-4 "Celkem: 50 | [14 empty] | P | 2
9 | K | 181451123 | Založení trávníku výsevem lučního na svahu přes 1:2 do 1:1 | m2 | 400 |  | 0 | CS ÚRS 2021 01 |  | základní |  | 0 | 0 | 0 | 0 | 0 | 4 | K | 2 | ROZPOCET | 0 | 0 | 0 | 0 | 0 | 1 | 0 | 4 | 926416704
| Online PSC |  | https://podminky.urs.cz/item/CS_URS_2021_01/181451123 | [14 empty] | Online PSC | 2
| PSC |  | Poznámka k souboru cen: 1. V cenách jsou započteny i náklady na pokosení, naložení a odvoz odpadu do 20 km se složením. 2. V cenách -1161 až -1164 nejsou započteny i náklady na zatravňovací textilii. 3. V cenách nejsou započteny náklady na: a) přípravu půdy, b) travní semeno, tyto náklady se oceňují ve specifikaci, c) vypletí a zalévání; tyto práce se oceňují cenami části C02 souborů cen 185 80-42 Vypletí a 185 80-43 Zalití rostlin vodou, d) srovnání terénu, tyto práce se oceňují souborem cen 181 1.-..Plošná úprava terénu. 4. V cenách o sklonu svahu přes 1:1 jsou uvažovány podmínky pro svahy běžně schůdné; bez použití lezeckých technik. V případě použití lezeckých technik se tyto náklady oceňují individuálně. | [14 empty] | PSC | 2
| P |  | Poznámka k položce: Poznámka k položke: "viz.VV_SO_01_05 příl. č. 3-4 | [14 empty] | P | 2
10 | M | 00572410 | osiva pícnin směsi travní balení obvykle 25 kg parková | kg | 6 |  | 0 | CS ÚRS 2021 01 |  | základní |  | 0 | 0.001 | 0.006 | 0 | 0 | 8 | M | 2 | ROZPOCET | 0 | 0 | 0 | 0 | 0 | 1 | 0 | 4 | -705931378
11 | K | 181351113 | Rozprostření a urovnání ornice v rovině nebo ve svahu sklonu do 1:5 při souvislé ploše přes 500 m2, tl. vrstvy přes 150 do 200 mm | m2 | 2245 |  | 0 | CS ÚRS 2021 01 |  | základní |  | 0 | 0 | 0 | 0 | 0 | 4 | K | 2 | ROZPOCET | 0 | 0 | 0 | 0 | 0 | 1 | 0 | 4 | -379407543
| Online PSC |  | https://podminky.urs.cz/item/CS_URS_2021_01/181351113 | [14 empty] | Online PSC | 2
| PSC |  | Poznámka k souboru cen: 1. V ceně jsou započteny i náklady na případné nutné přemístění hromad nebo dočasných skládek na místo spotřeby ze vzdálenosti do 50 m. 2. V ceně nejsou započteny náklady na získání ornice; tyto se oceňují cenami souboru cen 121 Sejmutí ornice. | [14 empty] | PSC | 2
| P |  | Poznámka k položce: Poznámka k položke: 19000+34500 "Celkem: 53500 | [14 empty] | P | 2
12 | K | 181951111 | Úprava pláně vyrovnáním výškových rozdílů (1) v zářezech, (2) na násypech Konkretizace: Úprava pláně na násypech v hornině tř. 1 až 4 bez zhutnění | m2 | 52 |  | 0 | CS ÚRS 2021 01 |  | základní |  | 0 | 0 | 0 | 0 | 0 | 4 | K | 2 | ROZPOCET | 0 | 0 | 0 | 0 | 0 | 1 | 0 | 4 | -788810410
| Online PSC |  | https://podminky.urs.cz/item/CS_URS_2021_01/181951111 | [14 empty] | Online PSC | 2
| PSC |  | Poznámka k souboru cen: 1. Ceny jsou určeny pro urovnání všech nově zřizovaných ploch (v zářezech i na násypech) vodorovných nebo ve sklonu do 1:5 pod zpevnění ploch jakéhokoliv druhu, pod humusování, (ne však pro plochy zásypu rýh pro podzemní vedení), drnování apod. a dále, předepíše-li projekt urovnání pláně z jiného důvodu. 2. Ceny nelze použít pro urovnání lavic šířky do 3 m přerušujících svahy, pro urovnání dna silničních a železničních příkopů pro jakoukoliv šířku dna; toto urovnání se oceňuje cenami souboru cen 182 Svahování. 3. Urovnání ploch ve sklonu přes 1 : 5 se oceňuje cenami souboru cen 182 Svahování trvalých svahů do projektovaných profilů strojně. 4. Ceny se zhutněním jsou určeny pro jakoukoliv míru zhutnění. | [14 empty] | PSC | 2
| P |  | Poznámka k položce: Poznámka k položke: "viz.VV_SO_01_05 příl. č. 3-4 | [14 empty] | P | 2
13 | K | 182151111 | Svahování trvalých svahů do projektovaných profilů s potřebným přemístěním výkopku při svahování v zářezech v hornině tř. 1 až 4 | m2 | 480 |  | 0 | CS ÚRS 2021 01 |  | základní |  | 0 | 0 | 0 | 0 | 0 | 4 | K | 2 | ROZPOCET | 0 | 0 | 0 | 0 | 0 | 1 | 0 | 4 | -1112073783
| Online PSC |  | https://podminky.urs.cz/item/CS_URS_2021_01/182151111 | [14 empty] | Online PSC | 2
| PSC |  | Poznámka k souboru cen: 1. Ceny jsou určeny pro svahování všech nově zřizovaných ploch výkopů nebo násypů ve sklonu přes 1:5. 2. Úprava ploch vodorovných nebo ve sklonu do 1 : 5 se oceňuje cenami souboru cen 181 Úprava pláně vyrovnáním výškových rozdílů strojně. | [14 empty] | PSC | 2
| P |  | Poznámka k položce: Poznámka k položke: Svahování výkopu odpadní koryto ( SV ) 6,15m x 74 m -455 Svahování výkopu propustku 3,9 mx6 m-23 "viz.VV_SO_01_05 příl. č. 3-4 "Celkem: 480m2 | [14 empty] | P | 2
| D | 2 | Zakládání |  |  |  | 0 |  |  |  |  | 0 |  | 13.538 |  | 0 | 1 | D | 1 | ROZPOCET | [6 empty] | 0
14 | K | 273313511 | Základy z betonu prostého desky z betonu kamenem neprokládaného tř. C 12/15 | m3 | 6 |  | 0 | CS ÚRS 2021 01 |  | základní |  | 0 | 2.2563 | 13.538 | 0 | 0 | 4 | K | 2 | ROZPOCET | 0 | 0 | 0 | 0 | 0 | 1 | 0 | 4 | -636223449
| Online PSC |  | https://podminky.urs.cz/item/CS_URS_2021_01/273313511 | [14 empty] | Online PSC | 2
| PSC |  | Poznámka k souboru cen: 1. V ceně příplatku -5911 jsou započteny náklady na technologické opatření a na ztíženou betonáž pod hladinou pažící bentonitové suspenze a na průběžné odčerpání suspenze s přepouštěním na určené místo do 20 m, popř. do vany nebo do kalové cisterny k odvozu. Odvoz se oceňuje cenami katalogu 800-2 Zvláštní zakládání objektů. 2. Hloubení s použitím bentonitové suspenze se oceňuje katalogem 800-1 Zemní práce. Bednění se neoceňuje. | [14 empty] | PSC | 2
| P |  | Poznámka k položce: Poznámka k položke: (1,3x4,7x0,15) x 2 + (0,38 x 6 )=1.8+2,28 "viz.VV_SO_01_05 příl. č. 3-4 "Celkem: 6 | [14 empty] | P | 2
| D | 3 | Svislé a kompletní konstrukce |  |  |  | 0 |  |  |  |  | 0 |  | 54.9523 |  | 0 | 1 | D | 1 | ROZPOCET | [6 empty] | 0
15 | K | 321321116.1 | Konstrukce z betonu vodních staveb přehrad, jezů a plavebních komor, spodní stavby vodních elektráren, jader přehrad, odběrných věží a výpustných zařízení, opěrných zdí, šachet, šachtic a ostatních konstrukcí železového pro prostředí s mrazovými cykly C 30/37 XF3 | m3 | 19 |  | 0 | CS ÚRS 2021 01 |  | základní |  | 0 | 2.8089 | 53.3699 | 0 | 0 | 4 | K | 2 | ROZPOCET | 0 | 0 | 0 | 0 | 0 | 1 | 0 | 4 | 902935535
| Online PSC |  | https://podminky.urs.cz/item/CS_URS_2021_01/321321116.1 | [14 empty] | Online PSC | 2
| PSC |  | Poznámka k souboru cen: 1. Ceny lze použít i pro: a) konstrukce těsnících ostruh, vývarů, patek, dotlačných klínů, vtoků hrází a vodních elektráren, injekčních, revizních a komunikačních štol a základových výpustí hrází, podklad pod dlažbu dna vývaru, b) betony nevodostavebné a nemrazuvzdorné, pokud jsou výjimečně použity v částech konstrukcí. 2. Ceny neplatí pro: a) předsádkový beton; tento se oceňuje cenami souboru cen 313 43- .1 Předsádkový beton konstrukcí vodních staveb, b) betonový podklad pod dlažbu; tento se oceňuje cenami souboru cen 451 31-51 Podkladní a výplňové vrstvy z betonu prostého pod dlažbu, c) betonovou těsnící nebo opevňovací vrstvu; tato se oceňuje cenami souboru cen 457 31- Těsnicí vrstva z betonu odolného proti agresivnímu prostředí, d) betonové zálivky kotevních šroubů, ocelových konstrukcí, různých dutin apod.; tyto se oceňují cenami souboru cen 936 45-71 Zálivka kotevních šroubů, ocelových konstrukcí, různých dutin apod.. 3. V cenách jsou započteny i náklady na : a) úpravu, opracování a ošetření pracovních spár tlakovou vodou, vzduchem nebo odstraněním betonové vrstvy, b) spojovací vrstvu na pracovních spárách, c) ošetření a ochranu čerstvého betonu proti povětrnostním vlivům a proti vysýchání, d) odstranění drátů z líce konstrukce a na úpravu líce v místě po odstraněných drátech, e) osazení kotevních želez při betonování konstrukce, f) ztížení práce u drážek otvorů, kapes, injekčních trubek apod.. 4. V cenách z betonu pro konstrukce bílých van 321 32-12 nejsou započteny náklady na těsnění dilatačních a pracovních spar, tyto se oceňují cenami souborů cen 953 33 části A08 katalogu 801-1 Budovy a haly - zděné a monolitické. 5. Objem se stanoví v m3 betonové konstrukce; objem dutin jednotlivě do 0,20 m3 se od celkového objemu neodečítá. | [14 empty] | PSC | 2
| P |  | Poznámka k položce: Poznámka k položke: (2,1x4,5) x 2, "viz.VV_SO_01_05 příl. č. 3-4 | [14 empty] | P | 2
16 | K | 321351010 | Bednění konstrukcí z betonu prostého nebo železového vodních staveb přehrad, jezů a plavebních komor, spodní stavby vodních elektráren, jader přehrad, odběrných věží a výpustných zařízení, opěrných zdí, šachet, šachtic a ostatních konstrukcí zřízení ploch rovinných | m2 | 60 |  | 0 | CS ÚRS 2021 01 |  | základní |  | 0 | 0.00726 | 0.4356 | 0 | 0 | 4 | K | 2 | ROZPOCET | 0 | 0 | 0 | 0 | 0 | 1 | 0 | 4 | 1795683920
| Online PSC |  | https://podminky.urs.cz/item/CS_URS_2021_01/321351010 | [14 empty] | Online PSC | 2
| PSC |  | Poznámka k souboru cen: 1. Ceny jsou určeny pro: a) bednění prováděné v prostorách zapažených nebo nezapažených, b) bednění ploch vodorovných, svislých nebo skloněných, c) bednění v prostoru bez výztuže nebo s výztuží jakékoliv hustoty, d) bednění prováděné taženou lištou, taženým bedněním, prefabrikovaným bedněním apod., kromě betonového prefabrikovaného bednění. 2. Ceny neplatí pro: a) bednění pohledových betonů. Tyto náklady se oceňují individuálně; b) bednění konstrukcí spirál a savek. Tyto náklady se oceňují cenami souboru cen 321 35-6111 až -6940 Obednění a odbednění spirál a savek. c) bednění základových pasů, tyto práce lze ocenit cenami 27.35 katalogu 801-1. 3. V cenách jsou započteny i náklady na: a) podíl bednění otvorů, kapes, rýh, prostupů, výklenků apod. objemu jednotlivě do 1 m3, b) bednění v provedení, které nevyžaduje další úpravu betonových a železobetonových konstrukcí. 4. V cenách nejsou započteny náklady na podpěrné konstrukce; tyto se oceňují cenami katalogu 800-3 Lešení. 5. Plocha se stanoví v m2 rozvinuté plochy obedňované konstrukce. 6. Při výpočtu rozvinuté plochy obedňované konstrukce se neberou v úvahu otvory, kapsy, rýhy, prostupy, výklenky apod. objemu jednotlivě do 1 m3 . | [14 empty] | PSC | 2
| P |  | Poznámka k položce: Poznámka k položke: (2.75mx4.53x)+(2.4mx4.53m)=23.37 x2=46.7+(2.1m2x4) "viz.VV_SO_01_05 příl. č. 3-4 "Celkem: 60 | [14 empty] | P | 2
17 | K | 321352010 | Bednění konstrukcí z betonu prostého nebo železového vodních staveb přehrad, jezů a plavebních komor, spodní stavby vodních elektráren, jader přehrad, odběrných věží a výpustných zařízení, opěrných zdí, šachet, šachtic a ostatních konstrukcí odstranění ploch rovinných | m2 | 60 |  | 0 | CS ÚRS 2021 01 |  | základní |  | 0 | 0.00086 | 0.0516 | 0 | 0 | 4 | K | 2 | ROZPOCET | 0 | 0 | 0 | 0 | 0 | 1 | 0 | 4 | 2080428402
| Online PSC |  | https://podminky.urs.cz/item/CS_URS_2021_01/321352010 | [14 empty] | Online PSC | 2
| PSC |  | Poznámka k souboru cen: 1. Ceny jsou určeny pro: a) bednění prováděné v prostorách zapažených nebo nezapažených, b) bednění ploch vodorovných, svislých nebo skloněných, c) bednění v prostoru bez výztuže nebo s výztuží jakékoliv hustoty, d) bednění prováděné taženou lištou, taženým bedněním, prefabrikovaným bedněním apod., kromě betonového prefabrikovaného bednění. 2. Ceny neplatí pro: a) bednění pohledových betonů. Tyto náklady se oceňují individuálně; b) bednění konstrukcí spirál a savek. Tyto náklady se oceňují cenami souboru cen 321 35-6111 až -6940 Obednění a odbednění spirál a savek. c) bednění základových pasů, tyto práce lze ocenit cenami 27.35 katalogu 801-1. 3. V cenách jsou započteny i náklady na: a) podíl bednění otvorů, kapes, rýh, prostupů, výklenků apod. objemu jednotlivě do 1 m3, b) bednění v provedení, které nevyžaduje další úpravu betonových a železobetonových konstrukcí. 4. V cenách nejsou započteny náklady na podpěrné konstrukce; tyto se oceňují cenami katalogu 800-3 Lešení. 5. Plocha se stanoví v m2 rozvinuté plochy obedňované konstrukce. 6. Při výpočtu rozvinuté plochy obedňované konstrukce se neberou v úvahu otvory, kapsy, rýhy, prostupy, výklenky apod. objemu jednotlivě do 1 m3 . | [14 empty] | PSC | 2
| P |  | Poznámka k položce: Poznámka k položke: (2.75mx4.53x)+(2.4mx4.53m)=23.37 x2=46.7+(2.1m2x4) "viz.VV_SO_01_05 příl. č. 3-4 "Celkem: 60 | [14 empty] | P | 2
18 | K | 321366111 | Výztuž železobetonových konstrukcí vodních staveb přehrad, jezů a plavebních komor, spodní stavby vodních elektráren, jader přehrad, odběrných věží a výpustných zařízení, opěrných zdí, šachet, šachtic a ostatních konstrukcí jednotlivé pruty průměru do 12 mm, z oceli 10 505 (R) nebo BSt 500 | t | 1 |  | 0 | CS ÚRS 2021 01 |  | základní |  | 0 | 1.0953 | 1.0953 | 0 | 0 | 4 | K | 2 | ROZPOCET | 0 | 0 | 0 | 0 | 0 | 1 | 0 | 4 | -1808191548
| Online PSC |  | https://podminky.urs.cz/item/CS_URS_2021_01/321366111 | [14 empty] | Online PSC | 2
| PSC |  | Poznámka k souboru cen: 1. Ceny lze použít i pro: a) výztuž prováděnou v obedněných prostorách, b) výztuž koster obalených sítí; potažení kostry hustým pletivem se oceňuje individuálně, c) výztuž z armokošů. 2. V cenách jsou započteny i náklady na bodové svařování nahrazující vázaní drátem. 3. V cenách nejsou započteny náklady na provedení nosných svarů a na provedení svarů přenášejících tahová napětí při přepravě a montáži výztuže z vyztužených koster; tyto se oceňují cenami souboru cen 320 36-0 Svařované nosné spoje. 4. Množství jednotek se stanoví v t hmotnosti výztuže bez prostřihu. | [14 empty] | PSC | 2
| P |  | Poznámka k položce: Poznámka k položke: Vtokové čelo + výtokové čelo 459+459 kg=917 "viz.VV_SO_01_05 příl. č. 5 "Celkem: 1t | [14 empty] | P | 2
| D | 4 | Vodorovné konstrukce |  |  |  | 0 |  |  |  |  | 0 |  | 64.279 |  | 0 | 1 | D | 1 | ROZPOCET | [6 empty] | 0
19 | K | 452111141 | Osazení betonových dílců pražců pod potrubí v otevřeném výkopu, průřezové plochy přes 75000 mm2 | kus | 6 |  | 0 | CS ÚRS 2021 01 |  | základní |  | 0 | 0.00165 | 0.0099 | 0 | 0 | 4 | K | 2 | ROZPOCET | 0 | 0 | 0 | 0 | 0 | 1 | 0 | 4 | -466431081
| Online PSC |  | https://podminky.urs.cz/item/CS_URS_2021_01/452111141 | [14 empty] | Online PSC | 2
| PSC |  | Poznámka k souboru cen: 1. V cenách nejsou započteny náklady na dodávku betonových výrobků; tyto se oceňují ve specifikaci. | [14 empty] | PSC | 2
20 | M | 59223734 | podkladek pod trouby betonové/ŽB DN 600-800 | kus | 6 |  | 0 | CS ÚRS 2021 01 |  | základní |  | 0 | 0.04 | 0.24 | 0 | 0 | 8 | M | 2 | ROZPOCET | 0 | 0 | 0 | 0 | 0 | 1 | 0 | 4 | -1089280836
21 | K | 462512270 | Zához z lomového kamene neupraveného záhozového s proštěrkováním z terénu, hmotnosti jednotlivých kamenů do 200 kg | m3 | 14 |  | 0 | CS ÚRS 2021 01 |  | základní |  | 0 | 2.4341 | 34.0771 | 0 | 0 | 4 | K | 2 | ROZPOCET | 0 | 0 | 0 | 0 | 0 | 1 | 0 | 4 | -2026959788
| Online PSC |  | https://podminky.urs.cz/item/CS_URS_2021_01/462512270 | [14 empty] | Online PSC | 2
| PSC |  | Poznámka k souboru cen: 1. Ceny lze použít i pro záhozovou patku z lomového kamene. 2. Ceny neplatí pro zřízení konstrukce balvanitého skluzu; tento se oceňuje cenou 467 51-0111 Balvanitý skluz z lomového kamene. 3. V cenách jsou započteny i náklady na úpravu jednotlivých velkých kamenů hmotnosti přes 500 kg dodatečným rozpojením na místě uložení. 4. Množství měrných jednotek a) záhozu se stanoví v m3 konstrukce záhozu, b) příplatků se stanoví v m2 upravovaných ploch záhozu. | [14 empty] | PSC | 2
| P |  | Poznámka k položce: Poznámka k položke: 0,2 m2 x 70 m "viz.VV_SO_01_05 příl. č. 3-4 "Celkem: 14 | [14 empty] | P | 2
22 | K | 463212111 | Rovnanina z lomového kamene upraveného, tříděného jakékoliv tloušťky rovnaniny s vyklínováním spár a dutin úlomky kamene | m3 | 15 |  | 0 | CS ÚRS 2021 01 |  | základní |  | 0 | 1.9968 | 29.952 | 0 | 0 | 4 | K | 2 | ROZPOCET | 0 | 0 | 0 | 0 | 0 | 1 | 0 | 4 | -1914202002
| Online PSC |  | https://podminky.urs.cz/item/CS_URS_2021_01/463212111 | [14 empty] | Online PSC | 2
| PSC |  | Poznámka k souboru cen: 1. Ceny lze použít i pro rovnaniny za opěrami a křídly pro jakýkoliv jejich sklon. 2. Ceny neplatí s výjimkou rovnanin za opěrami a křídly pro rovnaninu o sklonu přes 1:1; tyto se oceňují cenami 321 21-4511 Zdivo nadzákladové z lomového kamene na sucho s tím, že vyplnění spár a dutin těženým kamenivem se oceňuje cenou 469 57-1112 Vyplnění otvorů kamenivem těženým v množství 0,25 m3 kameniva na 1 m3 rovnaniny. 3. Množství měrných jednotek a) rovnaniny se stanoví v m3 konstrukce rovnaniny, b) příplatků se stanoví v m2 vypracovaných líců. | [14 empty] | PSC | 2
| P |  | Poznámka k položce: Poznámka k položke: (0,39 m2 x 4,5 )x 2 + (51m2 x 0,15) + (12m2x0,3)=3.51+7.65+3.6 "viz.VV_SO_01_05 příl. č. 3-4 "Celkem: 15 | [14 empty] | P | 2
| D | 8 | Trubní vedení |  |  |  | 0 |  |  |  |  | 0 |  | 7.8401 |  | 0 | 1 | D | 1 | ROZPOCET | [6 empty] | 0
23 | K | 822472111 | Montáž potrubí z trub železobetonových typu ŽB v otevřeném výkopu ve sklonu do 20 % těsněných pryžovými kroužky DN 800 | m | 8 |  | 0 | CS ÚRS 2021 01 |  | základní |  | 0 | 1e-05 | 8e-05 | 0 | 0 | 4 | K | 2 | ROZPOCET | 0 | 0 | 0 | 0 | 0 | 1 | 0 | 4 | 1721874634
| Online PSC |  | https://podminky.urs.cz/item/CS_URS_2021_01/822472111 | [14 empty] | Online PSC | 2
| P |  | Poznámka k položce: Poznámka k položke: "viz.VV_SO_01_05 příl. č. 3-4 "Celkem: 8 | [14 empty] | P | 2
24 | M | 59222002 | trouby pro splaškové odpadní vody železobetonové trouby hrdlové přímé s integrovaným těsněním DN800 vč. podkladních kocek/ pražců | m | 8 |  | 0 | CS ÚRS 2021 01 |  | základní |  | 0 | 0.98 | 7.84 | 0 | 0 | 8 | M | 2 | ROZPOCET | 0 | 0 | 0 | 0 | 0 | 1 | 0 | 4 | -106553794
| D | 998 | Přesun hmot |  |  |  | 0 |  |  |  |  | 0 |  | 0 |  | 0 | 1 | D | 1 | ROZPOCET | [6 empty] | 0
25 | K | 998332011 | Přesun hmot pro úpravy vodních toků a kanály, hráze rybníků apod. dopravní vzdálenost do 500 m | t | 140.615 |  | 0 | CS ÚRS 2021 01 |  | základní |  | 0 | 0 | 0 | 0 | 0 | 4 | K | 2 | ROZPOCET | 0 | 0 | 0 | 0 | 0 | 1 | 0 | 4 | 1871553916
| Online PSC |  | https://podminky.urs.cz/item/CS_URS_2021_01/998332011 | [14 empty] | Online PSC | 2
| PSC |  | Poznámka k souboru cen: 1. Ceny jsou určeny pro jakoukoliv konstrukčně-materiálovou charakteristiku. | [14 empty] | PSC | 2
26 | K | 998332092 | Přesun hmot pro úpravy vodních toků a kanály, hráze rybníků apod. Příplatek k ceně za zvětšený přesun přes vymezenou největší dopravní vzdálenost do 2 000 m | t | 140.615 |  | 0 | CS ÚRS 2021 01 |  | základní |  | 0 | 0 | 0 | 0 | 0 | 4 | K | 2 | ROZPOCET | 0 | 0 | 0 | 0 | 0 | 1 | 0 | 4 | 2104791959
| Online PSC |  | https://podminky.urs.cz/item/CS_URS_2021_01/998332092 | [14 empty] | Online PSC | 2

## SO-02.01 - Ochranná zeď
{a671d2a7-26a5-4e2a-af16-01c90f5e8421}
2
| KRYCÍ LIST SOUPISU PRACÍ | [7 empty] | v --- níže se nacházejí doplnkové a pomocné údaje k sestavám --- v | [8 empty] | False
Stavba:
Ochranná hráz na Odře a Orlovské Stružce, Bohumín-Pudlov, stavba č. 5047_2021_soutez
Objekt:
SSO 02 - PB OCHRANNÁ HRÁZ NA ORLOVSKÉ STRUŽCE
Soupis:
SO-02.01 - Ochranná zeď
| KSO: |  |  |  |  | CC-CZ:
| Místo: |  | Bohumín-Pudlov |  |  | Datum: | 30. 11. 2020
| Zadavatel: |  |  |  |  | IČ:
|  | Povodí Odry s.p. |  |  |  | DIČ:
| Uchazeč: |  |  |  |  | IČ: | Vyplň údaj
|  | Vyplň údaj |  |  |  | DIČ: | Vyplň údaj
| Projektant: |  |  |  |  | IČ:
|  | HYCOPROJEKT, a.s. |  |  |  | DIČ:
| Zpracovatel: |  |  |  |  | IČ:
|  | Ing.R.Krčmárik |  |  |  | DIČ:
Poznámka:
| Cena bez DPH | [5 empty] | 0
|  |  | Základ daně |  |  | Sazba daně | Výše daně
| DPH | základní | 0 |  |  | 20% | 0
|  | snížená | 0 |  |  | 20% | 0
|  | zákl. přenesená | 0 |  |  | 20% | 0
|  | sníž. přenesená | 0 |  |  | 20% | 0
|  | nulová | 0 |  |  | 0% | 0
| Cena s DPH |  |  | v | CZK |  | 0
| Projektant |  |  | Zpracovatel
| Datum a podpis: |  | Razítko | Datum a podpis: |  |  | Razítko
| Objednavatel |  |  | Uchazeč
| Datum a podpis: |  | Razítko | Datum a podpis: |  |  | Razítko
REKAPITULACE ČLENĚNÍ SOUPISU PRACÍ
Stavba:
Ochranná hráz na Odře a Orlovské Stružce, Bohumín-Pudlov, stavba č. 5047_2021_soutez
Objekt:
SSO 02 - PB OCHRANNÁ HRÁZ NA ORLOVSKÉ STRUŽCE
Soupis:
SO-02.01 - Ochranná zeď
Místo: |  |  | Bohumín-Pudlov |  |  | Datum: | 30. 11. 2020
Zadavatel: |  |  | Povodí Odry s.p. |  |  | Projektant: | HYCOPROJEKT, a.s.
Uchazeč: |  |  | Vyplň údaj |  |  | Zpracovatel: | Ing.R.Krčmárik
Kód dílu - Popis | [6 empty] | Cena celkem [CZK]
Náklady ze soupisu prací | [6 empty] | 0 | [11 empty] | -1
| HSV - Práce a dodávky HSV | [5 empty] | 0
| 1 - Zemní práce | [5 empty] | 0
| 3 - Svislé a kompletní konstrukce | [5 empty] | 0
| 4 - Vodorovné konstrukce | [5 empty] | 0
| 8 - Trubní vedení | [5 empty] | 0
| 9 - Ostatní konstrukce a práce, bourání | [5 empty] | 0
| 998 - Přesun hmot | [5 empty] | 0
| M - Práce a dodávky M | [5 empty] | 0
| 23-M - Montáže potrubí | [5 empty] | 0
SOUPIS PRACÍ
Stavba:
Ochranná hráz na Odře a Orlovské Stružce, Bohumín-Pudlov, stavba č. 5047_2021_soutez
Objekt:
SSO 02 - PB OCHRANNÁ HRÁZ NA ORLOVSKÉ STRUŽCE
Soupis:
SO-02.01 - Ochranná zeď
Místo: |  |  | Bohumín-Pudlov |  |  | Datum: | 30. 11. 2020
Zadavatel: |  |  | Povodí Odry s.p. |  |  | Projektant: | HYCOPROJEKT, a.s.
Uchazeč: |  |  | Vyplň údaj |  |  | Zpracovatel: | Ing.R.Krčmárik
PČ | Typ | Kód | Popis | MJ | Množství | J.cena [CZK] | Cena celkem [CZK] | Cenová soustava |  | DPH | J. Nh [h] | Nh celkem [h] | J. hmotnost [t] | Hmotnost celkem [t] | J. suť [t] | Suť Celkem [t]
Náklady soupisu celkem | [6 empty] | 0 |  |  |  |  | 0 |  | 2247.3449 |  | 16.06 |  | D | -1 | [10 empty] | 0
| D | HSV | Práce a dodávky HSV |  |  |  | 0 |  |  |  |  | 0 |  | 2245.3192 |  | 16.06 | 1 | D | 0 |  |  |  | ROZPOCET | [6 empty] | 0
| D | 1 | Zemní práce |  |  |  | 0 |  |  |  |  | 0 |  | 0.012825 |  | 0 | 1 | D | 1 |  |  |  | ROZPOCET | [6 empty] | 0
1 | K | 121151125 | Sejmutí ornice nebo lesní půdy s vodorovným přemístěním na hromady v místě upotřebení nebo na dočasné či trvalé skládky se složením, na vzdálenost přes 100 do 250 m | m2 | 1800 |  | 0 | CS ÚRS 2021 01 |  | základní |  | 0 | 0 | 0 | 0 | 0 | 4 | K | 2 |  |  |  | ROZPOCET | 0 | 0 | 0 | 0 | 0 | 1 | 0 | 4 | -1101818090
| Online PSC |  | https://podminky.urs.cz/item/CS_URS_2021_01/121151125 | [14 empty] | Online PSC | 2
| PSC |  | Poznámka k souboru cen: 1. V cenách jsou započteny i náklady na a) naložení sejmuté ornice na dopravní prostředek. b) vodorovné přemístění na hromady v místě upotřebení nebo na dočasné či trvalé skládky na vzdálenost do 50 m a se složením. 2. Ceny lze použít i pro sejmutí podorničí. 3. V cenách nejsou započteny náklady na odstranění nevhodných přimísenin (kamenů, kořenů apod.); tyto práce se ocení individuálně. | [14 empty] | PSC | 2
| P |  | Poznámka k položce: Poznámka k položke: 1770m2 x 0.3m 531 "viz. VÝKAZ VÝMĚR SO-02.01 "Celkem: 531 | [14 empty] | P | 2
2 | K | 122251107 | Odkopávky a prokopávky nezapažené s přehozením výkopku na vzdálenost do 3 m nebo s naložením na dopravní prostředek v hornině tř. 3 přes 5 000 m3 | m3 | 850 |  | 0 | CS ÚRS 2021 01 |  | základní |  | 0 | 0 | 0 | 0 | 0 | 4 | K | 2 |  |  |  | ROZPOCET | 0 | 0 | 0 | 0 | 0 | 1 | 0 | 4 | -511930112
| Online PSC |  | https://podminky.urs.cz/item/CS_URS_2021_01/122251107 | [14 empty] | Online PSC | 2
| PSC |  | Poznámka k souboru cen: 1. V cenách jsou započteny i náklady na přehození výkopku na vzdálenost do 3 m nebo naložení na dopravní prostředek. | [14 empty] | PSC | 2
| P |  | Poznámka k položce: Poznámka k položke: "viz. VÝKAZ VÝMĚR SO-02.01 - kubaturový list "Celkem: 841 | [14 empty] | P | 2
3 | K | 131151121 | Hloubení nezapažených jam a zářezů při překopech inženýrských sítí strojně s urovnáním dna do předepsaného profilu a spádu objemu do 15 m3 v hornině třídy těžitelnosti I skupiny 1 a 2 | m3 | 1.2 |  | 0 | CS ÚRS 2021 01 |  | základní |  | 0 | 0 | 0 | 0 | 0 | 4 | K | 2 |  |  |  | ROZPOCET | 0 | 0 | 0 | 0 | 0 | 1 | 0 | 4 | -413390931
| Online PSC |  | https://podminky.urs.cz/item/CS_URS_2021_01/131151121 | [14 empty] | Online PSC | 2
| PSC |  | Poznámka k souboru cen: 1. V cenách jsou započteny i náklady na případné přemístění výkopku ve výkopišti a na přehození výkopku na přilehlém terénu na vzdálenost do 3 m od okraje jámy nebo naložení na dopravní prostředek. 2. Ceny jsou určeny pouze pro případy havárií, přeložek nebo běžných oprav inženýrských sítí. 3. Ceny nelze použít v rámci výstavby nových inženýrských sítí. 4. Hloubení zapažených jam hloubky přes 16 m se oceňuje individuálně. | [14 empty] | PSC | 2
| P |  | Poznámka k položce: Poznámka k položke: Základová patka oplocení 24ks | [14 empty] | P | 2
4 | K | 132254204 | Hloubení zapažených i nezapažených rýh šířky přes 600 do 2 000 mm s urovnáním dna do předepsaného profilu a spádu v hornině tř. 3 přes 100 do 1 000 m3 | m3 | 50 |  | 0 | CS ÚRS 2021 01 |  | základní |  | 0 | 0 | 0 | 0 | 0 | 4 | K | 2 |  |  |  | ROZPOCET | 0 | 0 | 0 | 0 | 0 | 1 | 0 | 4 | 1093284649
| Online PSC |  | https://podminky.urs.cz/item/CS_URS_2021_01/132254204 | [14 empty] | Online PSC | 2
| PSC |  | Poznámka k souboru cen: 1. V cenách jsou započteny i náklady na případné nutné přemístění výkopku ve výkopišti na vzdálenost do 3 m a na přehození výkopku na přilehlém terénu na vzdálenost do 3 m od osy rýhy nebo naložení na dopravní prostředek. | [14 empty] | PSC | 2
| P |  | Poznámka k položce: Poznámka k položke: 5mx1.4mx1.8m 49 "viz. VÝKAZ VÝMĚR SO-02.01 "Celkem: 49 | [14 empty] | P | 2
5 | K | 162351104 | Vodorovné přemístění výkopku nebo sypaniny po suchu na obvyklém dopravním prostředku, bez naložení výkopku, avšak se složením bez rozhrnutí z horniny tř. 1 až 4 na vzdálenost přes 500 do 1 000 m | m3 | 664 |  | 0 | CS ÚRS 2021 01 |  | základní |  | 0 | 0 | 0 | 0 | 0 | 4 | K | 2 |  |  |  | ROZPOCET | 0 | 0 | 0 | 0 | 0 | 1 | 0 | 4 | -1115350517
| Online PSC |  | https://podminky.urs.cz/item/CS_URS_2021_01/162351104 | [14 empty] | Online PSC | 2
| PSC |  | Poznámka k souboru cen: 1. Přemísťuje-li se výkopek z dočasných skládek vzdálených do 50 m, neoceňuje se nakládání výkopku, i když se provádí. Toto ustanovení neplatí, vylučuje-li projekt použití dozeru. 2. Ceny nelze použít, předepisuje-li projekt přemístit výkopek na místo nepřístupné obvyklým dopravním prostředkům; toto přemístění se oceňuje individuálně. | [14 empty] | PSC | 2
| P |  | Poznámka k položce: Poznámka k položke: (55m3+480m3+855m2x0.15) "Celkem: 664 | [14 empty] | P | 2
6 | K | 167151111 | Nakládání, skládání a překládání neulehlého výkopku nebo sypaniny nakládání, množství přes 100 m3, z hornin tř. 1 až 4 | m3 | 664 |  | 0 | CS ÚRS 2021 01 |  | základní |  | 0 | 0 | 0 | 0 | 0 | 4 | K | 2 |  |  |  | ROZPOCET | 0 | 0 | 0 | 0 | 0 | 1 | 0 | 4 | 392031559
| Online PSC |  | https://podminky.urs.cz/item/CS_URS_2021_01/167151111 | [14 empty] | Online PSC | 2
| PSC |  | Poznámka k souboru cen: 1. Ceny -1131 až -1133 jsou určeny pro nakládání, překládání a vykládání na vzdálenost a) do 20 m vodorovně; vodorovná vzdálenost se měří od těžnice lodi k těžnici druhé lodi, nebo k těžišti hromady na břehu nebo k těžišti dopravního prostředku na suchu, b) do 4 m svisle; svislá vzdálenost se měří od pracovní hladiny vody k úrovni srovna- ného terénu v místě hromady nebo v místě dopravní plochy pro dopravní prostředek na suchu. Uvedenou svislou vzdálenost 4 m lze zvětšit, a to nejvýše do 6 m, jestliže je vodorovná vzdálenost uvedená v bodu a) kratší než 20 m nejméně o trojnásobek zvětšení výšky přes 4 m. 2. Množství měrných jednotek se určí v rostlém stavu horniny. | [14 empty] | PSC | 2
| P |  | Poznámka k položce: Poznámka k položke: (55m3+480m3+855m2x0.15) "Celkem: 664 | [14 empty] | P | 2
7 | K | 171151103 | Uložení netříděných sypanin z hornin tř. 1 až 4 do zemních hrází pro jakoukoliv šířku koruny přehradních a jiných vodních nádrží se zhutněním do 100 % PS - koef. C s příměsí jílové hlíny přes 20 do 50 % objemu | m3 | 55 |  | 0 | CS ÚRS 2021 01 |  | základní |  | 0 | 0 | 0 | 0 | 0 | 4 | K | 2 |  |  |  | ROZPOCET | 0 | 0 | 0 | 0 | 0 | 1 | 0 | 4 | -1335549369
| Online PSC |  | https://podminky.urs.cz/item/CS_URS_2021_01/171151103 | [14 empty] | Online PSC | 2
| PSC |  | Poznámka k souboru cen: 1. Ceny lze použít i pro uložení sypaniny s předepsaným zhutněním na trvalé skládky, do koryt vodotečí a do prohlubní terénu. 2. Cenu 25-1101 lze použít i pro: a) rozprostření zbylého výkopu na místě po zásypu jam a rýh pro podzemní vedení a zářezů pro podzemní vedení; toto množství se určí v m3 uloženého výkopku, měřeného v rostlém stavu, b) uložení výkopku do násypů pod vodou. 3. Ceny nelze použít: a) pro uložení sypaniny do hrází; uložení netříděné sypaniny do hrází se oceňuje cenami souboru cen 171 uložení netříděných sypanin do hrází, b) pro uložení sypaniny do ochranných valů nebo těch jejich částí, jejichž šířka je menší než 3 m. Toto uložení se oceňuje cenami souboru cen 175 Obsyp objektů. 4. V cenách není započteno hutnění boků násypů. Toto hutnění se oceňuje cenami souboru cen 171 15-11 Hutnění boků násypů z hornin soudržných a sypkých. | [14 empty] | PSC | 2
| P |  | Poznámka k položce: Poznámka k položke: "viz. VÝKAZ VÝMĚR SO-02.01 - kubaturový list "Celkem: 54 | [14 empty] | P | 2
8 | K | 171201201.1 | Uložení sypaniny na skládky | m3 | 664 |  | 0 | CS ÚRS 2021 01 |  | základní |  | 0 | 0 | 0 | 0 | 0 | 4 | K | 2 |  |  |  | ROZPOCET | 0 | 0 | 0 | 0 | 0 | 1 | 0 | 4 | 2021459609
| Online PSC |  | https://podminky.urs.cz/item/CS_URS_2021_01/171201201.1 | [14 empty] | Online PSC | 2
| PSC |  | Poznámka k souboru cen: 1. Cena je určena i pro: a) zasypání koryt vodotečí a prohlubní v terénu bez předepsaného zhutnění sypaniny, b) uložení výkopku pod vodou do prohlubní ve dně vodotečí nebo nádrží. 2. Cenu nelze použít pro uložení výkopku nebo ornice na trvalé skládky s předepsaným zhutněním; toto uložení výkopku se oceňuje cenami souboru cen 171 . . Uložení sypaniny do násypů. 3. V ceně jsou započteny i náklady na rozprostření sypaniny ve vrstvách s hrubým urovnáním na skládce. 4. V ceně nejsou započteny náklady na získání skládek ani na poplatky za skládku. 5. Množství jednotek uložení výkopku (sypaniny) se určí v m3 uloženého výkopku (sypaniny), v rostlém stavu zpravidla ve výkopišti. | [14 empty] | PSC | 2
| P |  | Poznámka k položce: Poznámka k položke: (55m3+480m3+855m2x0.15) "Celkem: 664 | [14 empty] | P | 2
9 | K | 162751117R | Vodorovné přemístění přes 9 000 do 10000 m výkopku/sypaniny z horniny třídy těžitelnosti I skupiny 1 až 3 | m3 | 772 |  | 0 |  |  | základní |  | 0 | 0 | 0 | 0 | 0 | 4 | K | 2 |  |  |  | ROZPOCET | 0 | 0 | 0 | 0 | 0 | 1 | 0 | 4 | 1880452659
| P |  | Poznámka k položce: Uchazeč si v ceně započte náklady na jím preferovanou skládku zemin a skládkovné, nehledě na skutečnou vzdálenost skládky od místa nakládky. (535m3+850m3+50m3)-(55m3+480m3+855m2x0.15) "Celkem: 772 | [14 empty] | P | 2
10 | K | 162751119 | Vodorovné přemístění výkopku nebo sypaniny po suchu na obvyklém dopravním prostředku, bez naložení výkopku, avšak se složením bez rozhrnutí z horniny třídy těžitelnosti I skupiny 1 až 3 na vzdálenost Příplatek k ceně za každých dalších i započatých 1 000 m | m3 | 7720 |  | 0 | CS ÚRS 2021 01 |  | základní |  | 0 | 0 | 0 | 0 | 0 | 4 | K | 2 |  |  |  | ROZPOCET | 0 | 0 | 0 | 0 | 0 | 1 | 0 | 4 | -954806917
| Online PSC |  | https://podminky.urs.cz/item/CS_URS_2021_01/162751119 | [14 empty] | Online PSC | 2
| PSC |  | Poznámka k souboru cen: 1. Přemísťuje-li se výkopek z dočasných skládek vzdálených do 50 m, neoceňuje se nakládání výkopku, i když se provádí. Toto ustanovení neplatí, vylučuje-li projekt použití dozeru. 2. Ceny nelze použít, předepisuje-li projekt přemístit výkopek na místo nepřístupné obvyklým dopravním prostředkům; toto přemístění se oceňuje individuálně. | [14 empty] | PSC | 2
| P |  | Poznámka k položce: Uchazeč si v ceně započte náklady na jím preferovanou skládku zemin a skládkových, nehledě na skutečnou vzdálenost skládky od místa nakládky. (535m3+850m3+50m3)-(55m3+480m3+855m2x0.15) "Celkem: 772 | [14 empty] | P | 2
11 | K | 174101101 | Zásyp sypaninou z jakékoliv horniny s uložením výkopku ve vrstvách se zhutněním jam, šachet, rýh nebo kolem objektů v těchto vykopávkách | m3 | 480 |  | 0 | CS ÚRS 2021 01 |  | základní |  | 0 | 0 | 0 | 0 | 0 | 4 | K | 2 |  |  |  | ROZPOCET | 0 | 0 | 0 | 0 | 0 | 1 | 0 | 4 | -414957732
| Online PSC |  | https://podminky.urs.cz/item/CS_URS_2021_01/174101101 | [14 empty] | Online PSC | 2
| PSC |  | Poznámka k souboru cen: 1. Ceny nelze použít pro zásyp rýh pro drenážní trativody pro lesnicko-technické meliorace a zemědělské. Zásyp těchto rýh se oceňuje cenami souboru cen 174 Zásyp rýh pro drény. 2. V cenách je započteno přemístění sypaniny ze vzdálenosti 10 m od kraje výkopu nebo zasypávaného prostoru, měřeno k těžišti skládky. 3. Objem zásypu je rozdíl objemu výkopu a objemu do něho vestavěných konstrukcí nebo uložených vedení i s jejich obklady a podklady. Objem potrubí do DN 180, příp. i s obalem, se od objemu zásypu neodečítá. Pro stanovení objemu zásypu se od objemu výkopu odečítá i objem obsypu potrubí oceňovaný cenami souboru cen 175 Obsyp potrubí, přichází-li v úvahu . 4. Odklizení zbylého výkopku po provedení zásypu zářezů se šikmými stěnami pro podzemní vedení nebo zásypu jam a rýh pro podzemní vedení se oceňuje cenami souboru cen 167 Nakládání výkopku nebo sypaniny a 162 Vodorovné přemístění výkopku. 5. Rozprostření zbylého výkopku podél výkopu a nad výkopem po provedení zásypů zářezů se šikmými stěnami pro podzemní vedení nebo zásypu jam a rýh pro podzemní vedení se oceňuje cenami souborů cen 171 Uložení sypaniny do násypů. 6. V cenách nejsou zahrnuty náklady na prohození sypaniny, tyto náklady se oceňují cenou 17411-1109 Příplatek za prohození sypaniny. | [14 empty] | PSC | 2
| P |  | Poznámka k položce: Poznámka k položke: "viz. VÝKAZ VÝMĚR SO-02.01 - kubaturový list "Celkem: 472 | [14 empty] | P | 2
12 | K | 181351113 | Rozprostření a urovnání ornice v rovině nebo ve svahu sklonu do 1:5 při souvislé ploše přes 500 m2, tl. vrstvy přes 150 do 200 mm | m2 | 855 |  | 0 | CS ÚRS 2021 01 |  | základní |  | 0 | 0 | 0 | 0 | 0 | 4 | K | 2 |  |  |  | ROZPOCET | 0 | 0 | 0 | 0 | 0 | 1 | 0 | 4 | -599861854
| Online PSC |  | https://podminky.urs.cz/item/CS_URS_2021_01/181351113 | [14 empty] | Online PSC | 2
| PSC |  | Poznámka k souboru cen: 1. V ceně jsou započteny i náklady na případné nutné přemístění hromad nebo dočasných skládek na místo spotřeby ze vzdálenosti do 50 m. 2. V ceně nejsou započteny náklady na získání ornice; tyto se oceňují cenami souboru cen 121 Sejmutí ornice. | [14 empty] | PSC | 2
| P |  | Poznámka k položce: Poznámka k položke: 0.6mx130m+1.1mx183m+130mx2.5m =855 "viz. VÝKAZ VÝMĚR SO-02.01 "Celkem: 855m2 | [14 empty] | P | 2
13 | K | 181411121 | Založení trávníku na půdě předem připravené plochy do 1000 m2 výsevem včetně utažení lučního v rovině nebo na svahu do 1:5 | m2 | 855 |  | 0 | CS ÚRS 2021 01 |  | základní |  | 0 | 0 | 0 | 0 | 0 | 4 | K | 2 |  |  |  | ROZPOCET | 0 | 0 | 0 | 0 | 0 | 1 | 0 | 4 | 379393033
| Online PSC |  | https://podminky.urs.cz/item/CS_URS_2021_01/181411121 | [14 empty] | Online PSC | 2
| PSC |  | Poznámka k souboru cen: 1. V cenách jsou započteny i náklady na pokosení, naložení a odvoz odpadu do 20 km se složením. 2. V cenách -1161 až -1164 nejsou započteny i náklady na zatravňovací textilii. 3. V cenách nejsou započteny náklady na: a) přípravu půdy, b) travní semeno, tyto náklady se oceňují ve specifikaci, c) vypletí a zalévání; tyto práce se oceňují cenami části C02 souborů cen 185 80-42 Vypletí a 185 80-43 Zalití rostlin vodou, d) srovnání terénu, tyto práce se oceňují souborem cen 181 1.-..Plošná úprava terénu. 4. V cenách o sklonu svahu přes 1:1 jsou uvažovány podmínky pro svahy běžně schůdné; bez použití lezeckých technik. V případě použití lezeckých technik se tyto náklady oceňují individuálně. | [14 empty] | PSC | 2
| P |  | Poznámka k položce: Poznámka k položke: "viz. VÝKAZ VÝMĚR SO-02.01 | [14 empty] | P | 2
14 | M | 005724100 | osivo směs travní parková | kg | 12.825 |  | 0 | CS ÚRS 2021 01 |  | základní |  | 0 | 0.001 | 0.012825 | 0 | 0 | 8 | M | 2 |  |  |  | ROZPOCET | 0 | 0 | 0 | 0 | 0 | 1 | 0 | 4 | -1448581223
15 | K | 182251101 | Svahování trvalých svahů do projektovaných profilů s potřebným přemístěním výkopku při svahování násypů v jakékoliv hornině | m2 | 330 |  | 0 | CS ÚRS 2021 01 |  | základní |  | 0 | 0 | 0 | 0 | 0 | 4 | K | 2 |  |  |  | ROZPOCET | 0 | 0 | 0 | 0 | 0 | 1 | 0 | 4 | -1725147518
| Online PSC |  | https://podminky.urs.cz/item/CS_URS_2021_01/182251101 | [14 empty] | Online PSC | 2
| PSC |  | Poznámka k souboru cen: 1. Ceny jsou určeny pro svahování všech nově zřizovaných ploch výkopů nebo násypů ve sklonu přes 1:5. 2. Úprava ploch vodorovných nebo ve sklonu do 1 : 5 se oceňuje cenami souboru cen 181 Úprava pláně vyrovnáním výškových rozdílů strojně. | [14 empty] | PSC | 2
| P |  | Poznámka k položce: Poznámka k položke: 130m x 2,5m =325 "viz. VÝKAZ VÝMĚR SO-02.01 "Celkem: 325 | [14 empty] | P | 2
| D | 3 | Svislé a kompletní konstrukce |  |  |  | 0 |  |  |  |  | 0 |  | 872.3516 |  | 0 | 1 | D | 1 |  |  |  | ROZPOCET | [6 empty] | 0
16 | K | 321311115 | Konstrukce z betonu vodních staveb přehrad, jezů a plavebních komor, spodní stavby vodních elektráren, jader přehrad, odběrných věží a výpustných zařízení, opěrných zdí, šachet, šachtic a ostatních konstrukcí prostého pro prostředí s mrazovými cykly tř. C 25/30 | m3 | 13 |  | 0 | CS ÚRS 2021 01 |  | základní |  | 0 | 2.7677 | 35.9796 | 0 | 0 | 4 | K | 2 |  |  |  | ROZPOCET | 0 | 0 | 0 | 0 | 0 | 1 | 0 | 4 | -1679381001
| Online PSC |  | https://podminky.urs.cz/item/CS_URS_2021_01/321311115 | [14 empty] | Online PSC | 2
| PSC |  | Poznámka k souboru cen: 1. Ceny lze použít i pro: a) konstrukce těsnících ostruh, vývarů, patek, dotlačných klínů, vtoků hrází a vodních elektráren, injekčních, revizních a komunikačních štol a základových výpustí hrází, podklad pod dlažbu dna vývaru, b) betony nevodostavebné a nemrazuvzdorné, pokud jsou výjimečně použity v částech konstrukcí. 2. Ceny neplatí pro: a) předsádkový beton; tento se oceňuje cenami souboru cen 313 43- .1 Předsádkový beton konstrukcí vodních staveb, b) betonový podklad pod dlažbu; tento se oceňuje cenami souboru cen 451 31-51 Podkladní a výplňové vrstvy z betonu prostého pod dlažbu, c) betonovou těsnící nebo opevňovací vrstvu; tato se oceňuje cenami souboru cen 457 31- Těsnicí vrstva z betonu odolného proti agresivnímu prostředí, d) betonové zálivky kotevních šroubů, ocelových konstrukcí, různých dutin apod.; tyto se oceňují cenami souboru cen 936 45-71 Zálivka kotevních šroubů, ocelových konstrukcí, různých dutin apod.. 3. V cenách jsou započteny i náklady na : a) úpravu, opracování a ošetření pracovních spár tlakovou vodou, vzduchem nebo odstraněním betonové vrstvy, b) spojovací vrstvu na pracovních spárách, c) ošetření a ochranu čerstvého betonu proti povětrnostním vlivům a proti vysýchání, d) odstranění drátů z líce konstrukce a na úpravu líce v místě po odstraněných drátech, e) osazení kotevních želez při betonování konstrukce, f) ztížení práce u drážek otvorů, kapes, injekčních trubek apod.. 4. V cenách z betonu pro konstrukce bílých van 321 32-12 nejsou započteny náklady na těsnění dilatačních a pracovních spar, tyto se oceňují cenami souborů cen 953 33 části A08 katalogu 801-1 Budovy a haly - zděné a monolitické. 5. Objem se stanoví v m3 betonové konstrukce; objem dutin jednotlivě do 0,20 m3 se od celkového objemu neodečítá. | [14 empty] | PSC | 2
| P |  | Poznámka k položce: Poznámka k položke: 62mx0.2mx0.9m =13 "viz. VÝKAZ VÝMĚR SO-02.01 "Celkem: 13m3 | [14 empty] | P | 2
17 | K | 321321116.1 | Konstrukce z betonu vodních staveb přehrad, jezů a plavebních komor, spodní stavby vodních elektráren, jader přehrad, odběrných věží a výpustných zařízení, opěrných zdí, šachet, šachtic a ostatních konstrukcí železového pro prostředí s mrazovými cykly C 30/37 XF3 | m3 | 285 |  | 0 | CS ÚRS 2021 01 |  | základní |  | 0 | 2.8089 | 800.5479 | 0 | 0 | 4 | K | 2 |  |  |  | ROZPOCET | 0 | 0 | 0 | 0 | 0 | 1 | 0 | 4 | 701775038
| Online PSC |  | https://podminky.urs.cz/item/CS_URS_2021_01/321321116.1 | [14 empty] | Online PSC | 2
| PSC |  | Poznámka k souboru cen: 1. Ceny lze použít i pro: a) konstrukce těsnících ostruh, vývarů, patek, dotlačných klínů, vtoků hrází a vodních elektráren, injekčních, revizních a komunikačních štol a základových výpustí hrází, podklad pod dlažbu dna vývaru, b) betony nevodostavebné a nemrazuvzdorné, pokud jsou výjimečně použity v částech konstrukcí. 2. Ceny neplatí pro: a) předsádkový beton; tento se oceňuje cenami souboru cen 313 43- .1 Předsádkový beton konstrukcí vodních staveb, b) betonový podklad pod dlažbu; tento se oceňuje cenami souboru cen 451 31-51 Podkladní a výplňové vrstvy z betonu prostého pod dlažbu, c) betonovou těsnící nebo opevňovací vrstvu; tato se oceňuje cenami souboru cen 457 31- Těsnicí vrstva z betonu odolného proti agresivnímu prostředí, d) betonové zálivky kotevních šroubů, ocelových konstrukcí, různých dutin apod.; tyto se oceňují cenami souboru cen 936 45-71 Zálivka kotevních šroubů, ocelových konstrukcí, různých dutin apod.. 3. V cenách jsou započteny i náklady na : a) úpravu, opracování a ošetření pracovních spár tlakovou vodou, vzduchem nebo odstraněním betonové vrstvy, b) spojovací vrstvu na pracovních spárách, c) ošetření a ochranu čerstvého betonu proti povětrnostním vlivům a proti vysýchání, d) odstranění drátů z líce konstrukce a na úpravu líce v místě po odstraněných drátech, e) osazení kotevních želez při betonování konstrukce, f) ztížení práce u drážek otvorů, kapes, injekčních trubek apod.. 4. V cenách z betonu pro konstrukce bílých van 321 32-12 nejsou započteny náklady na těsnění dilatačních a pracovních spar, tyto se oceňují cenami souborů cen 953 33 části A08 katalogu 801-1 Budovy a haly - zděné a monolitické. 5. Objem se stanoví v m3 betonové konstrukce; objem dutin jednotlivě do 0,20 m3 se od celkového objemu neodečítá. | [14 empty] | PSC | 2
| P |  | Poznámka k položce: Poznámka k položke: 1,47m2 x 191,5m + 4x0.6m3 =283,9 "viz. VÝKAZ VÝMĚR SO-02.01 "Celkem: 283,9m3 | [14 empty] | P | 2
18 | K | 321351010 | Bednění konstrukcí z betonu prostého nebo železového vodních staveb přehrad, jezů a plavebních komor, spodní stavby vodních elektráren, jader přehrad, odběrných věží a výpustných zařízení, opěrných zdí, šachet, šachtic a ostatních konstrukcí zřízení ploch rovinných | m2 | 1100 |  | 0 | CS ÚRS 2021 01 |  | základní |  | 0 | 0.00726 | 7.986 | 0 | 0 | 4 | K | 2 |  |  |  | ROZPOCET | 0 | 0 | 0 | 0 | 0 | 1 | 0 | 4 | 1747553980
| Online PSC |  | https://podminky.urs.cz/item/CS_URS_2021_01/321351010 | [14 empty] | Online PSC | 2
| PSC |  | Poznámka k souboru cen: 1. Ceny jsou určeny pro: a) bednění prováděné v prostorách zapažených nebo nezapažených, b) bednění ploch vodorovných, svislých nebo skloněných, c) bednění v prostoru bez výztuže nebo s výztuží jakékoliv hustoty, d) bednění prováděné taženou lištou, taženým bedněním, prefabrikovaným bedněním apod., kromě betonového prefabrikovaného bednění. 2. Ceny neplatí pro: a) bednění pohledových betonů. Tyto náklady se oceňují individuálně; b) bednění konstrukcí spirál a savek. Tyto náklady se oceňují cenami souboru cen 321 35-6111 až -6940 Obednění a odbednění spirál a savek. c) bednění základových pasů, tyto práce lze ocenit cenami 27.35 katalogu 801-1. 3. V cenách jsou započteny i náklady na: a) podíl bednění otvorů, kapes, rýh, prostupů, výklenků apod. objemu jednotlivě do 1 m3, b) bednění v provedení, které nevyžaduje další úpravu betonových a železobetonových konstrukcí. 4. V cenách nejsou započteny náklady na podpěrné konstrukce; tyto se oceňují cenami katalogu 800-3 Lešení. 5. Plocha se stanoví v m2 rozvinuté plochy obedňované konstrukce. 6. Při výpočtu rozvinuté plochy obedňované konstrukce se neberou v úvahu otvory, kapsy, rýhy, prostupy, výklenky apod. objemu jednotlivě do 1 m3 . | [14 empty] | PSC | 2
| P |  | Poznámka k položce: Poznámka k položke: 191,8m x 5,2 m + 45 x 1,47m2 + 4x4m2=1081 "viz. VÝKAZ VÝMĚR SO-02.01 "Celkem: 1081m2 | [14 empty] | P | 2
19 | K | 321352010 | Bednění konstrukcí z betonu prostého nebo železového vodních staveb přehrad, jezů a plavebních komor, spodní stavby vodních elektráren, jader přehrad, odběrných věží a výpustných zařízení, opěrných zdí, šachet, šachtic a ostatních konstrukcí odstranění ploch rovinných | m2 | 1100 |  | 0 | CS ÚRS 2021 01 |  | základní |  | 0 | 0.00086 | 0.946 | 0 | 0 | 4 | K | 2 |  |  |  | ROZPOCET | 0 | 0 | 0 | 0 | 0 | 1 | 0 | 4 | 1293156632
| Online PSC |  | https://podminky.urs.cz/item/CS_URS_2021_01/321352010 | [14 empty] | Online PSC | 2
| PSC |  | Poznámka k souboru cen: 1. Ceny jsou určeny pro: a) bednění prováděné v prostorách zapažených nebo nezapažených, b) bednění ploch vodorovných, svislých nebo skloněných, c) bednění v prostoru bez výztuže nebo s výztuží jakékoliv hustoty, d) bednění prováděné taženou lištou, taženým bedněním, prefabrikovaným bedněním apod., kromě betonového prefabrikovaného bednění. 2. Ceny neplatí pro: a) bednění pohledových betonů. Tyto náklady se oceňují individuálně; b) bednění konstrukcí spirál a savek. Tyto náklady se oceňují cenami souboru cen 321 35-6111 až -6940 Obednění a odbednění spirál a savek. c) bednění základových pasů, tyto práce lze ocenit cenami 27.35 katalogu 801-1. 3. V cenách jsou započteny i náklady na: a) podíl bednění otvorů, kapes, rýh, prostupů, výklenků apod. objemu jednotlivě do 1 m3, b) bednění v provedení, které nevyžaduje další úpravu betonových a železobetonových konstrukcí. 4. V cenách nejsou započteny náklady na podpěrné konstrukce; tyto se oceňují cenami katalogu 800-3 Lešení. 5. Plocha se stanoví v m2 rozvinuté plochy obedňované konstrukce. 6. Při výpočtu rozvinuté plochy obedňované konstrukce se neberou v úvahu otvory, kapsy, rýhy, prostupy, výklenky apod. objemu jednotlivě do 1 m3 . | [14 empty] | PSC | 2
| P |  | Poznámka k položce: Poznámka k položke: 191,8m x 5,2 m + 45 x 1,47m2 + 4x4m2=1081 "viz. VÝKAZ VÝMĚR SO-02.01 "Celkem: 1081m2 | [14 empty] | P | 2
20 | K | 321366111 | Výztuž železobetonových konstrukcí vodních staveb přehrad, jezů a plavebních komor, spodní stavby vodních elektráren, jader přehrad, odběrných věží a výpustných zařízení, opěrných zdí, šachet, šachtic a ostatních konstrukcí jednotlivé pruty průměru do 12 mm, z oceli 10 505 (R) nebo BSt 500 | t | 13.8 |  | 0 | CS ÚRS 2021 01 |  | základní |  | 0 | 1.0953 | 15.1149 | 0 | 0 | 4 | K | 2 |  |  |  | ROZPOCET | 0 | 0 | 0 | 0 | 0 | 1 | 0 | 4 | -342550827
| Online PSC |  | https://podminky.urs.cz/item/CS_URS_2021_01/321366111 | [14 empty] | Online PSC | 2
| PSC |  | Poznámka k souboru cen: 1. Ceny lze použít i pro: a) výztuž prováděnou v obedněných prostorách, b) výztuž koster obalených sítí; potažení kostry hustým pletivem se oceňuje individuálně, c) výztuž z armokošů. 2. V cenách jsou započteny i náklady na bodové svařování nahrazující vázaní drátem. 3. V cenách nejsou započteny náklady na provedení nosných svarů a na provedení svarů přenášejících tahová napětí při přepravě a montáži výztuže z vyztužených koster; tyto se oceňují cenami souboru cen 320 36-0 Svařované nosné spoje. 4. Množství jednotek se stanoví v t hmotnosti výztuže bez prostřihu. | [14 empty] | PSC | 2
| P |  | Poznámka k položce: Poznámka k položke: 34x0.2683+0.2681+2x0.3413+0.392+0.2988+0.2775+0.2898+0.2904+0.2679+0.2843+0.3197+0.3221+0.3101+4x0.1 =13,53 "viz. VÝKAZ VÝMĚR SO-02.01 "Celkem: 13,53 | [14 empty] | P | 2
21 | K | 321368211 | Výztuž železobetonových konstrukcí vodních staveb přehrad, jezů a plavebních komor, spodní stavby vodních elektráren, jader přehrad, odběrných věží a výpustných zařízení, opěrných zdí, šachet, šachtic a ostatních konstrukcí jednotlivé pruty svařované sítě z ocelových tažených drátů jakéhokoliv druhu oceli jakéhokoliv průměru a roztečí | t | 0.02 |  | 0 | CS ÚRS 2021 01 |  | základní |  | 0 | 1.0395 | 0.020791 | 0 | 0 | 4 | K | 2 |  |  |  | ROZPOCET | 0 | 0 | 0 | 0 | 0 | 1 | 0 | 4 | 746682297
| Online PSC |  | https://podminky.urs.cz/item/CS_URS_2021_01/321368211 | [14 empty] | Online PSC | 2
| PSC |  | Poznámka k souboru cen: 1. Ceny lze použít i pro: a) výztuž prováděnou v obedněných prostorách, b) výztuž koster obalených sítí; potažení kostry hustým pletivem se oceňuje individuálně, c) výztuž z armokošů. 2. V cenách jsou započteny i náklady na bodové svařování nahrazující vázaní drátem. 3. V cenách nejsou započteny náklady na provedení nosných svarů a na provedení svarů přenášejících tahová napětí při přepravě a montáži výztuže z vyztužených koster; tyto se oceňují cenami souboru cen 320 36-0 Svařované nosné spoje. 4. Množství jednotek se stanoví v t hmotnosti výztuže bez prostřihu. | [14 empty] | PSC | 2
| P |  | Poznámka k položce: Poznámka k položke: "viz. VÝKAZ VÝMĚR SO-02.01 | [14 empty] | P | 2
22 | K | 338171123 | Osazování sloupků a vzpěr plotových ocelových trubkových nebo profilovaných výšky do 2,60 m se zabetonováním (tř. C 25/30) do 0,08 m3 do připravených jamek | kus | 60 |  | 0 | CS ÚRS 2021 01 |  | základní |  | 0 | 0.17489 | 10.4934 | 0 | 0 | 4 | K | 2 |  |  |  | ROZPOCET | 0 | 0 | 0 | 0 | 0 | 1 | 0 | 4 | -1063099929
| Online PSC |  | https://podminky.urs.cz/item/CS_URS_2021_01/338171123 | [14 empty] | Online PSC | 2
| PSC |  | Poznámka k souboru cen: 1. Ceny lze použít i pro zalití (zabetonování) vzpěr rohových sloupků. 2. V cenách nejsou započteny náklady na: a) sloupky a vzpěry, toto se oceňuje ve specifikaci, b) vrtání jamek, tyto se oceňují souborem cen 131 1.-13.. - Vrtání jamek pro plotové sloupky tohoto katalogu. 3. Výškou sloupku se rozumí jeho délka před osazením. 4. V cenách 338 17-1115 a -1125 je pevným podkladem myšlena stávající podezdívka nebo podhrabová deska. 5. Montáž pletiva se oceňuje cenami souboru cen 348 17 Osazení oplocení. 6. V cenách osazování do zemního vrutu je započten i štěrk fixující sloupek. | [14 empty] | PSC | 2
23 | M | 55342262 | sloupek plotový koncový pozinkovaný a komaxitový 2350/48x1,5 mm | kus | 36 |  | 0 | CS ÚRS 2021 01 |  | základní |  | 0 | 0.0039 | 0.1404 | 0 | 0 | 8 | M | 2 |  |  |  | ROZPOCET | 0 | 0 | 0 | 0 | 0 | 1 | 0 | 4 | -776025887
24 | M | 55342274 | vzpěra plotová 38x1,5 mm včetně krytky s uchem, 2500 mm | kus | 24 |  | 0 | CS ÚRS 2021 01 |  | základní |  | 0 | 0.0034 | 0.0816 | 0 | 0 | 8 | M | 2 |  |  |  | ROZPOCET | 0 | 0 | 0 | 0 | 0 | 1 | 0 | 4 | 693058264
25 | K | 348101210 | Montáž vrat a vrátek k oplocení na sloupky ocelové, plochy jednotlivě do 2 m2 | kus | 1 |  | 0 | CS ÚRS 2021 01 |  | základní |  | 0 | 0 | 0 | 0 | 0 | 4 | K | 2 |  |  |  | ROZPOCET | 0 | 0 | 0 | 0 | 0 | 1 | 0 | 4 | 700313880
| Online PSC |  | https://podminky.urs.cz/item/CS_URS_2021_01/348101210 | [14 empty] | Online PSC | 2
| PSC |  | Poznámka k souboru cen: 1. V cenách jsou započteny i náklady na montážní materiál. Jedná se o drobný materiál, proto není v kalkulaci jmenovitě uveden. Tento materiál je součásti výrobní režie. 2. V cenách nejsou započteny náklady na dodávku vrat a vrátek; tyto se oceňují ve specifikaci. | [14 empty] | PSC | 2
| P |  | Poznámka k položce: Poznámka k položke: "viz. SO_02_02 příl. Č.7, výkresy oplocení "Celkem: 14 | [14 empty] | P | 2
26 | M | 553423210R1 | branka vchodová kovová 1800 x 1000 mm vč. sloupku | kus | 1 |  | 0 |  |  | základní |  | 0 | 0.0985 | 0.0985 | 0 | 0 | 8 | M | 2 |  |  |  | ROZPOCET | 0 | 0 | 0 | 0 | 0 | 1 | 0 | 4 | -186275547
27 | K | 348401130.1 | Osazení oplocení ze strojového pletiva s napínacími dráty do 15 st. sklonu svahu, výšky přes 1,6 do 2,0 m | m | 85 |  | 0 |  |  | základní |  | 0 | 0 | 0 | 0 | 0 | 4 | K | 2 |  |  |  | ROZPOCET | 0 | 0 | 0 | 0 | 0 | 1 | 0 | 4 | 737507214
| P |  | Poznámka k položce: Poznámka k položke: "viz. VÝKAZ VÝMĚR SO-02.01 | [14 empty] | P | 2
28 | M | 31327514 | pletivo drátěné plastifikované se čtvercovými oky, barva zelená rozměr oka D drátu výška 200 cm | m | 85 |  | 0 | CS ÚRS 2021 01 |  | základní |  | 0 | 0.0016 | 0.136 | 0 | 0 | 8 | M | 2 |  |  |  | ROZPOCET | 0 | 0 | 0 | 0 | 0 | 1 | 0 | 4 | 426842418
29 | M | 15619100 | drát poplastovaný kruhový napínací 2,5/3,5mm | m | 250 |  | 0 | CS ÚRS 2021 01 |  | základní |  | 0 | 4e-05 | 0.01 | 0 | 0 | 8 | M | 2 |  |  |  | ROZPOCET | 0 | 0 | 0 | 0 | 0 | 1 | 0 | 4 | -1138438623
30 | K | 934956222R1 | Protipovodňové mobilní hrazení hliníkové s nosnou a výplňovou konstrukcí s příslušenstvím výšky do 2 m včetně kotvících prvků a patek-dodávka a montáž. Konstrukce osazení bude upraven dle pokynů výrobce hrazení. | m2 | 7 |  | 0 |  |  | základní |  | 0 | 0.11379 | 0.79653 | 0 | 0 | 4 | K | 2 |  |  |  | ROZPOCET | 0 | 0 | 0 | 0 | 0 | 1 | 0 | 4 | -579434049
| P |  | Poznámka k položce: Poznámka k položke: 4m x 1,7m 7 "viz. VÝKAZ VÝMĚR SO-02.01 "Celkem: 7 | [14 empty] | P | 2
| D | 4 | Vodorovné konstrukce |  |  |  | 0 |  |  |  |  | 0 |  | 1315.6112 |  | 0 | 1 | D | 1 |  |  |  | ROZPOCET | [6 empty] | 0
31 | K | 451573111 | Lože pod potrubí, stoky a drobné objekty v otevřeném výkopu z písku a štěrkopísku do 63 mm | m3 | 90 |  | 0 | CS ÚRS 2021 01 |  | základní |  | 0 | 1.8908 | 170.1693 | 0 | 0 | 4 | K | 2 |  |  |  | ROZPOCET | 0 | 0 | 0 | 0 | 0 | 1 | 0 | 4 | 96566709
| Online PSC |  | https://podminky.urs.cz/item/CS_URS_2021_01/451573111 | [14 empty] | Online PSC | 2
| PSC |  | Poznámka k souboru cen: 1. Ceny -1111 a -1192 lze použít i pro zřízení sběrných vrstev nad drenážními trubkami. 2. V cenách -5111 a -1192 jsou započteny i náklady na prohození výkopku získaného při zemních pracích. | [14 empty] | PSC | 2
| P |  | Poznámka k položce: Poznámka k položke: "viz. VÝKAZ VÝMĚR SO-02.01 | [14 empty] | P | 2
32 | K | 452312131 | Podkladní a zajišťovací konstrukce z betonu (1) prostého, (2) železového v otevřeném výkopu sedlové lože pod potrubí z betonu tř. C 12/15 | m3 | 60 |  | 0 | CS ÚRS 2021 01 |  | základní |  | 0 | 2.234 | 134.04 | 0 | 0 | 4 | K | 2 |  |  |  | ROZPOCET | 0 | 0 | 0 | 0 | 0 | 1 | 0 | 4 | 313116466
| Online PSC |  | https://podminky.urs.cz/item/CS_URS_2021_01/452312131 | [14 empty] | Online PSC | 2
| PSC |  | Poznámka k souboru cen: 1. Ceny -1131 až -1181 a -1192 lze použít i pro ochrannou vrstvu pod železobetonové konstrukce. 2. Ceny -2131 až -2181 a -2192 jsou určeny pro jakékoliv úkosy sedel. | [14 empty] | PSC | 2
| P |  | Poznámka k položce: Poznámka k položke: 191m x 0,6m x 0,1m=12 194,75m2x0,2m=39 168mx0,5mx0,1m= 8,5 "viz. VÝKAZ VÝMĚR SO-02.01 "Celkem: 59,5m3 | [14 empty] | P | 2
33 | K | 457971122 | Zřízení vrstvy z geotextilie s přesahem bez připevnění k podkladu, s potřebným dočasným zatěžováním včetně zakotvení okraje o sklonu přes 1:5 do 1:1,5, šířky geotextilie přes 3 do 7,5 m | m2 | 910 |  | 0 | CS ÚRS 2021 01 |  | základní |  | 0 | 0.00021 | 0.1911 | 0 | 0 | 4 | K | 2 |  |  |  | ROZPOCET | 0 | 0 | 0 | 0 | 0 | 1 | 0 | 4 | 1072156716
| Online PSC |  | https://podminky.urs.cz/item/CS_URS_2021_01/457971122 | [14 empty] | Online PSC | 2
| PSC |  | Poznámka k souboru cen: 1. Ceny jsou určeny pro ukládání geotextilií jakéhokoliv druhu a obchodní značky. 2. Ceny neplatí pro zřízení břehového opevnění perforovanou fólií z umělých hmot. Tyto práce se oceňují cenami souboru cen 469 15-11 Zřízení břehového opevnění perforovanou fólií. 3. Plocha se stanoví v m2 rozvinuté pohledové plochy, na níž má být uložena geotextilie. Při vícevrstvové konstrukci se takto zjištěná plocha u cen -1111 až 1122 násobí počtem vrstev. 4. V cenách nejsou započteny náklady na dodávku geotextilií; tyto se oceňují ve specifikaci. Ztratné, které kryje i náklady na nezbytný technologický přesah geotextilií, lze dohodnout u pásů šířky do 3 m ve výši 20 %, u pásů šířky přes 3 do 7,5 m ve výši 8 %. | [14 empty] | PSC | 2
| P |  | Poznámka k položce: Poznámka k položke: 138,8m x 1m + 137,9m x 2m + 5,3m x 4,6m + 194,65m x 2,38m "viz. VÝKAZ VÝMĚR SO-02.01 | [14 empty] | P | 2
34 | M | 69311031 | geotextilie geotextilie netkané ( vlna, viskóza, syntetika) barva pestrá použití: jako separační a oddělovací vrstva šíře max. 400 cm 300g/m2 | m2 | 910 |  | 0 | CS ÚRS 2021 01 |  | základní |  | 0 | 9e-05 | 0.0819 | 0 | 0 | 8 | M | 2 |  |  |  | ROZPOCET | 0 | 0 | 0 | 0 | 0 | 1 | 0 | 4 | 77935603
60 | K | 462511270 | Zához z lomového kamene neupraveného záhozového bez proštěrkování z terénu, hmotnosti jednotlivých kamenů do 200 kg | m3 | 200 |  | 0 | CS ÚRS 2021 01 |  | základní |  | 0 | 2.1341 | 426.816 | 0 | 0 | 4 | K | 2 |  |  |  | ROZPOCET | 0 | 0 | 0 | 0 | 0 | 1 | 0 | 4 | 745817965
| Online PSC |  | https://podminky.urs.cz/item/CS_URS_2021_01/462511270 | [14 empty] | Online PSC | 2
| P |  | Poznámka k položce: "viz. VÝKAZ VÝMĚR SO-02.01 | [14 empty] | P | 2
| VV |  | 200 |  | 200 | [12 empty] | VV | 2 | 2 | True | 1 | ROZPOCET
61 | K | 462511270R | Zához z lomového kamene bez proštěrkování z terénu hmotnost do 200 kg | m3 | 40 |  | 0 |  |  | základní |  | 0 | 2.1341 | 85.3632 | 0 | 0 | 4 | K | 2 |  |  |  | ROZPOCET | 0 | 0 | 0 | 0 | 0 | 1 | 0 | 4 | 1561792308
| P |  | Poznámka k položce: s prolitím betonem | [14 empty] | P | 2
| VV |  | 40 |  | 40 | [12 empty] | VV | 2 | 2 | True | 1 | ROZPOCET
62 | K | 462519002 | Zához z lomového kamene neupraveného záhozového Příplatek k cenám za urovnání viditelných ploch záhozu z kamene, hmotnosti jednotlivých kamenů do 200 kg | m2 | 293 |  | 0 | CS ÚRS 2021 01 |  | základní |  | 0 | 0 | 0 | 0 | 0 | 4 | K | 2 |  |  |  | ROZPOCET | 0 | 0 | 0 | 0 | 0 | 1 | 0 | 4 | -1243819101
| Online PSC |  | https://podminky.urs.cz/item/CS_URS_2021_01/462519002 | [14 empty] | Online PSC | 2
| VV |  | 293 |  | 293 | [12 empty] | VV | 2 | 2 | True | 1 | ROZPOCET
36 | K | 465511327 | Dlažba z lomového kamene lomařsky upraveného na sucho s vyklínováním kamenem, s vyplněním spár těženým kamenivem, drnem nebo ornicí s osetím, tl. kamene 300 mm | m2 | 310 |  | 0 | CS ÚRS 2021 01 |  | základní |  | 0 | 0.60105 | 186.3255 | 0 | 0 | 4 | K | 2 |  |  |  | ROZPOCET | 0 | 0 | 0 | 0 | 0 | 1 | 0 | 4 | 138172547
| Online PSC |  | https://podminky.urs.cz/item/CS_URS_2021_01/465511327 | [14 empty] | Online PSC | 2
| PSC |  | Poznámka k souboru cen: 1. Ceny neplatí pro: a) dlažby o sklonu přes 1:1; tyto se oceňují příslušnými cenami souboru cen 326 21-1 . Zdivo nadzákladové z lomového kamene upraveného. 2. V cenách nejsou započteny náklady na: a) podkladní betonové lože; toto se oceňuje cenami souboru cen 451 31-51 Podkladní a výplňové vrstvy z betonu prostého, b) lože z kameniva; toto se oceňuje cenami souboru cen 451.. Lože z kameniva. 3. Plocha se stanoví v m2 rozvinuté lícní plochy dlažby. | [14 empty] | PSC | 2
| P |  | Poznámka k položce: Poznámka k položke: 137,9m x 2m + 5,3m x 4,6m "viz. VÝKAZ VÝMĚR SO-02.01 | [14 empty] | P | 2
37 | K | 465513327 | Dlažba z lomového kamene lomařsky upraveného na cementovou maltu, s vyspárováním cementovou maltou, tl. kamene 300 mm | m2 | 200 |  | 0 | CS ÚRS 2021 01 |  | základní |  | 0 | 0.93779 | 187.558 | 0 | 0 | 4 | K | 2 |  |  |  | ROZPOCET | 0 | 0 | 0 | 0 | 0 | 1 | 0 | 4 | 220312855
| Online PSC |  | https://podminky.urs.cz/item/CS_URS_2021_01/465513327 | [14 empty] | Online PSC | 2
| PSC |  | Poznámka k souboru cen: 1. Ceny neplatí pro: a) dlažby o sklonu přes 1:1; tyto se oceňují příslušnými cenami souboru cen 326 21-1 . Zdivo nadzákladové z lomového kamene upraveného. 2. V cenách nejsou započteny náklady na: a) podkladní betonové lože; toto se oceňuje cenami souboru cen 451 31-51 Podkladní a výplňové vrstvy z betonu prostého, b) lože z kameniva; toto se oceňuje cenami souboru cen 451.. Lože z kameniva. 3. Plocha se stanoví v m2 rozvinuté lícní plochy dlažby. | [14 empty] | PSC | 2
| P |  | Poznámka k položce: Poznámka k položke: 33,5m x 4,5m + 2 x 22 m2 "viz. VÝKAZ VÝMĚR SO-02.01 | [14 empty] | P | 2
38 | K | 469521231 | Zpevnění dna nebo svahů drceným kamenivem zrna 63-125 mm, prolévaným cementovou maltou s uzavírací vrstvou tl. do 50 mm z betonu V4 B 20 na povrchu uhlazenou se zhutněním, tl. 300 mm | m2 | 140 |  | 0 | CS ÚRS 2021 01 |  | základní |  | 0 | 0.89333 | 125.0662 | 0 | 0 | 4 | K | 2 |  |  |  | ROZPOCET | 0 | 0 | 0 | 0 | 0 | 1 | 0 | 4 | 1961758270
| Online PSC |  | https://podminky.urs.cz/item/CS_URS_2021_01/469521231 | [14 empty] | Online PSC | 2
| PSC |  | Poznámka k souboru cen: 1. Ceny jsou určeny pro zpevnění na plochách o sklonu do 1:1. 2. V cenách jsou započteny i náklady na pomocné konstrukce, obdobné bednění pro dodržení tvaru bloků. 3. Plocha se stanoví v m2 rozvinuté lícní plochy zpevnění. | [14 empty] | PSC | 2
| P |  | Poznámka k položce: Poznámka k položke: 138,8m x 1m "viz. VÝKAZ VÝMĚR SO-02.01 | [14 empty] | P | 2
39 | K | 174151101 | Zásyp sypaninou z jakékoliv horniny strojně s uložením výkopku ve vrstvách se zhutněním jam, šachet, rýh nebo kolem objektů v těchto vykopávkách | m3 | 1 |  | 0 | CS ÚRS 2021 01 |  | základní |  | 0 | 0 | 0 | 0 | 0 | 4 | K | 2 |  |  |  | ROZPOCET | 0 | 0 | 0 | 0 | 0 | 1 | 0 | 4 | 372307322
| Online PSC |  | https://podminky.urs.cz/item/CS_URS_2021_01/174151101 | [14 empty] | Online PSC | 2
| PSC |  | Poznámka k souboru cen: 1. Ceny nelze použít pro zásyp rýh pro drenážní trativody pro lesnicko-technické meliorace a zemědělské. Zásyp těchto rýh se oceňuje cenami souboru cen 174 Zásyp rýh pro drény. 2. V cenách je započteno přemístění sypaniny ze vzdálenosti 10 m od kraje výkopu nebo zasypávaného prostoru, měřeno k těžišti skládky. 3. Objem zásypu je rozdíl objemu výkopu a objemu do něho vestavěných konstrukcí nebo uložených vedení i s jejich obklady a podklady. Objem potrubí do DN 180, příp. i s obalem, se od objemu zásypu neodečítá. Pro stanovení objemu zásypu se od objemu výkopu odečítá i objem obsypu potrubí oceňovaný cenami souboru cen 175 Obsyp potrubí, přichází-li v úvahu . 4. Odklizení zbylého výkopku po provedení zásypu zářezů se šikmými stěnami pro podzemní vedení nebo zásypu jam a rýh pro podzemní vedení se oceňuje cenami souboru cen 167 Nakládání výkopku nebo sypaniny a 162 Vodorovné přemístění výkopku. 5. Rozprostření zbylého výkopku podél výkopu a nad výkopem po provedení zásypů zářezů se šikmými stěnami pro podzemní vedení nebo zásypu jam a rýh pro podzemní vedení se oceňuje cenami souborů cen 171 Uložení sypaniny do násypů. 6. V cenách nejsou zahrnuty náklady na prohození sypaniny, tyto náklady se oceňují cenou 17411-1109 Příplatek za prohození sypaniny. | [14 empty] | PSC | 2
| P |  | Poznámka k položce: Poznámka k položke: "viz. VÝKAZ VÝMĚR SO-02.01 | [14 empty] | P | 2
40 | M | 583312020r2 | zemina vhodná k těsnení, včetně dovozu a natěžení | m3 | 1 |  | 0 |  |  | základní |  | 0 | 0 | 0 | 0 | 0 | 8 | M | 2 |  |  |  | ROZPOCET | 0 | 0 | 0 | 0 | 0 | 1 | 0 | 4 | -900697124
| D | 8 | Trubní vedení |  |  |  | 0 |  |  |  |  | 0 |  | 0.15008 |  | 0.24 | 1 | D | 1 |  |  |  | ROZPOCET | [6 empty] | 0
41 | K | 871353121 | Montáž potrubí z kanalizačních trub z plastů z tvrdého PVC těsněných gumovým kroužkem v otevřeném výkopu ve sklonu do 20 % DN 200 | m | 16 |  | 0 | CS ÚRS 2021 01 |  | základní |  | 0 | 1e-05 | 0.00016 | 0 | 0 | 4 | K | 2 |  |  |  | ROZPOCET | 0 | 0 | 0 | 0 | 0 | 1 | 0 | 4 | -1028003850
| Online PSC |  | https://podminky.urs.cz/item/CS_URS_2021_01/871353121 | [14 empty] | Online PSC | 2
| PSC |  | Poznámka k souboru cen: 1. V cenách montáže potrubí nejsou započteny náklady na dodání trub, elektrospojek a těsnicích kroužků pokud tyto nejsou součástí dodávky potrubí. Tyto náklady se oceňují ve specifikaci. 2. V cenách potrubí z trubek polyetylenových a polypropylenových nejsou započteny náklady na dodání tvarovek použitých pro napojení na jiný druh potrubí; tvarovky se oceňují ve specifikaci. 3. Ztratné lze dohodnout: a) u trub kanalizačních z tvrdého PVC ve směrné výši 3 %, b) u trub polyetylenových a polypropylenových ve směrné výši 1,5. | [14 empty] | PSC | 2
| P |  | Poznámka k položce: Poznámka k položke: "viz. VÝKAZ VÝMĚR SO-02.01 | [14 empty] | P | 2
42 | M | 28611169 | trubka kanalizační plastová PVC DN200, SN8 | m | 16 |  | 0 | CS ÚRS 2021 01 |  | základní |  | 0 | 0.00426 | 0.06816 | 0 | 0 | 8 | M | 2 |  |  |  | ROZPOCET | 0 | 0 | 0 | 0 | 0 | 1 | 0 | 4 | -252304294
43 | K | 891355321 | Montáž vodovodních armatur na potrubí koncových klapek přírubových DN 200 | kus | 4 |  | 0 | CS ÚRS 2021 01 |  | základní |  | 0 | 0.00294 | 0.01176 | 0 | 0 | 4 | K | 2 |  |  |  | ROZPOCET | 0 | 0 | 0 | 0 | 0 | 1 | 0 | 4 | -747558602
| Online PSC |  | https://podminky.urs.cz/item/CS_URS_2021_01/891355321 | [14 empty] | Online PSC | 2
| PSC |  | Poznámka k souboru cen: 1. V cenách jsou započteny i náklady: a) u šoupátek ceny -1112 na vytvoření otvorů ve stropech šachet pro prostup zemních souprav šoupátek, b) u navrtávacích pasů ceny -9111 na výkop montážních jamek, opravu izolace ocelových trubek a na osazení zemních souprav. 2. V cenách nejsou započteny náklady na: a) dodání vodoměrů, šoupátek, uzavíracích klapek, ventilů, montážních vložek, kompenzátorů, koncových nebo zpětných klapek, hydrantů, zemních souprav, šoupátkových koleček, šoupátkových a hydrantových klíčů, navrtávacích pasů, tvarovek a kompenzačních nástavců; tyto armatury se oceňují ve specifikaci, b) podkladní bloky pod armatury; bloky se oceňují příslušnými cenami souborů cen 452 2 . - . 1 Podkladní a zajišťovací konstrukce zděné na maltu cementovou, 452 3*- . 1 Podkladní a zajišťovací konstrukce z betonu, 452 35- . 1 Bednění podkladních a zajišťovacích konstrukcí části A 01 tohoto ceníku, c) obsyp odvodňovacího zařízení hydrantů ze štěrku nebo štěrkopísku; obsyp se oceňuje příslušnými cenami souboru cen 451 5 . - . 1 Lože pod potrubí, stoky a drobné objekty části A 01 tohoto katalogu, d) osazení hydrantových, šoupátkových a ventilových poklopů; osazení poklopů se oceňuje příslušnými cenami souboru cen 899 40-11 Osazení poklopů litinových části A 01 tohoto katalogu. | [14 empty] | PSC | 2
| P |  | Poznámka k položce: Poznámka k položke: "viz. VÝKAZ VÝMĚR SO-02.01 | [14 empty] | P | 2
44 | M | 42283021 | Klapkový uzávěr vodovodní samouzavírací DN 200 s tesností do 0,6bar, Jednosměrná armatura, chrání a automaticky brání nežádoucímu vniknutí vody, předmětů a živočichů do potrubí. | kus | 4 |  | 0 | CS ÚRS 2021 01 |  | základní |  | 0 | 0.0175 | 0.07 | 0 | 0 | 8 | M | 2 |  |  |  | ROZPOCET | 0 | 0 | 0 | 0 | 0 | 1 | 0 | 4 | -1326542267
45 | K | 871365811 | Demontáž potrubí včetně všech souvisejících konstrukcí, vč. likvidace odpadu | m | 16 |  | 0 | CS ÚRS 2021 01 |  | základní |  | 0 | 0 | 0 | 0.015 | 0.24 | 4 | K | 2 |  |  |  | ROZPOCET | 0 | 0 | 0 | 0 | 0 | 1 | 0 | 4 | 244798468
| Online PSC |  | https://podminky.urs.cz/item/CS_URS_2021_01/871365811 | [14 empty] | Online PSC | 2
| PSC |  | Poznámka k souboru cen: 1. Ceny jsou určeny pro bourání vodovodního a kanalizačního potrubí. 2. V cenách jsou započteny náklady na bourání potrubí včetně tvarovek. | [14 empty] | PSC | 2
| P |  | Poznámka k položce: Poznámka k položke: "viz. VÝKAZ VÝMĚR SO-02.01 | [14 empty] | P | 2
| D | 9 | Ostatní konstrukce a práce, bourání |  |  |  | 0 |  |  |  |  | 0 |  | 57.1935 |  | 15.82 | 1 | D | 1 |  |  |  | ROZPOCET | [6 empty] | 0
46 | K | 931994105 | Těsnění spáry betonové konstrukce pásy, profily, tmely těsnicím pásem vnitřním, spáry pracovní. pás šířky min.190mm | m | 190 |  | 0 | CS ÚRS 2021 01 |  | základní |  | 0 | 0.00167 | 0.3173 | 0 | 0 | 4 | K | 2 |  |  |  | ROZPOCET | 0 | 0 | 0 | 0 | 0 | 1 | 0 | 4 | -137366415
| Online PSC |  | https://podminky.urs.cz/item/CS_URS_2021_01/931994105 | [14 empty] | Online PSC | 2
| PSC |  | Poznámka k souboru cen: 1. V cenách těsnění spár pásy těsnicími jsou započteny náklady na rozměření délky pásu v konstrukci, nastříhaní a lepení pásu na požadovaný rozměr, uchycení hřebenu pásu k výztuži a k bednění tak, aby nedošlo u povrchových pásů k posunutí a u vnitřních k volnému pohybu během betonáže, a náklady uložení pásů pro svislou nebo vodorovnou ochranu spáry. 2. V cenách těsnění styčné spáry profilem jsou započteny náklady na nastříhání, vložení a nalepení profilové pryže z nevodotěsného mikrotenového profilu nebo vodotěsného vodoubobtnajícího profilu do drážky styčné spáry mezi prefa dílci během montáže konstrukce zejména přesýpaných objektů. 3. Těsnění tmelem se používá převážně u pohledových pracovních a dilatačních spár v profilu vytvořeném lištami o ploše do 1,5 cm2 u pracovních spár a 4 cm2 u dilatačních spár. V ceně jsou započteny náklady na penetraci pro lepší přilnavost k betonu, u dilatačních spár osazení separační vložky tmelu pro oddělení polystyrenové výplně dilatační spáry a uhlazení tmelu. 4. Těsnění spárovým profilem ze silikonu nebo uretanu jako náhrada za pohledové výplně obsahuje nastříhaní a slepení pásů na potřebnou délku, vložení do spáry vytvořené lištami, zkosení čela spáry do 20/20 mm nebo do 40/40 mm. 5. Těsnění smrštitelné (pseudo) spáry obsahuje těsnění lícové tmelem a rubové povrchovým pásem dilatačním, vložení extrudovaného polystyrenu v 1/3 plochy tloušťky betonové stěny. 6. V cenách nejsou započteny náklady na: a) bednění pracovních a dilatačních čel, bednění podpěr těsnicího pásu svisle uložených, tyto se oceňují cenou 327 35-3112, b) bednění podpěr těsnicího pásu vodorovně uložených, tyto se oceňují cenou 421 35-3112, c) vložení polystyrenu do dilatačních spár, tyto se oceňují souborem cen 931 99-21 Výplň dilatačních spár z polystyrenu, d) u cen -4171 a -4172 na tmelení spáry pod izolačním pásem, tyto se oceňují cenami -4131 až -4142, e) u cen -4171 a -4172 na penetrační nátěr betonu, tyto se oceňují cenami katalogu 800-711 Izolace proti vodě, vlhkosti a plynům. | [14 empty] | PSC | 2
| P |  | Poznámka k položce: Poznámka k položke: "viz. VÝKAZ VÝMĚR SO-02.01 | [14 empty] | P | 2
47 | K | 931994141 | Těsnění spáry betonové konstrukce pásy, profily, tmely tmelem polyuretanovým spáry pracovní do 1,5 cm2 | m | 324 |  | 0 | CS ÚRS 2021 01 |  | základní |  | 0 | 3e-05 | 0.00972 | 0 | 0 | 4 | K | 2 |  |  |  | ROZPOCET | 0 | 0 | 0 | 0 | 0 | 1 | 0 | 4 | -1829648132
| Online PSC |  | https://podminky.urs.cz/item/CS_URS_2021_01/931994141 | [14 empty] | Online PSC | 2
| PSC |  | Poznámka k souboru cen: 1. V cenách těsnění spár pásy těsnicími jsou započteny náklady na rozměření délky pásu v konstrukci, nastříhaní a lepení pásu na požadovaný rozměr, uchycení hřebenu pásu k výztuži a k bednění tak, aby nedošlo u povrchových pásů k posunutí a u vnitřních k volnému pohybu během betonáže, a náklady uložení pásů pro svislou nebo vodorovnou ochranu spáry. 2. V cenách těsnění styčné spáry profilem jsou započteny náklady na nastříhání, vložení a nalepení profilové pryže z nevodotěsného mikrotenového profilu nebo vodotěsného vodoubobtnajícího profilu do drážky styčné spáry mezi prefa dílci během montáže konstrukce zejména přesýpaných objektů. 3. Těsnění tmelem se používá převážně u pohledových pracovních a dilatačních spár v profilu vytvořeném lištami o ploše do 1,5 cm2 u pracovních spár a 4 cm2 u dilatačních spár. V ceně jsou započteny náklady na penetraci pro lepší přilnavost k betonu, u dilatačních spár osazení separační vložky tmelu pro oddělení polystyrenové výplně dilatační spáry a uhlazení tmelu. 4. Těsnění spárovým profilem ze silikonu nebo uretanu jako náhrada za pohledové výplně obsahuje nastříhaní a slepení pásů na potřebnou délku, vložení do spáry vytvořené lištami, zkosení čela spáry do 20/20 mm nebo do 40/40 mm. 5. Těsnění smrštitelné (pseudo) spáry obsahuje těsnění lícové tmelem a rubové povrchovým pásem dilatačním, vložení extrudovaného polystyrenu v 1/3 plochy tloušťky betonové stěny. 6. V cenách nejsou započteny náklady na: a) bednění pracovních a dilatačních čel, bednění podpěr těsnicího pásu svisle uložených, tyto se oceňují cenou 327 35-3112, b) bednění podpěr těsnicího pásu vodorovně uložených, tyto se oceňují cenou 421 35-3112, c) vložení polystyrenu do dilatačních spár, tyto se oceňují souborem cen 931 99-21 Výplň dilatačních spár z polystyrenu, d) u cen -4171 a -4172 na tmelení spáry pod izolačním pásem, tyto se oceňují cenami -4131 až -4142, e) u cen -4171 a -4172 na penetrační nátěr betonu, tyto se oceňují cenami katalogu 800-711 Izolace proti vodě, vlhkosti a plynům. | [14 empty] | PSC | 2
| P |  | Poznámka k položce: Poznámka k položke: "viz. VÝKAZ VÝMĚR SO-02.01 | [14 empty] | P | 2
48 | K | 931994141r1 | Těsnění spáry betonové konstrukce pásy, profily, tmely tmelem polyuretanovým spáry pracovní do 1,5 cm2 | m | 324 |  | 0 |  |  | základní |  | 0 | 0.01288 | 4.1731 | 0 | 0 | 4 | K | 2 |  |  |  | ROZPOCET | 0 | 0 | 0 | 0 | 0 | 1 | 0 | 4 | 491403415
| P |  | Poznámka k položce: Poznámka k položke: "viz. VÝKAZ VÝMĚR SO-02.01 | [14 empty] | P | 2
49 | K | 931992111r1 | Výplň dilatačních spár z polystyrenu pěnového, tloušťky 10 mm | m2 | 70 |  | 0 |  |  | základní |  | 0 | 0.01367 | 0.9569 | 0 | 0 | 4 | K | 2 |  |  |  | ROZPOCET | 0 | 0 | 0 | 0 | 0 | 1 | 0 | 4 | 1942828765
| P |  | Poznámka k položce: Poznámka k položke: 45x1.5m2 "viz. VÝKAZ VÝMĚR SO-02.01 | [14 empty] | P | 2
50 | K | 931996112R1 | Přesunutí konstrukce altánku, zhotovitel posoudí způsob přesunutí dle aktuálního stavu altánku, do ceny jsou zahrnuty veškeré náklady na související | kpl | 1 |  | 0 |  |  | základní |  | 0 | 0.01288 | 0.01288 | 0 | 0 | 4 | K | 2 |  |  |  | ROZPOCET | 0 | 0 | 0 | 0 | 0 | 1 | 0 | 4 | 110514076
| P |  | Poznámka k položce: Poznámka k položke: "viz. VÝKAZ VÝMĚR SO-02.01 | [14 empty] | P | 2
51 | K | 931996112R2 | Přesunutí konstrukce kůlny, zhotovitel posoudí způsob přesunutí dle aktuálního stavu altánku, do ceny jsou zahrnuty veškeré náklady na související | kpl | 1 |  | 0 |  |  | základní |  | 0 | 0.01288 | 0.01288 | 0 | 0 | 4 | K | 2 |  |  |  | ROZPOCET | 0 | 0 | 0 | 0 | 0 | 1 | 0 | 4 | 1525563303
| P |  | Poznámka k položce: Poznámka k položke: "viz. VÝKAZ VÝMĚR SO-02.01 | [14 empty] | P | 2
52 | K | 935112211 | Osazení betonového příkopového žlabu s vyplněním a zatřením spár cementovou maltou s ložem tl. 100 mm z betonu prostého z betonových příkopových tvárnic šířky přes 500 do 800 mm | m | 170 |  | 0 | CS ÚRS 2021 01 |  | základní |  | 0 | 0.16371 | 27.8307 | 0 | 0 | 4 | K | 2 |  |  |  | ROZPOCET | 0 | 0 | 0 | 0 | 0 | 1 | 0 | 4 | 1313861477
| Online PSC |  | https://podminky.urs.cz/item/CS_URS_2021_01/935112211 | [14 empty] | Online PSC | 2
| P |  | Poznámka k položce: "viz. VÝKAZ VÝMĚR SO-02.01 | [14 empty] | P | 2
| VV |  | 170 |  | 170 | [12 empty] | VV | 2 | 2 | True | 1 | ROZPOCET
53 | M | 59227029 | žlabovka příkopová betonová 500x680x60mm | m | 170 |  | 0 | CS ÚRS 2021 01 |  | základní |  | 0 | 0.134 | 22.78 | 0 | 0 | 8 | M | 2 |  |  |  | ROZPOCET | 0 | 0 | 0 | 0 | 0 | 1 | 0 | 4 | 2040852335
54 | K | 966002810R1 | Bourání plotů výšky do 250 cm, s uložením hmot na skládku na vzdálenost do 20 m nebo s uložením na dopravní prostředek tyčkových, laťkových, prkenných, z drátěného pletiva nebo z plechu, vč. likvidace odpadu dle platné legislativy | m | 110 |  | 0 |  |  | základní |  | 0 | 0.01 | 1.1 | 0.11 | 12.1 | 4 | K | 2 |  |  |  | ROZPOCET | 0 | 0 | 0 | 0 | 0 | 1 | 0 | 4 | -1000889299
| P |  | Poznámka k položce: "viz. VÝKAZ VÝMĚR SO-02.01 | [14 empty] | P | 2
55 | K | 966003812R | Rozebrání oplocení se sloupky osové vzdálenosti do 4,00 m, výšky do 2,50 m, osazených do hloubky 1,00 m , vč. likvidace odpadu dle platné legislativy | m | 62 |  | 0 |  |  | základní |  | 0 | 0 | 0 | 0.06 | 3.72 | 4 | K | 2 |  |  |  | ROZPOCET | 0 | 0 | 0 | 0 | 0 | 1 | 0 | 4 | 1590909386
| P |  | Poznámka k položce: Poznámka k položke: "viz. VÝKAZ VÝMĚR SO-02.01 | [14 empty] | P | 2
| D | 998 | Přesun hmot |  |  |  | 0 |  |  |  |  | 0 |  | 0 |  | 0 | 1 | D | 1 |  |  |  | ROZPOCET | [6 empty] | 0
56 | K | 998321011 | Přesun hmot pro objekty hráze přehradní zemní a kamenité dopravní vzdálenost do 500 m | t | 2245.319 |  | 0 | CS ÚRS 2021 01 |  | základní |  | 0 | 0 | 0 | 0 | 0 | 4 | K | 2 |  |  |  | ROZPOCET | 0 | 0 | 0 | 0 | 0 | 1 | 0 | 4 | -687638651
| Online PSC |  | https://podminky.urs.cz/item/CS_URS_2021_01/998321011 | [14 empty] | Online PSC | 2
57 | K | 998321092 | Přesun hmot pro objekty hráze přehradní zemní a kamenité Příplatek k ceně za zvětšený přesun přes vymezenou největší dopravní vzdálenost do 2 000 m | t | 2245.319 |  | 0 | CS ÚRS 2021 01 |  | základní |  | 0 | 0 | 0 | 0 | 0 | 4 | K | 2 |  |  |  | ROZPOCET | 0 | 0 | 0 | 0 | 0 | 1 | 0 | 4 | -1318018271
| Online PSC |  | https://podminky.urs.cz/item/CS_URS_2021_01/998321092 | [14 empty] | Online PSC | 2
| D | M | Práce a dodávky M |  |  |  | 0 |  |  |  |  | 0 |  | 2.0257 |  | 0 | 3 | D | 0 |  |  |  | ROZPOCET | [6 empty] | 0
| D | 23-M | Montáže potrubí |  |  |  | 0 |  |  |  |  | 0 |  | 2.0257 |  | 0 | 3 | D | 1 |  |  |  | ROZPOCET | [6 empty] | 0
58 | K | 230011140 | Montáž potrubí z trub ocelových hladkých tř. 11 až 13 D 406 mm, tl 8,0mm | m | 18 |  | 0 | CS ÚRS 2021 01 |  | základní |  | 0 | 0.00054 | 0.00972 | 0 | 0 | 64 | K | 2 |  |  |  | ROZPOCET | 0 | 0 | 0 | 0 | 0 | 1 | 0 | 64 | 1568438802
| Online PSC |  | https://podminky.urs.cz/item/CS_URS_2021_01/230011140 | [14 empty] | Online PSC | 2
| P |  | Poznámka k položce: Poznámka k položke: "viz. VÝKAZ VÝMĚR SO-02.01 | [14 empty] | P | 2
59 | M | 142359190R1 | trubky ocelové bezešvé hladké kruhové vnějšího průměru nad 133 mm ve výrobních délkách s vnějším i vnitřním povrchem okujeným, bez ochrany povrchu ČSN 41 1353.1 | m | 18 |  | 0 |  |  | základní |  | 0 | 0.112 | 2.016 | 0 | 0 | 128 | M | 2 |  |  |  | ROZPOCET | 0 | 0 | 0 | 0 | 0 | 1 | 0 | 128 | -1813872760

## SO-02.02 - Ochranná hráz
{c83dd711-6b52-4dc0-a0f2-15f3763a7bd3}
2
| KRYCÍ LIST SOUPISU PRACÍ | [7 empty] | v --- níže se nacházejí doplnkové a pomocné údaje k sestavám --- v | [8 empty] | False
Stavba:
Ochranná hráz na Odře a Orlovské Stružce, Bohumín-Pudlov, stavba č. 5047_2021_soutez
Objekt:
SSO 02 - PB OCHRANNÁ HRÁZ NA ORLOVSKÉ STRUŽCE
Soupis:
SO-02.02 - Ochranná hráz
| KSO: |  |  |  |  | CC-CZ:
| Místo: |  | Bohumín-Pudlov |  |  | Datum: | 30. 11. 2020
| Zadavatel: |  |  |  |  | IČ:
|  | Povodí Odry s.p. |  |  |  | DIČ:
| Uchazeč: |  |  |  |  | IČ: | Vyplň údaj
|  | Vyplň údaj |  |  |  | DIČ: | Vyplň údaj
| Projektant: |  |  |  |  | IČ:
|  | HYCOPROJEKT, a.s. |  |  |  | DIČ:
| Zpracovatel: |  |  |  |  | IČ:
|  | Ing.R.Krčmárik |  |  |  | DIČ:
Poznámka:
| Cena bez DPH | [5 empty] | 0
|  |  | Základ daně |  |  | Sazba daně | Výše daně
| DPH | základní | 0 |  |  | 20% | 0
|  | snížená | 0 |  |  | 20% | 0
|  | zákl. přenesená | 0 |  |  | 20% | 0
|  | sníž. přenesená | 0 |  |  | 20% | 0
|  | nulová | 0 |  |  | 0% | 0
| Cena s DPH |  |  | v | CZK |  | 0
| Projektant |  |  | Zpracovatel
| Datum a podpis: |  | Razítko | Datum a podpis: |  |  | Razítko
| Objednavatel |  |  | Uchazeč
| Datum a podpis: |  | Razítko | Datum a podpis: |  |  | Razítko
REKAPITULACE ČLENĚNÍ SOUPISU PRACÍ
Stavba:
Ochranná hráz na Odře a Orlovské Stružce, Bohumín-Pudlov, stavba č. 5047_2021_soutez
Objekt:
SSO 02 - PB OCHRANNÁ HRÁZ NA ORLOVSKÉ STRUŽCE
Soupis:
SO-02.02 - Ochranná hráz
Místo: |  |  | Bohumín-Pudlov |  |  | Datum: | 30. 11. 2020
Zadavatel: |  |  | Povodí Odry s.p. |  |  | Projektant: | HYCOPROJEKT, a.s.
Uchazeč: |  |  | Vyplň údaj |  |  | Zpracovatel: | Ing.R.Krčmárik
Kód dílu - Popis | [6 empty] | Cena celkem [CZK]
Náklady ze soupisu prací | [6 empty] | 0 | [11 empty] | -1
| HSV - Práce a dodávky HSV | [5 empty] | 0
| 1 - Zemní práce | [5 empty] | 0
| 2 - Zakládání | [5 empty] | 0
| 3 - Svislé a kompletní konstrukce | [5 empty] | 0
| 4 - Vodorovné konstrukce | [5 empty] | 0
| 5 - Komunikace pozemní | [5 empty] | 0
| 8 - Trubní vedení | [5 empty] | 0
| 9 - Ostatní konstrukce a práce, bourání | [5 empty] | 0
| 998 - Přesun hmot | [5 empty] | 0
| PSV - Práce a dodávky PSV | [5 empty] | 0
| 767 - Konstrukce zámečnické | [5 empty] | 0
SOUPIS PRACÍ
Stavba:
Ochranná hráz na Odře a Orlovské Stružce, Bohumín-Pudlov, stavba č. 5047_2021_soutez
Objekt:
SSO 02 - PB OCHRANNÁ HRÁZ NA ORLOVSKÉ STRUŽCE
Soupis:
SO-02.02 - Ochranná hráz
Místo: |  |  | Bohumín-Pudlov |  |  | Datum: | 30. 11. 2020
Zadavatel: |  |  | Povodí Odry s.p. |  |  | Projektant: | HYCOPROJEKT, a.s.
Uchazeč: |  |  | Vyplň údaj |  |  | Zpracovatel: | Ing.R.Krčmárik
PČ | Typ | Kód | Popis | MJ | Množství | J.cena [CZK] | Cena celkem [CZK] | Cenová soustava |  | DPH | J. Nh [h] | Nh celkem [h] | J. hmotnost [t] | Hmotnost celkem [t] | J. suť [t] | Suť Celkem [t]
Náklady soupisu celkem | [6 empty] | 0 |  |  |  |  | 0 |  | 13926.9622 |  | 6.1 |  | D | -1 | [10 empty] | 0
| D | HSV | Práce a dodávky HSV |  |  |  | 0 |  |  |  |  | 0 |  | 13926.8601 |  | 6.1 | 1 | D | 0 |  |  |  | ROZPOCET | [6 empty] | 0
| D | 1 | Zemní práce |  |  |  | 0 |  |  |  |  | 0 |  | 4.3051 |  | 0 | 1 | D | 1 |  |  |  | ROZPOCET | [6 empty] | 0
1 | K | 121151125 | Sejmutí ornice nebo lesní půdy s vodorovným přemístěním na hromady v místě upotřebení nebo na dočasné či trvalé skládky se složením, na vzdálenost přes 100 do 250 m | m2 | 31940 |  | 0 | CS ÚRS 2021 01 |  | základní |  | 0 | 0 | 0 | 0 | 0 | 4 | K | 2 |  |  |  | ROZPOCET | 0 | 0 | 0 | 0 | 0 | 1 | 0 | 4 | 923878088
| Online PSC |  | https://podminky.urs.cz/item/CS_URS_2021_01/121151125 | [14 empty] | Online PSC | 2
| PSC |  | Poznámka k souboru cen: 1. V cenách jsou započteny i náklady na a) naložení sejmuté ornice na dopravní prostředek. b) vodorovné přemístění na hromady v místě upotřebení nebo na dočasné či trvalé skládky na vzdálenost do 50 m a se složením. 2. Ceny lze použít i pro sejmutí podorničí. 3. V cenách nejsou započteny náklady na odstranění nevhodných přimísenin (kamenů, kořenů apod.); tyto práce se ocení individuálně. | [14 empty] | PSC | 2
| P |  | Poznámka k položce: Poznámka k položke: "viz. SO_02_02 kubatúrový list | [14 empty] | P | 2
2 | K | 122251107 | Odkopávky a prokopávky nezapažené s přehozením výkopku na vzdálenost do 3 m nebo s naložením na dopravní prostředek v hornině tř. 3 přes 5 000 m3 | m3 | 15478 |  | 0 | CS ÚRS 2021 01 |  | základní |  | 0 | 0 | 0 | 0 | 0 | 4 | K | 2 |  |  |  | ROZPOCET | 0 | 0 | 0 | 0 | 0 | 1 | 0 | 4 | -2062605086
| Online PSC |  | https://podminky.urs.cz/item/CS_URS_2021_01/122251107 | [14 empty] | Online PSC | 2
| PSC |  | Poznámka k souboru cen: 1. V cenách jsou započteny i náklady na přehození výkopku na vzdálenost do 3 m nebo naložení na dopravní prostředek. | [14 empty] | PSC | 2
| P |  | Poznámka k položce: Poznámka k položke: Výkop hráz - kubatúrový hárek=14726 Hrázová propust DN200 KM 0.550 00 hráze (4.15mx26m)+ (14m2x2m)=135 Trubní propustek odvodňovacího žlabu pod komunikací DN800 v km 0.676 hráze - (*12m2x39.6)+(*4.3m2x7.4)+(*2m2x6m)=519 Propustek v km 0,850 36 hráze, DN600 - (*4m2x13.9m)+(*4m2x5m) =78 betonové základy oplocení (0,45x0,45x0,8 m)+(0,25x0,25x0,8 m)+(0,35x0,35x0,5 m)= 20 "viz. SO_02_02 kubatúrový list, Příl. 7, 9, 10, 11 "Celkem: 15478m3 | [14 empty] | P | 2
3 | K | 127751101 | Vykopávky pod vodou strojně na hloubku do 5 m pod projektem stanovenou hladinou vody v horninách tř.1 až 4, průměrné tloušťky projektované vrstvy do 0,50 m do 1 000 m3 | m3 | 510 |  | 0 | CS ÚRS 2021 01 |  | základní |  | 0 | 0 | 0 | 0 | 0 | 4 | K | 2 |  |  |  | ROZPOCET | 0 | 0 | 0 | 0 | 0 | 1 | 0 | 4 | 659143361
| Online PSC |  | https://podminky.urs.cz/item/CS_URS_2021_01/127751101 | [14 empty] | Online PSC | 2
| PSC |  | Poznámka k souboru cen: 1. Ceny nelze použít pro: a) vykopávky zářezů pod vodou, b) vykopávky v zemnících pod vodou, c) hloubení rýh pod vodou, d) hloubení jam a šachet pod vodou; toto hloubení se oceňuje individuálně, 2. Pro volbu cen podle množství je rozhodující součet množství vykopávek pod vodou na jednom objektu ve všech třídách a skupinách hornin při jakékoliv tloušťce vykopávky. O volbě cen podle tloušťky projektované vrstvy vykopávky pod vodou rozhoduje její průměrná tloušťka; tato průměrná tloušťka se určí odděleně pro každou vykopávku, omezenou svislou obrysovou čarou v půdorysu jako podíl objemu vykopávky a její půdorysné plochy. 3. V cenách jsou započteny i náklady na svislé přemístěním výkopku nad hladinu a odhození výkopku do vzdálenosti 5 m nebo naložení na dopravní prostředek. | [14 empty] | PSC | 2
| P |  | Poznámka k položce: Poznámka k položke: "viz. SO_02_02 "Celkem: 510 | [14 empty] | P | 2
4 | K | 131151121 | Hloubení nezapažených jam a zářezů při překopech inženýrských sítí strojně s urovnáním dna do předepsaného profilu a spádu objemu do 15 m3 v hornině třídy těžitelnosti I skupiny 1 a 2 | m3 | 15 |  | 0 | CS ÚRS 2021 01 |  | základní |  | 0 | 0 | 0 | 0 | 0 | 4 | K | 2 |  |  |  | ROZPOCET | 0 | 0 | 0 | 0 | 0 | 1 | 0 | 4 | 339207902
| Online PSC |  | https://podminky.urs.cz/item/CS_URS_2021_01/131151121 | [14 empty] | Online PSC | 2
| PSC |  | Poznámka k souboru cen: 1. V cenách jsou započteny i náklady na případné přemístění výkopku ve výkopišti a na přehození výkopku na přilehlém terénu na vzdálenost do 3 m od okraje jámy nebo naložení na dopravní prostředek. 2. Ceny jsou určeny pouze pro případy havárií, přeložek nebo běžných oprav inženýrských sítí. 3. Ceny nelze použít v rámci výstavby nových inženýrských sítí. 4. Hloubení zapažených jam hloubky přes 16 m se oceňuje individuálně. | [14 empty] | PSC | 2
| P |  | Poznámka k položce: Poznámka k položke: Základová patka oplocení 284ks | [14 empty] | P | 2
5 | K | 151201201 | Zřízení pažení stěn výkopu bez rozepření nebo vzepření zátažné, hloubky do 4 m | m2 | 10 |  | 0 | CS ÚRS 2021 01 |  | základní |  | 0 | 0.00149 | 0.0149 | 0 | 0 | 4 | K | 2 |  |  |  | ROZPOCET | 0 | 0 | 0 | 0 | 0 | 1 | 0 | 4 | 660530231
| Online PSC |  | https://podminky.urs.cz/item/CS_URS_2021_01/151201201 | [14 empty] | Online PSC | 2
| PSC |  | Poznámka k souboru cen: 1. Ceny nelze použít pro oceňování rozepřeného pažení stěn rýh pro podzemní vedení; toto se oceňuje cenami souboru cen 151 . 0-11 Zřízení pažení a rozepření stěn rýh pro podzemní vedení pro všechny šířky rýhy. 2. Plocha mezer mezi pažinami příložného pažení se od plochy příložného pažení neodečítá; nezapažené plochy u pažení zátažného nebo hnaného se od plochy pažení odečítají. | [14 empty] | PSC | 2
| P |  | Poznámka k položce: Poznámka k položke: Hrázová propust DN200 KM 0.550 00 hráze 4.8x2m "viz. SO_02_02 příl. Č.9 "Celkem: 10 | [14 empty] | P | 2
6 | K | 151201211 | Odstranění pažení stěn výkopu s uložením pažin na vzdálenost do 3 m od okraje výkopu zátažné, hloubky do 4 m | m2 | 10 |  | 0 | CS ÚRS 2021 01 |  | základní |  | 0 | 0 | 0 | 0 | 0 | 4 | K | 2 |  |  |  | ROZPOCET | 0 | 0 | 0 | 0 | 0 | 1 | 0 | 4 | -1377023958
| Online PSC |  | https://podminky.urs.cz/item/CS_URS_2021_01/151201211 | [14 empty] | Online PSC | 2
| P |  | Poznámka k položce: Poznámka k položke: Hrázová propust DN200 KM 0.550 00 hráze 4.8x2m "viz. SO_02_02 příl. Č.9 "Celkem: 10 | [14 empty] | P | 2
7 | K | 155131312 | Zřízení protierozního zpevnění svahů geomříží nebo georohoží včetně plošného kotvení ocelovými skobami, ve sklonu přes 1:2 do 1:1 | m2 | 8562 |  | 0 | CS ÚRS 2021 01 |  | základní |  | 0 | 0.00014 | 1.1987 | 0 | 0 | 4 | K | 2 |  |  |  | ROZPOCET | 0 | 0 | 0 | 0 | 0 | 1 | 0 | 4 | -1665713755
| Online PSC |  | https://podminky.urs.cz/item/CS_URS_2021_01/155131312 | [14 empty] | Online PSC | 2
| PSC |  | Poznámka k souboru cen: 1. V cenách jsou započteny i náklady na ukotvení horního okraje geomříže nebo georohože do mělké rýhy ocelovými skobami, na zřízení rýhy i její zasypání, na instalaci geomříže nebo georohože včetně přesahů a na plošné kotvení ocelovými skobami z betonářské oceli. 2. V cenách nejsou započteny náklady na dodávku geomříží nebo georohoží, která se oceňuje ve specifikaci. Ztratné včetně přesahů a kotvení krajů lze stanovit ve výši 15 až 20 %. | [14 empty] | PSC | 2
| P |  | Poznámka k položce: Poznámka k položke: "viz. SO_02_02 kubatúrový list | [14 empty] | P | 2
8 | M | 693310530 | geokompozity jednostranný sendvič 300g/m2 + Dren 900g/m2 1200 g/m2 | m2 | 8562 |  | 0 | CS ÚRS 2021 01 |  | základní |  | 0 | 0.00032 | 2.7398 | 0 | 0 | 8 | M | 2 |  |  |  | ROZPOCET | 0 | 0 | 0 | 0 | 0 | 1 | 0 | 4 | -1517059913
| P |  | Poznámka k položce: Poznámka k položke: geokompozity jednostranný sendvič 300g/m2 + Dren 900g/m2 1200 g/m2 | [14 empty] | P | 2
9 | K | 171151103 | Uložení netříděných sypanin z hornin tř. 1 až 4 do zemních hrází pro jakoukoliv šířku koruny přehradních a jiných vodních nádrží se zhutněním do 100 % PS - koef. C s příměsí jílové hlíny přes 20 do 50 % objemu | m3 | 28708 |  | 0 | CS ÚRS 2021 01 |  | základní |  | 0 | 0 | 0 | 0 | 0 | 4 | K | 2 |  |  |  | ROZPOCET | 0 | 0 | 0 | 0 | 0 | 1 | 0 | 4 | 1604639181
| Online PSC |  | https://podminky.urs.cz/item/CS_URS_2021_01/171151103 | [14 empty] | Online PSC | 2
| PSC |  | Poznámka k souboru cen: 1. Ceny lze použít i pro uložení sypaniny s předepsaným zhutněním na trvalé skládky, do koryt vodotečí a do prohlubní terénu. 2. Cenu 25-1101 lze použít i pro: a) rozprostření zbylého výkopu na místě po zásypu jam a rýh pro podzemní vedení a zářezů pro podzemní vedení; toto množství se určí v m3 uloženého výkopku, měřeného v rostlém stavu, b) uložení výkopku do násypů pod vodou. 3. Ceny nelze použít: a) pro uložení sypaniny do hrází; uložení netříděné sypaniny do hrází se oceňuje cenami souboru cen 171 uložení netříděných sypanin do hrází, b) pro uložení sypaniny do ochranných valů nebo těch jejich částí, jejichž šířka je menší než 3 m. Toto uložení se oceňuje cenami souboru cen 175 Obsyp objektů. 4. V cenách není započteno hutnění boků násypů. Toto hutnění se oceňuje cenami souboru cen 171 15-11 Hutnění boků násypů z hornin soudržných a sypkých. | [14 empty] | PSC | 2
| P |  | Poznámka k položce: Poznámka k položke: "viz. SO_02_02 kubatúrový list | [14 empty] | P | 2
10 | M | 583312020r1 | zemina vhodná do hrází, včetně dovozu a natěžení | m3 | 26338 |  | 0 |  |  | základní |  | 0 | 0 | 0 | 0 | 0 | 8 | M | 2 |  |  |  | ROZPOCET | 0 | 0 | 0 | 0 | 0 | 1 | 0 | 4 | 325319248
| P |  | Poznámka k položce: zemina vhodná do hrází - nedostatek; využití vhodné zeminy z výkopů 28708+3751-6121=26338 množství po přehutnění | [14 empty] | P | 2
| VV |  | 26338 |  | 26338 | [12 empty] | VV | 2 | 2 | True | 1 | ROZPOCET
11 | K | 162351104 | Vodorovné přemístění výkopku nebo sypaniny po suchu na obvyklém dopravním prostředku, bez naložení výkopku, avšak se složením bez rozhrnutí z horniny tř. 1 až 4 na vzdálenost přes 500 do 1 000 m | m3 | 51176 |  | 0 | CS ÚRS 2021 01 |  | základní |  | 0 | 0 | 0 | 0 | 0 | 4 | K | 2 |  |  |  | ROZPOCET | 0 | 0 | 0 | 0 | 0 | 1 | 0 | 4 | -1132474097
| Online PSC |  | https://podminky.urs.cz/item/CS_URS_2021_01/162351104 | [14 empty] | Online PSC | 2
| PSC |  | Poznámka k souboru cen: 1. Přemísťuje-li se výkopek z dočasných skládek vzdálených do 50 m, neoceňuje se nakládání výkopku, i když se provádí. Toto ustanovení neplatí, vylučuje-li projekt použití dozeru. 2. Ceny nelze použít, předepisuje-li projekt přemístit výkopek na místo nepřístupné obvyklým dopravním prostředkům; toto přemístění se oceňuje individuálně. | [14 empty] | PSC | 2
| VV |  | (9585+15478+510+15)*2 |  | 51176 | [12 empty] | VV | 2 | 2 | True | 1 | ROZPOCET
12 | K | 171201201.1 | Uložení sypaniny na skládky | m3 | 25588 |  | 0 | CS ÚRS 2021 01 |  | základní |  | 0 | 0 | 0 | 0 | 0 | 4 | K | 2 |  |  |  | ROZPOCET | 0 | 0 | 0 | 0 | 0 | 1 | 0 | 4 | 54927396
| Online PSC |  | https://podminky.urs.cz/item/CS_URS_2021_01/171201201.1 | [14 empty] | Online PSC | 2
| PSC |  | Poznámka k souboru cen: 1. Cena je určena i pro: a) zasypání koryt vodotečí a prohlubní v terénu bez předepsaného zhutnění sypaniny, b) uložení výkopku pod vodou do prohlubní ve dně vodotečí nebo nádrží. 2. Cenu nelze použít pro uložení výkopku nebo ornice na trvalé skládky s předepsaným zhutněním; toto uložení výkopku se oceňuje cenami souboru cen 171 . . Uložení sypaniny do násypů. 3. V ceně jsou započteny i náklady na rozprostření sypaniny ve vrstvách s hrubým urovnáním na skládce. 4. V ceně nejsou započteny náklady na získání skládek ani na poplatky za skládku. 5. Množství jednotek uložení výkopku (sypaniny) se určí v m3 uloženého výkopku (sypaniny), v rostlém stavu zpravidla ve výkopišti. | [14 empty] | PSC | 2
| VV |  | 9585+15478+510+15 |  | 25588 | [12 empty] | VV | 2 | 2 | True | 1 | ROZPOCET
13 | K | 162751117 | Vodorovné přemístění přes 9 000 do 10000 m výkopku/sypaniny z horniny třídy těžitelnosti I skupiny 1 až 3 | m3 | 5548.1 |  | 0 |  |  | základní |  | 0 | 0 | 0 | 0 | 0 | 4 | K | 2 |  |  |  | ROZPOCET | 0 | 0 | 0 | 0 | 0 | 1 | 0 | 4 | -1533963578
| P |  | Poznámka k položce: Uchazeč si v ceně započte náklady na jím preferovanou skládku zemin, nehledě na skutečnou vzdálenost skládky od místa nakládky. | [14 empty] | P | 2
| VV |  | (9582+15478+510)-(8708+3852+1701+38406*0,15) |  | 5548.1 | [12 empty] | VV | 2 | 2 | True | 1 | ROZPOCET
14 | K | 167151111 | Nakládání, skládání a překládání neulehlého výkopku nebo sypaniny nakládání, množství přes 100 m3, z hornin tř. 1 až 4 | m3 | 25588 |  | 0 | CS ÚRS 2021 01 |  | základní |  | 0 | 0 | 0 | 0 | 0 | 4 | K | 2 |  |  |  | ROZPOCET | 0 | 0 | 0 | 0 | 0 | 1 | 0 | 4 | -2072690915
| Online PSC |  | https://podminky.urs.cz/item/CS_URS_2021_01/167151111 | [14 empty] | Online PSC | 2
| PSC |  | Poznámka k souboru cen: 1. Ceny -1131 až -1133 jsou určeny pro nakládání, překládání a vykládání na vzdálenost a) do 20 m vodorovně; vodorovná vzdálenost se měří od těžnice lodi k těžnici druhé lodi, nebo k těžišti hromady na břehu nebo k těžišti dopravního prostředku na suchu, b) do 4 m svisle; svislá vzdálenost se měří od pracovní hladiny vody k úrovni srovna- ného terénu v místě hromady nebo v místě dopravní plochy pro dopravní prostředek na suchu. Uvedenou svislou vzdálenost 4 m lze zvětšit, a to nejvýše do 6 m, jestliže je vodorovná vzdálenost uvedená v bodu a) kratší než 20 m nejméně o trojnásobek zvětšení výšky přes 4 m. 2. Množství měrných jednotek se určí v rostlém stavu horniny. | [14 empty] | PSC | 2
| VV |  | 9585+15478+510+15 |  | 25588 | [12 empty] | VV | 2 | 2 | True | 1 | ROZPOCET
15 | K | 171201221 | Poplatek za uložení stavebního odpadu na skládce (skládkovné) zeminy a kamení zatříděného do Katalogu odpadů pod kódem 17 05 04 | t | 11650.8 |  | 0 | CS ÚRS 2021 01 |  | základní |  | 0 | 0 | 0 | 0 | 0 | 4 | K | 2 |  |  |  | ROZPOCET | 0 | 0 | 0 | 0 | 0 | 1 | 0 | 4 | 1352442573
| Online PSC |  | https://podminky.urs.cz/item/CS_URS_2021_01/171201221 | [14 empty] | Online PSC | 2
| P |  | Poznámka k položce: uložení zemin na trvalou skládku | [14 empty] | P | 2
| VV |  | 5548*2,1 |  | 11650.8 | [12 empty] | VV | 2 | 2 | True | 1 | ROZPOCET
16 | K | 174101101 | Zásyp sypaninou z jakékoliv horniny s uložením výkopku ve vrstvách se zhutněním jam, šachet, rýh nebo kolem objektů v těchto vykopávkách | m3 | 3852 |  | 0 | CS ÚRS 2021 01 |  | základní |  | 0 | 0 | 0 | 0 | 0 | 4 | K | 2 |  |  |  | ROZPOCET | 0 | 0 | 0 | 0 | 0 | 1 | 0 | 4 | -239180899
| Online PSC |  | https://podminky.urs.cz/item/CS_URS_2021_01/174101101 | [14 empty] | Online PSC | 2
| PSC |  | Poznámka k souboru cen: 1. Ceny nelze použít pro zásyp rýh pro drenážní trativody pro lesnicko-technické meliorace a zemědělské. Zásyp těchto rýh se oceňuje cenami souboru cen 174 Zásyp rýh pro drény. 2. V cenách je započteno přemístění sypaniny ze vzdálenosti 10 m od kraje výkopu nebo zasypávaného prostoru, měřeno k těžišti skládky. 3. Objem zásypu je rozdíl objemu výkopu a objemu do něho vestavěných konstrukcí nebo uložených vedení i s jejich obklady a podklady. Objem potrubí do DN 180, příp. i s obalem, se od objemu zásypu neodečítá. Pro stanovení objemu zásypu se od objemu výkopu odečítá i objem obsypu potrubí oceňovaný cenami souboru cen 175 Obsyp potrubí, přichází-li v úvahu . 4. Odklizení zbylého výkopku po provedení zásypu zářezů se šikmými stěnami pro podzemní vedení nebo zásypu jam a rýh pro podzemní vedení se oceňuje cenami souboru cen 167 Nakládání výkopku nebo sypaniny a 162 Vodorovné přemístění výkopku. 5. Rozprostření zbylého výkopku podél výkopu a nad výkopem po provedení zásypů zářezů se šikmými stěnami pro podzemní vedení nebo zásypu jam a rýh pro podzemní vedení se oceňuje cenami souborů cen 171 Uložení sypaniny do násypů. 6. V cenách nejsou zahrnuty náklady na prohození sypaniny, tyto náklady se oceňují cenou 17411-1109 Příplatek za prohození sypaniny. | [14 empty] | PSC | 2
| P |  | Poznámka k položce: Poznámka k položke: "viz. SO_02_02 kubatúrový list "Celkem: 3800 | [14 empty] | P | 2
17 | K | 174201101 | Zásyp sypaninou z jakékoliv horniny s uložením výkopku ve vrstvách bez zhutnění jam, šachet, rýh nebo kolem objektů v těchto vykopávkách | m3 | 1701 |  | 0 | CS ÚRS 2021 01 |  | základní |  | 0 | 0 | 0 | 0 | 0 | 4 | K | 2 |  |  |  | ROZPOCET | 0 | 0 | 0 | 0 | 0 | 1 | 0 | 4 | -1635858594
| Online PSC |  | https://podminky.urs.cz/item/CS_URS_2021_01/174201101 | [14 empty] | Online PSC | 2
| PSC |  | Poznámka k souboru cen: 1. Ceny nelze použít pro zásyp rýh pro drenážní trativody pro lesnicko-technické meliorace a zemědělské. Zásyp těchto rýh se oceňuje cenami souboru cen 174 Zásyp rýh pro drény. 2. V cenách je započteno přemístění sypaniny ze vzdálenosti 10 m od kraje výkopu nebo zasypávaného prostoru, měřeno k těžišti skládky. 3. Objem zásypu je rozdíl objemu výkopu a objemu do něho vestavěných konstrukcí nebo uložených vedení i s jejich obklady a podklady. Objem potrubí do DN 180, příp. i s obalem, se od objemu zásypu neodečítá. Pro stanovení objemu zásypu se od objemu výkopu odečítá i objem obsypu potrubí oceňovaný cenami souboru cen 175 Obsyp potrubí, přichází-li v úvahu . 4. Odklizení zbylého výkopku po provedení zásypu zářezů se šikmými stěnami pro podzemní vedení nebo zásypu jam a rýh pro podzemní vedení se oceňuje cenami souboru cen 167 Nakládání výkopku nebo sypaniny a 162 Vodorovné přemístění výkopku. 5. Rozprostření zbylého výkopku podél výkopu a nad výkopem po provedení zásypů zářezů se šikmými stěnami pro podzemní vedení nebo zásypu jam a rýh pro podzemní vedení se oceňuje cenami souborů cen 171 Uložení sypaniny do násypů. 6. V cenách nejsou zahrnuty náklady na prohození sypaniny, tyto náklady se oceňují cenou 17411-1109 Příplatek za prohození sypaniny. | [14 empty] | PSC | 2
| P |  | Poznámka k položce: Poznámka k položke: Ochranná hráz - kubatúrový list=1117 Hrázová propust DN200 KM 0.550 00 hráze - (1.5mx1.5mx2m)+(0.6mx0.6mx26m)=121 Trubní propustek odvodňovacího žlabu pod komunikací DN800 v km 0.676 - (2.1m2x39.6m)+(2.7m2x6.4m)+(1.3m2x6m)=411 Propustek v km 0,850 36 hráze, DN600 - (*4m2x13.9m)+(*4m2x5m) - 26=52 "viz. SO_02_02 kubatúrový list, Příl. 7, 9, 10, 11, 12 "Celkem: 1701 | [14 empty] | P | 2
18 | K | 181451123 | Založení trávníku výsevem lučního na svahu přes 1:2 do 1:1 | m2 | 16406 |  | 0 | CS ÚRS 2021 01 |  | základní |  | 0 | 0 | 0 | 0 | 0 | 4 | K | 2 |  |  |  | ROZPOCET | 0 | 0 | 0 | 0 | 0 | 1 | 0 | 4 | -1215585949
| Online PSC |  | https://podminky.urs.cz/item/CS_URS_2021_01/181451123 | [14 empty] | Online PSC | 2
| PSC |  | Poznámka k souboru cen: 1. V cenách jsou započteny i náklady na pokosení, naložení a odvoz odpadu do 20 km se složením. 2. V cenách -1161 až -1164 nejsou započteny i náklady na zatravňovací textilii. 3. V cenách nejsou započteny náklady na: a) přípravu půdy, b) travní semeno, tyto náklady se oceňují ve specifikaci, c) vypletí a zalévání; tyto práce se oceňují cenami části C02 souborů cen 185 80-42 Vypletí a 185 80-43 Zalití rostlin vodou, d) srovnání terénu, tyto práce se oceňují souborem cen 181 1.-..Plošná úprava terénu. 4. V cenách o sklonu svahu přes 1:1 jsou uvažovány podmínky pro svahy běžně schůdné; bez použití lezeckých technik. V případě použití lezeckých technik se tyto náklady oceňují individuálně. | [14 empty] | PSC | 2
| P |  | Poznámka k položce: Poznámka k položke: "viz. SO_02_02 kubatúrový list "Celkem: 16406 | [14 empty] | P | 2
19 | M | 00572410 | osiva pícnin směsi travní balení obvykle 25 kg parková | kg | 246.09 |  | 0 | CS ÚRS 2021 01 |  | základní |  | 0 | 0.001 | 0.24609 | 0 | 0 | 8 | M | 2 |  |  |  | ROZPOCET | 0 | 0 | 0 | 0 | 0 | 1 | 0 | 4 | -56411789
20 | K | 181451121 | Založení trávníku výsevem lučního v rovině nebo na svahu do 1:5 | m2 | 7042 |  | 0 | CS ÚRS 2021 01 |  | základní |  | 0 | 0 | 0 | 0 | 0 | 4 | K | 2 |  |  |  | ROZPOCET | 0 | 0 | 0 | 0 | 0 | 1 | 0 | 4 | -873381414
| Online PSC |  | https://podminky.urs.cz/item/CS_URS_2021_01/181451121 | [14 empty] | Online PSC | 2
| PSC |  | Poznámka k souboru cen: 1. V cenách jsou započteny i náklady na pokosení, naložení a odvoz odpadu do 20 km se složením. 2. V cenách -1161 až -1164 nejsou započteny i náklady na zatravňovací textilii. 3. V cenách nejsou započteny náklady na: a) přípravu půdy, b) travní semeno, tyto náklady se oceňují ve specifikaci, c) vypletí a zalévání; tyto práce se oceňují cenami části C02 souborů cen 185 80-42 Vypletí a 185 80-43 Zalití rostlin vodou, d) srovnání terénu, tyto práce se oceňují souborem cen 181 1.-..Plošná úprava terénu. 4. V cenách o sklonu svahu přes 1:1 jsou uvažovány podmínky pro svahy běžně schůdné; bez použití lezeckých technik. V případě použití lezeckých technik se tyto náklady oceňují individuálně. | [14 empty] | PSC | 2
| P |  | Poznámka k položce: Poznámka k položke: "viz. SO_02_02 kubatúrový list "Celkem: 7000 | [14 empty] | P | 2
21 | M | 00572410 | osiva pícnin směsi travní balení obvykle 25 kg parková | kg | 105.63 |  | 0 | CS ÚRS 2021 01 |  | základní |  | 0 | 0.001 | 0.10563 | 0 | 0 | 8 | M | 2 |  |  |  | ROZPOCET | 0 | 0 | 0 | 0 | 0 | 1 | 0 | 4 | 1088379406
22 | K | 181351113 | Rozprostření a urovnání ornice v rovině nebo ve svahu sklonu do 1:5 při souvislé ploše přes 500 m2, tl. vrstvy přes 150 do 200 mm | m2 | 23448 |  | 0 | CS ÚRS 2021 01 |  | základní |  | 0 | 0 | 0 | 0 | 0 | 4 | K | 2 |  |  |  | ROZPOCET | 0 | 0 | 0 | 0 | 0 | 1 | 0 | 4 | -710683396
| Online PSC |  | https://podminky.urs.cz/item/CS_URS_2021_01/181351113 | [14 empty] | Online PSC | 2
| PSC |  | Poznámka k souboru cen: 1. V ceně jsou započteny i náklady na případné nutné přemístění hromad nebo dočasných skládek na místo spotřeby ze vzdálenosti do 50 m. 2. V ceně nejsou započteny náklady na získání ornice; tyto se oceňují cenami souboru cen 121 Sejmutí ornice. | [14 empty] | PSC | 2
| P |  | Poznámka k položce: Poznámka k položke: tl. 150 mm "viz. SO_02_02 kubatúrový list | [14 empty] | P | 2
| VV |  | 16406+7042 |  | 23448 | [12 empty] | VV | 2 | 2 | True | 1 | ROZPOCET
23 | K | 181951111 | Úprava pláně vyrovnáním výškových rozdílů (1) v zářezech, (2) na násypech Konkretizace: Úprava pláně na násypech v hornině tř. 1 až 4 bez zhutnění | m2 | 22000 |  | 0 | CS ÚRS 2021 01 |  | základní |  | 0 | 0 | 0 | 0 | 0 | 4 | K | 2 |  |  |  | ROZPOCET | 0 | 0 | 0 | 0 | 0 | 1 | 0 | 4 | 935122309
| Online PSC |  | https://podminky.urs.cz/item/CS_URS_2021_01/181951111 | [14 empty] | Online PSC | 2
| PSC |  | Poznámka k souboru cen: 1. Ceny jsou určeny pro urovnání všech nově zřizovaných ploch (v zářezech i na násypech) vodorovných nebo ve sklonu do 1:5 pod zpevnění ploch jakéhokoliv druhu, pod humusování, (ne však pro plochy zásypu rýh pro podzemní vedení), drnování apod. a dále, předepíše-li projekt urovnání pláně z jiného důvodu. 2. Ceny nelze použít pro urovnání lavic šířky do 3 m přerušujících svahy, pro urovnání dna silničních a železničních příkopů pro jakoukoliv šířku dna; toto urovnání se oceňuje cenami souboru cen 182 Svahování. 3. Urovnání ploch ve sklonu přes 1 : 5 se oceňuje cenami souboru cen 182 Svahování trvalých svahů do projektovaných profilů strojně. 4. Ceny se zhutněním jsou určeny pro jakoukoliv míru zhutnění. | [14 empty] | PSC | 2
| P |  | Poznámka k položce: Poznámka k položke: "viz. SO_02_02 kubatúrový list "Celkem: 22000 | [14 empty] | P | 2
24 | K | 181951112 | Úprava pláně vyrovnáním výškových rozdílů (1) v zářezech, (2) na násypech Konkretizace: Úprava pláně na násypech v hornině tř. 1 až 4 se zhutněním | m2 | 6088 |  | 0 | CS ÚRS 2021 01 |  | základní |  | 0 | 0 | 0 | 0 | 0 | 4 | K | 2 |  |  |  | ROZPOCET | 0 | 0 | 0 | 0 | 0 | 1 | 0 | 4 | -421217235
| Online PSC |  | https://podminky.urs.cz/item/CS_URS_2021_01/181951112 | [14 empty] | Online PSC | 2
| PSC |  | Poznámka k souboru cen: 1. Ceny jsou určeny pro urovnání všech nově zřizovaných ploch (v zářezech i na násypech) vodorovných nebo ve sklonu do 1:5 pod zpevnění ploch jakéhokoliv druhu, pod humusování, (ne však pro plochy zásypu rýh pro podzemní vedení), drnování apod. a dále, předepíše-li projekt urovnání pláně z jiného důvodu. 2. Ceny nelze použít pro urovnání lavic šířky do 3 m přerušujících svahy, pro urovnání dna silničních a železničních příkopů pro jakoukoliv šířku dna; toto urovnání se oceňuje cenami souboru cen 182 Svahování. 3. Urovnání ploch ve sklonu přes 1 : 5 se oceňuje cenami souboru cen 182 Svahování trvalých svahů do projektovaných profilů strojně. 4. Ceny se zhutněním jsou určeny pro jakoukoliv míru zhutnění. | [14 empty] | PSC | 2
| P |  | Poznámka k položce: Poznámka k položke: "viz. SO_02_02 kubatúrový list "Celkem: 6088 | [14 empty] | P | 2
25 | K | 182151111 | Svahování trvalých svahů do projektovaných profilů s potřebným přemístěním výkopku při svahování v zářezech v hornině tř. 1 až 4 | m2 | 13134 |  | 0 | CS ÚRS 2021 01 |  | základní |  | 0 | 0 | 0 | 0 | 0 | 4 | K | 2 |  |  |  | ROZPOCET | 0 | 0 | 0 | 0 | 0 | 1 | 0 | 4 | 1793674025
| Online PSC |  | https://podminky.urs.cz/item/CS_URS_2021_01/182151111 | [14 empty] | Online PSC | 2
| PSC |  | Poznámka k souboru cen: 1. Ceny jsou určeny pro svahování všech nově zřizovaných ploch výkopů nebo násypů ve sklonu přes 1:5. 2. Úprava ploch vodorovných nebo ve sklonu do 1 : 5 se oceňuje cenami souboru cen 181 Úprava pláně vyrovnáním výškových rozdílů strojně. | [14 empty] | PSC | 2
| P |  | Poznámka k položce: Poznámka k položke: Ochranná hráz - kubatúrový list=12645 hrázová propust DN200 KM 0.550 00 hráze - 5.2 mx32 m=166 Trubní propustek odvodňovacího žlabu pod komunikací DN800 v km 0.676 - 6,8 mx39,7 m= 270 Propustek v km 0,850 36 hráze, DN600 - 3.6mx14.78m=53 "viz. SO_02_02 kubatúrový list, Příl. 7, 9, 10, 11, 12 "Celkem: 13134m2 | [14 empty] | P | 2
26 | K | 182251101 | Svahování trvalých svahů do projektovaných profilů s potřebným přemístěním výkopku při svahování násypů v jakékoliv hornině | m2 | 14000 |  | 0 | CS ÚRS 2021 01 |  | základní |  | 0 | 0 | 0 | 0 | 0 | 4 | K | 2 |  |  |  | ROZPOCET | 0 | 0 | 0 | 0 | 0 | 1 | 0 | 4 | 1335096316
| Online PSC |  | https://podminky.urs.cz/item/CS_URS_2021_01/182251101 | [14 empty] | Online PSC | 2
| PSC |  | Poznámka k souboru cen: 1. Ceny jsou určeny pro svahování všech nově zřizovaných ploch výkopů nebo násypů ve sklonu přes 1:5. 2. Úprava ploch vodorovných nebo ve sklonu do 1 : 5 se oceňuje cenami souboru cen 181 Úprava pláně vyrovnáním výškových rozdílů strojně. | [14 empty] | PSC | 2
| P |  | Poznámka k položce: Poznámka k položke: "viz. SO_02_02 kubatúrový list "Celkem: 14000 | [14 empty] | P | 2
| D | 2 | Zakládání |  |  |  | 0 |  |  |  |  | 0 |  | 434.5 |  | 0 | 1 | D | 1 |  |  |  | ROZPOCET | [6 empty] | 0
27 | K | 262111111R | Tenká těsnící podzemní stěna s jílocementovou výplní tloušťky do 200 mm, hloubky stěny od 0 do 10 m, vč. vodících zídek,výplňového materiálu vč. souvisejících prací (3950 m2) x 0,2m = 790m3 | m2 | 3950 |  | 0 |  |  | základní |  | 0 | 0.11 | 434.5 | 0 | 0 | 4 | K | 2 |  |  |  | ROZPOCET | 0 | 0 | 0 | 0 | 0 | 1 | 0 | 4 | -1071794793
| P |  | Poznámka k položce: Poznámka k položke: "viz. SO_02_02, Příl. Č. 2 podélný profil "Celkem: 3950 | [14 empty] | P | 2
| D | 3 | Svislé a kompletní konstrukce |  |  |  | 0 |  |  |  |  | 0 |  | 238.2526 |  | 0 | 1 | D | 1 |  |  |  | ROZPOCET | [6 empty] | 0
28 | K | 321321115 | Konstrukce z betonu vodních staveb přehrad, jezů a plavebních komor, spodní stavby vodních elektráren, jader přehrad, odběrných věží a výpustných zařízení, opěrných zdí, šachet, šachtic a ostatních konstrukcí železového pro prostředí s mrazovými cykly tř. C 25/30 | m3 | 3 |  | 0 | CS ÚRS 2021 01 |  | základní |  | 0 | 2.8089 | 8.4268 | 0 | 0 | 4 | K | 2 |  |  |  | ROZPOCET | 0 | 0 | 0 | 0 | 0 | 1 | 0 | 4 | -647775104
| Online PSC |  | https://podminky.urs.cz/item/CS_URS_2021_01/321321115 | [14 empty] | Online PSC | 2
| PSC |  | Poznámka k souboru cen: 1. Ceny lze použít i pro: a) konstrukce těsnících ostruh, vývarů, patek, dotlačných klínů, vtoků hrází a vodních elektráren, injekčních, revizních a komunikačních štol a základových výpustí hrází, podklad pod dlažbu dna vývaru, b) betony nevodostavebné a nemrazuvzdorné, pokud jsou výjimečně použity v částech konstrukcí. 2. Ceny neplatí pro: a) předsádkový beton; tento se oceňuje cenami souboru cen 313 43- .1 Předsádkový beton konstrukcí vodních staveb, b) betonový podklad pod dlažbu; tento se oceňuje cenami souboru cen 451 31-51 Podkladní a výplňové vrstvy z betonu prostého pod dlažbu, c) betonovou těsnící nebo opevňovací vrstvu; tato se oceňuje cenami souboru cen 457 31- Těsnicí vrstva z betonu odolného proti agresivnímu prostředí, d) betonové zálivky kotevních šroubů, ocelových konstrukcí, různých dutin apod.; tyto se oceňují cenami souboru cen 936 45-71 Zálivka kotevních šroubů, ocelových konstrukcí, různých dutin apod.. 3. V cenách jsou započteny i náklady na : a) úpravu, opracování a ošetření pracovních spár tlakovou vodou, vzduchem nebo odstraněním betonové vrstvy, b) spojovací vrstvu na pracovních spárách, c) ošetření a ochranu čerstvého betonu proti povětrnostním vlivům a proti vysýchání, d) odstranění drátů z líce konstrukce a na úpravu líce v místě po odstraněných drátech, e) osazení kotevních želez při betonování konstrukce, f) ztížení práce u drážek otvorů, kapes, injekčních trubek apod.. 4. V cenách z betonu pro konstrukce bílých van 321 32-12 nejsou započteny náklady na těsnění dilatačních a pracovních spar, tyto se oceňují cenami souborů cen 953 33 části A08 katalogu 801-1 Budovy a haly - zděné a monolitické. 5. Objem se stanoví v m3 betonové konstrukce; objem dutin jednotlivě do 0,20 m3 se od celkového objemu neodečítá. | [14 empty] | PSC | 2
| P |  | Poznámka k položce: Poznámka k položke: Hrázová propust DN200 KM 0.550 00 hráze - výustní objekt (0.44mx1.65mx1.4m)+2x(1.7m2x0.3m)+(1.2mx1.4mx0.3m) "viz. SO_02_02 příl. Č.9 "Celkem: 3 | [14 empty] | P | 2
29 | K | 321321116.1 | Konstrukce z betonu vodních staveb přehrad, jezů a plavebních komor, spodní stavby vodních elektráren, jader přehrad, odběrných věží a výpustných zařízení, opěrných zdí, šachet, šachtic a ostatních konstrukcí železového pro prostředí s mrazovými cykly C 30/37 XF3 | m3 | 60 |  | 0 | CS ÚRS 2021 01 |  | základní |  | 0 | 2.8089 | 168.5364 | 0 | 0 | 4 | K | 2 |  |  |  | ROZPOCET | 0 | 0 | 0 | 0 | 0 | 1 | 0 | 4 | 1596270970
| Online PSC |  | https://podminky.urs.cz/item/CS_URS_2021_01/321321116.1 | [14 empty] | Online PSC | 2
| PSC |  | Poznámka k souboru cen: 1. Ceny lze použít i pro: a) konstrukce těsnících ostruh, vývarů, patek, dotlačných klínů, vtoků hrází a vodních elektráren, injekčních, revizních a komunikačních štol a základových výpustí hrází, podklad pod dlažbu dna vývaru, b) betony nevodostavebné a nemrazuvzdorné, pokud jsou výjimečně použity v částech konstrukcí. 2. Ceny neplatí pro: a) předsádkový beton; tento se oceňuje cenami souboru cen 313 43- .1 Předsádkový beton konstrukcí vodních staveb, b) betonový podklad pod dlažbu; tento se oceňuje cenami souboru cen 451 31-51 Podkladní a výplňové vrstvy z betonu prostého pod dlažbu, c) betonovou těsnící nebo opevňovací vrstvu; tato se oceňuje cenami souboru cen 457 31- Těsnicí vrstva z betonu odolného proti agresivnímu prostředí, d) betonové zálivky kotevních šroubů, ocelových konstrukcí, různých dutin apod.; tyto se oceňují cenami souboru cen 936 45-71 Zálivka kotevních šroubů, ocelových konstrukcí, různých dutin apod.. 3. V cenách jsou započteny i náklady na : a) úpravu, opracování a ošetření pracovních spár tlakovou vodou, vzduchem nebo odstraněním betonové vrstvy, b) spojovací vrstvu na pracovních spárách, c) ošetření a ochranu čerstvého betonu proti povětrnostním vlivům a proti vysýchání, d) odstranění drátů z líce konstrukce a na úpravu líce v místě po odstraněných drátech, e) osazení kotevních želez při betonování konstrukce, f) ztížení práce u drážek otvorů, kapes, injekčních trubek apod.. 4. V cenách z betonu pro konstrukce bílých van 321 32-12 nejsou započteny náklady na těsnění dilatačních a pracovních spar, tyto se oceňují cenami souborů cen 953 33 části A08 katalogu 801-1 Budovy a haly - zděné a monolitické. 5. Objem se stanoví v m3 betonové konstrukce; objem dutin jednotlivě do 0,20 m3 se od celkového objemu neodečítá. | [14 empty] | PSC | 2
| P |  | Poznámka k položce: Poznámka k položke: Trubní propustek odvodňovacího žlabu pod komunikací DN800 v km 0.676 hráze - čelo propustku (*2.44m2x6.4m)+(*1.94m2x6m)=27 Propustek v km 0,850 36 hráze, DN600 - (*2.1 m2x4,3)-0,288m3=8 Propustek v km 0,984 38 - 0,999 70 hráze, DN600 - (*2.1m2x4.1m)+(*2.1m2x3.5m)=16 Kontrolní nivelačná značka celkem 5 ks 1.15 x5=5,75 "viz. SO_02_02 příl. Č.9-14 "Celkem: 60 | [14 empty] | P | 2
30 | K | 321351010 | Bednění konstrukcí z betonu prostého nebo železového vodních staveb přehrad, jezů a plavebních komor, spodní stavby vodních elektráren, jader přehrad, odběrných věží a výpustných zařízení, opěrných zdí, šachet, šachtic a ostatních konstrukcí zřízení ploch rovinných | m2 | 400 |  | 0 | CS ÚRS 2021 01 |  | základní |  | 0 | 0.00726 | 2.904 | 0 | 0 | 4 | K | 2 |  |  |  | ROZPOCET | 0 | 0 | 0 | 0 | 0 | 1 | 0 | 4 | -1156089326
| Online PSC |  | https://podminky.urs.cz/item/CS_URS_2021_01/321351010 | [14 empty] | Online PSC | 2
| PSC |  | Poznámka k souboru cen: 1. Ceny jsou určeny pro: a) bednění prováděné v prostorách zapažených nebo nezapažených, b) bednění ploch vodorovných, svislých nebo skloněných, c) bednění v prostoru bez výztuže nebo s výztuží jakékoliv hustoty, d) bednění prováděné taženou lištou, taženým bedněním, prefabrikovaným bedněním apod., kromě betonového prefabrikovaného bednění. 2. Ceny neplatí pro: a) bednění pohledových betonů. Tyto náklady se oceňují individuálně; b) bednění konstrukcí spirál a savek. Tyto náklady se oceňují cenami souboru cen 321 35-6111 až -6940 Obednění a odbednění spirál a savek. c) bednění základových pasů, tyto práce lze ocenit cenami 27.35 katalogu 801-1. 3. V cenách jsou započteny i náklady na: a) podíl bednění otvorů, kapes, rýh, prostupů, výklenků apod. objemu jednotlivě do 1 m3, b) bednění v provedení, které nevyžaduje další úpravu betonových a železobetonových konstrukcí. 4. V cenách nejsou započteny náklady na podpěrné konstrukce; tyto se oceňují cenami katalogu 800-3 Lešení. 5. Plocha se stanoví v m2 rozvinuté plochy obedňované konstrukce. 6. Při výpočtu rozvinuté plochy obedňované konstrukce se neberou v úvahu otvory, kapsy, rýhy, prostupy, výklenky apod. objemu jednotlivě do 1 m3 . | [14 empty] | PSC | 2
| P |  | Poznámka k položce: Poznámka k položke: Hrázová propust DN200 KM 0.550 00 hráze - výustní objekt (*5.5m2x2)+(1.4mx1.18m)+(1.7mx2m)+(0.8mx0.66m)+(1.2mx26.4m)=50 Trubní propustek odvodňovacího žlabu pod komunikací DN800 v km 0.676 hráze - čelo propustku (*3.2mx6.4mň+(*2.86mx6.4m)+(*2.44m2x2)+(2.5mx6m)+(2.19mx6m)+(*1.94m2x2)+2x(*1.42m2x39.7m) =185 Propustek v km 0,850 36 hráze, DN600 - (2.75mx4.1m)+(2.4mx4.1m)+(*2.1m2x2)+(2.2mx13.9)=55 Propustek v km 0,984 38 - 0,999 70 hráze, DN600 -(2.7mx4.1m)+(2.4mx4.1m)+(*2.1m2x2)+(2.7mx3.5m)+(2.4mx3.5m)+(*2.1m2x2)+(2mx14.8m) 16 Kontrolní nivelačná značka celkem 5 ks 1.15 x5= 78 "viz. SO_02_02 příl. Č.9-14 "Celkem: 400 | [14 empty] | P | 2
31 | K | 321352010 | Bednění konstrukcí z betonu prostého nebo železového vodních staveb přehrad, jezů a plavebních komor, spodní stavby vodních elektráren, jader přehrad, odběrných věží a výpustných zařízení, opěrných zdí, šachet, šachtic a ostatních konstrukcí odstranění ploch rovinných | m2 | 400 |  | 0 | CS ÚRS 2021 01 |  | základní |  | 0 | 0.00086 | 0.344 | 0 | 0 | 4 | K | 2 |  |  |  | ROZPOCET | 0 | 0 | 0 | 0 | 0 | 1 | 0 | 4 | 761029380
| Online PSC |  | https://podminky.urs.cz/item/CS_URS_2021_01/321352010 | [14 empty] | Online PSC | 2
| PSC |  | Poznámka k souboru cen: 1. Ceny jsou určeny pro: a) bednění prováděné v prostorách zapažených nebo nezapažených, b) bednění ploch vodorovných, svislých nebo skloněných, c) bednění v prostoru bez výztuže nebo s výztuží jakékoliv hustoty, d) bednění prováděné taženou lištou, taženým bedněním, prefabrikovaným bedněním apod., kromě betonového prefabrikovaného bednění. 2. Ceny neplatí pro: a) bednění pohledových betonů. Tyto náklady se oceňují individuálně; b) bednění konstrukcí spirál a savek. Tyto náklady se oceňují cenami souboru cen 321 35-6111 až -6940 Obednění a odbednění spirál a savek. c) bednění základových pasů, tyto práce lze ocenit cenami 27.35 katalogu 801-1. 3. V cenách jsou započteny i náklady na: a) podíl bednění otvorů, kapes, rýh, prostupů, výklenků apod. objemu jednotlivě do 1 m3, b) bednění v provedení, které nevyžaduje další úpravu betonových a železobetonových konstrukcí. 4. V cenách nejsou započteny náklady na podpěrné konstrukce; tyto se oceňují cenami katalogu 800-3 Lešení. 5. Plocha se stanoví v m2 rozvinuté plochy obedňované konstrukce. 6. Při výpočtu rozvinuté plochy obedňované konstrukce se neberou v úvahu otvory, kapsy, rýhy, prostupy, výklenky apod. objemu jednotlivě do 1 m3 . | [14 empty] | PSC | 2
| P |  | Poznámka k položce: Poznámka k položke: "viz. SO_02_02 příl. Č.9-14 "Celkem: 400 | [14 empty] | P | 2
32 | K | 321366111 | Výztuž železobetonových konstrukcí vodních staveb přehrad, jezů a plavebních komor, spodní stavby vodních elektráren, jader přehrad, odběrných věží a výpustných zařízení, opěrných zdí, šachet, šachtic a ostatních konstrukcí jednotlivé pruty průměru do 12 mm, z oceli 10 505 (R) nebo BSt 500 | t | 2.531 |  | 0 | CS ÚRS 2021 01 |  | základní |  | 0 | 1.0953 | 2.7722 | 0 | 0 | 4 | K | 2 |  |  |  | ROZPOCET | 0 | 0 | 0 | 0 | 0 | 1 | 0 | 4 | 689855618
| Online PSC |  | https://podminky.urs.cz/item/CS_URS_2021_01/321366111 | [14 empty] | Online PSC | 2
| PSC |  | Poznámka k souboru cen: 1. Ceny lze použít i pro: a) výztuž prováděnou v obedněných prostorách, b) výztuž koster obalených sítí; potažení kostry hustým pletivem se oceňuje individuálně, c) výztuž z armokošů. 2. V cenách jsou započteny i náklady na bodové svařování nahrazující vázaní drátem. 3. V cenách nejsou započteny náklady na provedení nosných svarů a na provedení svarů přenášejících tahová napětí při přepravě a montáži výztuže z vyztužených koster; tyto se oceňují cenami souboru cen 320 36-0 Svařované nosné spoje. 4. Množství jednotek se stanoví v t hmotnosti výztuže bez prostřihu. | [14 empty] | PSC | 2
| P |  | Poznámka k položce: Poznámka k položke: Trubní propustek odvodňovacího žlabu pod komunikací DN800 v km 0.676 hráze - čelá propustku 544+731 kg=1274 Propustek v km 0,850 36 hráze, DN600=437 Propustek v km 0,984 38 - 0,999 70 hráze, DN600 - čelá propustku 383+437=820 "viz. SO_02_02 příl. Č.17 výkresy výztuže "Celkem: 2531kg | [14 empty] | P | 2
33 | K | 321368211 | Výztuž železobetonových konstrukcí vodních staveb přehrad, jezů a plavebních komor, spodní stavby vodních elektráren, jader přehrad, odběrných věží a výpustných zařízení, opěrných zdí, šachet, šachtic a ostatních konstrukcí jednotlivé pruty svařované sítě z ocelových tažených drátů jakéhokoliv druhu oceli jakéhokoliv průměru a roztečí | t | 0.03 |  | 0 | CS ÚRS 2021 01 |  | základní |  | 0 | 1.0395 | 0.031186 | 0 | 0 | 4 | K | 2 |  |  |  | ROZPOCET | 0 | 0 | 0 | 0 | 0 | 1 | 0 | 4 | 257286174
| Online PSC |  | https://podminky.urs.cz/item/CS_URS_2021_01/321368211 | [14 empty] | Online PSC | 2
| PSC |  | Poznámka k souboru cen: 1. Ceny lze použít i pro: a) výztuž prováděnou v obedněných prostorách, b) výztuž koster obalených sítí; potažení kostry hustým pletivem se oceňuje individuálně, c) výztuž z armokošů. 2. V cenách jsou započteny i náklady na bodové svařování nahrazující vázaní drátem. 3. V cenách nejsou započteny náklady na provedení nosných svarů a na provedení svarů přenášejících tahová napětí při přepravě a montáži výztuže z vyztužených koster; tyto se oceňují cenami souboru cen 320 36-0 Svařované nosné spoje. 4. Množství jednotek se stanoví v t hmotnosti výztuže bez prostřihu. | [14 empty] | PSC | 2
| P |  | Poznámka k položce: Poznámka k položke: Hrázová propust DN200 KM 0.550 00 hráze - kari síť 200x200 Æ8 mm 3x2m (1.55mx1.3m)+(1.3mx0.9)+2m2= 6m2 "viz. SO_02_02 příl. Č.9 "Celkem: 0,03 | [14 empty] | P | 2
34 | K | 338171123 | Osazování sloupků a vzpěr plotových ocelových trubkových nebo profilovaných výšky do 2,60 m se zabetonováním (tř. C 25/30) do 0,08 m3 do připravených jamek | kus | 295 |  | 0 | CS ÚRS 2021 01 |  | základní |  | 0 | 0.17489 | 51.5926 | 0 | 0 | 4 | K | 2 |  |  |  | ROZPOCET | 0 | 0 | 0 | 0 | 0 | 1 | 0 | 4 | 1021854933
| Online PSC |  | https://podminky.urs.cz/item/CS_URS_2021_01/338171123 | [14 empty] | Online PSC | 2
| PSC |  | Poznámka k souboru cen: 1. Ceny lze použít i pro zalití (zabetonování) vzpěr rohových sloupků. 2. V cenách nejsou započteny náklady na: a) sloupky a vzpěry, toto se oceňuje ve specifikaci, b) vrtání jamek, tyto se oceňují souborem cen 131 1.-13.. - Vrtání jamek pro plotové sloupky tohoto katalogu. 3. Výškou sloupku se rozumí jeho délka před osazením. 4. V cenách 338 17-1115 a -1125 je pevným podkladem myšlena stávající podezdívka nebo podhrabová deska. 5. Montáž pletiva se oceňuje cenami souboru cen 348 17 Osazení oplocení. 6. V cenách osazování do zemního vrutu je započten i štěrk fixující sloupek. | [14 empty] | PSC | 2
35 | M | 55342262 | sloupek plotový koncový pozinkovaný a komaxitový 2350/48x1,5 mm | kus | 201 |  | 0 | CS ÚRS 2021 01 |  | základní |  | 0 | 0.0039 | 0.7839 | 0 | 0 | 8 | M | 2 |  |  |  | ROZPOCET | 0 | 0 | 0 | 0 | 0 | 1 | 0 | 4 | 1903384569
36 | M | 55342185 | plotový profilovaný sloupek D 60-70mm dl 2,0-2,5m pro svařované pletivo v návinu povrchová úprava Pz a komaxit | kus | 9 |  | 0 | CS ÚRS 2021 01 |  | základní |  | 0 | 0.0057 | 0.0513 | 0 | 0 | 8 | M | 2 |  |  |  | ROZPOCET | 0 | 0 | 0 | 0 | 0 | 1 | 0 | 4 | -28457035
37 | M | 55342274 | vzpěra plotová 38x1,5 mm včetně krytky s uchem, 2500 mm | kus | 85 |  | 0 | CS ÚRS 2021 01 |  | základní |  | 0 | 0.0034 | 0.289 | 0 | 0 | 8 | M | 2 |  |  |  | ROZPOCET | 0 | 0 | 0 | 0 | 0 | 1 | 0 | 4 | -166947931
38 | K | 348101210 | Montáž vrat a vrátek k oplocení na sloupky ocelové, plochy jednotlivě do 2 m2 | kus | 14 |  | 0 | CS ÚRS 2021 01 |  | základní |  | 0 | 0 | 0 | 0 | 0 | 4 | K | 2 |  |  |  | ROZPOCET | 0 | 0 | 0 | 0 | 0 | 1 | 0 | 4 | 2101394884
| Online PSC |  | https://podminky.urs.cz/item/CS_URS_2021_01/348101210 | [14 empty] | Online PSC | 2
| PSC |  | Poznámka k souboru cen: 1. V cenách jsou započteny i náklady na montážní materiál. Jedná se o drobný materiál, proto není v kalkulaci jmenovitě uveden. Tento materiál je součásti výrobní režie. 2. V cenách nejsou započteny náklady na dodávku vrat a vrátek; tyto se oceňují ve specifikaci. | [14 empty] | PSC | 2
| P |  | Poznámka k položce: Poznámka k položke: "viz. SO_02_02 příl. Č.7, výkresy oplocení "Celkem: 14 | [14 empty] | P | 2
39 | M | 553423210R1 | branka vchodová kovová 1800 x 1000 mm vč. sloupku | kus | 14 |  | 0 |  |  | základní |  | 0 | 0.0985 | 1.379 | 0 | 0 | 8 | M | 2 |  |  |  | ROZPOCET | 0 | 0 | 0 | 0 | 0 | 1 | 0 | 4 | -1775276117
40 | K | 348401130.1 | Osazení oplocení ze strojového pletiva s napínacími dráty do 15 st. sklonu svahu, výšky přes 1,6 do 2,0 m | m | 555 |  | 0 |  |  | základní |  | 0 | 0 | 0 | 0 | 0 | 4 | K | 2 |  |  |  | ROZPOCET | 0 | 0 | 0 | 0 | 0 | 1 | 0 | 4 | -624912200
| P |  | Poznámka k položce: Poznámka k položke: "viz. VÝKAZ VÝMĚR SO-02.01 | [14 empty] | P | 2
41 | M | 31327514 | pletivo drátěné plastifikované se čtvercovými oky, barva zelená rozměr oka D drátu výška 200 cm | m | 555 |  | 0 | CS ÚRS 2021 01 |  | základní |  | 0 | 0.0016 | 0.888 | 0 | 0 | 8 | M | 2 |  |  |  | ROZPOCET | 0 | 0 | 0 | 0 | 0 | 1 | 0 | 4 | -967673690
42 | M | 15619100 | drát poplastovaný kruhový napínací 2,5/3,5mm | m | 1665 |  | 0 | CS ÚRS 2021 01 |  | základní |  | 0 | 4e-05 | 0.0666 | 0 | 0 | 8 | M | 2 |  |  |  | ROZPOCET | 0 | 0 | 0 | 0 | 0 | 1 | 0 | 4 | -223229040
43 | K | 348171146 | Montáž oplocení z dílců kovových panelových svařovaných, na ocelové profilované sloupky, výšky přes 1,5 do 2,0 m | m | 17 |  | 0 | CS ÚRS 2021 01 |  | základní |  | 0 | 0 | 0 | 0 | 0 | 4 | K | 2 |  |  |  | ROZPOCET | 0 | 0 | 0 | 0 | 0 | 1 | 0 | 4 | -1282544145
| Online PSC |  | https://podminky.urs.cz/item/CS_URS_2021_01/348171146 | [14 empty] | Online PSC | 2
| PSC |  | Poznámka k souboru cen: 1. V cenách nejsou započteny náklady na dodávku dílců, tyto se oceňují ve specifikaci. | [14 empty] | PSC | 2
| P |  | Poznámka k položce: Poznámka k položke: | [14 empty] | P | 2
44 | M | 55342412 | plotový panel svařovaný v 1,5-2,0m š do 2,5m průměru drátu 5mm oka 55x200mm s horizontálním prolisem povrchová úprava PZ komaxit | kus | 7 |  | 0 | CS ÚRS 2021 01 |  | základní |  | 0 | 0.0191 | 0.1337 | 0 | 0 | 8 | M | 2 |  |  |  | ROZPOCET | 0 | 0 | 0 | 0 | 0 | 1 | 0 | 4 | -50233543
45 | K | 313275040R1 | znovusestavení demontovaného oplocení, včetně sloupků, rozpěr, betonových patek | m | 36 |  | 0 |  |  | základní |  | 0 | 0.0015 | 0.054 | 0 | 0 | 4 | K | 2 |  |  |  | ROZPOCET | 0 | 0 | 0 | 0 | 0 | 1 | 0 | 4 | -940235110
| D | 4 | Vodorovné konstrukce |  |  |  | 0 |  |  |  |  | 0 |  | 12740.0823 |  | 0 | 1 | D | 1 |  |  |  | ROZPOCET | [6 empty] | 0
46 | K | 451577877 | Podklad nebo lože pod dlažbu (přídlažbu) v ploše vodorovné nebo ve sklonu do 1:5, tloušťky od 30 do 100 mm ze štěrkopísku | m2 | 1120 |  | 0 | CS ÚRS 2021 01 |  | základní |  | 0 | 0.16192 | 181.3504 | 0 | 0 | 4 | K | 2 |  |  |  | ROZPOCET | 0 | 0 | 0 | 0 | 0 | 1 | 0 | 4 | 781111860
| Online PSC |  | https://podminky.urs.cz/item/CS_URS_2021_01/451577877 | [14 empty] | Online PSC | 2
| PSC |  | Poznámka k souboru cen: 1. Ceny lze použít i pro podklad nebo lože pod dlažby silničních příkopů a kuželů. 2. Ceny nelze použít pro: a) lože rigolů dlážděných, které je započteno v cenách souborů cen 597 . 6- . 1 Rigol dlážděný, 597 17- . 1 Rigol krajnicový s kamennou obrubou a 597 16-1111 Rigol dlážděný z lomového kamene, b) podklad nebo lože pod dlažby (přídlažby) související s vodotečí, které se oceňují cenami části A 01 katalogu 832-1 Hráze a úpravy na tocích - úpravy toků a kanálů. 3. V cenách -7777 Podklad z prohozené zeminy, -9777 Příplatek za dalších 10 mm tloušťky z prohozené zeminy, -9779 Příplatek za sklon přes 1:5 z prohozené zeminy jsou započteny i náklady na prohození zeminy. 4. V cenách nejsou započteny náklady na: a) opatření zeminy a její přemístění k místu zabudování, které se oceňují podle ustanovení čl. 3111 Všeobecných podmínek části A 01 tohoto katalogu, b) úpravu pláně, která se oceňuje u silnic cenami části A 01, u dálnic cenami části A 02 katalogu 800-1 Zemní práce, c) odklizení odpadu po prohození zeminy, které se oceňuje cenami části A 01 katalogu 800-1 Zemní práce, d) svahování, které se oceňuje cenami části A 01 katalogu 800-1 Zemní práce. | [14 empty] | PSC | 2
| P |  | Poznámka k položce: Poznámka k položke: "viz. SO_02_02 kubatúrový list "Celkem: 1120 | [14 empty] | P | 2
47 | K | 451579877 | Podklad nebo lože pod dlažbu (přídlažbu) v ploše vodorovné nebo ve sklonu do 1:5, tloušťky od 30 do 100 mm ze štěrkopísku | m2 | 4480 |  | 0 | CS ÚRS 2021 01 |  | základní |  | 0 | 0.02024 | 90.6752 | 0 | 0 | 4 | K | 2 |  |  |  | ROZPOCET | 0 | 0 | 0 | 0 | 0 | 1 | 0 | 4 | -1053908244
| Online PSC |  | https://podminky.urs.cz/item/CS_URS_2021_01/451579877 | [14 empty] | Online PSC | 2
| PSC |  | Poznámka k souboru cen: 1. Ceny lze použít i pro podklad nebo lože pod dlažby silničních příkopů a kuželů. 2. Ceny nelze použít pro: a) lože rigolů dlážděných, které je započteno v cenách souborů cen 597 . 6- . 1 Rigol dlážděný, 597 17- . 1 Rigol krajnicový s kamennou obrubou a 597 16-1111 Rigol dlážděný z lomového kamene, b) podklad nebo lože pod dlažby (přídlažby) související s vodotečí, které se oceňují cenami části A 01 katalogu 832-1 Hráze a úpravy na tocích - úpravy toků a kanálů. 3. V cenách -7777 Podklad z prohozené zeminy, -9777 Příplatek za dalších 10 mm tloušťky z prohozené zeminy, -9779 Příplatek za sklon přes 1:5 z prohozené zeminy jsou započteny i náklady na prohození zeminy. 4. V cenách nejsou započteny náklady na: a) opatření zeminy a její přemístění k místu zabudování, které se oceňují podle ustanovení čl. 3111 Všeobecných podmínek části A 01 tohoto katalogu, b) úpravu pláně, která se oceňuje u silnic cenami části A 01, u dálnic cenami části A 02 katalogu 800-1 Zemní práce, c) odklizení odpadu po prohození zeminy, které se oceňuje cenami části A 01 katalogu 800-1 Zemní práce, d) svahování, které se oceňuje cenami části A 01 katalogu 800-1 Zemní práce. | [14 empty] | PSC | 2
| P |  | Poznámka k položce: Poznámka k položke: "viz. SO_02_02 kubatúrový list "Celkem: 1120 | [14 empty] | P | 2
48 | K | 452111141 | Osazení betonových dílců pražců pod potrubí v otevřeném výkopu, průřezové plochy přes 75000 mm2 | kus | 65 |  | 0 | CS ÚRS 2021 01 |  | základní |  | 0 | 0.00165 | 0.10725 | 0 | 0 | 4 | K | 2 |  |  |  | ROZPOCET | 0 | 0 | 0 | 0 | 0 | 1 | 0 | 4 | -457258966
| Online PSC |  | https://podminky.urs.cz/item/CS_URS_2021_01/452111141 | [14 empty] | Online PSC | 2
| PSC |  | Poznámka k souboru cen: 1. V cenách nejsou započteny náklady na dodávku betonových výrobků; tyto se oceňují ve specifikaci. | [14 empty] | PSC | 2
49 | M | 59223734 | podkladek pod trouby betonové/ŽB DN 600-800 | kus | 65 |  | 0 | CS ÚRS 2021 01 |  | základní |  | 0 | 0.04 | 2.6 | 0 | 0 | 8 | M | 2 |  |  |  | ROZPOCET | 0 | 0 | 0 | 0 | 0 | 1 | 0 | 4 | -1535410266
50 | K | 452312131 | Podkladní a zajišťovací konstrukce z betonu (1) prostého, (2) železového v otevřeném výkopu sedlové lože pod potrubí z betonu tř. C 12/15 | m3 | 144 |  | 0 | CS ÚRS 2021 01 |  | základní |  | 0 | 2.234 | 321.696 | 0 | 0 | 4 | K | 2 |  |  |  | ROZPOCET | 0 | 0 | 0 | 0 | 0 | 1 | 0 | 4 | -1420415794
| Online PSC |  | https://podminky.urs.cz/item/CS_URS_2021_01/452312131 | [14 empty] | Online PSC | 2
| PSC |  | Poznámka k souboru cen: 1. Ceny -1131 až -1181 a -1192 lze použít i pro ochrannou vrstvu pod železobetonové konstrukce. 2. Ceny -2131 až -2181 a -2192 jsou určeny pro jakékoliv úkosy sedel. | [14 empty] | PSC | 2
| P |  | Poznámka k položce: Poznámka k položke: Hrázová propust DN200 KM 0.550 00 hráze - výustní objekt (1.75mx1.6mx0.1m)+(0.32m2x26.3m)+(2mx2mx0.1m)=10 Trubní propustek odvodňovacího žlabu pod komunikací DN800 v km 0.676 hráze - čelo propustku (1.3mx6.2mx0.15m)+(1.3mx6.6mx0.15m)+(*1.04m2x39.7m)=43 Propustek v km 0,850 36 hráze, DN600 - (*6m2x13.9m)+(1.3mx4.3mx0.15m) =84 Propustek v km 0,984 38 - 0,999 70 hráze, DN600 -(1.3mx3.7mx0.15m)+(1.3mx4.3mx0.15m)+(*0.4m2x14.8m)=7 Uzamykatelná závora (0.6x0.6x1) x2 =0,72 "viz. SO_02_02 příl. Č.9-16 "Celkem: 144 | [14 empty] | P | 2
51 | K | 457971122.1 | Zřízení vrstvy z geotextilie s přesahem bez připevnění k podkladu, s potřebným dočasným zatěžováním včetně zakotvení okraje o sklonu přes 1:5 do 1:1,5, šířky geotextilie přes 3 do 7,5 m | m2 | 13756 |  | 0 | CS ÚRS 2021 01 |  | základní |  | 0 | 0.00021 | 2.8888 | 0 | 0 | 4 | K | 2 |  |  |  | ROZPOCET | 0 | 0 | 0 | 0 | 0 | 1 | 0 | 4 | 1740602424
| Online PSC |  | https://podminky.urs.cz/item/CS_URS_2021_01/457971122.1 | [14 empty] | Online PSC | 2
| PSC |  | Poznámka k souboru cen: 1. Ceny jsou určeny pro ukládání geotextilií jakéhokoliv druhu a obchodní značky. 2. Ceny neplatí pro zřízení břehového opevnění perforovanou fólií z umělých hmot. Tyto práce se oceňují cenami souboru cen 469 15-11 Zřízení břehového opevnění perforovanou fólií. 3. Plocha se stanoví v m2 rozvinuté pohledové plochy, na níž má být uložena geotextilie. Při vícevrstvové konstrukci se takto zjištěná plocha u cen -1111 až 1122 násobí počtem vrstev. 4. V cenách nejsou započteny náklady na dodávku geotextilií; tyto se oceňují ve specifikaci. Ztratné, které kryje i náklady na nezbytný technologický přesah geotextilií, lze dohodnout u pásů šířky do 3 m ve výši 20 %, u pásů šířky přes 3 do 7,5 m ve výši 8 %. | [14 empty] | PSC | 2
| P |  | Poznámka k položce: Poznámka k položke: Kamenné opevnění břehu kubatúrový =8951 Zpevnění koruny hráze 4x1002=4509 Zjezd z hráze k propustku v km 0.422 97 hráze 180m2 odečteno z výkresu=180 Výjezd na hráz km 0,114 83 š. 4,0 m, délka 29,0 m 4x29=116 "viz. SO_02_02 kubatúrový list, příl. č2, č.8 "Celkem: 13756m2 | [14 empty] | P | 2
52 | M | 69311031 | geotextilie geotextilie netkané ( vlna, viskóza, syntetika) barva pestrá použití: jako separační a oddělovací vrstva šíře max. 400 cm 300g/m2 | m2 | 15131.6 |  | 0 | CS ÚRS 2021 01 |  | základní |  | 0 | 9e-05 | 1.3618 | 0 | 0 | 8 | M | 2 |  |  |  | ROZPOCET | 0 | 0 | 0 | 0 | 0 | 1 | 0 | 4 | 1321961128
| P |  | Poznámka k položce: 13756*1,1; ztratné 10% | [14 empty] | P | 2
| VV |  | 13756*1,1 |  | 15131.6 | [12 empty] | VV | 2 | 2 | True | 1 | ROZPOCET
53 | K | 462511270 | Zához z lomového kamene neupraveného záhozového bez proštěrkování z terénu, hmotnosti jednotlivých kamenů do 200 kg | m3 | 4660 |  | 0 | CS ÚRS 2021 01 |  | základní |  | 0 | 2.1341 | 9944.8128 | 0 | 0 | 4 | K | 2 |  |  |  | ROZPOCET | 0 | 0 | 0 | 0 | 0 | 1 | 0 | 4 | 856495242
| Online PSC |  | https://podminky.urs.cz/item/CS_URS_2021_01/462511270 | [14 empty] | Online PSC | 2
| PSC |  | Poznámka k souboru cen: 1. Ceny lze použít i pro záhozovou patku z lomového kamene. 2. Ceny neplatí pro zřízení konstrukce balvanitého skluzu; tento se oceňuje cenou 467 51-0111 Balvanitý skluz z lomového kamene. 3. V cenách jsou započteny i náklady na úpravu jednotlivých velkých kamenů hmotnosti přes 500 kg dodatečným rozpojením na místě uložení. 4. Množství měrných jednotek a) záhozu se stanoví v m3 konstrukce záhozu, b) příplatků se stanoví v m2 upravovaných ploch záhozu. | [14 empty] | PSC | 2
| P |  | Poznámka k položce: Poznámka k položke: "viz. SO_02_02 kubatúrový list "Celkem: 3100 záhozová patka z LK: 1560 | [14 empty] | P | 2
| VV |  | 3100 |  | 3100 | [12 empty] | VV | 2 | 2 | True | 0 | ROZPOCET
| VV |  | 1560 |  | 1560 | [12 empty] | VV | 2 | 2 | True | 0 | ROZPOCET
| VV |  | Součet |  | 4660 | [12 empty] | VV | 2 | 4 | True | 1 | ROZPOCET
54 | K | 462519002 | Zához z lomového kamene neupraveného záhozového Příplatek k cenám za urovnání viditelných ploch záhozu z kamene, hmotnosti jednotlivých kamenů do 200 kg | m2 | 6761 |  | 0 | CS ÚRS 2021 01 |  | základní |  | 0 | 0 | 0 | 0 | 0 | 4 | K | 2 |  |  |  | ROZPOCET | 0 | 0 | 0 | 0 | 0 | 1 | 0 | 4 | 1339962334
| Online PSC |  | https://podminky.urs.cz/item/CS_URS_2021_01/462519002 | [14 empty] | Online PSC | 2
| VV |  | 5936+825 |  | 6761 | [12 empty] | VV | 2 | 2 | True | 1 | ROZPOCET
55 | K | 564681111 | Podklad z kameniva hrubého drceného vel. 63-125 mm tl 300 mm | m2 | 3830 |  | 0 | CS ÚRS 2021 01 |  | základní |  | 0 | 0.573 | 2194.59 | 0 | 0 | 4 | K | 2 |  |  |  | ROZPOCET | 0 | 0 | 0 | 0 | 0 | 1 | 0 | 4 | -1187512830
| Online PSC |  | https://podminky.urs.cz/item/CS_URS_2021_01/564681111 | [14 empty] | Online PSC | 2
| P |  | Poznámka k položce: Poznámka k položke: Koruna hráze 3.5x1002x0.3m =1052 Zjezd z hráze k propustku v km 0.422 97 hráze 180 m2 x 0,3=54 Výjezd na hráz km 0,114 83 š. 4,0 m, délka 29,0 m, 4 x 29 x 0,3=35 "viz. SO_02_02, Příl. Č. 2, 8 "Celkem: 1150m3 | [14 empty] | P | 2
| D | 5 | Komunikace pozemní |  |  |  | 0 |  |  |  |  | 0 |  | 47.0403 |  | 0 | 1 | D | 1 |  |  |  | ROZPOCET | [6 empty] | 0
56 | K | 564851111 | Podklad ze štěrkodrti ŠD s rozprostřením a zhutněním, po zhutnění tl. 150 mm | m2 | 45 |  | 0 | CS ÚRS 2021 01 |  | základní |  | 0 | 0.345 | 15.525 | 0 | 0 | 4 | K | 2 |  |  |  | ROZPOCET | 0 | 0 | 0 | 0 | 0 | 1 | 0 | 4 | 792500595
| Online PSC |  | https://podminky.urs.cz/item/CS_URS_2021_01/564851111 | [14 empty] | Online PSC | 2
| P |  | Poznámka k položce: Poznámka k položke: Sjezd ulice Ostravská km 0,000 hráze "viz. SO_02_02 příloha č. 13 "Celkem: 45 | [14 empty] | P | 2
57 | K | 564861111 | Podklad ze štěrkodrti ŠD s rozprostřením a zhutněním, po zhutnění tl. 200 mm | m2 | 45 |  | 0 | CS ÚRS 2021 01 |  | základní |  | 0 | 0.46 | 20.7 | 0 | 0 | 4 | K | 2 |  |  |  | ROZPOCET | 0 | 0 | 0 | 0 | 0 | 1 | 0 | 4 | 1035359306
| Online PSC |  | https://podminky.urs.cz/item/CS_URS_2021_01/564861111 | [14 empty] | Online PSC | 2
| P |  | Poznámka k položce: Poznámka k položke: Sjezd ulice Ostravská km 0,000 hráze "viz. SO_02_02 příloha č. 13 "Celkem: 45 | [14 empty] | P | 2
58 | K | 573111113 | Postřik infiltrační PI z asfaltu silničního s posypem kamenivem, v množství 1,50 kg/m2 | m2 | 45 |  | 0 | CS ÚRS 2021 01 |  | základní |  | 0 | 0.00652 | 0.2934 | 0 | 0 | 4 | K | 2 |  |  |  | ROZPOCET | 0 | 0 | 0 | 0 | 0 | 1 | 0 | 4 | 234506705
| Online PSC |  | https://podminky.urs.cz/item/CS_URS_2021_01/573111113 | [14 empty] | Online PSC | 2
| P |  | Poznámka k položce: Poznámka k položke: Sjezd ulice Ostravská km 0,000 hráze "viz. SO_02_02 příloha č. 13 "Celkem: 45 | [14 empty] | P | 2
59 | K | 573111114 | Postřik infiltrační PI z asfaltu silničního s posypem kamenivem, v množství 2,00 kg/m2 | m2 | 45 |  | 0 | CS ÚRS 2021 01 |  | základní |  | 0 | 0.00702 | 0.3159 | 0 | 0 | 4 | K | 2 |  |  |  | ROZPOCET | 0 | 0 | 0 | 0 | 0 | 1 | 0 | 4 | 1290550264
| Online PSC |  | https://podminky.urs.cz/item/CS_URS_2021_01/573111114 | [14 empty] | Online PSC | 2
| P |  | Poznámka k položce: Poznámka k položke: Sjezd ulice Ostravská km 0,000 hráze "viz. SO_02_02 příloha č. 13 "Celkem: 45 | [14 empty] | P | 2
60 | K | 574381112 | Penetrační makadam PM s rozprostřením kameniva na sucho, s prolitím živicí, s posypem drtí a se zhutněním hrubý (PMH) z kameniva hrubého drceného, po zhutnění tl. 100 mm | m2 | 45 |  | 0 | CS ÚRS 2021 01 |  | základní |  | 0 | 0.2268 | 10.206 | 0 | 0 | 4 | K | 2 |  |  |  | ROZPOCET | 0 | 0 | 0 | 0 | 0 | 1 | 0 | 4 | -155154862
| Online PSC |  | https://podminky.urs.cz/item/CS_URS_2021_01/574381112 | [14 empty] | Online PSC | 2
| PSC |  | Poznámka k souboru cen: 1. Penetrační makadamy větších tlouštěk je nutno provádět ve 2 vrstvách. | [14 empty] | PSC | 2
| P |  | Poznámka k položce: Poznámka k položke: Sjezd ulice Ostravská km 0,000 hráze "viz. SO_02_02 příloha č. 13 "Celkem: 45 | [14 empty] | P | 2
| D | 8 | Trubní vedení |  |  |  | 0 |  |  |  |  | 0 |  | 63.4411 |  | 0 | 1 | D | 1 |  |  |  | ROZPOCET | [6 empty] | 0
61 | K | 822442111 | Montáž potrubia z rúr železobetónových typu TZR v otvorenom výkope v sklone do 20 % tesnených gumovými krúžkami DN 600 mm | m | 32 |  | 0 | CS ÚRS 2021 01 |  | základní |  | 0 | 1e-05 | 0.00032 | 0 | 0 | 4 | K | 2 |  |  |  | ROZPOCET | 0 | 0 | 0 | 0 | 0 | 1 | 0 | 4 | -1670794239
| Online PSC |  | https://podminky.urs.cz/item/CS_URS_2021_01/822442111 | [14 empty] | Online PSC | 2
| P |  | Poznámka k položce: Poznámka k položke: Propustek v km 0,850 36 hráze m 15 Propustek v km 0,984 38 - 0,999 70 hráze m 17 "viz. SO_02_02 příloha č. 11, 12 "Celkem: 32 | [14 empty] | P | 2
62 | M | 59222001 | trouby pro splaškové odpadní vody železobetonové trouby hrdlové přímé s integrovaným těsněním DN 600 vč. podkladních kocek/ pražců | m | 32 |  | 0 | CS ÚRS 2021 01 |  | základní |  | 0 | 0.6 | 19.2 | 0 | 0 | 8 | M | 2 |  |  |  | ROZPOCET | 0 | 0 | 0 | 0 | 0 | 1 | 0 | 4 | -1697394834
| P |  | Poznámka k položce: Poznámka k položke: Propustek v km 0,850 36 hráze m 15 Propustek v km 0,984 38 - 0,999 70 hráze m 17 | [14 empty] | P | 2
63 | K | 822472111 | Montáž potrubí z trub železobetonových typu TZR v otevřeném výkopu ve sklonu do 20 % těsněných pryžovými kroužky DN 800 | m | 41 |  | 0 | CS ÚRS 2021 01 |  | základní |  | 0 | 1e-05 | 0.00041 | 0 | 0 | 4 | K | 2 |  |  |  | ROZPOCET | 0 | 0 | 0 | 0 | 0 | 1 | 0 | 4 | 611488581
| Online PSC |  | https://podminky.urs.cz/item/CS_URS_2021_01/822472111 | [14 empty] | Online PSC | 2
| P |  | Poznámka k položce: Poznámka k položke: "viz. SO_02_02 příloha č. 10 "Celkem: 41 | [14 empty] | P | 2
64 | M | 59222002 | trouby pro splaškové odpadní vody železobetonové trouby hrdlové přímé s integrovaným těsněním DN800 vč. podkladních kocek/ pražců | m | 41 |  | 0 | CS ÚRS 2021 01 |  | základní |  | 0 | 0.98 | 40.18 | 0 | 0 | 8 | M | 2 |  |  |  | ROZPOCET | 0 | 0 | 0 | 0 | 0 | 1 | 0 | 4 | -59134731
65 | K | 871353121 | Montáž potrubí z kanalizačních trub z plastů z tvrdého PVC těsněných gumovým kroužkem v otevřeném výkopu ve sklonu do 20 % DN 200 | m | 30 |  | 0 | CS ÚRS 2021 01 |  | základní |  | 0 | 1e-05 | 0.0003 | 0 | 0 | 4 | K | 2 |  |  |  | ROZPOCET | 0 | 0 | 0 | 0 | 0 | 1 | 0 | 4 | 316630883
| Online PSC |  | https://podminky.urs.cz/item/CS_URS_2021_01/871353121 | [14 empty] | Online PSC | 2
| PSC |  | Poznámka k souboru cen: 1. V cenách montáže potrubí nejsou započteny náklady na dodání trub, elektrospojek a těsnicích kroužků pokud tyto nejsou součástí dodávky potrubí. Tyto náklady se oceňují ve specifikaci. 2. V cenách potrubí z trubek polyetylenových a polypropylenových nejsou započteny náklady na dodání tvarovek použitých pro napojení na jiný druh potrubí; tvarovky se oceňují ve specifikaci. 3. Ztratné lze dohodnout: a) u trub kanalizačních z tvrdého PVC ve směrné výši 3 %, b) u trub polyetylenových a polypropylenových ve směrné výši 1,5. | [14 empty] | PSC | 2
| P |  | Poznámka k položce: Poznámka k položke: Hrázová propust DN200 KM 0.550 00 hráze m 27 Kontrolní nivelačná značka 0.5x5 m 2,5 "viz. SO_02_02 příloha č. 9, 14 "Celkem: 30 | [14 empty] | P | 2
66 | M | 28611169 | trubka kanalizační plastová PVC DN300, SN8 | m | 30 |  | 0 | CS ÚRS 2021 01 |  | základní |  | 0 | 0.00426 | 0.1278 | 0 | 0 | 8 | M | 2 |  |  |  | ROZPOCET | 0 | 0 | 0 | 0 | 0 | 1 | 0 | 4 | 882966640
67 | K | 871373121 | Montáž kanalizačního potrubí z plastů z tvrdého PVC těsněných gumovým kroužkem v otevřeném výkopu ve sklonu do 20 % DN 315 | m | 2.5 |  | 0 | CS ÚRS 2021 01 |  | základní |  | 0 | 2e-05 | 5e-05 | 0 | 0 | 4 | K | 2 |  |  |  | ROZPOCET | 0 | 0 | 0 | 0 | 0 | 1 | 0 | 4 | 940938026
| Online PSC |  | https://podminky.urs.cz/item/CS_URS_2021_01/871373121 | [14 empty] | Online PSC | 2
| PSC |  | Poznámka k souboru cen: 1. V cenách montáže potrubí nejsou započteny náklady na dodání trub, elektrospojek a těsnicích kroužků pokud tyto nejsou součástí dodávky potrubí. Tyto náklady se oceňují ve specifikaci. 2. V cenách potrubí z trubek polyetylenových a polypropylenových nejsou započteny náklady na dodání tvarovek použitých pro napojení na jiný druh potrubí; tvarovky se oceňují ve specifikaci. 3. Ztratné lze dohodnout: a) u trub kanalizačních z tvrdého PVC ve směrné výši 3 %, b) u trub polyetylenových a polypropylenových ve směrné výši 1,5. | [14 empty] | PSC | 2
| P |  | Poznámka k položce: Poznámka k položke: "viz. SO_02_02 příloha č. 14 "Celkem: 2,5 | [14 empty] | P | 2
68 | M | 28611157 | trubka kanalizační plastová PVC DN300, SN8 | m | 2.5 |  | 0 | CS ÚRS 2021 01 |  | základní |  | 0 | 0.01146 | 0.02865 | 0 | 0 | 8 | M | 2 |  |  |  | ROZPOCET | 0 | 0 | 0 | 0 | 0 | 1 | 0 | 4 | 738441835
69 | K | 891352322 | Montáž kanalizačních armatur na potrubí stavítek DN 200 | kus | 1 |  | 0 | CS ÚRS 2021 01 |  | základní |  | 0 | 0.04725 | 0.04725 | 0 | 0 | 4 | K | 2 |  |  |  | ROZPOCET | 0 | 0 | 0 | 0 | 0 | 1 | 0 | 4 | 1810003797
| Online PSC |  | https://podminky.urs.cz/item/CS_URS_2021_01/891352322 | [14 empty] | Online PSC | 2
| PSC |  | Poznámka k souboru cen: 1. V cenách jsou započteny i náklady na: a) u šoupátek ceny -2122 na vytvoření otvorů ve stropech šachet pro prostup zemních souprav šoupátek, b) u stavítek ceny -2322 chemické kotvy s vyvrtáním otvoru a chemickou patronou, osazení rámů a vodícího zařízení. 2. V cenách nejsou započteny náklady na: a) dodání šoupátek, koncových klapek, zemních souprav, šoupátkových koleček, šoupátkových klíčů, stavítek a vodícího zařízení; tyto náklady se oceňují ve specifikaci, b) osazení šoupátkových poklopů; osazení poklopů se oceňuje příslušnými cenami souboru cen 899 40-11 Osazení poklopů litinových části A 01 tohoto katalogu. c) podkladní bloky pod armatury; bloky se oceňují příslušnými cenami souborů cen 452 2 . - . 1 Podkladní a zajišťovací konstrukce zděné na maltu cementovou, 452 3*- . 1 Podkladní a zajišťovací konstrukce z betonu, 452 35- . 1 Bednění podkladních a zajišťovacích konstrukcí části A 01 tohoto katalogu. | [14 empty] | PSC | 2
| P |  | Poznámka k položce: Poznámka k položke: "viz. SO_02_02 příloha č. 9 "Celkem: 1 | [14 empty] | P | 2
70 | M | 42223005 | Stavítko s ručním kolem s tesností do 0,6bar , DN 200 | kus | 1 |  | 0 | CS ÚRS 2021 01 |  | základní |  | 0 | 0.016 | 0.016 | 0 | 0 | 8 | M | 2 |  |  |  | ROZPOCET | 0 | 0 | 0 | 0 | 0 | 1 | 0 | 4 | 233565803
71 | K | 891355321 | Montáž vodovodních armatur na potrubí koncových klapek přírubových DN 200 | kus | 1 |  | 0 | CS ÚRS 2021 01 |  | základní |  | 0 | 0.00294 | 0.00294 | 0 | 0 | 4 | K | 2 |  |  |  | ROZPOCET | 0 | 0 | 0 | 0 | 0 | 1 | 0 | 4 | 1837414343
| Online PSC |  | https://podminky.urs.cz/item/CS_URS_2021_01/891355321 | [14 empty] | Online PSC | 2
| PSC |  | Poznámka k souboru cen: 1. V cenách jsou započteny i náklady: a) u šoupátek ceny -1112 na vytvoření otvorů ve stropech šachet pro prostup zemních souprav šoupátek, b) u navrtávacích pasů ceny -9111 na výkop montážních jamek, opravu izolace ocelových trubek a na osazení zemních souprav. 2. V cenách nejsou započteny náklady na: a) dodání vodoměrů, šoupátek, uzavíracích klapek, ventilů, montážních vložek, kompenzátorů, koncových nebo zpětných klapek, hydrantů, zemních souprav, šoupátkových koleček, šoupátkových a hydrantových klíčů, navrtávacích pasů, tvarovek a kompenzačních nástavců; tyto armatury se oceňují ve specifikaci, b) podkladní bloky pod armatury; bloky se oceňují příslušnými cenami souborů cen 452 2 . - . 1 Podkladní a zajišťovací konstrukce zděné na maltu cementovou, 452 3*- . 1 Podkladní a zajišťovací konstrukce z betonu, 452 35- . 1 Bednění podkladních a zajišťovacích konstrukcí části A 01 tohoto ceníku, c) obsyp odvodňovacího zařízení hydrantů ze štěrku nebo štěrkopísku; obsyp se oceňuje příslušnými cenami souboru cen 451 5 . - . 1 Lože pod potrubí, stoky a drobné objekty části A 01 tohoto katalogu, d) osazení hydrantových, šoupátkových a ventilových poklopů; osazení poklopů se oceňuje příslušnými cenami souboru cen 899 40-11 Osazení poklopů litinových části A 01 tohoto katalogu. | [14 empty] | PSC | 2
| P |  | Poznámka k položce: Poznámka k položke: "viz. SO_02_02 příloha č. 9 "Celkem: 1 | [14 empty] | P | 2
72 | M | 42283021 | Klapkový uzávěr vodovodní samouzavírací DN 200 s tesností do 0,6bar, Jednosměrná armatura, chrání a automaticky brání nežádoucímu vniknutí vody, předmětů a živočichů do potrubí. | kus | 1 |  | 0 | CS ÚRS 2021 01 |  | základní |  | 0 | 0.0175 | 0.0175 | 0 | 0 | 8 | M | 2 |  |  |  | ROZPOCET | 0 | 0 | 0 | 0 | 0 | 1 | 0 | 4 | 71524164
73 | K | 894221115R1 | Šachty kanalizační z prostého betonu vodostavebného V 4 - B 20 na stokách kruhových | kus | 1 |  | 0 |  |  | základní |  | 0 | 2.027 | 2.027 | 0 | 0 | 4 | K | 2 |  |  |  | ROZPOCET | 0 | 0 | 0 | 0 | 0 | 1 | 0 | 4 | 667523229
| P |  | Poznámka k položce: Poznámka k položke: "viz. SO_02_02 příloha č. 9 "Celkem: 1 | [14 empty] | P | 2
74 | K | 899401113 | Osazení poklopů litinových hydrantových | kus | 5 |  | 0 | CS ÚRS 2021 01 |  | základní |  | 0 | 0.32906 | 1.6453 | 0 | 0 | 4 | K | 2 |  |  |  | ROZPOCET | 0 | 0 | 0 | 0 | 0 | 1 | 0 | 4 | 998421240
| Online PSC |  | https://podminky.urs.cz/item/CS_URS_2021_01/899401113 | [14 empty] | Online PSC | 2
| PSC |  | Poznámka k souboru cen: 1. V cenách osazení poklopů jsou započteny i náklady na jejich podezdění. 2. V cenách nejsou započteny náklady na dodání poklopů; tyto se oceňují ve specifikaci. Ztratné se nestanoví. | [14 empty] | PSC | 2
| P |  | Poznámka k položce: Poznámka k položke: "viz. SO_02_02 příloha č. 14 "Celkem: 5 | [14 empty] | P | 2
75 | M | 42291452 | poklop litinový - hydrantový DN 80 | kus | 5 |  | 0 | CS ÚRS 2021 01 |  | základní |  | 0 | 0.0295 | 0.1475 | 0 | 0 | 8 | M | 2 |  |  |  | ROZPOCET | 0 | 0 | 0 | 0 | 0 | 1 | 0 | 4 | 980931160
| D | 9 | Ostatní konstrukce a práce, bourání |  |  |  | 0 |  |  |  |  | 0 |  | 399.2388 |  | 6.1 | 1 | D | 1 |  |  |  | ROZPOCET | [6 empty] | 0
76 | K | 911381232R1 | Ochranná zábrana ocelová s osazením do betonové patky opatřená ochranným nátěrem | kus | 2 |  | 0 |  |  | základní |  | 0 | 0.11903 | 0.23806 | 0 | 0 | 4 | K | 2 |  |  |  | ROZPOCET | 0 | 0 | 0 | 0 | 0 | 1 | 0 | 4 | -1935860909
| P |  | Poznámka k položce: Poznámka k položke: "viz. SO_02_02 příloha č. 15, 16 "Celkem: 2 | [14 empty] | P | 2
77 | K | 914511111 | Montáž sloupku dopravních značek délky do 3,5 m do betonového základu | kus | 2 |  | 0 | CS ÚRS 2021 01 |  | základní |  | 0 | 0.10941 | 0.21882 | 0 | 0 | 4 | K | 2 |  |  |  | ROZPOCET | 0 | 0 | 0 | 0 | 0 | 1 | 0 | 4 | 900623412
| Online PSC |  | https://podminky.urs.cz/item/CS_URS_2021_01/914511111 | [14 empty] | Online PSC | 2
| PSC |  | Poznámka k souboru cen: 1. V cenách jsou započteny i náklady na: a) vykopání jamek s odhozem výkopku na vzdálenost do 3 m, b) osazení sloupku včetně montáže a dodávky plastového víčka, 2. V cenách -1111 jsou započteny i náklady na betonový základ. 3. V cenách -1112 jsou započteny i náklady na hliníkovou patku s betonovým základem. 4. V cenách nejsou započteny náklady na: a) dodání sloupku, tyto se oceňují ve specifikaci b) naložení a odklizení výkopku, tyto se oceňují cenami části A01 katalogu 800-1 Zemní práce. | [14 empty] | PSC | 2
| P |  | Poznámka k položce: Poznámka k položke: "viz. SO_02_02 příloha č. 13 "Celkem: 1 | [14 empty] | P | 2
78 | M | 40445225 | sloupek pro dopravní značku Zn D 60mm v 3,5m | kus | 2 |  | 0 | CS ÚRS 2021 01 |  | základní |  | 0 | 0.0061 | 0.0122 | 0 | 0 | 8 | M | 2 |  |  |  | ROZPOCET | 0 | 0 | 0 | 0 | 0 | 1 | 0 | 4 | -1374743276
79 | K | 914111111 | Montáž svislé dopravní značky základní velikosti do 1 m2 objímkami na sloupky nebo konzoly | kus | 2 |  | 0 | CS ÚRS 2021 01 |  | základní |  | 0 | 0.0007 | 0.0014 | 0 | 0 | 4 | K | 2 |  |  |  | ROZPOCET | 0 | 0 | 0 | 0 | 0 | 1 | 0 | 4 | 252631209
| Online PSC |  | https://podminky.urs.cz/item/CS_URS_2021_01/914111111 | [14 empty] | Online PSC | 2
| PSC |  | Poznámka k souboru cen: 1. V cenách jsou započteny i náklady na montáž značek včetně upevňovacího materiálu na předem připravenou nosnou konstrukci (sloupek, konzolu, sloup). 2. V cenách nejsou započteny náklady na: a) dodání značek, tyto se oceňují ve specifikaci, b) na montáž a dodávku ocelových nosných konstrukcí – sloupků, konzol, tyto se oceňují cenami souboru cen 914 51 Montáž sloupku a 914 53 Montáž konzol a nástavců, c) nátěry, tyto se oceňují jako práce PSV příslušnými cenami katalogu 800-783 Nátěry, d) naložení a odklizení výkopku, tyto se oceňují cenami části A 01 katalogu 800-1 Zemní práce. 3. Ceny nelze použít pro osazení a montáž svislých dopravních značek: a) světelných, tyto se oceňují cenami katalogu 800-741 Elektroinstalace - silnoproud, b) upevněných na lanech nebo speciálních konstrukcích nesoucích více značek, tyto se oceňují individuálně. | [14 empty] | PSC | 2
80 | M | 40445615 | značky upravující přednost P6 700mm | kus | 1 |  | 0 | CS ÚRS 2021 01 |  | základní |  | 0 | 0.005 | 0.005 | 0 | 0 | 8 | M | 2 |  |  |  | ROZPOCET | 0 | 0 | 0 | 0 | 0 | 1 | 0 | 4 | -1070740590
81 | M | 40445620 | zákazové, příkazové dopravní značky B1-B34, C1-15 700mm | kus | 1 |  | 0 | CS ÚRS 2021 01 |  | základní |  | 0 | 0.0025 | 0.0025 | 0 | 0 | 8 | M | 2 |  |  |  | ROZPOCET | 0 | 0 | 0 | 0 | 0 | 1 | 0 | 4 | 221590302
82 | K | 912211111 | Montáž směrového sloupku plastového s odrazkou prostým uložením bez betonového základu silničního | kus | 2 |  | 0 | CS ÚRS 2021 01 |  | základní |  | 0 | 0 | 0 | 0 | 0 | 4 | K | 2 |  |  |  | ROZPOCET | 0 | 0 | 0 | 0 | 0 | 1 | 0 | 4 | 192385424
| Online PSC |  | https://podminky.urs.cz/item/CS_URS_2021_01/912211111 | [14 empty] | Online PSC | 2
| PSC |  | Poznámka k souboru cen: 1. V cenách jsou započteny i náklady: a) u cen 912 21-1111 a -1112 na vykopání jamek pro sloupky s odhozením výkopku na hromadu nebo naložením na dopravní prostředek, b) u ceny 912 21-1121 na spojovací materiál, c) u ceny 912 21-1131 na vyvrtání otvoru a lepidlo. 2. V cenách nejsou započteny náklady: a) na dodání sloupku, tyto se oceňují ve specifikaci, b) u ceny 912 21-1131 i na spojovací materiál, který je součástí dodávky sloupku, c) odklizení výkopku, tyto se oceňují cenami části A 01 katalogu 800-1 Zemní práce. | [14 empty] | PSC | 2
| P |  | Poznámka k položce: Poznámka k položke: "viz. SO_02_02 příloha č. 13 "Celkem: 2 | [14 empty] | P | 2
83 | M | 40445158 | sloupek směrový silniční plastový 1,2m Z11g | kus | 2 |  | 0 | CS ÚRS 2021 01 |  | základní |  | 0 | 0.0021 | 0.0042 | 0 | 0 | 8 | M | 2 |  |  |  | ROZPOCET | 0 | 0 | 0 | 0 | 0 | 1 | 0 | 4 | -969405426
84 | K | 916131213 | Osazení silničního obrubníku betonového se zřízením lože, s vyplněním a zatřením spár cementovou maltou stojatého s boční opěrou z betonu prostého tř. C 12/15, do lože z betonu prostého téže značky | m | 30 |  | 0 | CS ÚRS 2021 01 |  | základní |  | 0 | 0.1554 | 4.662 | 0 | 0 | 4 | K | 2 |  |  |  | ROZPOCET | 0 | 0 | 0 | 0 | 0 | 1 | 0 | 4 | -1134779751
| Online PSC |  | https://podminky.urs.cz/item/CS_URS_2021_01/916131213 | [14 empty] | Online PSC | 2
| PSC |  | Poznámka k souboru cen: 1. V cenách silničních obrubníků ležatých i stojatých jsou započteny: a) pro osazení do lože z kameniva těženého i náklady na dodání hmot pro lože tl. 80 až 100 mm, b) pro osazení do lože z betonu prostého i náklady na dodání hmot pro lože tl. 80 až 100 mm; v cenách -1113 a -1213 též náklady na zřízení bočních opěr. 2. Část lože z betonu prostého přesahující tl. 100 mm se oceňuje cenou 916 99-1121 Lože pod obrubníky, krajníky nebo obruby z dlažebních kostek. 3. V cenách nejsou započteny náklady na dodání obrubníků, tyto se oceňují ve specifikaci. | [14 empty] | PSC | 2
| P |  | Poznámka k položce: Poznámka k položke: "viz. SO_02_02 příloha č. 13 "Celkem: 30 | [14 empty] | P | 2
85 | M | 59217032 | obrubník betonový silniční vibrolisovaný 100x15x25 cm | m | 30 |  | 0 | CS ÚRS 2021 01 |  | základní |  | 0 | 0.055 | 1.65 | 0 | 0 | 8 | M | 2 |  |  |  | ROZPOCET | 0 | 0 | 0 | 0 | 0 | 1 | 0 | 4 | -1995297151
86 | K | 935111311 | Osazení betonového příkopového žlabu s vyplněním a zatřením spár cementovou maltou s ložem tl. 100 mm z kameniva těženého nebo štěrkopísku z betonových příkopových tvárnic šířky přes 800 do 1200 mm | m | 740 |  | 0 | CS ÚRS 2021 01 |  | základní |  | 0 | 0.29033 | 214.8442 | 0 | 0 | 4 | K | 2 |  |  |  | ROZPOCET | 0 | 0 | 0 | 0 | 0 | 1 | 0 | 4 | 1026841577
| Online PSC |  | https://podminky.urs.cz/item/CS_URS_2021_01/935111311 | [14 empty] | Online PSC | 2
| P |  | Poznámka k položce: "viz. SO_02_02 příl. Č.2, 3 "Celkem: 740 | [14 empty] | P | 2
| VV |  | 740 |  | 740 | [12 empty] | VV | 2 | 2 | True | 1 | ROZPOCET
87 | M | 59227026 | žlabovka příkopová betonová 500x900x80mm | m | 740 |  | 0 | CS ÚRS 2021 01 |  | základní |  | 0 | 0.24 | 177.6 | 0 | 0 | 8 | M | 2 |  |  |  | ROZPOCET | 0 | 0 | 0 | 0 | 0 | 1 | 0 | 4 | 519139907
| VV |  | 740 |  | 740 | [12 empty] | VV | 2 | 2 | True | 1 | ROZPOCET
88 | K | 953961215 | Kotvy chemické s vyvrtáním otvoru do betonu, železobetonu nebo tvrdého kamene chemická patrona, velikost M 20, hloubka 170 mm | kus | 5 |  | 0 | CS ÚRS 2021 01 |  | základní |  | 0 | 8e-05 | 0.0004 | 0 | 0 | 4 | K | 2 |  |  |  | ROZPOCET | 0 | 0 | 0 | 0 | 0 | 1 | 0 | 4 | -1553157736
| Online PSC |  | https://podminky.urs.cz/item/CS_URS_2021_01/953961215 | [14 empty] | Online PSC | 2
| PSC |  | Poznámka k souboru cen: 1. V cenách 953 96-11 a 953 96-12 jsou započteny i náklady na: a) rozměření, vrtání a spotřebu vrtáků. Pro velikost M 8 až M 30 jsou započteny náklady na vrtání příklepovými vrtáky, pro velikost M 33 až M 39 diamantovými korunkami, b) vyfoukání otvoru, přípravu kotev k uložení do otvorů, vyplnění kotevních otvorů tmelem nebo chemickou patronou včetně dodávky materiálu. 2. V cenách 953 96-51.. jsou započteny náklady na dodání a zasunutí kotevního šroubu do otvoru vyplněného chemickým tmelem nebo patronou a dotažení matice. | [14 empty] | PSC | 2
| P |  | Poznámka k položce: Poznámka k položke: "viz. SO_02_02 příloha č. 14 "Celkem: 5 | [14 empty] | P | 2
89 | K | 966002810R1 | Bourání plotů výšky do 250 cm, s uložením hmot na skládku vč. odvozu a likvidace odpadu dle platné legislativy | m | 610 |  | 0 |  |  | základní |  | 0 | 0 | 0 | 0.01 | 6.1 | 4 | K | 2 |  |  |  | ROZPOCET | 0 | 0 | 0 | 0 | 0 | 1 | 0 | 4 | -1729255726
| P |  | Poznámka k položce: Poznámka k položke: "viz. SO_02_02 příloha č. 7 oplocení "Celkem: 610 | [14 empty] | P | 2
| D | 998 | Přesun hmot |  |  |  | 0 |  |  |  |  | 0 |  | 0 |  | 0 | 1 | D | 1 |  |  |  | ROZPOCET | [6 empty] | 0
90 | K | 998332011 | Přesun hmot pro úpravy vodních toků a kanály, hráze rybníků apod. dopravní vzdálenost do 500 m | t | 13926.86 |  | 0 | CS ÚRS 2021 01 |  | základní |  | 0 | 0 | 0 | 0 | 0 | 4 | K | 2 |  |  |  | ROZPOCET | 0 | 0 | 0 | 0 | 0 | 1 | 0 | 4 | 1080817306
| Online PSC |  | https://podminky.urs.cz/item/CS_URS_2021_01/998332011 | [14 empty] | Online PSC | 2
| PSC |  | Poznámka k souboru cen: 1. Ceny jsou určeny pro jakoukoliv konstrukčně-materiálovou charakteristiku. | [14 empty] | PSC | 2
91 | K | 998332092 | Přesun hmot pro úpravy vodních toků a kanály, hráze rybníků apod. Příplatek k ceně za zvětšený přesun přes vymezenou největší dopravní vzdálenost do 2 000 m | t | 13926.86 |  | 0 | CS ÚRS 2021 01 |  | základní |  | 0 | 0 | 0 | 0 | 0 | 4 | K | 2 |  |  |  | ROZPOCET | 0 | 0 | 0 | 0 | 0 | 1 | 0 | 4 | -891824560
| Online PSC |  | https://podminky.urs.cz/item/CS_URS_2021_01/998332092 | [14 empty] | Online PSC | 2
| D | PSV | Práce a dodávky PSV |  |  |  | 0 |  |  |  |  | 0 |  | 0.10205 |  | 0 | 2 | D | 0 |  |  |  | ROZPOCET | [6 empty] | 0
| D | 767 | Konstrukce zámečnické |  |  |  | 0 |  |  |  |  | 0 |  | 0.10205 |  | 0 | 2 | D | 1 |  |  |  | ROZPOCET | [6 empty] | 0
92 | K | 767510111R1 | Montáž kanálových krytů osazení | kg | 1 |  | 0 | CS ÚRS 2021 01 |  | základní |  | 0 | 5e-05 | 5e-05 | 0 | 0 | 16 | K | 2 |  |  |  | ROZPOCET | 0 | 0 | 0 | 0 | 0 | 1 | 0 | 16 | 1642765063
| Online PSC |  | https://podminky.urs.cz/item/CS_URS_2021_01/767510111R1 | [14 empty] | Online PSC | 2
| PSC |  | Poznámka k souboru cen: 1. Cenu -0191 lze použít i v případech větších rozměrů než je uvedeno v popisu; množství měrných jednotek otvorů větších rozměrů se v tomto případě určuje v kusech jako projektovaný: a) obvod dělený 160 mm, b) průměr dělený 50 mm. | [14 empty] | PSC | 2
| P |  | Poznámka k položce: Poznámka k položke: "viz. SO_02_02 příloha č. 9 "Celkem: 1 | [14 empty] | P | 2
93 | M | 552414140R1 | poklop šachtový kompozitný s rámem a nosní konstrukci DN1000 | kus | 1 |  | 0 |  |  | základní |  | 0 | 0.102 | 0.102 | 0 | 0 | 32 | M | 2 |  |  |  | ROZPOCET | 0 | 0 | 0 | 0 | 0 | 1 | 0 | 16 | 1350985333
94 | K | 895931111R1 | Nivelační značka pro geodetická měření, osazení, základní zaměření | kus | 7 |  | 0 |  |  | základní |  | 0 | 0 | 0 | 0 | 0 | 4 | K | 2 |  |  |  | ROZPOCET | 0 | 0 | 0 | 0 | 0 | 1 | 0 | 4 | 1029419209
| P |  | Poznámka k položce: Poznámka k položke: "viz. SO_02_02 příloha č. 14 "Celkem: 7 | [14 empty] | P | 2

## SO-02.03 - Rekonstrukce m...
[18 empty] | {10d98495-1c92-4aa3-afa4-828327b3be70} | [5 empty] | A15_1 | A15 | 93,371 | 2
[18 empty] | 2 | [5 empty] | B1 | B1 | 287 | 2
| KRYCÍ LIST SOUPISU PRACÍ | [7 empty] | v --- níže se nacházejí doplnkové a pomocné údaje k sestavám --- v | [8 empty] | False | [5 empty] | B10_1 | B10 | 84,63 | 2
[24 empty] | B100_1 | B100 | 17,82 | 2
| Stavba: | [22 empty] | B101_1 | B101 | 37,26 | 2
|  | Ochranná hráz na Odře a Orlovské Stružce, Bohumín-Pudlov, stavba č. 5047_2021_soutez | [21 empty] | B102_1 | B102 | 35,64 | 2
| Objekt: | [22 empty] | B103_1 | B103 | 74,52 | 2
|  | SSO 02 - PB OCHRANNÁ HRÁZ NA ORLOVSKÉ STRUŽCE | [21 empty] | B105_1 | B105 | 191,88 | 2
| Soupis: | [22 empty] | B106_1 | B106 | 60,75 | 2
|  | SO-02.03 - Rekonstrukce mostu v km 1,791 – ulice Vrbická | [21 empty] | B108 | B108 | 36 | 2
[24 empty] | B110 | B110 | 153,58 | 2
| KSO: |  | 821 11 22 |  |  | CC-CZ: | 2141 | [16 empty] | B111 | B111 | 21,26 | 2
| Místo: |  | Bohumín |  |  | Datum: | 30. 11. 2020 | [16 empty] | B113 | B113 | 11,4 | 2
| CZ-CPV: |  | 45000000-7 |  |  | CZ-CPA: | 42.13.10 | [16 empty] | B13_1 | B13 | 210,955 | 2
| Zadavatel: |  |  |  |  | IČ: | [17 empty] | B14_1 | B14 | 44,683 | 2
|  | Povodí Odry, s.p. |  |  |  | DIČ: | [17 empty] | B17 | B17 | 52,24 | 2
[24 empty] | B2 | B2 | 287 | 2
| Uchazeč: |  |  |  |  | IČ: | Vyplň údaj | [16 empty] | B30_1 | B30 | 9,12 | 2
|  | Vyplň údaj |  |  |  | DIČ: | Vyplň údaj | [16 empty] | B31_1 | B31 | 7,52 | 2
[24 empty] | B37_1 | B37 | 0,123 | 2
| Projektant: |  |  |  |  | IČ: | [17 empty] | B39_1 | B39 | 21,883 | 2
|  | Dopravoprojekt Brno a.s. |  |  |  | DIČ: | [17 empty] | B40_1 | B40 | 10,495 | 2
[24 empty] | B5_1 | B5 | 132,02 | 2
| Zpracovatel: |  |  |  |  | IČ: | [17 empty] | B58_1 | B58 | 22,15 | 2
[6 empty] | DIČ: | [17 empty] | B67_1 | B67 | 66,28 | 2
[24 empty] | B68_1 | B68 | 62,255 | 2
| Poznámka: | [22 empty] | B69_1 | B69 | 59,725 | 2
[24 empty] | B7_1 | B7 | 13 | 2
[24 empty] | B70_1 | B70 | 11,5 | 2
[24 empty] | B72_1 | B72 | 60,53 | 2
| Cena bez DPH | [5 empty] | 0 | [16 empty] | B73_1 | B73 | 58,92 | 2
[24 empty] | B74 | B74 | 58,46 | 2
|  |  | Základ daně |  |  | Sazba daně | Výše daně | [16 empty] | B8 | B8 | 13 | 2
| DPH | základní | 0 |  |  | 20% | 0 | [16 empty] | B82 | B82 | 8,922 | 2
|  | snížená | 0 |  |  | 20% | 0 | [16 empty] | B84_1 | B84 | 11,2 | 2
|  | zákl. přenesená | 0 |  |  | 20% | 0 | [16 empty] | B85 | B85 | 11,2 | 2
|  | sníž. přenesená | 0 |  |  | 20% | 0 | [16 empty] | B86 | B86 | 8,2 | 2
|  | nulová | 0 |  |  | 0% | 0 | [16 empty] | B88_1 | B88 | 33,863 | 2
[24 empty] | B93_1 | B93 | 691,978 | 2
| Cena s DPH |  |  | v | CZK |  | 0 | [16 empty] | B94_1 | B94 | 66,01 | 2
[24 empty] | B99_1 | B99 | 4,96 | 2
[24 empty] | C110 | C110 | 225,58 | 2
[24 empty] | C111 | C111 | 23,06 | 2
[24 empty] | C39 | C39 | 16,195 | 2
[24 empty] | C40 | C40 | 14,88 | 2
[24 empty] | C67_1 | C67 | 30,76 | 2
[24 empty] | C68_1 | C68 | 30,76 | 2
| Projektant |  |  | Zpracovatel | [19 empty] | C69_1 | C69 | 26,2 | 2
[24 empty] | C7 | C7 | 210,955 | 2
[24 empty] | C70_1 | C70 | 8 | 2
[24 empty] | C72 | C72 | 26,76 | 2
[24 empty] | C73 | C73 | 25,64 | 2
[24 empty] | C74 | C74 | 25,32 | 2
[24 empty] | C82 | C82 | 20,8 | 2
[24 empty] | C86 | C86 | 19 | 2
[24 empty] | D111 | D111 | 37,26 | 2
[24 empty] | D39 | D39 | 19,489 | 2
[24 empty] | D40 | D40 | 38,355 | 2
| Datum a podpis: |  | Razítko | Datum a podpis: |  |  | Razítko | [16 empty] | D73 | D73 | 85,5 | 2
[24 empty] | D74 | D74 | 85,5 | 2
[24 empty] | D82 | D82 | 13,02 | 2
[24 empty] | E40 | E40 | 10,415 | 2
| Objednavatel |  |  | Uchazeč | [19 empty] | F40 | F40 | 14,88 | 2
[24 empty] | G40 | G40 | 26,48 | 2
| Datum a podpis: |  | Razítko | Datum a podpis: |  |  | Razítko
REKAPITULACE ČLENĚNÍ SOUPISU PRACÍ
Stavba:
Ochranná hráz na Odře a Orlovské Stružce, Bohumín-Pudlov, stavba č. 5047_2021_soutez
Objekt:
SSO 02 - PB OCHRANNÁ HRÁZ NA ORLOVSKÉ STRUŽCE
Soupis:
SO-02.03 - Rekonstrukce mostu v km 1,791 – ulice Vrbická
Místo: |  |  | Bohumín |  |  | Datum: | 30. 11. 2020
Zadavatel: |  |  | Povodí Odry, s.p. |  |  | Projektant: | Dopravoprojekt Brno a.s.
Uchazeč: |  |  | Vyplň údaj |  |  | Zpracovatel:
Kód dílu - Popis | [6 empty] | Cena celkem [CZK]
Náklady ze soupisu prací | [6 empty] | 0 | [11 empty] | -1
| 1 - Zemní práce | [5 empty] | 0
| 2 - Zakládání | [5 empty] | 0
| 3 - Svislé a kompletní konstrukce | [5 empty] | 0
| 4 - Vodorovné konstrukce | [5 empty] | 0
| 5 - Komunikace pozemní | [5 empty] | 0
| 6 - Úpravy povrchů, podlahy a osazování výplní | [5 empty] | 0
| 711 - Izolace proti vodě, vlhkosti a plynům | [5 empty] | 0
| 8 - Trubní vedení | [5 empty] | 0
| 9 - Ostatní konstrukce a práce, bourání | [5 empty] | 0
| 997 - Přesun sutě | [5 empty] | 0
| 998 - Přesun hmot | [5 empty] | 0
SOUPIS PRACÍ
Stavba:
Ochranná hráz na Odře a Orlovské Stružce, Bohumín-Pudlov, stavba č. 5047_2021_soutez
Objekt:
SSO 02 - PB OCHRANNÁ HRÁZ NA ORLOVSKÉ STRUŽCE
Soupis:
SO-02.03 - Rekonstrukce mostu v km 1,791 – ulice Vrbická
Místo: |  |  | Bohumín |  |  | Datum: | 30. 11. 2020
Zadavatel: |  |  | Povodí Odry, s.p. |  |  | Projektant: | Dopravoprojekt Brno a.s.
Uchazeč: |  |  | Vyplň údaj |  |  | Zpracovatel:
PČ | Typ | Kód | Popis | MJ | Množství | J.cena [CZK] | Cena celkem [CZK] | Cenová soustava |  | DPH | J. Nh [h] | Nh celkem [h] | J. hmotnost [t] | Hmotnost celkem [t] | J. suť [t] | Suť Celkem [t]
Náklady soupisu celkem | [6 empty] | 0 |  |  |  |  | 0 |  | 1410.441 |  | 484.3402 |  | D | -1 | [14 empty] | 0
| D | 1 | Zemní práce |  |  |  | 0 |  |  |  |  | 0 |  | 186.9395 |  | 265.854 | 4 | D | 0 |  |  |  | ROZPOCET | [10 empty] | 0
1 | K | 113107513 | Odstranění podkladů nebo krytů při překopech inženýrských sítí s přemístěním hmot na skládku ve vzdálenosti do 3 m nebo s naložením na dopravní prostředek strojně plochy jednotlivě přes 15 m2 z kameniva těženého, o tl. vrstvy přes 200 do 300 mm | m2 | 334 |  | 0 | CS ÚRS 2021 01 |  | základní |  | 0 | 0 | 0 | 0.5 | 167 | 4 | K | 1 |  |  |  | ROZPOCET |  |  |  |  | 0 | 0 | 0 | 0 | 0 | 1 | 0 | 4 | 2134492527
| Online PSC |  | https://podminky.urs.cz/item/CS_URS_2021_01/113107513 | [14 empty] | Online PSC | 1
| PSC |  | Poznámka k souboru cen: 1. Pro volbu cen z hlediska množství se uvažuje každá souvisle odstraňovaná plocha krytu nebo podkladu stejného druhu samostatně. Odstraňuje-li se několik vrstev vozovky najednou, jednotlivé vrstvy se oceňují každá samostatně. 2. Ceny jsou určeny pouze pro případy havárií a přeložek. 3. Ceny nelze použít v rámci výstavby nových inženýrských sítí. 4. Ceny a) –7011 až –7013, -7411 až -7413 a -7511 až -7513 lze použít i pro odstranění podkladů nebo krytů ze štěrkopísku, škváry, strusky nebo z mechanicky zpevněných zemin, b) –7021 až 7025, -7421 až -7425 a -7521 až -7525 lze použít i pro odstranění podkladů nebo krytů ze zemin stabilizovaných vápnem, c) –7030 až -7034, -7430 až -7434 a -7530 až -7534 lze použít i pro odstranění dlažeb uložených do betonového lože a dlažeb z mozaiky uložených do cementové malty nebo podkladu ze zemin stabilizovaných cementem. 5. Ceny lze použít i pro odstranění podkladů nebo krytů opatřených živičnými postřiky nebo nátěry. 6. V cenách nejsou započteny náklady na zarovnání styčných ploch betonových nebo živičných podkladů nebo krytů, které se oceňuje cenami souboru cen 919 73- Zarovnání styčné plochy části C 01 tohoto ceníku. Množství suti získané ze zarovnání styčných ploch podkladů nebo krytů se zanedbává. 7. Přemístění vybouraného materiálu na vzdálenost přes 3 m se oceňuje cenami souborů cen 997 22-1 Vodorovná doprava suti. 8. Cenypro odstranění živičných podkladů nebo krytů -704 ., -744 . a -754 . nelze použít pro odstranění podkladu nebo krytu frézováním. | [14 empty] | PSC | 1
| VV |  | ""stěrková cesta, podle VV (celk, tl 300mm)" | [14 empty] | VV | 1 | 1 | True | 0 | ROZPOCET
| VV | A1 | 47 |  | 47 | [12 empty] | VV | 1 | 2 | True | 0 | ROZPOCET
| VV |  | ""podklad pod živíčnou vozovkou mimo most, podle VV ´, celk. tl. 400-110=290mm" | [14 empty] | VV | 1 | 1 | True | 0 | ROZPOCET
| VV | B1 | 287 |  | 287 | [12 empty] | VV | 1 | 2 | True | 0 | ROZPOCET
| VV | C1 | "Celkem: "A1+B1 |  | 334 | [12 empty] | VV | 1 | 2 | True | 1 | ROZPOCET
2 | K | 113154122 | Frézování živičného podkladu nebo krytu s naložením na dopravní prostředek plochy do 500 m2 bez překážek v trase pruhu šířky přes 0,5 m do 1 m, tloušťky vrstvy 40 mm | m2 | 357 |  | 0 | CS ÚRS 2021 01 |  | základní |  | 0 | 4e-05 | 0.01428 | 0.092 | 32.844 | 4 | K | 1 |  |  |  | ROZPOCET |  |  |  |  | 0 | 0 | 0 | 0 | 0 | 1 | 0 | 4 | -1657860708
| Online PSC |  | https://podminky.urs.cz/item/CS_URS_2021_01/113154122 | [14 empty] | Online PSC | 1
| PSC |  | Poznámka k souboru cen: 1. V cenách jsou započteny i náklady na: a) vodu pro chlazení zubů frézy, b) opotřebování frézovacích nástrojů, c) naložení odfrézovaného materiálu na dopravní prostředek. 2. V cenách nejsou započteny náklady na: a) nutné ruční odstranění (vybourání) živičného krytu kolem překážek, které se oceňují cenami souboru cen 113 10-7 Odstranění podkladů nebo krytů této části katalogu, b) očištění povrchu odfrézované plochy, které se oceňují cenami souboru cen 938 90-9 Odstranění bláta, prachu z povrchu podkladu nebo krytu části C01 tohoto katalogu. 3. Množství měrných jednotek pro rozpočet určí projekt. Drobné překážky, např. vpusti, uzávěry, sloupy (plochy do 2 m2) se z celkové frézované plochy neodečítají. 4. Tloušťku frézované vrstvy určí projekt a měří se tloušťka jednotlivých záběrů v mm. 5. Cena s překážkami je určena v případech, kdy: a) na 200 m2 frézované plochy se vyskytne v průměru více než jedna vpusť nebo vstup inženýrských sítí, popř. stožár, vstupní ostrůvek apod., b) jsou-li podél frézované plochy osazeny obrubníky s výškovým rozdílem horní plochy obrubníku od frézované plochy větší než 250 mm. 6. Překážkami se rozumějí obrubníky nebo krajníky, pokud výškový rozdíl horní plochy obrubníku od frézované plochy je větší než 250 mm, vpusti nebo vstupy inženýrských sítí, stožáry, nástupní a ochranné ostrůvky apod. | [14 empty] | PSC | 1
| VV |  | ""na mostě podle výkazu výměr tl. 40mm 2x" | [14 empty] | VV | 1 | 1 | True | 0 | ROZPOCET
| VV | A2 | 35*2 |  | 70 | [12 empty] | VV | 1 | 2 | True | 0 | ROZPOCET
| VV |  | ""mimo most" | [14 empty] | VV | 1 | 1 | True | 0 | ROZPOCET
| VV | B2 | 287 |  | 287 | [12 empty] | VV | 1 | 2 | True | 0 | ROZPOCET
| VV | C2 | "Celkem: "A2+B2 |  | 357 | [12 empty] | VV | 1 | 2 | True | 1 | ROZPOCET
3 | K | 113154124 | Frézování živičného podkladu nebo krytu s naložením na dopravní prostředek plochy do 500 m2 bez překážek v trase pruhu šířky přes 0,5 m do 1 m, tloušťky vrstvy 100 mm | m2 | 287 |  | 0 | CS ÚRS 2021 01 |  | základní |  | 0 | 9e-05 | 0.02583 | 0.23 | 66.01 | 4 | K | 1 |  |  |  | ROZPOCET |  |  |  |  | 0 | 0 | 0 | 0 | 0 | 1 | 0 | 4 | -1744774618
| Online PSC |  | https://podminky.urs.cz/item/CS_URS_2021_01/113154124 | [14 empty] | Online PSC | 1
| PSC |  | Poznámka k souboru cen: 1. V cenách jsou započteny i náklady na: a) vodu pro chlazení zubů frézy, b) opotřebování frézovacích nástrojů, c) naložení odfrézovaného materiálu na dopravní prostředek. 2. V cenách nejsou započteny náklady na: a) nutné ruční odstranění (vybourání) živičného krytu kolem překážek, které se oceňují cenami souboru cen 113 10-7 Odstranění podkladů nebo krytů této části katalogu, b) očištění povrchu odfrézované plochy, které se oceňují cenami souboru cen 938 90-9 Odstranění bláta, prachu z povrchu podkladu nebo krytu části C01 tohoto katalogu. 3. Množství měrných jednotek pro rozpočet určí projekt. Drobné překážky, např. vpusti, uzávěry, sloupy (plochy do 2 m2) se z celkové frézované plochy neodečítají. 4. Tloušťku frézované vrstvy určí projekt a měří se tloušťka jednotlivých záběrů v mm. 5. Cena s překážkami je určena v případech, kdy: a) na 200 m2 frézované plochy se vyskytne v průměru více než jedna vpusť nebo vstup inženýrských sítí, popř. stožár, vstupní ostrůvek apod., b) jsou-li podél frézované plochy osazeny obrubníky s výškovým rozdílem horní plochy obrubníku od frézované plochy větší než 250 mm. 6. Překážkami se rozumějí obrubníky nebo krajníky, pokud výškový rozdíl horní plochy obrubníku od frézované plochy je větší než 250 mm, vpusti nebo vstupy inženýrských sítí, stožáry, nástupní a ochranné ostrůvky apod. | [14 empty] | PSC | 1
| P |  | Poznámka k položce: tl. 70mm | [14 empty] | P | 1
| VV |  | ""mimo most tl. 70mm, podle VV" | [14 empty] | VV | 1 | 1 | True | 0 | ROZPOCET
| VV | A3 | 287 |  | 287 | [12 empty] | VV | 1 | 2 | True | 0 | ROZPOCET
| VV | B3 | "Celkem: "A3 |  | 287 | [12 empty] | VV | 1 | 2 | True | 1 | ROZPOCET
4 | K | 122351101 | Odkopávky a prokopávky nezapažené strojně v hornině třídy těžitelnosti II skupiny 4 do 20 m3 | m3 | 13 |  | 0 | CS ÚRS 2021 01 |  | základní |  | 0 | 0 | 0 | 0 | 0 | 4 | K | 1 |  |  |  | ROZPOCET |  |  |  |  | 0 | 0 | 0 | 0 | 0 | 1 | 0 | 4 | -428044314
| Online PSC |  | https://podminky.urs.cz/item/CS_URS_2021_01/122351101 | [14 empty] | Online PSC | 1
| PSC |  | Poznámka k souboru cen: 1. V cenách jsou započteny i náklady na přehození výkopku na vzdálenost do 3 m nebo naložení na dopravní prostředek. | [14 empty] | PSC | 1
| VV |  | ""zrušení provizorní zemní hrázky z pol. 171153101" | [14 empty] | VV | 1 | 1 | True | 0 | ROZPOCET
| VV | A4_1 | 13 |  | 13 | [12 empty] | VV | 1 | 2 | True | 0 | ROZPOCET
| VV | B4 | "Celkem: "A4_1 |  | 13 | [12 empty] | VV | 1 | 2 | True | 1 | ROZPOCET
5 | K | 131251104 | Hloubení nezapažených jam a zářezů strojně s urovnáním dna do předepsaného profilu a spádu v hornině třídy těžitelnosti I skupiny 3 přes 100 do 500 m3 | m3 | 260.47 |  | 0 | CS ÚRS 2021 01 |  | základní |  | 0 | 0 | 0 | 0 | 0 | 4 | K | 1 |  |  |  | ROZPOCET |  |  |  |  | 0 | 0 | 0 | 0 | 0 | 1 | 0 | 4 | -1672036674
| Online PSC |  | https://podminky.urs.cz/item/CS_URS_2021_01/131251104 | [14 empty] | Online PSC | 1
| PSC |  | Poznámka k souboru cen: 1. Hloubení nezapažených jam hloubky přes 16 m se oceňuje individuálně. 2. V cenách jsou započteny i náklady na případné nutné přemístění výkopku ve výkopišti a na přehození výkopku na přilehlém terénu na vzdálenost do 3 m od okraje jámy nebo naložení na dopravní prostředek. | [14 empty] | PSC | 1
| VV |  | ""šikmé stěny 1:1" | [14 empty] | VV | 1 | 1 | True | 0 | ROZPOCET
| VV |  | ""opěra 1 plocha * hl" | [14 empty] | VV | 1 | 1 | True | 0 | ROZPOCET
| VV | A5_1 | 18.35*7.0 |  | 128.45 | [12 empty] | VV | 1 | 2 | True | 0 | ROZPOCET
| VV |  | ""opěra 2 plocha * hl" | [14 empty] | VV | 1 | 1 | True | 0 | ROZPOCET
| VV | B5_1 | 18.86*7.0 |  | 132.02 | [12 empty] | VV | 1 | 2 | True | 0 | ROZPOCET
| VV | C5 | "Celkem: "A5_1+B5_1 |  | 260.47 | [12 empty] | VV | 1 | 2 | True | 1 | ROZPOCET
6 | K | 161151103 | Svislé přemístění výkopku strojně bez naložení do dopravní nádoby avšak s vyprázdněním dopravní nádoby na hromadu nebo do dopravního prostředku z horniny třídy těžitelnosti I skupiny 1 až 3 při hloubce výkopu přes 4 do 8 m | m3 | 260.47 |  | 0 | CS ÚRS 2021 01 |  | základní |  | 0 | 0 | 0 | 0 | 0 | 4 | K | 1 |  |  |  | ROZPOCET |  |  |  |  | 0 | 0 | 0 | 0 | 0 | 1 | 0 | 4 | 763675202
| Online PSC |  | https://podminky.urs.cz/item/CS_URS_2021_01/161151103 | [14 empty] | Online PSC | 1
| PSC |  | Poznámka k souboru cen: 1. Ceny -1123 až -1126 lze použít i pro svislé přemístění materiálu a stavební suti z konstrukcí ze zdiva cihelného nebo kamenného, z betonu prostého, prokládaného, železového i předpjatého, pokud tyto konstrukce byly vybourány ve výkopišti. 2. Množství materiálu i stavební suti z rozbouraných konstrukcí pro přemístění se rovná objemu konstrukcí před rozbouráním. 3. Ceny pro hloubku přes 4 do 8 m, přes 8 m do 12 m atd. jsou určeny pro svislé přemístění objemu výkopku od 0 do 8 m, od 0 do 12 m atd. 4. Objem svislého přemístění výkopku se určí pomocí přílohy č. 5: Tabulka pro určení podílu svislého přemístění výkopku. 5. Svislé přemístění výkopku pro hloubku přes 16 m se řeší individuálně. | [14 empty] | PSC | 1
| VV |  | ""výkop jam" | [14 empty] | VV | 1 | 1 | True | 0 | ROZPOCET
| VV | A6_1 | 260.47 |  | 260.47 | [12 empty] | VV | 1 | 2 | True | 0 | ROZPOCET
| VV | B6_1 | "Celkem: "A6_1 |  | 260.47 | [12 empty] | VV | 1 | 2 | True | 1 | ROZPOCET
7 | K | 162351104 | Vodorovné přemístění výkopku nebo sypaniny po suchu na obvyklém dopravním prostředku, bez naložení výkopku, avšak se složením bez rozhrnutí z horniny třídy těžitelnosti I skupiny 1 až 3 na vzdálenost přes 500 do 1 000 m | m3 | 434.91 |  | 0 | CS ÚRS 2021 01 |  | základní |  | 0 | 0 | 0 | 0 | 0 | 4 | K | 1 |  |  |  | ROZPOCET |  |  |  |  | 0 | 0 | 0 | 0 | 0 | 1 | 0 | 4 | 1738356633
| Online PSC |  | https://podminky.urs.cz/item/CS_URS_2021_01/162351104 | [14 empty] | Online PSC | 1
| PSC |  | Poznámka k souboru cen: 1. Přemísťuje-li se výkopek z dočasných skládek vzdálených do 50 m, neoceňuje se nakládání výkopku, i když se provádí. Toto ustanovení neplatí, vylučuje-li projekt použití dozeru. 2. Ceny nelze použít, předepisuje-li projekt přemístit výkopek na místo nepřístupné obvyklým dopravním prostředkům; toto přemístění se oceňuje individuálně. | [14 empty] | PSC | 1
| VV |  | ""dovoz z meziskládky KÚ Vrbice nad Odrou parcela č. 117/1" | [14 empty] | VV | 1 | 1 | True | 0 | ROZPOCET
| VV |  | ""potřebná zemina na násyp" | [14 empty] | VV | 1 | 1 | True | 0 | ROZPOCET
| VV | A7_1 | 210.955 |  | 210.955 | [12 empty] | VV | 1 | 2 | True | 0 | ROZPOCET
| VV |  | ""potřebná zemina na zemní hrázku" | [14 empty] | VV | 1 | 1 | True | 0 | ROZPOCET
| VV | B7_1 | 13 |  | 13 | [12 empty] | VV | 1 | 2 | True | 0 | ROZPOCET
| VV |  | ""odvoz na meziskládku KÚ Vrbice nad Odrou parcela č. 117/1 (zemina na násyp)" | [14 empty] | VV | 1 | 1 | True | 0 | ROZPOCET
| VV | C7 | 210.955 |  | 210.955 | [12 empty] | VV | 1 | 2 | True | 0 | ROZPOCET
| VV | D7 | "Celkem: "A7_1+B7_1+C7 |  | 434.91 | [12 empty] | VV | 1 | 2 | True | 1 | ROZPOCET
8 | K | 162451106 | Vodorovné přemístění výkopku nebo sypaniny po suchu na obvyklém dopravním prostředku, bez naložení výkopku, avšak se složením bez rozhrnutí z horniny třídy těžitelnosti I skupiny 1 až 3 na vzdálenost přes 1 500 do 2 000 m | m3 | 62.515 |  | 0 | CS ÚRS 2021 01 |  | základní |  | 0 | 0 | 0 | 0 | 0 | 4 | K | 1 |  |  |  | ROZPOCET |  |  |  |  | 0 | 0 | 0 | 0 | 0 | 1 | 0 | 4 | 2142291651
| Online PSC |  | https://podminky.urs.cz/item/CS_URS_2021_01/162451106 | [14 empty] | Online PSC | 1
| PSC |  | Poznámka k souboru cen: 1. Přemísťuje-li se výkopek z dočasných skládek vzdálených do 50 m, neoceňuje se nakládání výkopku, i když se provádí. Toto ustanovení neplatí, vylučuje-li projekt použití dozeru. 2. Ceny nelze použít, předepisuje-li projekt přemístit výkopek na místo nepřístupné obvyklým dopravním prostředkům; toto přemístění se oceňuje individuálně. | [14 empty] | PSC | 1
| VV |  | ""odvoz na skládku" | [14 empty] | VV | 1 | 1 | True | 0 | ROZPOCET
| VV | A8_1 | 260.47 - 210.955 "výkopy-potřeba na násyp |  | 49.515 | [12 empty] | VV | 1 | 2 | True | 0 | ROZPOCET
| VV | B8 | 13 " zrušená hrázka |  | 13 | [12 empty] | VV | 1 | 2 | True | 0 | ROZPOCET
| VV | C8_1 | "Celkem: "A8_1+B8 |  | 62.515 | [12 empty] | VV | 1 | 2 | True | 1 | ROZPOCET
9 | K | 167151111 | Nakládání, skládání a překládání neulehlého výkopku nebo sypaniny strojně nakládání, množství přes 100 m3, z hornin třídy těžitelnosti I, skupiny 1 až 3 | m3 | 223.955 |  | 0 | CS ÚRS 2021 01 |  | základní |  | 0 | 0 | 0 | 0 | 0 | 4 | K | 1 |  |  |  | ROZPOCET |  |  |  |  | 0 | 0 | 0 | 0 | 0 | 1 | 0 | 4 | -1914647161
| Online PSC |  | https://podminky.urs.cz/item/CS_URS_2021_01/167151111 | [14 empty] | Online PSC | 1
| PSC |  | Poznámka k souboru cen: 1. Ceny -1131 až -1133 jsou určeny pro nakládání, překládání a vykládání na vzdálenost a) do 20 m vodorovně; vodorovná vzdálenost se měří od těžnice lodi k těžnici druhé lodi, nebo k těžišti hromady na břehu nebo k těžišti dopravního prostředku na suchu, b) do 4 m svisle; svislá vzdálenost se měří od pracovní hladiny vody k úrovni srovna- ného terénu v místě hromady nebo v místě dopravní plochy pro dopravní prostředek na suchu. Uvedenou svislou vzdálenost 4 m lze zvětšit, a to nejvýše do 6 m, jestliže je vodorovná vzdálenost uvedená v bodu a) kratší než 20 m nejméně o trojnásobek zvětšení výšky přes 4 m. 2. Množství měrných jednotek se určí v rostlém stavu horniny. | [14 empty] | PSC | 1
| VV |  | ""zemina z meziskládky na násyp a provizorní hrázku" | [14 empty] | VV | 1 | 1 | True | 0 | ROZPOCET
| VV | A9_1 | 210.955+13 |  | 223.955 | [12 empty] | VV | 1 | 2 | True | 0 | ROZPOCET
| VV | B9_1 | "Celkem: "A9_1 |  | 223.955 | [12 empty] | VV | 1 | 2 | True | 1 | ROZPOCET
10 | K | 171151103 | Uložení sypanin do násypů strojně s rozprostřením sypaniny ve vrstvách a s hrubým urovnáním zhutněných z hornin soudržných jakékoliv třídy těžitelnosti | m3 | 210.955 |  | 0 | CS ÚRS 2021 01 |  | základní |  | 0 | 0 | 0 | 0 | 0 | 4 | K | 1 |  |  |  | ROZPOCET |  |  |  |  | 0 | 0 | 0 | 0 | 0 | 1 | 0 | 4 | -535028389
| Online PSC |  | https://podminky.urs.cz/item/CS_URS_2021_01/171151103 | [14 empty] | Online PSC | 1
| PSC |  | Poznámka k souboru cen: 1. Ceny lze použít i pro uložení sypaniny s předepsaným zhutněním na trvalé skládky, do koryt vodotečí a do prohlubní terénu. 2. Cenu 25-1101 lze použít i pro: a) rozprostření zbylého výkopu na místě po zásypu jam a rýh pro podzemní vedení a zářezů pro podzemní vedení; toto množství se určí v m3 uloženého výkopku, měřeného v rostlém stavu, b) uložení výkopku do násypů pod vodou. 3. Ceny nelze použít: a) pro uložení sypaniny do hrází; uložení netříděné sypaniny do hrází se oceňuje cenami souboru cen 171 uložení netříděných sypanin do hrází, b) pro uložení sypaniny do ochranných valů nebo těch jejich částí, jejichž šířka je menší než 3 m. Toto uložení se oceňuje cenami souboru cen 175 Obsyp objektů. 4. V cenách není započteno hutnění boků násypů. Toto hutnění se oceňuje cenami souboru cen 171 15-11 Hutnění boků násypů z hornin soudržných a sypkých. | [14 empty] | PSC | 1
| P |  | Poznámka k položce: se zhutněním 95% PS | [14 empty] | P | 1
| VV |  | ""před mostem" | [14 empty] | VV | 1 | 1 | True | 0 | ROZPOCET
| VV | A10_1 | 3.1*40.75 |  | 126.325 | [12 empty] | VV | 1 | 2 | True | 0 | ROZPOCET
| VV |  | ""za mostem" | [14 empty] | VV | 1 | 1 | True | 0 | ROZPOCET
| VV | B10_1 | 3.1*27.3 |  | 84.63 | [12 empty] | VV | 1 | 2 | True | 0 | ROZPOCET
| VV | C10 | "Celkem: "A10_1+B10_1 |  | 210.955 | [12 empty] | VV | 1 | 2 | True | 1 | ROZPOCET
11 | K | 171153101 | Zemní hrázky přívodních a odpadních melioračních kanálů zhutňované po vrstvách tloušťky 200 mm s přemístěním sypaniny do 20 m nebo s jejím přehozením do 3 m z hornin třídy těžitelnosti I a II, skupiny 1 až 4 | m3 | 13 |  | 0 | CS ÚRS 2021 01 |  | základní |  | 0 | 0 | 0 | 0 | 0 | 4 | K | 1 |  |  |  | ROZPOCET |  |  |  |  | 0 | 0 | 0 | 0 | 0 | 1 | 0 | 4 | 753514429
| Online PSC |  | https://podminky.urs.cz/item/CS_URS_2021_01/171153101 | [14 empty] | Online PSC | 1
| PSC |  | Poznámka k souboru cen: 1. V ceně nejsou započteny náklady na úpravy pláně na koruně hrázek a na svahování na bocích hrázek; tyto zemní práce se oceňují cenami souborů cen 181 Úprava pláně vyrovnáním výškových rozdílů a 182 Svahování trvalých svahů do projektovaných profilů. | [14 empty] | PSC | 1
| P |  | Poznámka k položce: z hornin nepropustných | [14 empty] | P | 1
| VV |  | ""provizorní v době výstavby" | [14 empty] | VV | 1 | 1 | True | 0 | ROZPOCET
| VV | A11_1 | 0.5*(16.0+10.0) |  | 13 | [12 empty] | VV | 1 | 2 | True | 0 | ROZPOCET
| VV | B11_1 | "Celkem: "A11_1 |  | 13 | [12 empty] | VV | 1 | 2 | True | 1 | ROZPOCET
12 | K | 171201231 | Poplatek za uložení stavebního odpadu na recyklační skládce (skládkovné) zeminy a kamení zatříděného do Katalogu odpadů pod kódem 17 05 04 | t | 112.527 |  | 0 | CS ÚRS 2021 01 |  | základní |  | 0 | 0 | 0 | 0 | 0 | 4 | K | 1 |  |  |  | ROZPOCET |  |  |  |  | 0 | 0 | 0 | 0 | 0 | 1 | 0 | 4 | 1688670490
| Online PSC |  | https://podminky.urs.cz/item/CS_URS_2021_01/171201231 | [14 empty] | Online PSC | 1
| PSC |  | Poznámka k souboru cen: 1. Ceny uvedené v souboru cen je doporučeno upravit podle aktuálních cen místně příslušné skládky odpadů. 2. Uložení odpadů neuvedených v souboru cen se oceňuje individuálně. | [14 empty] | PSC | 1
| VV |  | ""nepotřebná z výkopu+ ze zrušené hrázky" | [14 empty] | VV | 1 | 1 | True | 0 | ROZPOCET
| VV | A12_1 | 62.515*1.8 |  | 112.527 | [12 empty] | VV | 1 | 2 | True | 0 | ROZPOCET
| VV | B12_1 | "Celkem: "A12_1 |  | 112.527 | [12 empty] | VV | 1 | 2 | True | 1 | ROZPOCET
13 | K | 171251201 | Uložení sypaniny na skládky nebo meziskládky bez hutnění s upravením uložené sypaniny do předepsaného tvaru | m3 | 273.47 |  | 0 | CS ÚRS 2021 01 |  | základní |  | 0 | 0 | 0 | 0 | 0 | 4 | K | 1 |  |  |  | ROZPOCET |  |  |  |  | 0 | 0 | 0 | 0 | 0 | 1 | 0 | 4 | 527912363
| Online PSC |  | https://podminky.urs.cz/item/CS_URS_2021_01/171251201 | [14 empty] | Online PSC | 1
| PSC |  | Poznámka k souboru cen: 1. Cena je určena i pro: a) zasypání koryt vodotečí a prohlubní v terénu bez předepsaného zhutnění sypaniny, b) uložení výkopku pod vodou do prohlubní ve dně vodotečí nebo nádrží. 2. Cenu nelze použít pro uložení výkopku nebo ornice na trvalé skládky s předepsaným zhutněním; toto uložení výkopku se oceňuje cenami souboru cen 171 . . Uložení sypaniny do násypů. 3. V ceně jsou započteny i náklady na rozprostření sypaniny ve vrstvách s hrubým urovnáním na skládce. 4. V ceně nejsou započteny náklady na získání skládek ani na poplatky za skládku. 5. Množství jednotek uložení výkopku (sypaniny) se určí v m3 uloženého výkopku (sypaniny), v rostlém stavu zpravidla ve výkopišti. | [14 empty] | PSC | 1
| P |  | Poznámka k položce: uložení na metiskládku | [14 empty] | P | 1
| VV |  | ""na skládku : nepotřebná zemina z výkopu + zrušená zemní hrázka " | [14 empty] | VV | 1 | 1 | True | 0 | ROZPOCET
| VV | A13_1 | 62.515 |  | 62.515 | [12 empty] | VV | 1 | 2 | True | 0 | ROZPOCET
| VV |  | ""na meziskládku : potřebná zemina na násyp" | [14 empty] | VV | 1 | 1 | True | 0 | ROZPOCET
| VV | B13_1 | 210.955 |  | 210.955 | [12 empty] | VV | 1 | 2 | True | 0 | ROZPOCET
| VV | C13_1 | "Celkem: "A13_1+B13_1 |  | 273.47 | [12 empty] | VV | 1 | 2 | True | 1 | ROZPOCET
14 | K | 175151101 | Obsypání potrubí strojně sypaninou z vhodných třídy těžitelnosti I a II, skupiny 1 až 4 nebo materiálem připraveným podél výkopu ve vzdálenosti do 3 m od jeho kraje, pro jakoukoliv hloubku výkopu a míru zhutnění bez prohození sypaniny | m3 | 93.371 |  | 0 | CS ÚRS 2021 01 |  | základní |  | 0 | 0 | 0 | 0 | 0 | 4 | K | 1 |  |  |  | ROZPOCET |  |  |  |  | 0 | 0 | 0 | 0 | 0 | 1 | 0 | 4 | 674065435
| Online PSC |  | https://podminky.urs.cz/item/CS_URS_2021_01/175151101 | [14 empty] | Online PSC | 1
| PSC |  | Poznámka k souboru cen: 1. Objem obsypu na 1 m délky potrubí se rovná šířce dna výkopu násobené součtem vnějšího průměru potrubí příp. i s obalem a projektované tloušťky obsypu nad, případně i pod potrubím. Pro odečítání objemu potrubí se započítávají všechny vestavěné konstrukce nebo uložené vedení i s jejich obklady a podklady (tento objem se nazývá objemem horniny vytlačené konstrukcí). 2. Míru zhutnění předepisuje projekt. 3. V cenách nejsou zahrnuty náklady na nakupovanou sypaninu. Tato se oceňuje ve specifikaci. 4. V cenách nejsou zahrnuty náklady na prohození sypaniny, tyto náklady se oceňují položkou 17511-1109 Příplatek za prohození sypaniny. | [14 empty] | PSC | 1
| VV |  | ""obsyp za opěrou" | [14 empty] | VV | 1 | 1 | True | 0 | ROZPOCET
| VV |  | ""op. č.1" | [14 empty] | VV | 1 | 1 | True | 0 | ROZPOCET
| VV | A14_1 | 5.18*4.1+6.1*4.5 |  | 48.688 | [12 empty] | VV | 1 | 2 | True | 0 | ROZPOCET
| VV |  | ""op č. 2" | [14 empty] | VV | 1 | 1 | True | 0 | ROZPOCET
| VV | B14_1 | 5.18*4.1+5.21*4.5 |  | 44.683 | [12 empty] | VV | 1 | 2 | True | 0 | ROZPOCET
| VV | C14 | "Celkem: "A14_1+B14_1 |  | 93.371 | [12 empty] | VV | 1 | 2 | True | 1 | ROZPOCET
15 | M | 58344171 | štěrkodrť frakce 0/32 | t | 186.742 |  | 0 | CS ÚRS 2021 01 |  | základní |  | 0 | 1 | 186.742 | 0 | 0 | 8 | M | 1 |  |  |  | ROZPOCET |  |  |  |  | 0 | 0 | 0 | 0 | 0 | 1 | 0 | 4 | 458680714
| VV | A15_1 | 93.371 |  | 93.371 | [12 empty] | VV | 1 | 2 | True | 0 | ROZPOCET
| VV | B15_1 | A15_1 * 2"Koeficient množství |  | 186.742 | [12 empty] | VV | 1 | 2 | True | 1 | ROZPOCET
16 | K | 182251101 | Svahování trvalých svahů do projektovaných profilů strojně s potřebným přemístěním výkopku při svahování násypů v jakékoliv hornině | m2 | 121.51 |  | 0 | CS ÚRS 2021 01 |  | základní |  | 0 | 0 | 0 | 0 | 0 | 4 | K | 1 |  |  |  | ROZPOCET |  |  |  |  | 0 | 0 | 0 | 0 | 0 | 1 | 0 | 4 | 1180889667
| Online PSC |  | https://podminky.urs.cz/item/CS_URS_2021_01/182251101 | [14 empty] | Online PSC | 1
| PSC |  | Poznámka k souboru cen: 1. Ceny jsou určeny pro svahování všech nově zřizovaných ploch výkopů nebo násypů ve sklonu přes 1:5. 2. Úprava ploch vodorovných nebo ve sklonu do 1 : 5 se oceňuje cenami souboru cen 181 Úprava pláně vyrovnáním výškových rozdílů strojně. | [14 empty] | PSC | 1
| VV | A16 | 121.51 |  | 121.51 | [12 empty] | VV | 1 | 2 | True | 0 | ROZPOCET
| VV | B16 | "Celkem: "A16 |  | 121.51 | [12 empty] | VV | 1 | 2 | True | 1 | ROZPOCET
17 | K | 182351123 | Rozprostření a urovnání ornice ve svahu sklonu přes 1:5 strojně při souvislé ploše přes 100 do 500 m2, tl. vrstvy do 200 mm | m2 | 121.51 |  | 0 | CS ÚRS 2021 01 |  | základní |  | 0 | 0 | 0 | 0 | 0 | 4 | K | 1 |  |  |  | ROZPOCET |  |  |  |  | 0 | 0 | 0 | 0 | 0 | 1 | 0 | 4 | 618234479
| Online PSC |  | https://podminky.urs.cz/item/CS_URS_2021_01/182351123 | [14 empty] | Online PSC | 1
| PSC |  | Poznámka k souboru cen: 1. V ceně jsou započteny i náklady na případné nutné přemístění hromad nebo dočasných skládek na místo spotřeby ze vzdálenosti do 50 m. 2. V ceně nejsou započteny náklady na získání ornice; tyto se oceňují cenami souboru cen 121 Sejmutí ornice. | [14 empty] | PSC | 1
| VV |  | ""před mostem" | [14 empty] | VV | 1 | 1 | True | 0 | ROZPOCET
| VV | A17 | 16.02+11.34+27.15+14.76 |  | 69.27 | [12 empty] | VV | 1 | 2 | True | 0 | ROZPOCET
| VV |  | ""za mostem" | [14 empty] | VV | 1 | 1 | True | 0 | ROZPOCET
| VV | B17 | 20.06+32.18 |  | 52.24 | [12 empty] | VV | 1 | 2 | True | 0 | ROZPOCET
| VV | C17 | "Celkem: "A17+B17 |  | 121.51 | [12 empty] | VV | 1 | 2 | True | 1 | ROZPOCET
18 | K | 183405211 | Výsev trávníku hydroosevem na ornici | m2 | 121.51 |  | 0 | CS ÚRS 2021 01 |  | základní |  | 0 | 0.00127 | 0.15432 | 0 | 0 | 4 | K | 1 |  |  |  | ROZPOCET |  |  |  |  | 0 | 0 | 0 | 0 | 0 | 1 | 0 | 4 | 1485614075
| Online PSC |  | https://podminky.urs.cz/item/CS_URS_2021_01/183405211 | [14 empty] | Online PSC | 1
| PSC |  | Poznámka k souboru cen: 1. V cenách jsou započteny náklady potřebné pro provedení hydroosevu, s výjimkou travního semene. 2. V cenách nejsou započteny náklady na: a) dodání travního semene, toto se oceňuje ve specifikaci, b) zálivku; tato se oceňuje cenami části C02 souboru cen 185 80-43 Zalití rostlin vodou, c) pokosení; toto se oceňuje cenami části C02 souboru cen 111 10-41 Pokosení trávníku. | [14 empty] | PSC | 1
| VV | A18 | 121.51 |  | 121.51 | [12 empty] | VV | 1 | 2 | True | 0 | ROZPOCET
| VV | B18 | "Celkem: "A18 |  | 121.51 | [12 empty] | VV | 1 | 2 | True | 1 | ROZPOCET
19 | M | 00572474 | osivo směs travní krajinná-svahová | kg | 3.038 |  | 0 | CS ÚRS 2021 01 |  | základní |  | 0 | 0.001 | 0.003038 | 0 | 0 | 8 | M | 1 |  |  |  | ROZPOCET |  |  |  |  | 0 | 0 | 0 | 0 | 0 | 1 | 0 | 4 | 1040215696
20 | K | 184802631 | Chemické odplevelení po založení kultury na svahu přes 1:2 do 1:1 postřikem na široko | m2 | 121.51 |  | 0 | CS ÚRS 2021 01 |  | základní |  | 0 | 0 | 0 | 0 | 0 | 4 | K | 1 |  |  |  | ROZPOCET |  |  |  |  | 0 | 0 | 0 | 0 | 0 | 1 | 0 | 4 | -1879149824
| Online PSC |  | https://podminky.urs.cz/item/CS_URS_2021_01/184802631 | [14 empty] | Online PSC | 1
| PSC |  | Poznámka k souboru cen: 1. Ceny -2613, -2617, -2623, -2627, -2633, -2637, -2643 a -2647 jsou určeny pro odplevelení ploch o ploše do 10 m2 jednotlivě, nebo pro odstranění hnízd plevelů o ploše do 20 m2 jednotlivě vzdálených od sebe nejméně 5 m. 2. Ceny nelze použít pro chemické odplevelení trávníku; tyto práce se oceňují cenami části A02 souboru cen 184 80-2 . Chemické odplevelení před založením kultury. 3. V cenách -2611 až -2614, -2621 až -2624, -2631 až –2634 a -2641 až -2644 jsou započteny i náklady na dovoz vody do 10 km. 4. V cenách o sklonu svahu přes 1:1 jsou uvažovány podmínky pro svahy běžně schůdné; bez použití lezeckých technik. V případě použití lezeckých technik se tyto náklady oceňují individuálně. | [14 empty] | PSC | 1
| VV | A20_1 | 121.51 |  | 121.51 | [12 empty] | VV | 1 | 2 | True | 0 | ROZPOCET
| VV | B20_1 | "Celkem: "A20_1 |  | 121.51 | [12 empty] | VV | 1 | 2 | True | 1 | ROZPOCET
21 | K | 185803113 | Ošetření trávníku jednorázové na svahu přes 1:2 do 1:1 | m2 | 364.53 |  | 0 | CS ÚRS 2021 01 |  | základní |  | 0 | 0 | 0 | 0 | 0 | 4 | K | 1 |  |  |  | ROZPOCET |  |  |  |  | 0 | 0 | 0 | 0 | 0 | 1 | 0 | 4 | -2038735612
| Online PSC |  | https://podminky.urs.cz/item/CS_URS_2021_01/185803113 | [14 empty] | Online PSC | 1
| PSC |  | Poznámka k souboru cen: 1. V cenách nejsou započteny náklady na : a) vypletí; tyto práce se oceňují cenami části C02 souboru cen 185 80-42 Vypletí, b) zalití; tyto práce se oceňují cenami části C02 souboru cen 185 80-43 Zalití rostlin vodou c) chemické odplevelení; tyto práce se oceňují cenami části A02 souboru cen 184 80-22 Chemické odplevelení trávníku, d) hnojení; tyto práce se oceňuji cenami části A02 souboru cen 184 85-11 Hnojení roztokem hnojiva nebo 185 80-21 Hnojení. 2. V cenách jsou započteny i náklady na pokosení se shrabáním, naložením shrabu na dopravní prostředek s odvezením do vzdálenosti 20 km a vyložením shrabu. 3. V cenách o sklonu svahu přes 1:1 jsou uvažovány podmínky pro svahy běžně schůdné; bez použití lezeckých technik. V případě použití lezeckých technik se tyto náklady oceňují individuálně. | [14 empty] | PSC | 1
| P |  | Poznámka k položce: 3x pokos se shrabáním | [14 empty] | P | 1
| VV | A21_1 | 3*121.51 |  | 364.53 | [12 empty] | VV | 1 | 2 | True | 0 | ROZPOCET
| VV | B21 | "Celkem: "A21_1 |  | 364.53 | [12 empty] | VV | 1 | 2 | True | 1 | ROZPOCET
22 | K | 185851121 | Dovoz vody pro zálivku rostlin na vzdálenost do 1000 m | m3 | 2.43 |  | 0 | CS ÚRS 2021 01 |  | základní |  | 0 | 0 | 0 | 0 | 0 | 4 | K | 1 |  |  |  | ROZPOCET |  |  |  |  | 0 | 0 | 0 | 0 | 0 | 1 | 0 | 4 | -786103832
| Online PSC |  | https://podminky.urs.cz/item/CS_URS_2021_01/185851121 | [14 empty] | Online PSC | 1
| PSC |  | Poznámka k souboru cen: 1. Ceny lze použít pouze tehdy, když není voda dostupná z vodovodního řádu. 2. V cenách jsou započteny i náklady na čerpání vody do cisterny. 3. V cenách nejsou započteny náklady na dodání vody. Tyto náklady se oceňují individuálně. | [14 empty] | PSC | 1
| P |  | Poznámka k položce: 4x zálivka | [14 empty] | P | 1
| VV |  | ""4 x " | [14 empty] | VV | 1 | 1 | True | 0 | ROZPOCET
| VV | A22_1 | 4*121.51*0.005 |  | 2.43 | [12 empty] | VV | 1 | 2 | True | 0 | ROZPOCET
| VV | B22_1 | "Celkem: "A22_1 |  | 2.43 | [12 empty] | VV | 1 | 2 | True | 1 | ROZPOCET
23 | K | 185851129 | Dovoz vody pro zálivku rostlin Příplatek k ceně za každých dalších i započatých 1000 m | m3 | 12.15 |  | 0 | CS ÚRS 2021 01 |  | základní |  | 0 | 0 | 0 | 0 | 0 | 4 | K | 1 |  |  |  | ROZPOCET |  |  |  |  | 0 | 0 | 0 | 0 | 0 | 1 | 0 | 4 | -1968691229
| Online PSC |  | https://podminky.urs.cz/item/CS_URS_2021_01/185851129 | [14 empty] | Online PSC | 1
| PSC |  | Poznámka k souboru cen: 1. Ceny lze použít pouze tehdy, když není voda dostupná z vodovodního řádu. 2. V cenách jsou započteny i náklady na čerpání vody do cisterny. 3. V cenách nejsou započteny náklady na dodání vody. Tyto náklady se oceňují individuálně. | [14 empty] | PSC | 1
| VV | A23_1 | 2.43*5 |  | 12.15 | [12 empty] | VV | 1 | 2 | True | 1 | ROZPOCET
| D | 2 | Zakládání |  |  |  | 0 |  |  |  |  | 0 |  | 187.4112 |  | 0 | 4 | D | 0 |  |  |  | ROZPOCET | [10 empty] | 0
24 | K | 212341111 | Obetonování drenážních trub mezerovitým betonem | m3 | 1.431 |  | 0 | CS ÚRS 2021 01 |  | základní |  | 0 | 1.922 | 2.7504 | 0 | 0 | 4 | K | 1 |  |  |  | ROZPOCET |  |  |  |  | 0 | 0 | 0 | 0 | 0 | 1 | 0 | 4 | -2051949235
| Online PSC |  | https://podminky.urs.cz/item/CS_URS_2021_01/212341111 | [14 empty] | Online PSC | 1
| VV |  | ""trativody" | [14 empty] | VV | 1 | 1 | True | 0 | ROZPOCET
| VV | A24_1 | (18.3-1.2*2)*0.3*0.3 |  | 1.431 | [12 empty] | VV | 1 | 2 | True | 0 | ROZPOCET
| VV | B24_1 | "Celkem: "A24_1 |  | 1.431 | [12 empty] | VV | 1 | 2 | True | 1 | ROZPOCET
25 | K | 212755216 | Trativody bez lože z drenážních trubek plastových flexibilních D 160 mm | m | 18.3 |  | 0 | CS ÚRS 2021 01 |  | základní |  | 0 | 0.00116 | 0.021228 | 0 | 0 | 4 | K | 1 |  |  |  | ROZPOCET |  |  |  |  | 0 | 0 | 0 | 0 | 0 | 1 | 0 | 4 | -1069248293
| Online PSC |  | https://podminky.urs.cz/item/CS_URS_2021_01/212755216 | [14 empty] | Online PSC | 1
| PSC |  | Poznámka k souboru cen: 1. Ceny jsou určeny pro uložení drenážních trubek do výkopu bez lože a obsypu. 2. Lože se oceňuje cenami souboru cen 212 ..-21 Lože pod trativody. 3. Obsyp se oceňuje cenami souborů cen 175 1.-11 Obsypání potrubí části A07 katalogu 800-1 Zemní práce. | [14 empty] | PSC | 1
| VV |  | ""za rubem opěry" | [14 empty] | VV | 1 | 1 | True | 0 | ROZPOCET
| VV | A25_1 | 9.5+8.8 |  | 18.3 | [12 empty] | VV | 1 | 2 | True | 0 | ROZPOCET
| VV | B25_1 | "Celkem: "A25_1 |  | 18.3 | [12 empty] | VV | 1 | 2 | True | 1 | ROZPOCET
26 | K | 226113211 | Velkoprofilové vrty náběrovým vrtáním svislé nezapažené průměru přes 850 do 1050 mm, v hl přes 5 m v hornině tř. I | m | 84 |  | 0 | CS ÚRS 2021 01 |  | základní |  | 0 | 4e-05 | 0.00336 | 0 | 0 | 4 | K | 1 |  |  |  | ROZPOCET |  |  |  |  | 0 | 0 | 0 | 0 | 0 | 1 | 0 | 4 | 1546409598
| Online PSC |  | https://podminky.urs.cz/item/CS_URS_2021_01/226113211 | [14 empty] | Online PSC | 1
| VV |  | ""vrtané piloty dl. 7m , průměru 900mm" | [14 empty] | VV | 1 | 1 | True | 0 | ROZPOCET
| VV | A26_1 | (6+6)*7.0 |  | 84 | [12 empty] | VV | 1 | 2 | True | 0 | ROZPOCET
| VV | B26_1 | "Celkem: "A26_1 |  | 84 | [12 empty] | VV | 1 | 2 | True | 1 | ROZPOCET
27 | K | 231112113 | Zřízení výplně pilot bez vytažení pažnic nezapažených nebo zapažených bentonitovou suspenzí svislých z betonu železového, v hl od 0 do 10 m, při průměru piloty přes 650 do 1250 mm | m | 84 |  | 0 | CS ÚRS 2021 01 |  | základní |  | 0 | 0 | 0 | 0 | 0 | 4 | K | 1 |  |  |  | ROZPOCET |  |  |  |  | 0 | 0 | 0 | 0 | 0 | 1 | 0 | 4 | 562307298
| Online PSC |  | https://podminky.urs.cz/item/CS_URS_2021_01/231112113 | [14 empty] | Online PSC | 1
| PSC |  | Poznámka k souboru cen: 1. V cenách nejsou započteny náklady na dodání výplně, tyto se oceňují ve specifikaci. Objem výplně se určí pro: a) pilotu nezapaženou nebo zapaženou bentonitovou suspenzí jako součin délky piloty a projektem předepsané průřezové plochy zvětšené u pilot: - Ø do 450 mm . . . . . . . . . . . . . o 15 % - Ø přes 450 do 1050 mm . . . . . o 10 % - Ø přes 1050 mm . . . . . . . . . . . o 5 % b) nestejné velikosti průřezové plochy jedné piloty jako součet objemů jednotlivých částí piloty. 2. Množství měrných jednotek se u dodávky určuje v m3 objemu výplně piloty. 3. Do celkového množství se započítává i objem výplně pro nutné nadbetonování při betonování do suspenze. 4. Pokud je výplň dodávána přímo na místo zabudování nebo do prostoru technologické manipulace, její hmotnost se nezapočítává do přesunu hmot. 5. V cenách nejsou započteny náklady na provedení vrtu. | [14 empty] | PSC | 1
| VV |  | "piloty z železobetonu C 25/30, XA1 | [14 empty] | VV | 1 | 1 | True | 0 | ROZPOCET
| VV | A27_1 | (6+6)*7.0 |  | 84 | [12 empty] | VV | 1 | 2 | True | 0 | ROZPOCET
| VV | B27_1 | "Celkem: "A27_1 |  | 84 | [12 empty] | VV | 1 | 2 | True | 1 | ROZPOCET
28 | M | 58932937 | beton C 25/30 XF1XA1 kamenivo frakce 0/22 | m3 | 53.411 |  | 0 | CS ÚRS 2021 01 |  | základní |  | 0 | 2.429 | 129.7353 | 0 | 0 | 8 | M | 1 |  |  |  | ROZPOCET |  |  |  |  | 0 | 0 | 0 | 0 | 0 | 1 | 0 | 4 | -556600479
| VV | A28_1 | (6+6)*3.14*0.45*0.45*7.0 |  | 53.411 | [12 empty] | VV | 1 | 2 | True | 0 | ROZPOCET
| VV | B28_1 | "Celkem: "A28_1 |  | 53.411 | [12 empty] | VV | 1 | 2 | True | 1 | ROZPOCET
29 | K | 231611114 | Výztuž pilot betonovaných do země z oceli 10 505 (R) | t | 6.248 |  | 0 | CS ÚRS 2021 01 |  | základní |  | 0 | 1.1138 | 6.9591 | 0 | 0 | 4 | K | 1 |  |  |  | ROZPOCET |  |  |  |  | 0 | 0 | 0 | 0 | 0 | 1 | 0 | 4 | -849142799
| Online PSC |  | https://podminky.urs.cz/item/CS_URS_2021_01/231611114 | [14 empty] | Online PSC | 1
| PSC |  | Poznámka k souboru cen: 1. Ceny lze použít i pro zřízení armokošů. 2. V cenách nejsou započteny náklady na uložení výztuže a nastavení armokošů; tyto náklady jsou započteny v cenách souboru cen 231 . . - Zřízení výplně pilot z betonu železového, části A01 Zvláštní zakládání objektů. | [14 empty] | PSC | 1
| P |  | Poznámka k položce: +10% na prořez | [14 empty] | P | 1
| VV |  | "výztuž pilot ze železového z tabulky výztuže" | [14 empty] | VV | 1 | 1 | True | 0 | ROZPOCET
| VV |  | d 8 mm | [14 empty] | VV | 1 | 1 | True | 0 | ROZPOCET
| VV |  | 152,63 |  | 152.63 | [12 empty] | VV | 1 | 2 | True | 0 | ROZPOCET
| VV |  | d 20 mm | [14 empty] | VV | 1 | 1 | True | 0 | ROZPOCET
| VV |  | 236,74 |  | 236.74 | [12 empty] | VV | 1 | 2 | True | 0 | ROZPOCET
| VV |  | d 28 mm | [14 empty] | VV | 1 | 1 | True | 0 | ROZPOCET
| VV |  | 5290,33 |  | 5290.33 | [12 empty] | VV | 1 | 2 | True | 0 | ROZPOCET
| VV |  | Mezisoučet |  | 5679.7 | [12 empty] | VV | 1 | 3 | True | 0 | ROZPOCET
| VV |  | pomocná výztuž 10% | [14 empty] | VV | 1 | 1 | True | 0 | ROZPOCET
| VV |  | 5679,7*0,1 |  | 567.97 | [12 empty] | VV | 1 | 2 | True | 0 | ROZPOCET
| VV |  | Mezisoučet |  | 567.97 | [12 empty] | VV | 1 | 3 | True | 0 | ROZPOCET
| VV |  | Součet |  | 6247.67 | [12 empty] | VV | 1 | 4 | True | 0 | ROZPOCET
| VV |  | hmotnost celkem výztuže v tunách | [14 empty] | VV | 1 | 1 | True | 0 | ROZPOCET
| VV |  | 6247,67/1000 |  | 6.248 | [12 empty] | VV | 1 | 2 | True | 1 | ROZPOCET
30 | K | 274322611 | Základy z betonu železového (bez výztuže) pasy z betonu se zvýšenými nároky na prostředí tř. C 30/37 | m3 | 18.816 |  | 0 | CS ÚRS 2021 01 |  | základní |  | 0 | 2.4533 | 46.1611 | 0 | 0 | 4 | K | 1 |  |  |  | ROZPOCET |  |  |  |  | 0 | 0 | 0 | 0 | 0 | 1 | 0 | 4 | 1240715417
| Online PSC |  | https://podminky.urs.cz/item/CS_URS_2021_01/274322611 | [14 empty] | Online PSC | 1
| PSC |  | Poznámka k souboru cen: 1. V ceně příplatku -5911 jsou započteny náklady na technologické opatření a na ztíženou betonáž pod hladinou pažící bentonitové suspenze a na průběžné odčerpání suspenze s přepouštěním na určené místo do 20 m, popř. do vany nebo do kalové cisterny k odvozu. Odvoz se oceňuje cenami katalogu 800-2 Zvláštní zakládání objektů. 2. Hloubení s použitím bentonitové suspenze se oceňuje katalogem 800-1 Zemní práce. Bednění se neoceňuje. 3. V cenách nejsou započteny náklady na výztuž, tyto se oceňují cenami souboru cen 27* 36-.... Výztuž základů. 4. V cenách z betonu pro konstrukce bílých van 27. 32-3 nejsou započteny náklady na těsnění dilatačních a pracovních spar, tyto se oceňují cenami souborů cen 953 33 části A08 tohoto katalogu. | [14 empty] | PSC | 1
| VV |  | ""opěra 1" | [14 empty] | VV | 1 | 1 | True | 0 | ROZPOCET
| VV | A30_1 | (2.0+6.1+2.0)*1.2*0.8 |  | 9.696 | [12 empty] | VV | 1 | 2 | True | 0 | ROZPOCET
| VV |  | ""opěra 2" | [14 empty] | VV | 1 | 1 | True | 0 | ROZPOCET
| VV | B30_1 | (1.7+6.1+1.7)*1.2*0.8 |  | 9.12 | [12 empty] | VV | 1 | 2 | True | 0 | ROZPOCET
| VV | C30 | "Celkem: "A30_1+B30_1 |  | 18.816 | [12 empty] | VV | 1 | 2 | True | 1 | ROZPOCET
31 | K | 274351121 | Bednění základů pasů rovné zřízení | m2 | 25.6 |  | 0 | CS ÚRS 2021 01 |  | základní |  | 0 | 0.00269 | 0.068864 | 0 | 0 | 4 | K | 1 |  |  |  | ROZPOCET |  |  |  |  | 0 | 0 | 0 | 0 | 0 | 1 | 0 | 4 | 1819096376
| Online PSC |  | https://podminky.urs.cz/item/CS_URS_2021_01/274351121 | [14 empty] | Online PSC | 1
| PSC |  | Poznámka k souboru cen: 1. Ceny jsou určeny pro bednění ve volném prostranství, ve volných nebo zapažených jamách, rýhách a šachtách. 2. Kruhové nebo obloukové bednění poloměru do 1 m se oceňuje individuálně. | [14 empty] | PSC | 1
| VV |  | ""bednění opěr" | [14 empty] | VV | 1 | 1 | True | 0 | ROZPOCET
| VV |  | ""opěra 1" | [14 empty] | VV | 1 | 1 | True | 0 | ROZPOCET
| VV | A31_1 | (2.0+6.1+2.0)*0.8*2+1.2*0.8*2 |  | 18.08 | [12 empty] | VV | 1 | 2 | True | 0 | ROZPOCET
| VV |  | ""opěra 2" | [14 empty] | VV | 1 | 1 | True | 0 | ROZPOCET
| VV | B31_1 | (1.7+6.1+1.7)*0.8-2+1.2*0.8*2 |  | 7.52 | [12 empty] | VV | 1 | 2 | True | 0 | ROZPOCET
| VV | C31 | "Celkem: "A31_1+B31_1 |  | 25.6 | [12 empty] | VV | 1 | 2 | True | 1 | ROZPOCET
32 | K | 274351122 | Bednění základů pasů rovné odstranění | m2 | 25.6 |  | 0 | CS ÚRS 2021 01 |  | základní |  | 0 | 0 | 0 | 0 | 0 | 4 | K | 1 |  |  |  | ROZPOCET |  |  |  |  | 0 | 0 | 0 | 0 | 0 | 1 | 0 | 4 | 1402231651
| Online PSC |  | https://podminky.urs.cz/item/CS_URS_2021_01/274351122 | [14 empty] | Online PSC | 1
| PSC |  | Poznámka k souboru cen: 1. Ceny jsou určeny pro bednění ve volném prostranství, ve volných nebo zapažených jamách, rýhách a šachtách. 2. Kruhové nebo obloukové bednění poloměru do 1 m se oceňuje individuálně. | [14 empty] | PSC | 1
| VV | A32_1 | 18.08+7.52 |  | 25.6 | [12 empty] | VV | 1 | 2 | True | 0 | ROZPOCET
| VV | B32_1 | "Celkem: "A32_1 |  | 25.6 | [12 empty] | VV | 1 | 2 | True | 1 | ROZPOCET
33 | K | 274361821 | Výztuž základů pasů z betonářské oceli 10 505 (R) nebo BSt 500 | t | 1.614 |  | 0 | CS ÚRS 2021 01 |  | základní |  | 0 | 1.0606 | 1.7118 | 0 | 0 | 512 | K | 1 |  |  |  | ROZPOCET |  |  |  |  | 0 | 0 | 0 | 0 | 0 | 1 | 0 | 512 | 1903880904
| Online PSC |  | https://podminky.urs.cz/item/CS_URS_2021_01/274361821 | [14 empty] | Online PSC | 1
| PSC |  | Poznámka k souboru cen: 1. Ceny platí pro desky rovné, s náběhy, hřibové nebo upnuté do žeber včetně výztuže těchto žeber. | [14 empty] | PSC | 1
| P |  | Poznámka k položce: 10% na prořez | [14 empty] | P | 1
| VV |  | "základy opěr podle výkresu a tabulky výztuže" | [14 empty] | VV | 1 | 1 | True | 0 | ROZPOCET
| VV |  | d 10 mm | [14 empty] | VV | 1 | 1 | True | 0 | ROZPOCET
| VV |  | 67,89 |  | 67.89 | [12 empty] | VV | 1 | 2 | True | 0 | ROZPOCET
| VV |  | d 12 mm | [14 empty] | VV | 1 | 1 | True | 0 | ROZPOCET
| VV |  | 199,27 |  | 199.27 | [12 empty] | VV | 1 | 2 | True | 0 | ROZPOCET
| VV |  | d 16 mm | [14 empty] | VV | 1 | 1 | True | 0 | ROZPOCET
| VV |  | 454,46 |  | 454.46 | [12 empty] | VV | 1 | 2 | True | 0 | ROZPOCET
| VV |  | d 20 mm | [14 empty] | VV | 1 | 1 | True | 0 | ROZPOCET
| VV |  | 745,72 |  | 745.72 | [12 empty] | VV | 1 | 2 | True | 0 | ROZPOCET
| VV |  | Mezisoučet |  | 1467.34 | [12 empty] | VV | 1 | 3 | True | 0 | ROZPOCET
| VV |  | pomocná výztuž 10% | [14 empty] | VV | 1 | 1 | True | 0 | ROZPOCET
| VV |  | 1467,34*0,1 |  | 146.734 | [12 empty] | VV | 1 | 2 | True | 0 | ROZPOCET
| VV |  | Součet |  | 1614.074 | [12 empty] | VV | 1 | 4 | True | 0 | ROZPOCET
| VV |  | hmotnost výztuže celkem v tunách | [14 empty] | VV | 1 | 1 | True | 0 | ROZPOCET
| VV |  | 1614,074/1000 |  | 1.614 | [12 empty] | VV | 1 | 2 | True | 1 | ROZPOCET
| D | 3 | Svislé a kompletní konstrukce |  |  |  | 0 |  |  |  |  | 0 |  | 244.564 |  | 0 | 4 | D | 0 |  |  |  | ROZPOCET | [10 empty] | 0
34 | K | 317322611 | Římsy nebo žlabové římsy z betonu železového (bez výztuže) tř. C 30/37 | m3 | 13.481 |  | 0 | CS ÚRS 2021 01 |  | základní |  | 0 | 2.4533 | 33.0729 | 0 | 0 | 4 | K | 1 |  |  |  | ROZPOCET |  |  |  |  | 0 | 0 | 0 | 0 | 0 | 1 | 0 | 4 | 1838099018
| Online PSC |  | https://podminky.urs.cz/item/CS_URS_2021_01/317322611 | [14 empty] | Online PSC | 1
| VV |  | "římsa plocha*délky | [14 empty] | VV | 1 | 1 | True | 0 | ROZPOCET
| VV | A34_1 | 0.33*(20.5+20.35) |  | 13.481 | [12 empty] | VV | 1 | 2 | True | 0 | ROZPOCET
| VV | B34_1 | "Celkem: "A34_1 |  | 13.481 | [12 empty] | VV | 1 | 2 | True | 1 | ROZPOCET
35 | K | 317353121 | Bednění mostní římsy zřízení všech tvarů | m2 | 102.447 |  | 0 | CS ÚRS 2021 01 |  | základní |  | 0 | 0.04174 | 4.2761 | 0 | 0 | 4 | K | 1 |  |  |  | ROZPOCET |  |  |  |  | 0 | 0 | 0 | 0 | 0 | 1 | 0 | 4 | -608452663
| Online PSC |  | https://podminky.urs.cz/item/CS_URS_2021_01/317353121 | [14 empty] | Online PSC | 1
| PSC |  | Poznámka k souboru cen: 1. Cenu -3121 lze použít pro klasické pohledové bednění všech tvarů z palubek a hranolů osazených na konzolách nebo na podporách vyložení římsy. 2. Cenu -3122 lze použít pro bednění konstantního tvaru zhotovené pojízdné formy přesunovaného k betonáži po jednotlivých záběrech 25 m. 3. Náklady na drobný spotřební materiál (např. hřebíky, latě, lavičáky) jsou započteny v režijních nákladech. 4. V ceně -3121 jsou započteny náklady na založení, sestavení a osazení bednění římsy, nástřik bednění odformovacím prostředkem a opotřebení pohledového bednění podle počtu užití. 5. V ceně -3122 jsou započteny náklady na osazení římsového vozíku a jeho měsíční nájemné vztažené k ploše bednění. 6. V cenách -3221 a -3222 jsou započteny náklady na odbednění a očištění bednění. 7. V ceně -3311 jsou započteny náklady na vložení matrice architektonického designu v pohledové ploše s nalepením vložky na podklad z jakéhokoliv bednění a výměnu opotřebeného designu matrice podle počtu užití. 8. Ceny obsahují i materiál distančních tělísek výztuže, ale vlastní ukládka tělísek je zahrnuta v souboru cen 317 36-11 Výztuž ztužujících věnců kleneb nebo ukončujících říms. 9. V cenách nejsou započteny náklady na: a) první montáž a poslední demontáž transportních dílců římsového vozíku, tyto se oceňují souborem cen 948 41-1 . Podpěrné skruže a podpěry dočasné kovové, b) výplně dilatačních spár včetně bednění čel dilatační spáry, tyto se oceňují souborem cen 931 99-41 Těsnění spáry betonové konstrukce pásy, profily, tmely, c) nátěr pečetící styčné plochy boku nosné konstrukce a římsy, tyto se oceňují souborem cen 628 61-11.. Nátěr mostních betonových konstrukcí epoxidový, d) podpěrné konstrukce pod bedněním říms, tyto práce se oceňují souborem cen 946 23-11 Zavěšené lešení pod bednění mostních říms. | [14 empty] | PSC | 1
| VV |  | ""římsa bednění" | [14 empty] | VV | 1 | 1 | True | 0 | ROZPOCET
| VV | A35_1 | 2.94*4+2.22*(20.5+20.35) |  | 102.447 | [12 empty] | VV | 1 | 2 | True | 0 | ROZPOCET
| VV | B35_1 | "Celkem: "A35_1 |  | 102.447 | [12 empty] | VV | 1 | 2 | True | 1 | ROZPOCET
36 | K | 317353221 | Bednění mostní římsy odstranění všech tvarů | m2 | 102.447 |  | 0 | CS ÚRS 2021 01 |  | základní |  | 0 | 2e-05 | 0.0020489 | 0 | 0 | 4 | K | 1 |  |  |  | ROZPOCET |  |  |  |  | 0 | 0 | 0 | 0 | 0 | 1 | 0 | 4 | 1060847224
| Online PSC |  | https://podminky.urs.cz/item/CS_URS_2021_01/317353221 | [14 empty] | Online PSC | 1
| PSC |  | Poznámka k souboru cen: 1. Cenu -3121 lze použít pro klasické pohledové bednění všech tvarů z palubek a hranolů osazených na konzolách nebo na podporách vyložení římsy. 2. Cenu -3122 lze použít pro bednění konstantního tvaru zhotovené pojízdné formy přesunovaného k betonáži po jednotlivých záběrech 25 m. 3. Náklady na drobný spotřební materiál (např. hřebíky, latě, lavičáky) jsou započteny v režijních nákladech. 4. V ceně -3121 jsou započteny náklady na založení, sestavení a osazení bednění římsy, nástřik bednění odformovacím prostředkem a opotřebení pohledového bednění podle počtu užití. 5. V ceně -3122 jsou započteny náklady na osazení římsového vozíku a jeho měsíční nájemné vztažené k ploše bednění. 6. V cenách -3221 a -3222 jsou započteny náklady na odbednění a očištění bednění. 7. V ceně -3311 jsou započteny náklady na vložení matrice architektonického designu v pohledové ploše s nalepením vložky na podklad z jakéhokoliv bednění a výměnu opotřebeného designu matrice podle počtu užití. 8. Ceny obsahují i materiál distančních tělísek výztuže, ale vlastní ukládka tělísek je zahrnuta v souboru cen 317 36-11 Výztuž ztužujících věnců kleneb nebo ukončujících říms. 9. V cenách nejsou započteny náklady na: a) první montáž a poslední demontáž transportních dílců římsového vozíku, tyto se oceňují souborem cen 948 41-1 . Podpěrné skruže a podpěry dočasné kovové, b) výplně dilatačních spár včetně bednění čel dilatační spáry, tyto se oceňují souborem cen 931 99-41 Těsnění spáry betonové konstrukce pásy, profily, tmely, c) nátěr pečetící styčné plochy boku nosné konstrukce a římsy, tyto se oceňují souborem cen 628 61-11.. Nátěr mostních betonových konstrukcí epoxidový, d) podpěrné konstrukce pod bedněním říms, tyto práce se oceňují souborem cen 946 23-11 Zavěšené lešení pod bednění mostních říms. | [14 empty] | PSC | 1
| VV |  | ""odstranění bednění římsy" | [14 empty] | VV | 1 | 1 | True | 0 | ROZPOCET
| VV | A36_1 | 102.447 |  | 102.447 | [12 empty] | VV | 1 | 2 | True | 0 | ROZPOCET
| VV | B36_1 | "Celkem: "A36_1 |  | 102.447 | [12 empty] | VV | 1 | 2 | True | 1 | ROZPOCET
37 | K | 317361821 | Výztuž překladů, říms, žlabů, žlabových říms, klenbových pásů z betonářské oceli 10 505 (R) nebo BSt 500 | t | 1.639 |  | 0 | CS ÚRS 2021 01 |  | základní |  | 0 | 1.0457 | 1.714 | 0 | 0 | 4 | K | 1 |  |  |  | ROZPOCET |  |  |  |  | 0 | 0 | 0 | 0 | 0 | 1 | 0 | 4 | 1530809098
| Online PSC |  | https://podminky.urs.cz/item/CS_URS_2021_01/317361821 | [14 empty] | Online PSC | 1
| P |  | Poznámka k položce: +10% na prořez | [14 empty] | P | 1
| VV |  | ""římsy podle výkresu výžtuže" | [14 empty] | VV | 1 | 1 | True | 0 | ROZPOCET
| VV | A37_1 | 1.378*1.1 |  | 1.516 | [12 empty] | VV | 1 | 2 | True | 0 | ROZPOCET
| VV |  | ""kotvení římsy podle výkresu č. 10=22ks" | [14 empty] | VV | 1 | 1 | True | 0 | ROZPOCET
| VV | B37_1 | 112.04*0.001*1.1 |  | 0.123 | [12 empty] | VV | 1 | 2 | True | 0 | ROZPOCET
| VV | C37_1 | "Celkem: "A37_1+B37_1 |  | 1.639 | [12 empty] | VV | 1 | 2 | True | 1 | ROZPOCET
38 | K | 334313117 | Mostní opěry z prostého betonu C 25/30 | m3 | 5.216 |  | 0 | CS ÚRS 2021 01 |  | základní |  | 0 | 2.4778 | 12.9242 | 0 | 0 | 4 | K | 1 |  |  |  | ROZPOCET |  |  |  |  | 0 | 0 | 0 | 0 | 0 | 1 | 0 | 4 | 600024221
| Online PSC |  | https://podminky.urs.cz/item/CS_URS_2021_01/334313117 | [14 empty] | Online PSC | 1
| PSC |  | Poznámka k souboru cen: 1. V cenách jsou započteny náklady na betonáž dříku mostních opěr na plošném základu nebo na vrtací šabloně při založení na pilotách, kontrolu bednění, vlastní betonáž zejména čerpadlem betonu, rozhrnutí a hutnění betonu požadované konzistence, uhlazení horního povrchu dříku případně úložného prahu včetně vyspádování do odtokového žlábku u závěrné zídky prahu a ošetření a ochranu čerstvě uloženého betonu. 2. V cenách nejsou započteny náklady na uložení plastového žlábku do úložného prahu opěry, tyto se oceňují souborem cen 212 79- . . Odvodnění mostní opěry z plastových trub a navazujícího kamenného chrliče, tyto se oceňují souborem cen 936 91-11 Montáž chrliče žlabového ze žulového kamene. 3. Ceny lze použít i pro ocenění ochranných přizdívek. | [14 empty] | PSC | 1
| VV |  | ""podkladní blok pod drenáž" | [14 empty] | VV | 1 | 1 | True | 0 | ROZPOCET
| VV | A38_1 | (8.5+7.8)*1.6*0.2 |  | 5.216 | [12 empty] | VV | 1 | 2 | True | 0 | ROZPOCET
| VV | B38_1 | "Celkem: "A38_1 |  | 5.216 | [12 empty] | VV | 1 | 2 | True | 1 | ROZPOCET
39 | K | 334323118 | Mostní opěry a úložné prahy z betonu železového C 30/37 | m3 | 74.121 |  | 0 | CS ÚRS 2021 01 |  | základní |  | 0 | 2.4778 | 183.657 | 0 | 0 | 4 | K | 1 |  |  |  | ROZPOCET |  |  |  |  | 0 | 0 | 0 | 0 | 0 | 1 | 0 | 4 | 1124896137
| Online PSC |  | https://podminky.urs.cz/item/CS_URS_2021_01/334323118 | [14 empty] | Online PSC | 1
| PSC |  | Poznámka k souboru cen: 1. V cenách jsou započteny náklady na betonáž dříku a úložných prahů na plošném základu nebo na vrtací šabloně při založení na pilotách, kontrolu bednění a kontrolu uložení krycí vrstvy výztuže, vlastní betonáž zejména čerpadlem betonu, rozhrnutí a hutnění betonu požadované konzistence bez ohledu na hustotu výztuže, uhlazení horního povrchu úložného prahu včetně vyspádování do odtokového žlábku u závěrné zídky prahu, ošetření a ochranu čerstvě uloženého betonu. 2. V cenách nejsou započteny náklady na: a) uložení plastového žlábku do úložného prahu opěry, tyto se oceňují souborem cen 212 79- . . Odvodnění z plastových trub u mostní opěry, b) navazující kamenný chrlič, tyto se oceňují souborem cen 936 91-11 Montáž chrliče Žlabového ze žulového kamene, c) výplň tmelem a ochranu pracovní nebo dilatační spáry rubové strany výplně za opěrou, tyto se oceňují souborem cen 931 99-41 Těsnění spáry betonové konstrukce pásy, profily, tmely. d) výplň dilatační spáry extrudovaným polystyrenem, tyto se oceňují souborem cen 931 99-21 Výplň dilatačních spár z polystyrenu, e) izolaci proti zemní vlhkosti, tyto se oceňují cenami katalogu 800-711 Izolace proti vodě, vlhkosti a plynům. | [14 empty] | PSC | 1
| VV |  | ""opěra 1 : úložný práh a křídla:" | [14 empty] | VV | 1 | 1 | True | 0 | ROZPOCET
| VV | A39_1 | 5.6*0.8*3.695 |  | 16.554 | [12 empty] | VV | 1 | 2 | True | 0 | ROZPOCET
| VV | B39_1 | 2*18.67*0.55+2*2.2*1.53*0.2 |  | 21.883 | [12 empty] | VV | 1 | 2 | True | 0 | ROZPOCET
| VV |  | ""opěra 2 : úložný práh a křídla" | [14 empty] | VV | 1 | 1 | True | 0 | ROZPOCET
| VV | C39 | 5.6*0.8*3.615 |  | 16.195 | [12 empty] | VV | 1 | 2 | True | 0 | ROZPOCET
| VV | D39 | 2*16.66*0.55+2*1.9*1.53*0.2 |  | 19.489 | [12 empty] | VV | 1 | 2 | True | 0 | ROZPOCET
| VV | E39 | "Celkem: "A39_1+B39_1+C39+D39 |  | 74.121 | [12 empty] | VV | 1 | 2 | True | 1 | ROZPOCET
40 | K | 334351115 | Bednění mostních opěr a úložných prahů ze systémového bednění zřízení z palubek, pro železobeton | m2 | 157.88 |  | 0 | CS ÚRS 2021 01 |  | základní |  | 0 | 0.00388 | 0.61257 | 0 | 0 | 4 | K | 1 |  |  |  | ROZPOCET |  |  |  |  | 0 | 0 | 0 | 0 | 0 | 1 | 0 | 4 | 201308734
| Online PSC |  | https://podminky.urs.cz/item/CS_URS_2021_01/334351115 | [14 empty] | Online PSC | 1
| PSC |  | Poznámka k souboru cen: 1. V cenách jsou započteny i náklady na bednění dříku opěr a úložných prahů opěr do výšky 10 m ze systémového bednění s výplní pohledového bednění (palubky) pro lícovou stranu opěry a s výplní nepohledového bednění (překližky) pro rubovou stranu přesýpané výplně za opěrou. 2. V cenách zřízení je započteno sestavení a osazení inventárního bednění jeřábem, nástřik odformovacím prostředkem, nájemné rámů inventárního bednění a spínacích prvků vztažené k ploše bednění, spotřeba výplní opěry a distančních prvků. 3. V cenách odstranění je započteno odbednění dříku nebo úložného prahu, očištění bednění, vyplnění kuželových otvorů v betonu po spínacích tyčích bednění. 4. Drobný spotřební materiál (např. hřebíky, vruty, materiál pro vyplnění kuželových otvorů v základu po spínacích tyčích bednění) je započten v režijních nákladech. 5. Bednění pro železobetonovou konstrukci obsahuje materiál distančních tělísek krytí výztuže, ukládka tělísek je započtena v ukládce betonářské výztuže do bednění. 6. V cenách nejsou započteny náklady na: a) výklenky, drážky, kapsy přes 0,1 m3, zakřivení líce bednění nebo sklon, tyto práce se oceňují cenami příplatku k rovinnému bednění, b) vložení těsnících pásů do bednění pracovních čel nebo čel dilatačních spár, tyto se oceňují souborem cen 931 99-41 Těsnění spáry betonové konstrukce pásy, profily a tmely, c) bednění podpěrné těsnicích pásů, tyto se oceňují souborem cen 327 35-3 . Lištová vzpěra u bednění těsnicích pásů ve svislé spáře nebo souborem cen 411 35-3 . Lištová vzpěra u bednění těssnicích pásů ve vodorovné spáře, d) vložení extrudovaného polystyrenu do dilatačních spár, tyto se oceňují souborem cen 931 99-21 Výplň dilatačních spár z polystyrenu, e) očištění povrchu betonu po odbednění tlakovou vodou, tyto se oceňují cenami souboru cen 985 13 Čištění ploch části C01 katalogu 800-5 Sanace. | [14 empty] | PSC | 1
| VV |  | ""opěra 1 křídla" | [14 empty] | VV | 1 | 1 | True | 0 | ROZPOCET
| VV | A40_1 | (18.67+0.55*3.35+0.75*0.9)*2 |  | 42.375 | [12 empty] | VV | 1 | 2 | True | 0 | ROZPOCET
| VV | B40_1 | 4.25*0.8*2+3.695 |  | 10.495 | [12 empty] | VV | 1 | 2 | True | 0 | ROZPOCET
| VV |  | ""opěra 1 : úložný práh" | [14 empty] | VV | 1 | 1 | True | 0 | ROZPOCET
| VV | C40 | (5.6*0.8+0.8*3.7)*2 |  | 14.88 | [12 empty] | VV | 1 | 2 | True | 0 | ROZPOCET
| VV |  | ""opěra 2 křídla" | [14 empty] | VV | 1 | 1 | True | 0 | ROZPOCET
| VV | D40 | (16.66+0.55*3.35+0.75*0.9)*2 |  | 38.355 | [12 empty] | VV | 1 | 2 | True | 0 | ROZPOCET
| VV | E40 | 4.25*0.8*2+3.615 |  | 10.415 | [12 empty] | VV | 1 | 2 | True | 0 | ROZPOCET
| VV |  | ""opěra 2 : úložný práh" | [14 empty] | VV | 1 | 1 | True | 0 | ROZPOCET
| VV | F40 | (5.6*0.8+0.8*3.7)*2 |  | 14.88 | [12 empty] | VV | 1 | 2 | True | 0 | ROZPOCET
| VV |  | ""podkladní bloky pod drenáž" | [14 empty] | VV | 1 | 1 | True | 0 | ROZPOCET
| VV | G40 | (8.5+7.8)*1.6+0.2*2 |  | 26.48 | [12 empty] | VV | 1 | 2 | True | 0 | ROZPOCET
| VV | H40 | "Celkem: "A40_1+B40_1+C40+D40+E40+F40+G40 |  | 157.88 | [12 empty] | VV | 1 | 2 | True | 1 | ROZPOCET
41 | K | 334351214 | Bednění mostních opěr a úložných prahů ze systémového bednění odstranění z palubek | m2 | 157.88 |  | 0 | CS ÚRS 2021 01 |  | základní |  | 0 | 4e-05 | 0.0063152 | 0 | 0 | 4 | K | 1 |  |  |  | ROZPOCET |  |  |  |  | 0 | 0 | 0 | 0 | 0 | 1 | 0 | 4 | -1527818868
| Online PSC |  | https://podminky.urs.cz/item/CS_URS_2021_01/334351214 | [14 empty] | Online PSC | 1
| PSC |  | Poznámka k souboru cen: 1. V cenách jsou započteny i náklady na bednění dříku opěr a úložných prahů opěr do výšky 10 m ze systémového bednění s výplní pohledového bednění (palubky) pro lícovou stranu opěry a s výplní nepohledového bednění (překližky) pro rubovou stranu přesýpané výplně za opěrou. 2. V cenách zřízení je započteno sestavení a osazení inventárního bednění jeřábem, nástřik odformovacím prostředkem, nájemné rámů inventárního bednění a spínacích prvků vztažené k ploše bednění, spotřeba výplní opěry a distančních prvků. 3. V cenách odstranění je započteno odbednění dříku nebo úložného prahu, očištění bednění, vyplnění kuželových otvorů v betonu po spínacích tyčích bednění. 4. Drobný spotřební materiál (např. hřebíky, vruty, materiál pro vyplnění kuželových otvorů v základu po spínacích tyčích bednění) je započten v režijních nákladech. 5. Bednění pro železobetonovou konstrukci obsahuje materiál distančních tělísek krytí výztuže, ukládka tělísek je započtena v ukládce betonářské výztuže do bednění. 6. V cenách nejsou započteny náklady na: a) výklenky, drážky, kapsy přes 0,1 m3, zakřivení líce bednění nebo sklon, tyto práce se oceňují cenami příplatku k rovinnému bednění, b) vložení těsnících pásů do bednění pracovních čel nebo čel dilatačních spár, tyto se oceňují souborem cen 931 99-41 Těsnění spáry betonové konstrukce pásy, profily a tmely, c) bednění podpěrné těsnicích pásů, tyto se oceňují souborem cen 327 35-3 . Lištová vzpěra u bednění těsnicích pásů ve svislé spáře nebo souborem cen 411 35-3 . Lištová vzpěra u bednění těssnicích pásů ve vodorovné spáře, d) vložení extrudovaného polystyrenu do dilatačních spár, tyto se oceňují souborem cen 931 99-21 Výplň dilatačních spár z polystyrenu, e) očištění povrchu betonu po odbednění tlakovou vodou, tyto se oceňují cenami souboru cen 985 13 Čištění ploch části C01 katalogu 800-5 Sanace. | [14 empty] | PSC | 1
| VV | A41 | 157.88 |  | 157.88 | [12 empty] | VV | 1 | 2 | True | 0 | ROZPOCET
| VV | B41 | "Celkem: "A41 |  | 157.88 | [12 empty] | VV | 1 | 2 | True | 1 | ROZPOCET
42 | K | 334361226 | Výztuž betonářská mostních konstrukcí opěr, úložných prahů, křídel, závěrných zídek, bloků ložisek, pilířů a sloupů z oceli 10 505 (R) nebo BSt 500 křídel, závěrných zdí | t | 5.077 |  | 0 | CS ÚRS 2021 01 |  | základní |  | 0 | 1.0765 | 5.4655 | 0 | 0 | 4 | K | 1 |  |  |  | ROZPOCET |  |  |  |  | 0 | 0 | 0 | 0 | 0 | 1 | 0 | 4 | -2008028674
| Online PSC |  | https://podminky.urs.cz/item/CS_URS_2021_01/334361226 | [14 empty] | Online PSC | 1
| PSC |  | Poznámka k souboru cen: 1. V cenách jsou započteny náklady na sestavení armokošů a jejich uložení jeřábem do bednění se zajištěním polohy výztuže. 2. V cenách jsou započteny i náklady na osazení distančních tělísek pro předepsané krytí výztuže a případné úpravy pro osazení bednění. Materiál distančních tělísek je obsažen ve skladbě bednění konstrukce. 3. V cenách nejsou započteny náklady na: a) povrchový antikorozní nátěr výztuže v místech pracovní spáry, tyto se oceňují souborem cen 931 99-51 Nátěr betonářské výztuže, b) úpravu bednění ukládané výztuže ke zhotovení spoje, tyto se oceňují souborem cen 273 36-2 . Spoje nosné betonářské výztuže se zaručenou nebo dobrou svařitelností. | [14 empty] | PSC | 1
| P |  | Poznámka k položce: +10% na prořez | [14 empty] | P | 1
| VV |  | "podle výkresu křídel a prahů a tabulky výztuže" | [14 empty] | VV | 1 | 1 | True | 0 | ROZPOCET
| VV |  | d 10 mm | [14 empty] | VV | 1 | 1 | True | 0 | ROZPOCET
| VV |  | 617,37 |  | 617.37 | [12 empty] | VV | 1 | 2 | True | 0 | ROZPOCET
| VV |  | d 12 mm | [14 empty] | VV | 1 | 1 | True | 0 | ROZPOCET
| VV |  | 1417,5 |  | 1417.5 | [12 empty] | VV | 1 | 2 | True | 0 | ROZPOCET
| VV |  | d 16 mm | [14 empty] | VV | 1 | 1 | True | 0 | ROZPOCET
| VV |  | 2152,01 |  | 2152.01 | [12 empty] | VV | 1 | 2 | True | 0 | ROZPOCET
| VV |  | d 20 mm | [14 empty] | VV | 1 | 1 | True | 0 | ROZPOCET
| VV |  | 428,79 |  | 428.79 | [12 empty] | VV | 1 | 2 | True | 0 | ROZPOCET
| VV |  | Mezisoučet |  | 4615.67 | [12 empty] | VV | 1 | 3 | True | 0 | ROZPOCET
| VV |  | pomocná výztuž 10% | [14 empty] | VV | 1 | 1 | True | 0 | ROZPOCET
| VV |  | 4615,67*0,1 |  | 461.567 | [12 empty] | VV | 1 | 2 | True | 0 | ROZPOCET
| VV |  | Součet |  | 5077.237 | [12 empty] | VV | 1 | 4 | True | 0 | ROZPOCET
| VV |  | hmotnost výztuže celkem v tunách | [14 empty] | VV | 1 | 1 | True | 0 | ROZPOCET
| VV |  | 5077,237/1000 |  | 5.077 | [12 empty] | VV | 1 | 2 | True | 1 | ROZPOCET
43 | K | 348171111 | Osazení mostního ocelového zábradlí přímo do betonu říms | m | 40 |  | 0 | CS ÚRS 2021 01 |  | základní |  | 0 | 0.00033 | 0.0132 | 0 | 0 | 4 | K | 1 |  |  |  | ROZPOCET |  |  |  |  | 0 | 0 | 0 | 0 | 0 | 1 | 0 | 4 | 448436488
| Online PSC |  | https://podminky.urs.cz/item/CS_URS_2021_01/348171111 | [14 empty] | Online PSC | 1
| PSC |  | Poznámka k souboru cen: 1. V cenách osazení zábradlí jsou započteny náklady na sejmutí dočasného ochranného zábradlí, osazení ocelového zábradlí s výškovým a směrovým vyrovnáním, zabetonování, u kapes osazení odvodňovací trubičky, uložení nastříhané sklotkaniny a výplně dna kapsy kamenivem frakce 8/16 a bednění kapsy. 2. V ceně -1911 Příplatek za dodávku a uložení lana do dvojdílných madel zábradlí jsou započteny náklady na vložení lana do spodního ocelového profilu madla, provedení lanové zatáčky nad sloupkem v každých dvou metrech dílu a zakončené smyčkou včetně spojkování lana a přišroubovaní horního profilu krytu madla. 3. V cenách nejsou započteny náklady na: a) zábradlí včetně povrchové ochrany metalizace a nátěru, tyto se oceňují ve specifikaci, b) ochranný elastický nátěr spáry mezi zabetonovaným nesnímatelným sloupkem zábradlí a betonem římsy, tyto se oceňují souborem cen 628 61-11.. Nátěr mostních betonových konstrukcí akrylátový na siloxanové a plasticko-elastické bázi, | [14 empty] | PSC | 1
| VV |  | ""nové mostní zábradlí" | [14 empty] | VV | 1 | 1 | True | 0 | ROZPOCET
| VV | A43 | 20*2 |  | 40 | [12 empty] | VV | 1 | 2 | True | 0 | ROZPOCET
| VV | B43 | "Celkem: "A43 |  | 40 | [12 empty] | VV | 1 | 2 | True | 1 | ROZPOCET
44 | M | 55391534 | zábradelní systém Pz s výplní ze svislých ocelových tyčí ZSNH4/H2 | m | 40 |  | 0 | CS ÚRS 2021 01 |  | základní |  | 0 | 0.0705 | 2.82 | 0 | 0 | 8 | M | 1 |  |  |  | ROZPOCET |  |  |  |  | 0 | 0 | 0 | 0 | 0 | 1 | 0 | 4 | 1436937094
| VV | A44_1 | 40 |  | 40 | [12 empty] | VV | 1 | 2 | True | 0 | ROZPOCET
| VV | B44_1 | "Celkem: "A44_1 |  | 40 | [12 empty] | VV | 1 | 2 | True | 1 | ROZPOCET
| D | 4 | Vodorovné konstrukce |  |  |  | 0 |  |  |  |  | 0 |  | 358.7218 |  | 0 | 4 | D | 0 |  |  |  | ROZPOCET | [10 empty] | 0
45 | K | 421321128 | Mostní železobetonové nosné konstrukce deskové nebo klenbové deskové, z betonu C 30/37 | m3 | 30.484 |  | 0 | CS ÚRS 2021 01 |  | základní |  | 0 | 2.4779 | 75.5366 | 0 | 0 | 4 | K | 1 |  |  |  | ROZPOCET |  |  |  |  | 0 | 0 | 0 | 0 | 0 | 1 | 0 | 4 | 1917197273
| Online PSC |  | https://podminky.urs.cz/item/CS_URS_2021_01/421321128 | [14 empty] | Online PSC | 1
| PSC |  | Poznámka k souboru cen: 1. V cenách jsou započteny náklady na betonáž nosné konstrukce přechodové desky nebo nosné konstrukce mostu, kontrolu bednění, kontrolu uložení betonářské výztuže s požadovanou krycí vrstvou, vlastní betonáž mostní konstrukce zejména čerpadlem betonu, rozhrnutí a hutnění betonu požadované konzistence bez ohledu na hustotu výztuže, uhlazení betonu horního povrchu konstrukce, ošetření a ochranu čerstvě uloženého betonu. 2. V cenách jsou započteny náklady na rovinnost povrchu mostní konstrukce 3. V cenách nejsou započteny náklady na: a) podkladní vrstvu z betonu pod přechodovou desku, tyto se oceňují souborem cen 451 31-51 Podkladní a výplňové vrstvy z betonu prostého, b) vrubový kloub (trn) přechodové desky do závěrné zídky případně vrubový kloub (např. Freyssinet) desky rámové konstrukce do spodní stavby nebo kloub pérový mostní desky vícepolového mostu (např. Mesnager), tyto se oceňují souborem cen 428 38 Vrubový a pérový kloub železobetonový. 4. Příplatek -1191 se může použít pouze u cen -1137 až -1140. | [14 empty] | PSC | 1
| VV |  | ""rámová konstrukce mostu" | [14 empty] | VV | 1 | 1 | True | 0 | ROZPOCET
| VV | A45_1 | 2.36*9.5+2*0.72*5.6 |  | 30.484 | [12 empty] | VV | 1 | 2 | True | 0 | ROZPOCET
| VV | B45_1 | "Celkem: "A45_1 |  | 30.484 | [12 empty] | VV | 1 | 2 | True | 1 | ROZPOCET
46 | K | 421321192 | Mostní železobetonové nosné konstrukce deskové nebo klenbové Příplatek k cenám za betonáž malého rozsahu do 50 m3 | m3 | 30.484 |  | 0 | CS ÚRS 2021 01 |  | základní |  | 0 | 0.04858 | 1.4809 | 0 | 0 | 4 | K | 1 |  |  |  | ROZPOCET |  |  |  |  | 0 | 0 | 0 | 0 | 0 | 1 | 0 | 4 | -539959289
| Online PSC |  | https://podminky.urs.cz/item/CS_URS_2021_01/421321192 | [14 empty] | Online PSC | 1
| PSC |  | Poznámka k souboru cen: 1. V cenách jsou započteny náklady na betonáž nosné konstrukce přechodové desky nebo nosné konstrukce mostu, kontrolu bednění, kontrolu uložení betonářské výztuže s požadovanou krycí vrstvou, vlastní betonáž mostní konstrukce zejména čerpadlem betonu, rozhrnutí a hutnění betonu požadované konzistence bez ohledu na hustotu výztuže, uhlazení betonu horního povrchu konstrukce, ošetření a ochranu čerstvě uloženého betonu. 2. V cenách jsou započteny náklady na rovinnost povrchu mostní konstrukce 3. V cenách nejsou započteny náklady na: a) podkladní vrstvu z betonu pod přechodovou desku, tyto se oceňují souborem cen 451 31-51 Podkladní a výplňové vrstvy z betonu prostého, b) vrubový kloub (trn) přechodové desky do závěrné zídky případně vrubový kloub (např. Freyssinet) desky rámové konstrukce do spodní stavby nebo kloub pérový mostní desky vícepolového mostu (např. Mesnager), tyto se oceňují souborem cen 428 38 Vrubový a pérový kloub železobetonový. 4. Příplatek -1191 se může použít pouze u cen -1137 až -1140. | [14 empty] | PSC | 1
| VV | A46_1 | 30.484 |  | 30.484 | [12 empty] | VV | 1 | 2 | True | 0 | ROZPOCET
| VV | B46_1 | "Celkem: "A46_1 |  | 30.484 | [12 empty] | VV | 1 | 2 | True | 1 | ROZPOCET
47 | K | 421361226R | Výztuž ŽB rámového mostu z betonářské oceli 10 505 | T | 8.759 |  | 0 |  |  | základní |  | 0 | 1.0493 | 9.1906 | 0 | 0 | 4 | K | 1 |  |  |  | ROZPOCET |  |  |  |  | 0 | 0 | 0 | 0 | 0 | 1 | 0 | 4 | 832138034
| P |  | Poznámka k položce: +10% na prořez | [14 empty] | P | 1
| VV |  | "podle výkresu rámu a tabulky výztuže" | [14 empty] | VV | 1 | 1 | True | 0 | ROZPOCET
| VV |  | d 10 mm | [14 empty] | VV | 1 | 1 | True | 0 | ROZPOCET
| VV |  | 432,89 |  | 432.89 | [12 empty] | VV | 1 | 2 | True | 0 | ROZPOCET
| VV |  | d 12 mm | [14 empty] | VV | 1 | 1 | True | 0 | ROZPOCET
| VV |  | 110,18 |  | 110.18 | [12 empty] | VV | 1 | 2 | True | 0 | ROZPOCET
| VV |  | d 16 mm | [14 empty] | VV | 1 | 1 | True | 0 | ROZPOCET
| VV |  | 2247,07 |  | 2247.07 | [12 empty] | VV | 1 | 2 | True | 0 | ROZPOCET
| VV |  | d 20 mm | [14 empty] | VV | 1 | 1 | True | 0 | ROZPOCET
| VV |  | 3411,66 |  | 3411.66 | [12 empty] | VV | 1 | 2 | True | 0 | ROZPOCET
| VV |  | d 25 mm | [14 empty] | VV | 1 | 1 | True | 0 | ROZPOCET
| VV |  | 1760,67 |  | 1760.67 | [12 empty] | VV | 1 | 2 | True | 0 | ROZPOCET
| VV |  | Mezisoučet |  | 7962.47 | [12 empty] | VV | 1 | 3 | True | 0 | ROZPOCET
| VV |  | pomocná výztuž 10% | [14 empty] | VV | 1 | 1 | True | 0 | ROZPOCET
| VV |  | 7962,47*0,1 |  | 796.247 | [12 empty] | VV | 1 | 2 | True | 0 | ROZPOCET
| VV |  | Součet |  | 8758.717 | [12 empty] | VV | 1 | 4 | True | 0 | ROZPOCET
| VV |  | hmotnost výztuže celkem v tunách | [14 empty] | VV | 1 | 1 | True | 0 | ROZPOCET
| VV |  | 8758,717/1000 |  | 8.759 | [12 empty] | VV | 1 | 2 | True | 1 | ROZPOCET
48 | K | 423351112 | Bednění trámové a komorové konstrukce podhledu potlačení desky zřízení | m2 | 53.2 |  | 0 | CS ÚRS 2021 01 |  | základní |  | 0 | 0.00498 | 0.26494 | 0 | 0 | 4 | K | 1 |  |  |  | ROZPOCET |  |  |  |  | 0 | 0 | 0 | 0 | 0 | 1 | 0 | 4 | -1261179816
| Online PSC |  | https://podminky.urs.cz/item/CS_URS_2021_01/423351112 | [14 empty] | Online PSC | 1
| PSC |  | Poznámka k souboru cen: 1. Jedná se o bednění nosných konstrukcí trámových nebo komorových převážně pohledovým bedněním. 2. Cena -1111 Bednění spodního podhledu příčníku u trámových konstrukcí nad mostní podpěrou se doplňuje cenou -4101 Bednění stěn příčníků platnou i pro boky příčníku trámu. 3. Bednění spodního podhledu nosné konstrukce monolitických mostů je osazeno společně s pracovní podlahou na roštech podpěrné skruže a oceněno cenou 421 95-5, a to i pro oblouky a mostní klenby. 4. Bednění podhledu potlačení desky nosné konstrukce do výšky 400 mm v ceně -1112 je založeno na pracovní podlaze podpěrné skruže. 5. Cena -1121 Závěs bednění skruže umožňuje kotvení zadní části podpěrné skruže do nosné konstrukce betonované v předchozím taktu a používá se pouze u vícepolových mostů. 6. Bednění vnějších bočních stěn trámů a komor je sestaveno z palubek, jak pro proměnnou výšku stěny – cena -2121, tak i konstantní - cena -2111, a je založeno na pracovní podlaze podpěrné skruže. 7. Bednění boku mostovky do výšky 350 mm v ceně -2131 je nepohledové z prken. 8. Bednění boku mostovky jako pracovních čel v ceně -2132 je s prostupy pro třmínky betonářské výztuže ke kotvení monolitické mostní římsy. 9. Bednění koncových čel v ceně -3111 uzavírá nosnou konstrukci nad podpěrami nebo uzavírá čela předpjatých betonových konstrukcí s kotevními objímkami. 10. Cena -3112 Bednění čel je určena pro osazení podkladních desek kabelů předpětí nebo čela s osazením deviátoru volně vedených kabelů s otvory pro jejich osazení. 11. Cena -3121 Čela pracovní železobetonová je včetně otvorů pro pruty betonářské oceli mezi betonážními takty nebo postupy u vícepolových mostů, cena -3122 Čela pracovní pro předpínané betony je včetně otvorů pro betonářskou a otvorů pro vedení trub předpínací výztuže mezi betonážními postupy. 12. Bednění stěn příčníku trámu v ceně -4101 tvoří spolu se spodním bedněním v ceně -1111 kompletní dobednění příčníku trámových konstrukcí nad podpěrou. 13. Cena -4111 obsahuje bednění podhledu konzol mostovky (křídel) u trámových nebo komorových mostů se žebry pro bednění a pracovní podélnou lávku včetně zavětrovaných podpěr do výšky 2,5 m založených na pracovní podlaze podpěrné skruže. 14. Cena -4121 obsahuje bednění boční stěny s výplní pohledového bednění v délce betonážního postupu u vícepolových trámových nebo komorových mostů konstantního tvaru. 15. Takt posunu formy v ceně -4122 znamená cyklus uvolnění formy a posun formy po dráze na pracovní podlaze podpěrné skruže 50 m do dalšího mostního pole a osazení s rektifikací formy pro ukládku výztuže. 16. Poslední demontáž vnější sestavy bočnic formy délky betonážního postupu je v ceně -4221. 17. Bednění stěn příčníku vnějšího předpětí v ceně -4141 je převážně osazeno v komorách mostu nad pilířem, v příčníku jsou otvory pro kotvení volně vedených kabelů. 18. Bednění vnitřní bočních stěn v ceně -5111 je nepohledové bednění komory osazené s rozpěrnými trubkami bednění k vnějším bočním stěnám. 19. V ceně -5120 je bednění stropu včetně náběhů mezi trámy nebo stropu komory s podpěrami a zavětrováním do výšky 2,5 m založenými na pracovní podlaze podpěrné skruže. 20. Montáž sestavy bednění stropu komory v ceně -5121 je bedněním sestavy rámů stropu v délce betonážního postupu u vícepolových mostů, obsahuje měsíční nájemné systémového bednění. 21. Takt posunu stropu znamená cyklus uvolnění stropu, spuštění bednění na kolejničky, posun bednění o 50 m do dalšího pole, zdvih a rektifikaci stropu s napojením na vnitřní stěny, příprava na osazení kolejniček pro další takt. 22. Poslední demontáž sestavy systémového bednění stropu je v ceně -5221. 23. Ztracené bednění spřažené desky mostovky v cenách 423 35-53 lze použít jako záklopovou desku pro prefabrikované betonové nosníky nebo pro ocelobetonové konstrukce, případně pro dodatečně betonované horní desky mostovky u spojité komorové konstrukce mostu. 24. Všeobecně jsou v cenách bednění trámových a komorových konstrukcí mostu započteny náklady na sestavení a osazení bednění na požadovaný tvar jejich vzepření a rozepření pomocí rozpěrných trubek, stažení bednění tyčemi, nástřik bednění odformovacím přípravkem, manipulace při osazení vnějšího i vnitřního bednění jeřábem, odbednění vnějších stěn a konzol ručně a jeřábem, odbednění vnitřních stěn a stropu pouze ručně v délce mostního pole, očištění bednění, vyplnění kuželových otvorů v betonu po spínacích tyčích bednění, u inventárního bednění měsíční nájemné včetně spínacích prvků se započítanou obrátkovostí vztažené k ploše bednění, je započtena spotřeba pohledového bednění. 25. Drobný spotřební materiál (např. hřebíky, materiál pro vyplnění kuželových otvorů v základu po spínacích tyčích bednění) je započten v režijních nákladech. 26. V cenách nejsou započteny náklady na: a) osazení trubkové vložky do bednění deviátoru, tyto se oceňují cenou 421 37-41, b) bednění spřahující desky ocelobetonové, tyto se oceňují souborem cen 423 35-7 . Bednění spřažené desky ocelobetonové konstrukce, c) kotvy do bednění pro spřah monolitické římsy, tyto se oceňují souborem cen 317 17-11 Kotvení monolitického betonu římsy do mostovky, d) kotvy do bednění pro závěsy odvodnění mostu, tyto se oceňují souborem cen 936 94-392 Montáž věšákového závěsu odvodnění mostu, e) prostupy trub v konstrukci, tyto se oceňují souborem cen 334 79-11 Prostup z plastových trub betonovou zdí, f) zaoblení zhotovením a vložením ramenátů do sestavy bočnic, tyto se oceňují souborem cen 948 51-113. Podpěrné skruže dočasné ze dřeva ramenáty g) závěs skruže v ceně -1121, tyto závěsy se oceňují ve specifikaci, h) ztracené bednění v ceně -5312 až -5315, tyto se oceňují ve specifikaci. | [14 empty] | PSC | 1
| VV |  | ""spodní strana deskového rámu" | [14 empty] | VV | 1 | 1 | True | 0 | ROZPOCET
| VV | A48_1 | 9.5*5.6 |  | 53.2 | [12 empty] | VV | 1 | 2 | True | 0 | ROZPOCET
| VV | B48_1 | "Celkem: "A48_1 |  | 53.2 | [12 empty] | VV | 1 | 2 | True | 1 | ROZPOCET
49 | K | 423351212 | Bednění trámové a komorové konstrukce podhledu potlačení desky odstranění | m2 | 53.2 |  | 0 | CS ÚRS 2021 01 |  | základní |  | 0 | 0 | 0 | 0 | 0 | 4 | K | 1 |  |  |  | ROZPOCET |  |  |  |  | 0 | 0 | 0 | 0 | 0 | 1 | 0 | 4 | 672358871
| Online PSC |  | https://podminky.urs.cz/item/CS_URS_2021_01/423351212 | [14 empty] | Online PSC | 1
| PSC |  | Poznámka k souboru cen: 1. Jedná se o bednění nosných konstrukcí trámových nebo komorových převážně pohledovým bedněním. 2. Cena -1111 Bednění spodního podhledu příčníku u trámových konstrukcí nad mostní podpěrou se doplňuje cenou -4101 Bednění stěn příčníků platnou i pro boky příčníku trámu. 3. Bednění spodního podhledu nosné konstrukce monolitických mostů je osazeno společně s pracovní podlahou na roštech podpěrné skruže a oceněno cenou 421 95-5, a to i pro oblouky a mostní klenby. 4. Bednění podhledu potlačení desky nosné konstrukce do výšky 400 mm v ceně -1112 je založeno na pracovní podlaze podpěrné skruže. 5. Cena -1121 Závěs bednění skruže umožňuje kotvení zadní části podpěrné skruže do nosné konstrukce betonované v předchozím taktu a používá se pouze u vícepolových mostů. 6. Bednění vnějších bočních stěn trámů a komor je sestaveno z palubek, jak pro proměnnou výšku stěny – cena -2121, tak i konstantní - cena -2111, a je založeno na pracovní podlaze podpěrné skruže. 7. Bednění boku mostovky do výšky 350 mm v ceně -2131 je nepohledové z prken. 8. Bednění boku mostovky jako pracovních čel v ceně -2132 je s prostupy pro třmínky betonářské výztuže ke kotvení monolitické mostní římsy. 9. Bednění koncových čel v ceně -3111 uzavírá nosnou konstrukci nad podpěrami nebo uzavírá čela předpjatých betonových konstrukcí s kotevními objímkami. 10. Cena -3112 Bednění čel je určena pro osazení podkladních desek kabelů předpětí nebo čela s osazením deviátoru volně vedených kabelů s otvory pro jejich osazení. 11. Cena -3121 Čela pracovní železobetonová je včetně otvorů pro pruty betonářské oceli mezi betonážními takty nebo postupy u vícepolových mostů, cena -3122 Čela pracovní pro předpínané betony je včetně otvorů pro betonářskou a otvorů pro vedení trub předpínací výztuže mezi betonážními postupy. 12. Bednění stěn příčníku trámu v ceně -4101 tvoří spolu se spodním bedněním v ceně -1111 kompletní dobednění příčníku trámových konstrukcí nad podpěrou. 13. Cena -4111 obsahuje bednění podhledu konzol mostovky (křídel) u trámových nebo komorových mostů se žebry pro bednění a pracovní podélnou lávku včetně zavětrovaných podpěr do výšky 2,5 m založených na pracovní podlaze podpěrné skruže. 14. Cena -4121 obsahuje bednění boční stěny s výplní pohledového bednění v délce betonážního postupu u vícepolových trámových nebo komorových mostů konstantního tvaru. 15. Takt posunu formy v ceně -4122 znamená cyklus uvolnění formy a posun formy po dráze na pracovní podlaze podpěrné skruže 50 m do dalšího mostního pole a osazení s rektifikací formy pro ukládku výztuže. 16. Poslední demontáž vnější sestavy bočnic formy délky betonážního postupu je v ceně -4221. 17. Bednění stěn příčníku vnějšího předpětí v ceně -4141 je převážně osazeno v komorách mostu nad pilířem, v příčníku jsou otvory pro kotvení volně vedených kabelů. 18. Bednění vnitřní bočních stěn v ceně -5111 je nepohledové bednění komory osazené s rozpěrnými trubkami bednění k vnějším bočním stěnám. 19. V ceně -5120 je bednění stropu včetně náběhů mezi trámy nebo stropu komory s podpěrami a zavětrováním do výšky 2,5 m založenými na pracovní podlaze podpěrné skruže. 20. Montáž sestavy bednění stropu komory v ceně -5121 je bedněním sestavy rámů stropu v délce betonážního postupu u vícepolových mostů, obsahuje měsíční nájemné systémového bednění. 21. Takt posunu stropu znamená cyklus uvolnění stropu, spuštění bednění na kolejničky, posun bednění o 50 m do dalšího pole, zdvih a rektifikaci stropu s napojením na vnitřní stěny, příprava na osazení kolejniček pro další takt. 22. Poslední demontáž sestavy systémového bednění stropu je v ceně -5221. 23. Ztracené bednění spřažené desky mostovky v cenách 423 35-53 lze použít jako záklopovou desku pro prefabrikované betonové nosníky nebo pro ocelobetonové konstrukce, případně pro dodatečně betonované horní desky mostovky u spojité komorové konstrukce mostu. 24. Všeobecně jsou v cenách bednění trámových a komorových konstrukcí mostu započteny náklady na sestavení a osazení bednění na požadovaný tvar jejich vzepření a rozepření pomocí rozpěrných trubek, stažení bednění tyčemi, nástřik bednění odformovacím přípravkem, manipulace při osazení vnějšího i vnitřního bednění jeřábem, odbednění vnějších stěn a konzol ručně a jeřábem, odbednění vnitřních stěn a stropu pouze ručně v délce mostního pole, očištění bednění, vyplnění kuželových otvorů v betonu po spínacích tyčích bednění, u inventárního bednění měsíční nájemné včetně spínacích prvků se započítanou obrátkovostí vztažené k ploše bednění, je započtena spotřeba pohledového bednění. 25. Drobný spotřební materiál (např. hřebíky, materiál pro vyplnění kuželových otvorů v základu po spínacích tyčích bednění) je započten v režijních nákladech. 26. V cenách nejsou započteny náklady na: a) osazení trubkové vložky do bednění deviátoru, tyto se oceňují cenou 421 37-41, b) bednění spřahující desky ocelobetonové, tyto se oceňují souborem cen 423 35-7 . Bednění spřažené desky ocelobetonové konstrukce, c) kotvy do bednění pro spřah monolitické římsy, tyto se oceňují souborem cen 317 17-11 Kotvení monolitického betonu římsy do mostovky, d) kotvy do bednění pro závěsy odvodnění mostu, tyto se oceňují souborem cen 936 94-392 Montáž věšákového závěsu odvodnění mostu, e) prostupy trub v konstrukci, tyto se oceňují souborem cen 334 79-11 Prostup z plastových trub betonovou zdí, f) zaoblení zhotovením a vložením ramenátů do sestavy bočnic, tyto se oceňují souborem cen 948 51-113. Podpěrné skruže dočasné ze dřeva ramenáty g) závěs skruže v ceně -1121, tyto závěsy se oceňují ve specifikaci, h) ztracené bednění v ceně -5312 až -5315, tyto se oceňují ve specifikaci. | [14 empty] | PSC | 1
| VV | A49_1 | 53.2 |  | 53.2 | [12 empty] | VV | 1 | 2 | True | 0 | ROZPOCET
| VV | B49_1 | "Celkem: "A49_1 |  | 53.2 | [12 empty] | VV | 1 | 2 | True | 1 | ROZPOCET
50 | K | 423352121 | Bednění trámové a komorové konstrukce vnějších boků proměnné výšky zřízení | m2 | 36.82 |  | 0 | CS ÚRS 2021 01 |  | základní |  | 0 | 0.02387 | 0.87889 | 0 | 0 | 4 | K | 1 |  |  |  | ROZPOCET |  |  |  |  | 0 | 0 | 0 | 0 | 0 | 1 | 0 | 4 | 537629645
| Online PSC |  | https://podminky.urs.cz/item/CS_URS_2021_01/423352121 | [14 empty] | Online PSC | 1
| PSC |  | Poznámka k souboru cen: 1. Jedná se o bednění nosných konstrukcí trámových nebo komorových převážně pohledovým bedněním. 2. Cena -1111 Bednění spodního podhledu příčníku u trámových konstrukcí nad mostní podpěrou se doplňuje cenou -4101 Bednění stěn příčníků platnou i pro boky příčníku trámu. 3. Bednění spodního podhledu nosné konstrukce monolitických mostů je osazeno společně s pracovní podlahou na roštech podpěrné skruže a oceněno cenou 421 95-5, a to i pro oblouky a mostní klenby. 4. Bednění podhledu potlačení desky nosné konstrukce do výšky 400 mm v ceně -1112 je založeno na pracovní podlaze podpěrné skruže. 5. Cena -1121 Závěs bednění skruže umožňuje kotvení zadní části podpěrné skruže do nosné konstrukce betonované v předchozím taktu a používá se pouze u vícepolových mostů. 6. Bednění vnějších bočních stěn trámů a komor je sestaveno z palubek, jak pro proměnnou výšku stěny – cena -2121, tak i konstantní - cena -2111, a je založeno na pracovní podlaze podpěrné skruže. 7. Bednění boku mostovky do výšky 350 mm v ceně -2131 je nepohledové z prken. 8. Bednění boku mostovky jako pracovních čel v ceně -2132 je s prostupy pro třmínky betonářské výztuže ke kotvení monolitické mostní římsy. 9. Bednění koncových čel v ceně -3111 uzavírá nosnou konstrukci nad podpěrami nebo uzavírá čela předpjatých betonových konstrukcí s kotevními objímkami. 10. Cena -3112 Bednění čel je určena pro osazení podkladních desek kabelů předpětí nebo čela s osazením deviátoru volně vedených kabelů s otvory pro jejich osazení. 11. Cena -3121 Čela pracovní železobetonová je včetně otvorů pro pruty betonářské oceli mezi betonážními takty nebo postupy u vícepolových mostů, cena -3122 Čela pracovní pro předpínané betony je včetně otvorů pro betonářskou a otvorů pro vedení trub předpínací výztuže mezi betonážními postupy. 12. Bednění stěn příčníku trámu v ceně -4101 tvoří spolu se spodním bedněním v ceně -1111 kompletní dobednění příčníku trámových konstrukcí nad podpěrou. 13. Cena -4111 obsahuje bednění podhledu konzol mostovky (křídel) u trámových nebo komorových mostů se žebry pro bednění a pracovní podélnou lávku včetně zavětrovaných podpěr do výšky 2,5 m založených na pracovní podlaze podpěrné skruže. 14. Cena -4121 obsahuje bednění boční stěny s výplní pohledového bednění v délce betonážního postupu u vícepolových trámových nebo komorových mostů konstantního tvaru. 15. Takt posunu formy v ceně -4122 znamená cyklus uvolnění formy a posun formy po dráze na pracovní podlaze podpěrné skruže 50 m do dalšího mostního pole a osazení s rektifikací formy pro ukládku výztuže. 16. Poslední demontáž vnější sestavy bočnic formy délky betonážního postupu je v ceně -4221. 17. Bednění stěn příčníku vnějšího předpětí v ceně -4141 je převážně osazeno v komorách mostu nad pilířem, v příčníku jsou otvory pro kotvení volně vedených kabelů. 18. Bednění vnitřní bočních stěn v ceně -5111 je nepohledové bednění komory osazené s rozpěrnými trubkami bednění k vnějším bočním stěnám. 19. V ceně -5120 je bednění stropu včetně náběhů mezi trámy nebo stropu komory s podpěrami a zavětrováním do výšky 2,5 m založenými na pracovní podlaze podpěrné skruže. 20. Montáž sestavy bednění stropu komory v ceně -5121 je bedněním sestavy rámů stropu v délce betonážního postupu u vícepolových mostů, obsahuje měsíční nájemné systémového bednění. 21. Takt posunu stropu znamená cyklus uvolnění stropu, spuštění bednění na kolejničky, posun bednění o 50 m do dalšího pole, zdvih a rektifikaci stropu s napojením na vnitřní stěny, příprava na osazení kolejniček pro další takt. 22. Poslední demontáž sestavy systémového bednění stropu je v ceně -5221. 23. Ztracené bednění spřažené desky mostovky v cenách 423 35-53 lze použít jako záklopovou desku pro prefabrikované betonové nosníky nebo pro ocelobetonové konstrukce, případně pro dodatečně betonované horní desky mostovky u spojité komorové konstrukce mostu. 24. Všeobecně jsou v cenách bednění trámových a komorových konstrukcí mostu započteny náklady na sestavení a osazení bednění na požadovaný tvar jejich vzepření a rozepření pomocí rozpěrných trubek, stažení bednění tyčemi, nástřik bednění odformovacím přípravkem, manipulace při osazení vnějšího i vnitřního bednění jeřábem, odbednění vnějších stěn a konzol ručně a jeřábem, odbednění vnitřních stěn a stropu pouze ručně v délce mostního pole, očištění bednění, vyplnění kuželových otvorů v betonu po spínacích tyčích bednění, u inventárního bednění měsíční nájemné včetně spínacích prvků se započítanou obrátkovostí vztažené k ploše bednění, je započtena spotřeba pohledového bednění. 25. Drobný spotřební materiál (např. hřebíky, materiál pro vyplnění kuželových otvorů v základu po spínacích tyčích bednění) je započten v režijních nákladech. 26. V cenách nejsou započteny náklady na: a) osazení trubkové vložky do bednění deviátoru, tyto se oceňují cenou 421 37-41, b) bednění spřahující desky ocelobetonové, tyto se oceňují souborem cen 423 35-7 . Bednění spřažené desky ocelobetonové konstrukce, c) kotvy do bednění pro spřah monolitické římsy, tyto se oceňují souborem cen 317 17-11 Kotvení monolitického betonu římsy do mostovky, d) kotvy do bednění pro závěsy odvodnění mostu, tyto se oceňují souborem cen 936 94-392 Montáž věšákového závěsu odvodnění mostu, e) prostupy trub v konstrukci, tyto se oceňují souborem cen 334 79-11 Prostup z plastových trub betonovou zdí, f) zaoblení zhotovením a vložením ramenátů do sestavy bočnic, tyto se oceňují souborem cen 948 51-113. Podpěrné skruže dočasné ze dřeva ramenáty g) závěs skruže v ceně -1121, tyto závěsy se oceňují ve specifikaci, h) ztracené bednění v ceně -5312 až -5315, tyto se oceňují ve specifikaci. | [14 empty] | PSC | 1
| VV |  | ""boční stěny * proměnná výška" | [14 empty] | VV | 1 | 1 | True | 0 | ROZPOCET
| VV | A50_1 | (9.5+5.6)*0.7*2+5.6*0.7*4 |  | 36.82 | [12 empty] | VV | 1 | 2 | True | 0 | ROZPOCET
| VV | B50_1 | "Celkem: "A50_1 |  | 36.82 | [12 empty] | VV | 1 | 2 | True | 1 | ROZPOCET
51 | K | 423352221 | Bednění trámové a komorové konstrukce vnějších boků proměnné výšky odstranění | m2 | 36.82 |  | 0 | CS ÚRS 2021 01 |  | základní |  | 0 | 0 | 0 | 0 | 0 | 4 | K | 1 |  |  |  | ROZPOCET |  |  |  |  | 0 | 0 | 0 | 0 | 0 | 1 | 0 | 4 | 958287000
| Online PSC |  | https://podminky.urs.cz/item/CS_URS_2021_01/423352221 | [14 empty] | Online PSC | 1
| PSC |  | Poznámka k souboru cen: 1. Jedná se o bednění nosných konstrukcí trámových nebo komorových převážně pohledovým bedněním. 2. Cena -1111 Bednění spodního podhledu příčníku u trámových konstrukcí nad mostní podpěrou se doplňuje cenou -4101 Bednění stěn příčníků platnou i pro boky příčníku trámu. 3. Bednění spodního podhledu nosné konstrukce monolitických mostů je osazeno společně s pracovní podlahou na roštech podpěrné skruže a oceněno cenou 421 95-5, a to i pro oblouky a mostní klenby. 4. Bednění podhledu potlačení desky nosné konstrukce do výšky 400 mm v ceně -1112 je založeno na pracovní podlaze podpěrné skruže. 5. Cena -1121 Závěs bednění skruže umožňuje kotvení zadní části podpěrné skruže do nosné konstrukce betonované v předchozím taktu a používá se pouze u vícepolových mostů. 6. Bednění vnějších bočních stěn trámů a komor je sestaveno z palubek, jak pro proměnnou výšku stěny – cena -2121, tak i konstantní - cena -2111, a je založeno na pracovní podlaze podpěrné skruže. 7. Bednění boku mostovky do výšky 350 mm v ceně -2131 je nepohledové z prken. 8. Bednění boku mostovky jako pracovních čel v ceně -2132 je s prostupy pro třmínky betonářské výztuže ke kotvení monolitické mostní římsy. 9. Bednění koncových čel v ceně -3111 uzavírá nosnou konstrukci nad podpěrami nebo uzavírá čela předpjatých betonových konstrukcí s kotevními objímkami. 10. Cena -3112 Bednění čel je určena pro osazení podkladních desek kabelů předpětí nebo čela s osazením deviátoru volně vedených kabelů s otvory pro jejich osazení. 11. Cena -3121 Čela pracovní železobetonová je včetně otvorů pro pruty betonářské oceli mezi betonážními takty nebo postupy u vícepolových mostů, cena -3122 Čela pracovní pro předpínané betony je včetně otvorů pro betonářskou a otvorů pro vedení trub předpínací výztuže mezi betonážními postupy. 12. Bednění stěn příčníku trámu v ceně -4101 tvoří spolu se spodním bedněním v ceně -1111 kompletní dobednění příčníku trámových konstrukcí nad podpěrou. 13. Cena -4111 obsahuje bednění podhledu konzol mostovky (křídel) u trámových nebo komorových mostů se žebry pro bednění a pracovní podélnou lávku včetně zavětrovaných podpěr do výšky 2,5 m založených na pracovní podlaze podpěrné skruže. 14. Cena -4121 obsahuje bednění boční stěny s výplní pohledového bednění v délce betonážního postupu u vícepolových trámových nebo komorových mostů konstantního tvaru. 15. Takt posunu formy v ceně -4122 znamená cyklus uvolnění formy a posun formy po dráze na pracovní podlaze podpěrné skruže 50 m do dalšího mostního pole a osazení s rektifikací formy pro ukládku výztuže. 16. Poslední demontáž vnější sestavy bočnic formy délky betonážního postupu je v ceně -4221. 17. Bednění stěn příčníku vnějšího předpětí v ceně -4141 je převážně osazeno v komorách mostu nad pilířem, v příčníku jsou otvory pro kotvení volně vedených kabelů. 18. Bednění vnitřní bočních stěn v ceně -5111 je nepohledové bednění komory osazené s rozpěrnými trubkami bednění k vnějším bočním stěnám. 19. V ceně -5120 je bednění stropu včetně náběhů mezi trámy nebo stropu komory s podpěrami a zavětrováním do výšky 2,5 m založenými na pracovní podlaze podpěrné skruže. 20. Montáž sestavy bednění stropu komory v ceně -5121 je bedněním sestavy rámů stropu v délce betonážního postupu u vícepolových mostů, obsahuje měsíční nájemné systémového bednění. 21. Takt posunu stropu znamená cyklus uvolnění stropu, spuštění bednění na kolejničky, posun bednění o 50 m do dalšího pole, zdvih a rektifikaci stropu s napojením na vnitřní stěny, příprava na osazení kolejniček pro další takt. 22. Poslední demontáž sestavy systémového bednění stropu je v ceně -5221. 23. Ztracené bednění spřažené desky mostovky v cenách 423 35-53 lze použít jako záklopovou desku pro prefabrikované betonové nosníky nebo pro ocelobetonové konstrukce, případně pro dodatečně betonované horní desky mostovky u spojité komorové konstrukce mostu. 24. Všeobecně jsou v cenách bednění trámových a komorových konstrukcí mostu započteny náklady na sestavení a osazení bednění na požadovaný tvar jejich vzepření a rozepření pomocí rozpěrných trubek, stažení bednění tyčemi, nástřik bednění odformovacím přípravkem, manipulace při osazení vnějšího i vnitřního bednění jeřábem, odbednění vnějších stěn a konzol ručně a jeřábem, odbednění vnitřních stěn a stropu pouze ručně v délce mostního pole, očištění bednění, vyplnění kuželových otvorů v betonu po spínacích tyčích bednění, u inventárního bednění měsíční nájemné včetně spínacích prvků se započítanou obrátkovostí vztažené k ploše bednění, je započtena spotřeba pohledového bednění. 25. Drobný spotřební materiál (např. hřebíky, materiál pro vyplnění kuželových otvorů v základu po spínacích tyčích bednění) je započten v režijních nákladech. 26. V cenách nejsou započteny náklady na: a) osazení trubkové vložky do bednění deviátoru, tyto se oceňují cenou 421 37-41, b) bednění spřahující desky ocelobetonové, tyto se oceňují souborem cen 423 35-7 . Bednění spřažené desky ocelobetonové konstrukce, c) kotvy do bednění pro spřah monolitické římsy, tyto se oceňují souborem cen 317 17-11 Kotvení monolitického betonu římsy do mostovky, d) kotvy do bednění pro závěsy odvodnění mostu, tyto se oceňují souborem cen 936 94-392 Montáž věšákového závěsu odvodnění mostu, e) prostupy trub v konstrukci, tyto se oceňují souborem cen 334 79-11 Prostup z plastových trub betonovou zdí, f) zaoblení zhotovením a vložením ramenátů do sestavy bočnic, tyto se oceňují souborem cen 948 51-113. Podpěrné skruže dočasné ze dřeva ramenáty g) závěs skruže v ceně -1121, tyto závěsy se oceňují ve specifikaci, h) ztracené bednění v ceně -5312 až -5315, tyto se oceňují ve specifikaci. | [14 empty] | PSC | 1
| VV | A51_1 | 36.82 |  | 36.82 | [12 empty] | VV | 1 | 2 | True | 1 | ROZPOCET
52 | K | 430321414 | Schodišťové konstrukce a rampy z betonu železového (bez výztuže) stupně, schodnice, ramena, podesty s nosníky tř. C 25/30 | m3 | 0.525 |  | 0 | CS ÚRS 2021 01 |  | základní |  | 0 | 2.4534 | 1.288 | 0 | 0 | 4 | K | 1 |  |  |  | ROZPOCET |  |  |  |  | 0 | 0 | 0 | 0 | 0 | 1 | 0 | 4 | 1949993424
| Online PSC |  | https://podminky.urs.cz/item/CS_URS_2021_01/430321414 | [14 empty] | Online PSC | 1
| VV |  | ""schodiště - zídka vedle shodiště, z obou stran" | [14 empty] | VV | 1 | 1 | True | 0 | ROZPOCET
| VV | A52_1 | 0.1*0.35*(8+7) |  | 0.525 | [12 empty] | VV | 1 | 2 | True | 0 | ROZPOCET
| VV | B52_1 | "Celkem: "A52_1 |  | 0.525 | [12 empty] | VV | 1 | 2 | True | 1 | ROZPOCET
53 | K | 431351121 | Bednění podest, podstupňových desek a ramp včetně podpěrné konstrukce výšky do 4 m půdorysně přímočarých zřízení | m2 | 10.64 |  | 0 | CS ÚRS 2021 01 |  | základní |  | 0 | 0.01282 | 0.1364 | 0 | 0 | 4 | K | 1 |  |  |  | ROZPOCET |  |  |  |  | 0 | 0 | 0 | 0 | 0 | 1 | 0 | 4 | 1327474202
| Online PSC |  | https://podminky.urs.cz/item/CS_URS_2021_01/431351121 | [14 empty] | Online PSC | 1
| VV |  | ""zídka u schodiště" | [14 empty] | VV | 1 | 1 | True | 0 | ROZPOCET
| VV | A53_1 | 0.35*(7+8)*2+0.35*0.1*4 |  | 10.64 | [12 empty] | VV | 1 | 2 | True | 0 | ROZPOCET
| VV | B53 | "Celkem: "A53_1 |  | 10.64 | [12 empty] | VV | 1 | 2 | True | 1 | ROZPOCET
54 | K | 431351122 | Bednění podest, podstupňových desek a ramp včetně podpěrné konstrukce výšky do 4 m půdorysně přímočarých odstranění | m2 | 10.64 |  | 0 | CS ÚRS 2021 01 |  | základní |  | 0 | 0 | 0 | 0 | 0 | 4 | K | 1 |  |  |  | ROZPOCET |  |  |  |  | 0 | 0 | 0 | 0 | 0 | 1 | 0 | 4 | 2054387948
| Online PSC |  | https://podminky.urs.cz/item/CS_URS_2021_01/431351122 | [14 empty] | Online PSC | 1
| VV | A54_1 | 10.64 |  | 10.64 | [12 empty] | VV | 1 | 2 | True | 1 | ROZPOCET
55 | K | 434121442 | Osazování schodišťových stupňů železobetonových s vyspárováním styčných spár, s provizorním dřevěným zábradlím a dočasným zakrytím stupnic prkny současně při zdění, rovných i kosých jednostranně zazděných visutých, popř. ukládaných na schodnici, stupňů drsných | m | 10.8 |  | 0 | CS ÚRS 2021 01 |  | základní |  | 0 | 0.00647 | 0.069876 | 0 | 0 | 4 | K | 1 |  |  |  | ROZPOCET |  |  |  |  | 0 | 0 | 0 | 0 | 0 | 1 | 0 | 4 | -1372162966
| Online PSC |  | https://podminky.urs.cz/item/CS_URS_2021_01/434121442 | [14 empty] | Online PSC | 1
| PSC |  | Poznámka k souboru cen: 1. U cen -1441, -1442, -1451, -1452 je započtena podpěrná konstrukce visuté části stupňů. 2. Množství měrných jednotek se určuje v m délky stupňů včetně uložení. 3. Dodávka stupňů se oceňuje ve specifikaci. | [14 empty] | PSC | 1
| VV |  | ""revizní schodiště pro údržbu u rámové stojky směr Bohumín 27ks (0,4x0,17x0,75)" | [14 empty] | VV | 1 | 1 | True | 0 | ROZPOCET
| VV | A55_1 | "délka schodiště bez podest" 27*0.4 |  | 10.8 | [12 empty] | VV | 1 | 2 | True | 0 | ROZPOCET
| VV | B55_1 | "Celkem: "A55_1 |  | 10.8 | [12 empty] | VV | 1 | 2 | True | 1 | ROZPOCET
56 | M | 5937375R | stupeň schodišťový nosný ŽB 135x35x14,5cm | KUS | 27 |  | 0 |  |  | základní |  | 0 | 0.09 | 2.43 | 0 | 0 | 8 | M | 1 |  |  |  | ROZPOCET |  |  |  |  | 0 | 0 | 0 | 0 | 0 | 1 | 0 | 4 | -1678719352
| P |  | Poznámka k položce: schodišťový stupeň ze ŽB vel.750x40x17 | [14 empty] | P | 1
| VV | A56_1 | 27 |  | 27 | [12 empty] | VV | 1 | 2 | True | 1 | ROZPOCET
57 | K | 451315117 | Podkladní a výplňové vrstvy z betonu prostého tloušťky do 100 mm, z betonu C 25/30 | m2 | 9.6 |  | 0 | CS ÚRS 2021 01 |  | základní |  | 0 | 0.24787 | 2.3796 | 0 | 0 | 4 | K | 1 |  |  |  | ROZPOCET |  |  |  |  | 0 | 0 | 0 | 0 | 0 | 1 | 0 | 4 | 432206451
| Online PSC |  | https://podminky.urs.cz/item/CS_URS_2021_01/451315117 | [14 empty] | Online PSC | 1
| PSC |  | Poznámka k souboru cen: 1. Cenu lze použít pro podkladní vrstvu z prostého betonu pod základové konstrukce. 2. Příplatek řeší náklady na vícepráce při ruční ukládce pro sklon podkladní vrstvy ve svahu (skluzy u opěry). 3. V cenách jsou započteny náklady na vlastní betonáž, rozhrnutí a případně hutnění betonu požadované konzistence, uhlazení horního povrchu podkladní vrstvy, ošetření a ochranu čerstvě uloženého betonu. 4. V cenách nejsou započteny náklady na: a) zhutnění podloží pod podkladní vrstvy a vyčištění základové spáry, tyto se oceňují cenami katalogu 800-2 Základy a zvláštní zakládání, b) podkladní vrstva ze štěrku hutněného u plošného založení, tyto se oceňují souborem cen 451 57-78 Podkladní a výplňová vrstva z kameniva, c) zhotovení bednění vrtací šablony pilot nebo odbourání hlav pilot ze železobetonu u základu založeného na pilotách. | [14 empty] | PSC | 1
| VV |  | ""podkladní deska pod schody tl. 10 cm" | [14 empty] | VV | 1 | 1 | True | 0 | ROZPOCET
| VV | A57_1 | 0.75*10.8+0.1*(8+7) |  | 9.6 | [12 empty] | VV | 1 | 2 | True | 0 | ROZPOCET
| VV | B57_1 | "Celkem: "A57_1 |  | 9.6 | [12 empty] | VV | 1 | 2 | True | 1 | ROZPOCET
58 | K | 451315127 | Podkladní a výplňové vrstvy z betonu prostého tloušťky do 150 mm, z betonu C 25/30 | m2 | 35.15 |  | 0 | CS ÚRS 2021 01 |  | základní |  | 0 | 0.37175 | 13.067 | 0 | 0 | 4 | K | 1 |  |  |  | ROZPOCET |  |  |  |  | 0 | 0 | 0 | 0 | 0 | 1 | 0 | 4 | 1068897963
| Online PSC |  | https://podminky.urs.cz/item/CS_URS_2021_01/451315127 | [14 empty] | Online PSC | 1
| PSC |  | Poznámka k souboru cen: 1. Cenu lze použít pro podkladní vrstvu z prostého betonu pod základové konstrukce. 2. Příplatek řeší náklady na vícepráce při ruční ukládce pro sklon podkladní vrstvy ve svahu (skluzy u opěry). 3. V cenách jsou započteny náklady na vlastní betonáž, rozhrnutí a případně hutnění betonu požadované konzistence, uhlazení horního povrchu podkladní vrstvy, ošetření a ochranu čerstvě uloženého betonu. 4. V cenách nejsou započteny náklady na: a) zhutnění podloží pod podkladní vrstvy a vyčištění základové spáry, tyto se oceňují cenami katalogu 800-2 Základy a zvláštní zakládání, b) podkladní vrstva ze štěrku hutněného u plošného založení, tyto se oceňují souborem cen 451 57-78 Podkladní a výplňová vrstva z kameniva, c) zhotovení bednění vrtací šablony pilot nebo odbourání hlav pilot ze železobetonu u základu založeného na pilotách. | [14 empty] | PSC | 1
| P |  | Poznámka k položce: pod dlažbu z lomového kamene | [14 empty] | P | 1
| VV |  | ""u opěry 1" | [14 empty] | VV | 1 | 1 | True | 0 | ROZPOCET
| VV | A58_1 | 2.2+9.0*1.2 |  | 13 | [12 empty] | VV | 1 | 2 | True | 0 | ROZPOCET
| VV |  | ""u opěry 2" | [14 empty] | VV | 1 | 1 | True | 0 | ROZPOCET
| VV | B58_1 | 6.14+4.37+9.7*1.2 |  | 22.15 | [12 empty] | VV | 1 | 2 | True | 0 | ROZPOCET
| VV | C58 | "Celkem: "A58_1+B58_1 |  | 35.15 | [12 empty] | VV | 1 | 2 | True | 1 | ROZPOCET
59 | K | 451315134 | Podkladní a výplňové vrstvy z betonu prostého tloušťky do 200 mm, z betonu C 12/15 | m2 | 47.6 |  | 0 | CS ÚRS 2021 01 |  | základní |  | 0 | 0.45584 | 21.698 | 0 | 0 | 4 | K | 1 |  |  |  | ROZPOCET |  |  |  |  | 0 | 0 | 0 | 0 | 0 | 1 | 0 | 4 | -456350311
| Online PSC |  | https://podminky.urs.cz/item/CS_URS_2021_01/451315134 | [14 empty] | Online PSC | 1
| PSC |  | Poznámka k souboru cen: 1. Cenu lze použít pro podkladní vrstvu z prostého betonu pod základové konstrukce. 2. Příplatek řeší náklady na vícepráce při ruční ukládce pro sklon podkladní vrstvy ve svahu (skluzy u opěry). 3. V cenách jsou započteny náklady na vlastní betonáž, rozhrnutí a případně hutnění betonu požadované konzistence, uhlazení horního povrchu podkladní vrstvy, ošetření a ochranu čerstvě uloženého betonu. 4. V cenách nejsou započteny náklady na: a) zhutnění podloží pod podkladní vrstvy a vyčištění základové spáry, tyto se oceňují cenami katalogu 800-2 Základy a zvláštní zakládání, b) podkladní vrstva ze štěrku hutněného u plošného založení, tyto se oceňují souborem cen 451 57-78 Podkladní a výplňová vrstva z kameniva, c) zhotovení bednění vrtací šablony pilot nebo odbourání hlav pilot ze železobetonu u základu založeného na pilotách. | [14 empty] | PSC | 1
| P |  | Poznámka k položce: beton C8/10 | [14 empty] | P | 1
| VV |  | ""pod základy" | [14 empty] | VV | 1 | 1 | True | 0 | ROZPOCET
| VV | A59_1 | 24.42+23.18 |  | 47.6 | [12 empty] | VV | 1 | 2 | True | 0 | ROZPOCET
| VV | B59_1 | "Celkem: "A59_1 |  | 47.6 | [12 empty] | VV | 1 | 2 | True | 1 | ROZPOCET
60 | K | 451315191 | Podkladní a výplňové vrstvy z betonu prostého Příplatek k ceně za sklon svahu přes 1:5 | m2 | 9.6 |  | 0 | CS ÚRS 2021 01 |  | základní |  | 0 | 0 | 0 | 0 | 0 | 4 | K | 1 |  |  |  | ROZPOCET |  |  |  |  | 0 | 0 | 0 | 0 | 0 | 1 | 0 | 4 | 176646501
| Online PSC |  | https://podminky.urs.cz/item/CS_URS_2021_01/451315191 | [14 empty] | Online PSC | 1
| PSC |  | Poznámka k souboru cen: 1. Cenu lze použít pro podkladní vrstvu z prostého betonu pod základové konstrukce. 2. Příplatek řeší náklady na vícepráce při ruční ukládce pro sklon podkladní vrstvy ve svahu (skluzy u opěry). 3. V cenách jsou započteny náklady na vlastní betonáž, rozhrnutí a případně hutnění betonu požadované konzistence, uhlazení horního povrchu podkladní vrstvy, ošetření a ochranu čerstvě uloženého betonu. 4. V cenách nejsou započteny náklady na: a) zhutnění podloží pod podkladní vrstvy a vyčištění základové spáry, tyto se oceňují cenami katalogu 800-2 Základy a zvláštní zakládání, b) podkladní vrstva ze štěrku hutněného u plošného založení, tyto se oceňují souborem cen 451 57-78 Podkladní a výplňová vrstva z kameniva, c) zhotovení bednění vrtací šablony pilot nebo odbourání hlav pilot ze železobetonu u základu založeného na pilotách. | [14 empty] | PSC | 1
| VV |  | ""podkladní deska pod schodištěm" | [14 empty] | VV | 1 | 1 | True | 0 | ROZPOCET
| VV | A60_1 | 0.75*10.8+0.1*(7+8) |  | 9.6 | [12 empty] | VV | 1 | 2 | True | 0 | ROZPOCET
| VV | B60_1 | "Celkem: "A60_1 |  | 9.6 | [12 empty] | VV | 1 | 2 | True | 1 | ROZPOCET
61 | K | 451571212 | Lože pod dlažby z kameniva těženého hrubého, tl. vrstvy přes 100 do 150 mm | m2 | 9 |  | 0 | CS ÚRS 2021 01 |  | základní |  | 0 | 0.31879 | 2.8691 | 0 | 0 | 512 | K | 1 |  |  |  | ROZPOCET |  |  |  |  | 0 | 0 | 0 | 0 | 0 | 1 | 0 | 512 | 873408604
| Online PSC |  | https://podminky.urs.cz/item/CS_URS_2021_01/451571212 | [14 empty] | Online PSC | 1
| PSC |  | Poznámka k souboru cen: 1. Ceny lze použít i pro zřízení podkladního lože pod patky a konstrukce z prefabrikátů. 2. V cenách jsou započteny i náklady na urovnání líce vrstvy. 3. Plocha se stanoví v m2 dlažby, pod kterou je lože určeno. | [14 empty] | PSC | 1
| VV |  | "podkladní lože pod dlažbu opevnění břehu" | [14 empty] | VV | 1 | 1 | True | 0 | ROZPOCET
| VV |  | 4,5*2 |  | 9 | [12 empty] | VV | 1 | 2 | True | 1 | ROZPOCET
62 | K | 458311131 | Výplňové klíny a filtrační vrstvy za opěrou z betonu hutněného po vrstvách filtračního drenážního | m3 | 28.35 |  | 0 | CS ÚRS 2021 01 |  | základní |  | 0 | 2.4127 | 68.4006 | 0 | 0 | 4 | K | 1 |  |  |  | ROZPOCET |  |  |  |  | 0 | 0 | 0 | 0 | 0 | 1 | 0 | 4 | 1670870628
| Online PSC |  | https://podminky.urs.cz/item/CS_URS_2021_01/458311131 | [14 empty] | Online PSC | 1
| PSC |  | Poznámka k souboru cen: 1. V cenách jsou započteny náklady na ukládku stabilizačního nebo prostého betonu s hutněním po vrstvách na projektovanou míru zhutnění, případně společně v kombinaci s ukládkou hutněné ochranné filtrační vrstvy z drenážního betonu podél opěry nebo nebo přesýpaného objektu, rozhrnutí a hutnění betonu vibrační deskou po vrstvách v tloušťce 300 až 600 mm, pomocné překládané oddělovací bednění mezi filtrační drenážní vrstvou a výplňovým klínem, urovnání zhutněného horního povrchu výplně za opěrou. | [14 empty] | PSC | 1
| VV |  | ""přechodový klín z betonu mezerovitého" | [14 empty] | VV | 1 | 1 | True | 0 | ROZPOCET
| VV | A61_1 | 2*3.15*4.5 |  | 28.35 | [12 empty] | VV | 1 | 2 | True | 0 | ROZPOCET
| VV | B61_1 | "Celkem: "A61_1 |  | 28.35 | [12 empty] | VV | 1 | 2 | True | 1 | ROZPOCET
63 | K | 458501111 | Výplňové klíny za opěrou z kameniva hutněného po vrstvách těženého | m3 | 10.8 |  | 0 | CS ÚRS 2021 01 |  | základní |  | 0 | 2.09 | 22.572 | 0 | 0 | 4 | K | 1 |  |  |  | ROZPOCET |  |  |  |  | 0 | 0 | 0 | 0 | 0 | 1 | 0 | 4 | 629037879
| Online PSC |  | https://podminky.urs.cz/item/CS_URS_2021_01/458501111 | [14 empty] | Online PSC | 1
| PSC |  | Poznámka k souboru cen: 1. V cenách jsou započteny náklady na dodání vhodného kameniva, rozprostření konstrukce zemního tělesa po vrstvách do 300 mm se zhutněním na potřebnou míru zhutnění za mostní opěrou, případné vlhčení k dosažení potřebné konzistence štěrkopísku nebo štěrkodrtě, zhutnění od 90 do 100 % Proctor Standard nebo indexu density Id 0,8 až 0,9. 2. V cenách nejsou započteny náklady na nájezdy zemních strojů na rozhrnovaní a hutnění, protože práce probíhá současně se zhotovením zemní konstrukce násypu příjezdové komunikace. | [14 empty] | PSC | 1
| VV |  | ""ochrana těsnící folie za rubem opěry" | [14 empty] | VV | 1 | 1 | True | 0 | ROZPOCET
| VV | A62_1 | (4.0+4.0)*4.5*0.3 |  | 10.8 | [12 empty] | VV | 1 | 2 | True | 0 | ROZPOCET
| VV | B62_1 | "Celkem: "A62_1 |  | 10.8 | [12 empty] | VV | 1 | 2 | True | 1 | ROZPOCET
64 | K | 458501112 | Výplňové klíny za opěrou z kameniva hutněného po vrstvách drceného | m3 | 19.62 |  | 0 | CS ÚRS 2021 01 |  | základní |  | 0 | 2.45 | 48.069 | 0 | 0 | 4 | K | 1 |  |  |  | ROZPOCET |  |  |  |  | 0 | 0 | 0 | 0 | 0 | 1 | 0 | 4 | 1815017011
| Online PSC |  | https://podminky.urs.cz/item/CS_URS_2021_01/458501112 | [14 empty] | Online PSC | 1
| PSC |  | Poznámka k souboru cen: 1. V cenách jsou započteny náklady na dodání vhodného kameniva, rozprostření konstrukce zemního tělesa po vrstvách do 300 mm se zhutněním na potřebnou míru zhutnění za mostní opěrou, případné vlhčení k dosažení potřebné konzistence štěrkopísku nebo štěrkodrtě, zhutnění od 90 do 100 % Proctor Standard nebo indexu density Id 0,8 až 0,9. 2. V cenách nejsou započteny náklady na nájezdy zemních strojů na rozhrnovaní a hutnění, protože práce probíhá současně se zhotovením zemní konstrukce násypu příjezdové komunikace. | [14 empty] | PSC | 1
| VV |  | ""přechodový klín + ochr. obsyp" | [14 empty] | VV | 1 | 1 | True | 0 | ROZPOCET
| VV | A63_1 | (2.21+2.15)*4.5 |  | 19.62 | [12 empty] | VV | 1 | 2 | True | 0 | ROZPOCET
| VV | B63_1 | "Celkem: "A63_1 |  | 19.62 | [12 empty] | VV | 1 | 2 | True | 1 | ROZPOCET
65 | K | 462511111 | Zához prostoru z lomového kamene | m3 | 19.98 |  | 0 | CS ÚRS 2021 01 |  | základní |  | 0 | 2.43 | 48.5514 | 0 | 0 | 4 | K | 1 |  |  |  | ROZPOCET |  |  |  |  | 0 | 0 | 0 | 0 | 0 | 1 | 0 | 4 | 2082763688
| Online PSC |  | https://podminky.urs.cz/item/CS_URS_2021_01/462511111 | [14 empty] | Online PSC | 1
| PSC |  | Poznámka k souboru cen: 1. Drenážní beton může být použit k záhozu drenážních trub. 2. V cenách jsou započteny náklady na rozprostření záhozu bez zhutnění po vrstvách tak, aby zásyp tvořil pevný celek, případně v poslední vrstvě s urovnáním povrchu, náklady na manipulaci ručně kolečkem a odstranění záhozu ručně mezi pilotami pro odbourání hlav železobetonových vrtaných pilot nebo z prostoru mimo piloty ručně. 3. V cenách nejsou započteny náklady na nutné zemní práce. | [14 empty] | PSC | 1
| VV |  | ""záhozový patka hm 80-200 kg" | [14 empty] | VV | 1 | 1 | True | 0 | ROZPOCET
| VV | A64_1 | 1,35*(7,4*2) |  | 19.98 | [12 empty] | VV | 1 | 2 | True | 0 | ROZPOCET
| VV | B64_1 | "Celkem: "A64_1 |  | 19.98 | [12 empty] | VV | 1 | 2 | True | 1 | ROZPOCET
66 | K | 464511111 | Pohoz dna nebo svahů jakékoliv tloušťky z lomového kamene neupraveného tříděného z terénu | m3 | 2.43 |  | 0 | CS ÚRS 2021 01 |  | základní |  | 0 | 1.848 | 4.4906 | 0 | 0 | 4 | K | 1 |  |  |  | ROZPOCET |  |  |  |  | 0 | 0 | 0 | 0 | 0 | 1 | 0 | 4 | -1300402237
| Online PSC |  | https://podminky.urs.cz/item/CS_URS_2021_01/464511111 | [14 empty] | Online PSC | 1
| PSC |  | Poznámka k souboru cen: 1. Ceny neplatí pro zpevnění dna nebo svahů drceným kamenivem 63-125 mm prolévaným cementovou maltou s uzavírací vrstvou tl.do 50 mm z betonu, na povrchu uhlazenou; tyto práce se oceňují cenami souboru cen 469 52-1 . Zpevnění drceným kamenivem 63-125 mm prolévaným cementovou maltou. 2. V cenách jsou započteny i náklady na úpravu jednotlivých kamenů hmotnosti přes 500 kg dodatečným rozpojením na místě uložení. 3. Objem se stanoví v m3 pohozu. | [14 empty] | PSC | 1
| VV |  | "kamenná drť ve svahu tl. 0,3m" | [14 empty] | VV | 1 | 1 | True | 0 | ROZPOCET
| VV | A65_1 | 0,3*1*(4+4,1) |  | 2.43 | [12 empty] | VV | 1 | 2 | True | 0 | ROZPOCET
| VV | B65_1 | "Celkem: "A65_1 |  | 2.43 | [12 empty] | VV | 1 | 2 | True | 1 | ROZPOCET
67 | K | 465511327 | Dlažba z lomového kamene lomařsky upraveného na sucho s vyklínováním kamenem, s vyplněním spár těženým kamenivem, drnem nebo ornicí s osetím, tl. kamene 300 mm | m2 | 9 |  | 0 | CS ÚRS 2021 01 |  | základní |  | 0 | 0.60105 | 5.4094 | 0 | 0 | 512 | K | 1 |  |  |  | ROZPOCET |  |  |  |  | 0 | 0 | 0 | 0 | 0 | 1 | 0 | 512 | -1670075769
| Online PSC |  | https://podminky.urs.cz/item/CS_URS_2021_01/465511327 | [14 empty] | Online PSC | 1
| PSC |  | Poznámka k souboru cen: 1. Ceny neplatí pro: a) dlažby o sklonu přes 1:1; tyto se oceňují příslušnými cenami souboru cen 326 21-1 . Zdivo nadzákladové z lomového kamene upraveného. 2. V cenách nejsou započteny náklady na: a) podkladní betonové lože; toto se oceňuje cenami souboru cen 451 31-51 Podkladní a výplňové vrstvy z betonu prostého, b) lože z kameniva; toto se oceňuje cenami souboru cen 451.. Lože z kameniva. 3. Plocha se stanoví v m2 rozvinuté lícní plochy dlažby. | [14 empty] | PSC | 1
| VV |  | "opevnění břehu dlažbou z lomového kamene" | [14 empty] | VV | 1 | 1 | True | 0 | ROZPOCET
| VV |  | 4,5*2 |  | 9 | [12 empty] | VV | 1 | 2 | True | 1 | ROZPOCET
68 | K | 465513157 | Dlažba svahu u mostních opěr z upraveného lomového žulového kamene s vyspárováním maltou MC 25, šíře spáry 15 mm do betonového lože C 25/30 tloušťky 200 mm, plochy přes 10 m2 | m2 | 29.033 |  | 0 | CS ÚRS 2021 01 |  | základní |  | 0 | 1.0312 | 29.9388 | 0 | 0 | 4 | K | 1 |  |  |  | ROZPOCET |  |  |  |  | 0 | 0 | 0 | 0 | 0 | 1 | 0 | 4 | -1227036416
| Online PSC |  | https://podminky.urs.cz/item/CS_URS_2021_01/465513157 | [14 empty] | Online PSC | 1
| PSC |  | Poznámka k souboru cen: 1. V cenách jsou započteny náklady na dodání písku nebo betonové směsi pro lože a spáry, rozhrnutí a úpravu lože do tl. 140 mm, navlhčení podkladu, rozměření a výběr, případně upravení kamene s urovnáním povrchu lícování dlažby a vyspárovaní MC 25, šíře spáry 15 mm. 2. V cenách nejsou započteny náklady na podkladní vrstvy ze štěrkopísku, tyto se oceňují souborem cen 451 57- . 1 Podkladní a výplňová vrstva z kameniva. | [14 empty] | PSC | 1
| VV |  | " "u opěry 1" | [14 empty] | VV | 1 | 1 | True | 0 | ROZPOCET
| VV | A66_1 | 2.2+9.0*1.2 |  | 13 | [12 empty] | VV | 1 | 2 | True | 0 | ROZPOCET
| VV |  | u opěry 2 | [14 empty] | VV | 1 | 1 | True | 0 | ROZPOCET
| VV |  | (5+5,93*0,65+6,43*0,15)*1,2+5*0,85 |  | 16.033 | [12 empty] | VV | 1 | 2 | True | 0 | ROZPOCET
| VV |  | Součet |  | 29.033 | [12 empty] | VV | 1 | 4 | True | 1 | ROZPOCET
| D | 5 | Komunikace pozemní |  |  |  | 0 |  |  |  |  | 0 |  | 409.6993 |  | 0 | 4 | D | 0 |  |  |  | ROZPOCET | [10 empty] | 0
69 | K | 564861111 | Podklad ze štěrkodrti ŠD s rozprostřením a zhutněním, po zhutnění tl. 200 mm | m2 | 356.4 |  | 0 | CS ÚRS 2021 01 |  | základní |  | 0 | 0.46 | 163.944 | 0 | 0 | 4 | K | 1 |  |  |  | ROZPOCET |  |  |  |  | 0 | 0 | 0 | 0 | 0 | 1 | 0 | 4 | -215314783
| Online PSC |  | https://podminky.urs.cz/item/CS_URS_2021_01/564861111 | [14 empty] | Online PSC | 1
| VV |  | ""silnice" | [14 empty] | VV | 1 | 1 | True | 0 | ROZPOCET
| VV | A67_1 | 241+51*(0.04+0.07+0.15+0.2*0.5) |  | 259.36 | [12 empty] | VV | 1 | 2 | True | 0 | ROZPOCET
| VV |  | ""sjezd vlevo" | [14 empty] | VV | 1 | 1 | True | 0 | ROZPOCET
| VV | B67_1 | 58+23*(0.04+0.07+0.15+0.2*0.5) |  | 66.28 | [12 empty] | VV | 1 | 2 | True | 0 | ROZPOCET
| VV |  | ""sjezd vpravo" | [14 empty] | VV | 1 | 1 | True | 0 | ROZPOCET
| VV | C67_1 | 25+16*(0.04+0.07+0.15+0.2*0.5) |  | 30.76 | [12 empty] | VV | 1 | 2 | True | 0 | ROZPOCET
| VV | D67_1 | "Celkem: "A67_1+B67_1+C67_1 |  | 356.4 | [12 empty] | VV | 1 | 2 | True | 1 | ROZPOCET
70 | K | 564952111 | Podklad z mechanicky zpevněného kameniva MZK (minerální beton) s rozprostřením a s hutněním, po zhutnění tl. 150 mm | m2 | 343.45 |  | 0 | CS ÚRS 2021 01 |  | základní |  | 0 | 0.3719 | 127.7291 | 0 | 0 | 4 | K | 1 |  |  |  | ROZPOCET |  |  |  |  | 0 | 0 | 0 | 0 | 0 | 1 | 0 | 4 | 1156549985
| Online PSC |  | https://podminky.urs.cz/item/CS_URS_2021_01/564952111 | [14 empty] | Online PSC | 1
| PSC |  | Poznámka k souboru cen: 1. ČSN 73 6126-1 připouští pro MZK max. tl. 300 mm. 2. V cenách nejsou započteny náklady na: a) ochranu povrchu podkladu filtračním postřikem, který se oceňuje cenami souboru cen 573 11-11, b) spojovací postřik před pokládkou asfaltových směsí, který se oceňuje cenami souboru cen 573 2.-11. | [14 empty] | PSC | 1
| VV |  | ""vozovka" | [14 empty] | VV | 1 | 1 | True | 0 | ROZPOCET
| VV | A68 | 241+51*(0.04+0.07+0.15*0.5) |  | 250.435 | [12 empty] | VV | 1 | 2 | True | 0 | ROZPOCET
| VV |  | ""sjezd vlevo" | [14 empty] | VV | 1 | 1 | True | 0 | ROZPOCET
| VV | B68_1 | 58+23*(0.04+0.07+0.15*0.5) |  | 62.255 | [12 empty] | VV | 1 | 2 | True | 0 | ROZPOCET
| VV |  | ""sjezd vpravo" | [14 empty] | VV | 1 | 1 | True | 0 | ROZPOCET
| VV | C68_1 | 25+16*(0.04+0.07+0.15+0.2*0.5) |  | 30.76 | [12 empty] | VV | 1 | 2 | True | 0 | ROZPOCET
| VV | D68 | "Celkem: "A68+B68_1+C68_1 |  | 343.45 | [12 empty] | VV | 1 | 2 | True | 1 | ROZPOCET
71 | K | 565155121 | Asfaltový beton vrstva podkladní ACP 16 (obalované kamenivo střednězrnné - OKS) s rozprostřením a zhutněním v pruhu šířky přes 3 m, po zhutnění tl. 70 mm | m2 | 330.75 |  | 0 | CS ÚRS 2021 01 |  | základní |  | 0 | 0.18463 | 61.0664 | 0 | 0 | 4 | K | 1 |  |  |  | ROZPOCET |  |  |  |  | 0 | 0 | 0 | 0 | 0 | 1 | 0 | 4 | 74047053
| Online PSC |  | https://podminky.urs.cz/item/CS_URS_2021_01/565155121 | [14 empty] | Online PSC | 1
| PSC |  | Poznámka k souboru cen: 1. Cenami 565 1.-510 lze oceňovat např. chodníky, úzké cesty a vjezdy v pruhu šířky do 1,5 m jakékoliv délky a jednotlivé plochy velikosti do 10 m2. 2. ČSN EN 13108-1 připouští pro ACP 16 pouze tl. 50 až 80 mm. | [14 empty] | PSC | 1
| P |  | Poznámka k položce: ACP 16+ tl. 70mm | [14 empty] | P | 1
| VV |  | ""vozovka" | [14 empty] | VV | 1 | 1 | True | 0 | ROZPOCET
| VV | A69_1 | 241+51*(0.04+0.07*0.5) |  | 244.825 | [12 empty] | VV | 1 | 2 | True | 0 | ROZPOCET
| VV |  | ""sjezd vlevo" | [14 empty] | VV | 1 | 1 | True | 0 | ROZPOCET
| VV | B69_1 | 58+23*(0.04+0.07*0.5) |  | 59.725 | [12 empty] | VV | 1 | 2 | True | 0 | ROZPOCET
| VV |  | ""sjezd vpravo" | [14 empty] | VV | 1 | 1 | True | 0 | ROZPOCET
| VV | C69_1 | 25+16*(0.04+0.07*0.5) |  | 26.2 | [12 empty] | VV | 1 | 2 | True | 0 | ROZPOCET
| VV | D69_1 | "Celkem: "A69_1+B69_1+C69_1 |  | 330.75 | [12 empty] | VV | 1 | 2 | True | 1 | ROZPOCET
72 | K | 569831111 | Zpevnění krajnic nebo komunikací pro pěší s rozprostřením a zhutněním, po zhutnění štěrkodrtí tl. 100 mm | m2 | 45 |  | 0 | CS ÚRS 2021 01 |  | základní |  | 0 | 0.23 | 10.35 | 0 | 0 | 4 | K | 1 |  |  |  | ROZPOCET |  |  |  |  | 0 | 0 | 0 | 0 | 0 | 1 | 0 | 4 | 990497166
| Online PSC |  | https://podminky.urs.cz/item/CS_URS_2021_01/569831111 | [14 empty] | Online PSC | 1
| PSC |  | Poznámka k souboru cen: 1. V cenách 51-11 až 55-11 jsou započteny i náklady na prohození zeminy. 2. V cenách 51-11 až 55-11 nejsou započteny náklady na: a) opatření zeminy a její přemístění k místu zabudování, které se oceňují podle čl. 3111 Všeobecných podmínek části A 01 tohoto katalogu, b) odklizení odpadu po prohození zeminy, které se oceňuje cenami části A 01 katalogu 800-1 Zemní práce. | [14 empty] | PSC | 1
| VV |  | ""krajnice zpevněná štěrkodtí 2x š. 50cm" | [14 empty] | VV | 1 | 1 | True | 0 | ROZPOCET
| VV | A70_1 | "vozovka" 51*0.5 |  | 25.5 | [12 empty] | VV | 1 | 2 | True | 0 | ROZPOCET
| VV | B70_1 | "sjezd vlevo" 23*0.5 |  | 11.5 | [12 empty] | VV | 1 | 2 | True | 0 | ROZPOCET
| VV | C70_1 | "sjezd vpravo" 16*0.5 |  | 8 | [12 empty] | VV | 1 | 2 | True | 0 | ROZPOCET
| VV | D70_1 | "Celkem: "A70_1+B70_1+C70_1 |  | 45 | [12 empty] | VV | 1 | 2 | True | 1 | ROZPOCET
73 | K | 569903311 | Zřízení zemních krajnic z hornin jakékoliv třídy se zhutněním | m3 | 4.05 |  | 0 | CS ÚRS 2021 01 |  | základní |  | 0 | 0 | 0 | 0 | 0 | 4 | K | 1 |  |  |  | ROZPOCET |  |  |  |  | 0 | 0 | 0 | 0 | 0 | 1 | 0 | 4 | -1916021413
| Online PSC |  | https://podminky.urs.cz/item/CS_URS_2021_01/569903311 | [14 empty] | Online PSC | 1
| PSC |  | Poznámka k souboru cen: 1. Ceny jsou určeny pro jakoukoliv tloušťku krajnice. 2. V cenách nejsou započteny náklady na opatření zeminy a její přemístění k místu zabudování, které se oceňují podle ustanovení čl. 3111 Všeobecných podmínek části A 01 tohoto katalogu. | [14 empty] | PSC | 1
74 | K | 573191111 | Postřik infiltrační kationaktivní emulzí v množství 1,00 kg/m2 | m2 | 333.9 |  | 0 | CS ÚRS 2021 01 |  | základní |  | 0 | 0.00034 | 0.11353 | 0 | 0 | 4 | K | 1 |  |  |  | ROZPOCET |  |  |  |  | 0 | 0 | 0 | 0 | 0 | 1 | 0 | 4 | 1757543192
| Online PSC |  | https://podminky.urs.cz/item/CS_URS_2021_01/573191111 | [14 empty] | Online PSC | 1
| PSC |  | Poznámka k souboru cen: 1. V ceně nejsou započteny náklady na popř. projektem předepsané očištění vozovky, které se oceňuje cenou 938 90-8411 Očištění povrchu saponátovým roztokem části C 01 tohoto katalogu. | [14 empty] | PSC | 1
| P |  | Poznámka k položce: PI-C postřik 1,00 kg/m2 | [14 empty] | P | 1
| VV |  | ""vozovka" | [14 empty] | VV | 1 | 1 | True | 0 | ROZPOCET
| VV | A72_1 | 241+51*(0.04+0.07) |  | 246.61 | [12 empty] | VV | 1 | 2 | True | 0 | ROZPOCET
| VV |  | ""sjezd vlevo" | [14 empty] | VV | 1 | 1 | True | 0 | ROZPOCET
| VV | B72_1 | 58+23*(0.04+0.07) |  | 60.53 | [12 empty] | VV | 1 | 2 | True | 0 | ROZPOCET
| VV |  | ""sjezd vpravo" | [14 empty] | VV | 1 | 1 | True | 0 | ROZPOCET
| VV | C72 | 25+16*(0.04+0.07) |  | 26.76 | [12 empty] | VV | 1 | 2 | True | 0 | ROZPOCET
| VV | D72 | "Celkem: "A72_1+B72_1+C72 |  | 333.9 | [12 empty] | VV | 1 | 2 | True | 1 | ROZPOCET
75 | K | 573231107 | Postřik spojovací PS bez posypu kamenivem ze silniční emulze, v množství 0,40 kg/m2 | m2 | 413.1 |  | 0 | CS ÚRS 2021 01 |  | základní |  | 0 | 0.00041 | 0.16937 | 0 | 0 | 4 | K | 1 |  |  |  | ROZPOCET |  |  |  |  | 0 | 0 | 0 | 0 | 0 | 1 | 0 | 4 | 1237221499
| Online PSC |  | https://podminky.urs.cz/item/CS_URS_2021_01/573231107 | [14 empty] | Online PSC | 1
| P |  | Poznámka k položce: PS-CP potřik 0,35 kg/m2 | [14 empty] | P | 1
| VV |  | ""vozovka" | [14 empty] | VV | 1 | 1 | True | 0 | ROZPOCET
| VV | A73_1 | 241+51*0.04 |  | 243.04 | [12 empty] | VV | 1 | 2 | True | 0 | ROZPOCET
| VV |  | ""sjezd vlevo" | [14 empty] | VV | 1 | 1 | True | 0 | ROZPOCET
| VV | B73_1 | 58+23*0.04 |  | 58.92 | [12 empty] | VV | 1 | 2 | True | 0 | ROZPOCET
| VV |  | ""sjezd vpravo" | [14 empty] | VV | 1 | 1 | True | 0 | ROZPOCET
| VV | C73 | 25+16*0.04 |  | 25.64 | [12 empty] | VV | 1 | 2 | True | 0 | ROZPOCET
| VV |  | ""na mostě" | [14 empty] | VV | 1 | 1 | True | 0 | ROZPOCET
| VV | D73 | 2*9.5*4.5 |  | 85.5 | [12 empty] | VV | 1 | 2 | True | 0 | ROZPOCET
| VV | E73 | "Celkem: "A73_1+B73_1+C73+D73 |  | 413.1 | [12 empty] | VV | 1 | 2 | True | 1 | ROZPOCET
76 | K | 577134121 | Asfaltový beton vrstva obrusná ACO 11 (ABS) s rozprostřením a se zhutněním z nemodifikovaného asfaltu v pruhu šířky přes 3 m tř. I, po zhutnění tl. 40 mm | m2 | 411.3 |  | 0 | CS ÚRS 2021 01 |  | základní |  | 0 | 0.10373 | 42.6641 | 0 | 0 | 4 | K | 1 |  |  |  | ROZPOCET |  |  |  |  | 0 | 0 | 0 | 0 | 0 | 1 | 0 | 4 | 1966067003
| Online PSC |  | https://podminky.urs.cz/item/CS_URS_2021_01/577134121 | [14 empty] | Online PSC | 1
| PSC |  | Poznámka k souboru cen: 1. Cenami 577 1.-40 lze oceňovat např. chodníky, úzké cesty a vjezdy v pruhu šířky do 1,5 m jakékoliv délky a jednotlivé plochy velikosti do 10 m2. 2. ČSN EN 13108-1 připouští pro ACO 11 pouze tl. 35 až 50 mm. | [14 empty] | PSC | 1
| P |  | Poznámka k položce: ACO 11+ tl. 40mm | [14 empty] | P | 1
| VV |  | ""vozovka" | [14 empty] | VV | 1 | 1 | True | 0 | ROZPOCET
| VV | A74 | 241+51*(0.04*0.5) |  | 242.02 | [12 empty] | VV | 1 | 2 | True | 0 | ROZPOCET
| VV |  | ""sjezd vlevo" | [14 empty] | VV | 1 | 1 | True | 0 | ROZPOCET
| VV | B74 | 58+23*(0.04*0.5) |  | 58.46 | [12 empty] | VV | 1 | 2 | True | 0 | ROZPOCET
| VV |  | ""sjezd vpravo" | [14 empty] | VV | 1 | 1 | True | 0 | ROZPOCET
| VV | C74 | 25+16*(0.04*0.5) |  | 25.32 | [12 empty] | VV | 1 | 2 | True | 0 | ROZPOCET
| VV |  | ""na mostě" | [14 empty] | VV | 1 | 1 | True | 0 | ROZPOCET
| VV | D74 | 2*9.5*4.5 |  | 85.5 | [12 empty] | VV | 1 | 2 | True | 0 | ROZPOCET
| VV | E74 | "Celkem: "A74+B74+C74+D74 |  | 411.3 | [12 empty] | VV | 1 | 2 | True | 1 | ROZPOCET
77 | K | 578133232 | Litý asfalt MA 11 (LAS) s rozprostřením z modifikovaného asfaltu v pruhu šířky přes 3 m tl. 35 mm | m2 | 42.75 |  | 0 | CS ÚRS 2021 01 |  | základní |  | 0 | 0.08568 | 3.6628 | 0 | 0 | 4 | K | 1 |  |  |  | ROZPOCET |  |  |  |  | 0 | 0 | 0 | 0 | 0 | 1 | 0 | 4 | -132023903
| Online PSC |  | https://podminky.urs.cz/item/CS_URS_2021_01/578133232 | [14 empty] | Online PSC | 1
| PSC |  | Poznámka k souboru cen: 1. V cenách jsou započteny i náklady na napojení pracovních spár. 2. V cenách nejsou započteny náklady na příp. projektem předepsané: a) zdrsňovací posypy, které se oceňují cenami souboru cen 578 90- Zdrsňovací posyp litého asfaltu, b) posypy drobným kamenivem, které se oceňují cenami souboru cen 572 40- Posyp živičného podkladu nebo krytu části C 01 tohoto katalogu. | [14 empty] | PSC | 1
| VV |  | ""ochrana mostní izolace" | [14 empty] | VV | 1 | 1 | True | 0 | ROZPOCET
| VV | A75 | 9.5*4.5 |  | 42.75 | [12 empty] | VV | 1 | 2 | True | 0 | ROZPOCET
| VV | B75 | "Celkem: "A75 |  | 42.75 | [12 empty] | VV | 1 | 2 | True | 1 | ROZPOCET
| D | 6 | Úpravy povrchů, podlahy a osazování výplní |  |  |  | 0 |  |  |  |  | 0 |  | 0.02904 |  | 0 | 4 | D | 0 |  |  |  | ROZPOCET | [10 empty] | 0
78 | K | 628612201 | Nátěr mostního zábradlí polyuretanový 1x vrchní | m2 | 88 |  | 0 | CS ÚRS 2021 01 |  | základní |  | 0 | 0.00033 | 0.02904 | 0 | 0 | 4 | K | 1 |  |  |  | ROZPOCET |  |  |  |  | 0 | 0 | 0 | 0 | 0 | 1 | 0 | 4 | -70857961
| Online PSC |  | https://podminky.urs.cz/item/CS_URS_2021_01/628612201 | [14 empty] | Online PSC | 1
| VV | A76_1 | 40*1.1*2 |  | 88 | [12 empty] | VV | 1 | 2 | True | 0 | ROZPOCET
| VV | B76_1 | "Celkem: "A76_1 |  | 88 | [12 empty] | VV | 1 | 2 | True | 1 | ROZPOCET
| D | 711 | Izolace proti vodě, vlhkosti a plynům |  |  |  | 0 |  |  |  |  | 0 |  | 1.505 |  | 0 | 4 | D | 0 |  |  |  | ROZPOCET | [10 empty] | 0
79 | K | 711111001 | Provedení izolace proti zemní vlhkosti natěradly a tmely za studena na ploše vodorovné V nátěrem penetračním | m2 | 4.96 |  | 0 | CS ÚRS 2021 01 |  | základní |  | 0 | 0 | 0 | 0 | 0 | 4 | K | 1 |  |  |  | ROZPOCET |  |  |  |  | 0 | 0 | 0 | 0 | 0 | 1 | 0 | 4 | 1786125538
| Online PSC |  | https://podminky.urs.cz/item/CS_URS_2021_01/711111001 | [14 empty] | Online PSC | 1
| PSC |  | Poznámka k souboru cen: 1. Izolace plochy jednotlivě do 10 m2 se oceňují skladebně cenou příslušné izolace a cenou 711 19-9095 Příplatek za plochu do 10 m2. | [14 empty] | PSC | 1
| VV |  | ""spáry pracovní na spojení betonu s pružným silikonovým tmelem" | [14 empty] | VV | 1 | 1 | True | 0 | ROZPOCET
| VV | A98_1 | 49.6*0.1 |  | 4.96 | [12 empty] | VV | 1 | 2 | True | 0 | ROZPOCET
| VV | B98_1 | "Celkem: "A98_1 |  | 4.96 | [12 empty] | VV | 1 | 2 | True | 1 | ROZPOCET
80 | M | 11163165 | nátěr penetrační asfaltový na mostní závěr | t | 0.001 |  | 0 | CS ÚRS 2021 01 |  | základní |  | 0 | 1 | 0.001 | 0 | 0 | 8 | M | 1 |  |  |  | ROZPOCET |  |  |  |  | 0 | 0 | 0 | 0 | 0 | 1 | 0 | 4 | -1667152861
| P |  | Poznámka k položce: Spotřeba: 0,3 kg/m2 | [14 empty] | P | 1
| VV | A99_1 | 4.96 |  | 4.96 | [12 empty] | VV | 1 | 2 | True | 0 | ROZPOCET
| VV | B99_1 | "Celkem: "A99_1 |  | 4.96 | [12 empty] | VV | 1 | 2 | True | 0 | ROZPOCET
| VV | C99_1 | B99_1 * 0.0003"Koeficient množství |  | 0.001 | [12 empty] | VV | 1 | 2 | True | 1 | ROZPOCET
81 | K | 711112001 | Provedení izolace proti zemní vlhkosti natěradly a tmely za studena na ploše svislé S nátěrem penetračním | m2 | 37.26 |  | 0 | CS ÚRS 2021 01 |  | základní |  | 0 | 0 | 0 | 0 | 0 | 4 | K | 1 |  |  |  | ROZPOCET |  |  |  |  | 0 | 0 | 0 | 0 | 0 | 1 | 0 | 4 | 1880390374
| Online PSC |  | https://podminky.urs.cz/item/CS_URS_2021_01/711112001 | [14 empty] | Online PSC | 1
| PSC |  | Poznámka k souboru cen: 1. Izolace plochy jednotlivě do 10 m2 se oceňují skladebně cenou příslušné izolace a cenou 711 19-9095 Příplatek za plochu do 10 m2. | [14 empty] | PSC | 1
| VV |  | ""základy svislý nátěr" | [14 empty] | VV | 1 | 1 | True | 0 | ROZPOCET
| VV | A100_1 | (1.0+6.1+1.0)*1.2*2 |  | 19.44 | [12 empty] | VV | 1 | 2 | True | 0 | ROZPOCET
| VV | B100_1 | (1.0+6.1+1.0)*1.1*2 |  | 17.82 | [12 empty] | VV | 1 | 2 | True | 0 | ROZPOCET
| VV | C100 | "Celkem: "A100_1+B100_1 |  | 37.26 | [12 empty] | VV | 1 | 2 | True | 1 | ROZPOCET
82 | M | 11163150 | lak penetrační asfaltový | t | 0.013 |  | 0 | CS ÚRS 2021 01 |  | základní |  | 0 | 1 | 0.013 | 0 | 0 | 8 | M | 1 |  |  |  | ROZPOCET |  |  |  |  | 0 | 0 | 0 | 0 | 0 | 1 | 0 | 4 | 1586360596
| P |  | Poznámka k položce: Spotřeba 0,3-0,4kg/m2 | [14 empty] | P | 1
| VV |  | ""izolační nátěr základů" | [14 empty] | VV | 1 | 1 | True | 0 | ROZPOCET
| VV | A101_1 | 37.26 |  | 37.26 | [12 empty] | VV | 1 | 2 | True | 0 | ROZPOCET
| VV | B101_1 | "Celkem: "A101_1 |  | 37.26 | [12 empty] | VV | 1 | 2 | True | 0 | ROZPOCET
| VV | C101_1 | B101_1 * 0.00035"Koeficient množství |  | 0.013 | [12 empty] | VV | 1 | 2 | True | 1 | ROZPOCET
83 | K | 711122131 | Provedení izolace proti zemní vlhkosti natěradly a tmely za horka na ploše svislé S nátěrem asfaltovým | m2 | 74.52 |  | 0 | CS ÚRS 2021 01 |  | základní |  | 0 | 3e-05 | 0.0022356 | 0 | 0 | 4 | K | 1 |  |  |  | ROZPOCET |  |  |  |  | 0 | 0 | 0 | 0 | 0 | 1 | 0 | 4 | 113176187
| Online PSC |  | https://podminky.urs.cz/item/CS_URS_2021_01/711122131 | [14 empty] | Online PSC | 1
| PSC |  | Poznámka k souboru cen: 1. Izolace plochy jednotlivě do 10 m2 se oceňují skladebně cenou příslušné izolace a cenou 711 19-9095 Příplatek za plochu do 10 m2. | [14 empty] | PSC | 1
| VV |  | ""základy, nátěr dvojnásobný " | [14 empty] | VV | 1 | 1 | True | 0 | ROZPOCET
| VV | A102_1 | (1.0+6.1+1.0)*1.2*2*2 |  | 38.88 | [12 empty] | VV | 1 | 2 | True | 0 | ROZPOCET
| VV | B102_1 | (1.0+6.1+1.0)*1.1*2*2 |  | 35.64 | [12 empty] | VV | 1 | 2 | True | 0 | ROZPOCET
| VV | C102 | "Celkem: "A102_1+B102_1 |  | 74.52 | [12 empty] | VV | 1 | 2 | True | 1 | ROZPOCET
84 | M | 11163152 | lak hydroizolační asfaltový | t | 0.127 |  | 0 | CS ÚRS 2021 01 |  | základní |  | 0 | 1 | 0.127 | 0 | 0 | 8 | M | 1 |  |  |  | ROZPOCET |  |  |  |  | 0 | 0 | 0 | 0 | 0 | 1 | 0 | 4 | 724189969
| P |  | Poznámka k položce: Spotřeba: 0,3-0,5 kg/m2 | [14 empty] | P | 1
| VV |  | ""asfaltový nátěr základů" | [14 empty] | VV | 1 | 1 | True | 0 | ROZPOCET
| VV | A103_1 | 74.52 |  | 74.52 | [12 empty] | VV | 1 | 2 | True | 0 | ROZPOCET
| VV | B103_1 | "Celkem: "A103_1 |  | 74.52 | [12 empty] | VV | 1 | 2 | True | 0 | ROZPOCET
| VV | C103_1 | B103_1 * 0.0017"Koeficient množství |  | 0.127 | [12 empty] | VV | 1 | 2 | True | 1 | ROZPOCET
85 | K | 711141559 | Provedení izolace proti zemní vlhkosti pásy přitavením NAIP na ploše vodorovné V | m2 | 65.52 |  | 0 | CS ÚRS 2021 01 |  | základní |  | 0 | 0.0004 | 0.026208 | 0 | 0 | 4 | K | 1 |  |  |  | ROZPOCET |  |  |  |  | 0 | 0 | 0 | 0 | 0 | 1 | 0 | 4 | 1463262097
| Online PSC |  | https://podminky.urs.cz/item/CS_URS_2021_01/711141559 | [14 empty] | Online PSC | 1
| PSC |  | Poznámka k souboru cen: 1. Izolace plochy jednotlivě do 10 m2 se oceňují skladebně cenou příslušné izolace a cenou 711 19-9097 Příplatek za plochu do 10 m2. | [14 empty] | PSC | 1
| VV |  | ""rám vodorovně" | [14 empty] | VV | 1 | 1 | True | 0 | ROZPOCET
| VV | A104_1 | (1.1+9.5+1.1)*5.6 |  | 65.52 | [12 empty] | VV | 1 | 2 | True | 0 | ROZPOCET
| VV | B104_1 | "Celkem: "A104_1 |  | 65.52 | [12 empty] | VV | 1 | 2 | True | 1 | ROZPOCET
86 | M | 62832001 | pás asfaltový natavitelný oxidovaný tl 3,5mm typu V60 S35 s vložkou ze skleněné rohože, s jemnozrnným minerálním posypem | m2 | 220.662 |  | 0 | CS ÚRS 2021 01 |  | základní |  | 0 | 0.0048 | 1.0592 | 0 | 0 | 8 | M | 1 |  |  |  | ROZPOCET |  |  |  |  | 0 | 0 | 0 | 0 | 0 | 1 | 0 | 4 | 1699451170
| VV |  | ""vodorovně+svisle" | [14 empty] | VV | 1 | 1 | True | 0 | ROZPOCET
| VV | A105_1 | 65.52+126.36 |  | 191.88 | [12 empty] | VV | 1 | 2 | True | 0 | ROZPOCET
| VV | B105_1 | "Celkem: "A105_1 |  | 191.88 | [12 empty] | VV | 1 | 2 | True | 0 | ROZPOCET
| VV | C105 | B105_1 * 1.15"Koeficient množství |  | 220.662 | [12 empty] | VV | 1 | 2 | True | 1 | ROZPOCET
87 | K | 711142559 | Provedení izolace proti zemní vlhkosti pásy přitavením NAIP na ploše svislé S | m2 | 126.36 |  | 0 | CS ÚRS 2021 01 |  | základní |  | 0 | 0.0004 | 0.050544 | 0 | 0 | 4 | K | 1 |  |  |  | ROZPOCET |  |  |  |  | 0 | 0 | 0 | 0 | 0 | 1 | 0 | 4 | 611975449
| Online PSC |  | https://podminky.urs.cz/item/CS_URS_2021_01/711142559 | [14 empty] | Online PSC | 1
| PSC |  | Poznámka k souboru cen: 1. Izolace plochy jednotlivě do 10 m2 se oceňují skladebně cenou příslušné izolace a cenou 711 19-9097 Příplatek za plochu do 10 m2. | [14 empty] | PSC | 1
| VV |  | ""svisle" | [14 empty] | VV | 1 | 1 | True | 0 | ROZPOCET
| VV |  | ""opěra 1" | [14 empty] | VV | 1 | 1 | True | 0 | ROZPOCET
| VV | A106_1 | 5.5*4.5+2*20.43 |  | 65.61 | [12 empty] | VV | 1 | 2 | True | 0 | ROZPOCET
| VV |  | ""opěra2" | [14 empty] | VV | 1 | 1 | True | 0 | ROZPOCET
| VV | B106_1 | 5.42*4.5+2*18.18 |  | 60.75 | [12 empty] | VV | 1 | 2 | True | 0 | ROZPOCET
| VV | C106_1 | "Celkem: "A106_1+B106_1 |  | 126.36 | [12 empty] | VV | 1 | 2 | True | 1 | ROZPOCET
88 | K | 711471301 | Provedení dvojitého hydroizolačního systému pro izolaci spodní stavby proti povrchové a podpovrchové tlakové vodě na ploše vodorovné V fólií z mPVC kladených volně jednovrstvá s horkovzdušným navařením jednotlivých segmentů | m2 | 36 |  | 0 | CS ÚRS 2021 01 |  | základní |  | 0 | 0 | 0 | 0 | 0 | 4 | K | 1 |  |  |  | ROZPOCET |  |  |  |  | 0 | 0 | 0 | 0 | 0 | 1 | 0 | 4 | -1132958367
| Online PSC |  | https://podminky.urs.cz/item/CS_URS_2021_01/711471301 | [14 empty] | Online PSC | 1
| PSC |  | Poznámka k souboru cen: 1. V cenách -1486, -1487, -2486, -2487 jsou započteny i náklady na dodávku, stahovacích objímek, hadičníku, víčka a těsnění. 2. V ceně -2383 je započteno i kotvení drenážní vložky pomocí přířezů fólie tzv. prošitím. 3. V cenách -1486, -1487, -2486, -2487 nejsou započteny náklady na dodávku trubic; tyto se oceňují ve specifikaci. 4. V cenách -1484, -1485 -2484, -2485 nejsou započteny náklady na dodávku hadic; tyto se oceňují ve specifikaci. 5. V cenách nejsou započteny náklady na provedení: a) podkladní mazaniny; tyto se oceňují soubory cen 631 31 Mazanina z betonu, část A05, katalogu 801-1 Budovy a haly - zděné a monolitické, b) podkladní a ochranné vrstvy z geotextilie; tyto se oceňují souborem cen 711 49 Provedení doplňků izolace proti vodě textilií tohto katalogu, c) tepelné izolace; tyto se oceňují cenami katalogu 800-713 Izolace tepelné, d) zesílení izolce u koutů nebo hran; tyto se oceňují cenami 711 77-12. tohoto katalogu, e) vakuové zkoušky; tyto se oceňují vedlejšími rozpočtovými náklady katalogu 800-0. | [14 empty] | PSC | 1
| VV |  | ""těsnící folie za drenáží opěr" | [14 empty] | VV | 1 | 1 | True | 0 | ROZPOCET
| VV | A107 | (4+4)*4.5 |  | 36 | [12 empty] | VV | 1 | 2 | True | 0 | ROZPOCET
| VV | B107 | "Celkem: "A107 |  | 36 | [12 empty] | VV | 1 | 2 | True | 1 | ROZPOCET
89 | M | 28322004 | fólie hydroizolační pro spodní stavbu tl 1,5mm | m2 | 41.4 |  | 0 | CS ÚRS 2021 01 |  | základní |  | 0 | 0.0021 | 0.08694 | 0 | 0 | 8 | M | 1 |  |  |  | ROZPOCET |  |  |  |  | 0 | 0 | 0 | 0 | 0 | 1 | 0 | 4 | 1739613031
| VV |  | ""těsnící folie pod drenáží" | [14 empty] | VV | 1 | 1 | True | 0 | ROZPOCET
| VV |  | 36 |  | 36 | [12 empty] | VV | 1 | 2 | True | 0 | ROZPOCET
| VV |  | "Celkem: "A108 |  | 36 | [12 empty] | VV | 1 | 2 | True | 0 | ROZPOCET
| VV |  | B108 * 1.15"Koeficient množství |  | 41.4 | [12 empty] | VV | 1 | 2 | True | 1 | ROZPOCET
90 | K | 711491172 | Provedení doplňků izolace proti vodě textilií na ploše vodorovné V vrstva ochranná | m2 | 72 |  | 0 | CS ÚRS 2021 01 |  | základní |  | 0 | 0 | 0 | 0 | 0 | 4 | K | 1 |  |  |  | ROZPOCET |  |  |  |  | 0 | 0 | 0 | 0 | 0 | 1 | 0 | 4 | 1566722125
| Online PSC |  | https://podminky.urs.cz/item/CS_URS_2021_01/711491172 | [14 empty] | Online PSC | 1
| PSC |  | Poznámka k souboru cen: 1. V ceně -1177 jsou započteny i náklady na navrtání, osazení hmoždinek a zatmelení. | [14 empty] | PSC | 1
91 | M | 69311068 | geotextilie netkaná separační, ochranná, filtrační, drenážní PP 300g/m2 | m2 | 236.859 |  | 0 | CS ÚRS 2021 01 |  | základní |  | 0 | 0.0003 | 0.071058 | 0 | 0 | 8 | M | 1 |  |  |  | ROZPOCET |  |  |  |  | 0 | 0 | 0 | 0 | 0 | 1 | 0 | 4 | -483556006
| VV |  | " "vodorovná izolace" | [14 empty] | VV | 1 | 1 | True | 0 | ROZPOCET
| VV | A110 | 72 |  | 72 | [12 empty] | VV | 1 | 2 | True | 0 | ROZPOCET
| VV |  | " "svislá izolace" | [14 empty] | VV | 1 | 1 | True | 0 | ROZPOCET
| VV | B110 | 153.58 |  | 153.58 | [12 empty] | VV | 1 | 2 | True | 0 | ROZPOCET
| VV | C110 | "Celkem: "A110+B110 |  | 225.58 | [12 empty] | VV | 1 | 2 | True | 0 | ROZPOCET
| VV | D110 | C110 * 1.05"Koeficient množství |  | 236.859 | [12 empty] | VV | 1 | 2 | True | 1 | ROZPOCET
92 | K | 711691172 | Provedení izolace podchodů a objektů v podzemí, tunelů a štol ostatní opěr nebo kleneb rubové z textilií vrstvy ochranné | m2 | 153.58 |  | 0 | CS ÚRS 2021 01 |  | základní |  | 0 | 0 | 0 | 0 | 0 | 4 | K | 1 |  |  |  | ROZPOCET |  |  |  |  | 0 | 0 | 0 | 0 | 0 | 1 | 0 | 4 | -2130678216
| Online PSC |  | https://podminky.urs.cz/item/CS_URS_2021_01/711691172 | [14 empty] | Online PSC | 1
| VV |  | ""svislá izolace opěr 1,2 z geotextílie dvouvrstvá" | [14 empty] | VV | 1 | 1 | True | 0 | ROZPOCET
| VV | A111 | 72 |  | 72 | [12 empty] | VV | 1 | 2 | True | 0 | ROZPOCET
| VV | B111 | "opěra 1" 2*10.63 |  | 21.26 | [12 empty] | VV | 1 | 2 | True | 0 | ROZPOCET
| VV | C111 | "opěra 2" 2*11.53 |  | 23.06 | [12 empty] | VV | 1 | 2 | True | 0 | ROZPOCET
| VV |  | ""základy 1x ochrana nátěrů z geotextílie svislá" | [14 empty] | VV | 1 | 1 | True | 0 | ROZPOCET
| VV | D111 | 37.26 |  | 37.26 | [12 empty] | VV | 1 | 2 | True | 0 | ROZPOCET
| VV | E111 | "Celkem: "A111+B111+C111+D111 |  | 153.58 | [12 empty] | VV | 1 | 2 | True | 1 | ROZPOCET
93 | K | 711741567 | Provedení detailů pásy přitavením dilatačních spár-uzávěr zesílením rš 1000 mm NAIP, vodorovných V | m | 19 |  | 0 | CS ÚRS 2021 01 |  | základní |  | 0 | 0.0004 | 0.0076 | 0 | 0 | 4 | K | 1 |  |  |  | ROZPOCET |  |  |  |  | 0 | 0 | 0 | 0 | 0 | 1 | 0 | 4 | -1384265371
| Online PSC |  | https://podminky.urs.cz/item/CS_URS_2021_01/711741567 | [14 empty] | Online PSC | 1
| VV |  | ""pod římsou š. 0,6m" | [14 empty] | VV | 1 | 1 | True | 0 | ROZPOCET
| VV | A112 | 2*9.5 |  | 19 | [12 empty] | VV | 1 | 2 | True | 0 | ROZPOCET
| VV | B112 | "Celkem: "A112 |  | 19 | [12 empty] | VV | 1 | 2 | True | 1 | ROZPOCET
94 | M | BTX.40000007R | PE V60 S35 (role/10m2) | M2 | 12.54 |  | 0 |  |  | základní |  | 0 | 0.0048 | 0.060192 | 0 | 0 | 8 | M | 1 |  |  |  | ROZPOCET |  |  |  |  | 0 | 0 | 0 | 0 | 0 | 1 | 0 | 4 | 667944412
| VV |  | ""pod římsou" | [14 empty] | VV | 1 | 1 | True | 0 | ROZPOCET
| VV | A113 | 2*9.5*0.6 |  | 11.4 | [12 empty] | VV | 1 | 2 | True | 0 | ROZPOCET
| VV | B113 | "Celkem: "A113 |  | 11.4 | [12 empty] | VV | 1 | 2 | True | 0 | ROZPOCET
| VV | C113 | B113 * 1.1"Koeficient množství |  | 12.54 | [12 empty] | VV | 1 | 2 | True | 1 | ROZPOCET
95 | K | 998711102 | Přesun hmot pro izolace proti vodě, vlhkosti a plynům stanovený z hmotnosti přesunovaného materiálu vodorovná dopravní vzdálenost do 50 m v objektech výšky přes 6 do 12 m | t | 1.505 |  | 0 | CS ÚRS 2021 01 |  | základní |  | 0 | 0 | 0 | 0 | 0 | 4 | K | 1 |  |  |  | ROZPOCET |  |  |  |  | 0 | 0 | 0 | 0 | 0 | 1 | 0 | 4 | -1225004256
| Online PSC |  | https://podminky.urs.cz/item/CS_URS_2021_01/998711102 | [14 empty] | Online PSC | 1
| PSC |  | Poznámka k souboru cen: 1. Ceny pro přesun hmot stanovený z hmotnosti přesunovaného materiálu se používají tehdy, pokud je možné určit hmotnost za celý stavební díl. Do této hmotnosti se započítává i hmotnost materiálů oceňovaných ve specifikaci. 2. Pokud nelze jednoznačně stanovit hmotnost přesunovaných materiálů, lze pro výpočet přesunu hmot použít orientačně procentní sazbu. Touto sazbou se vynásobí rozpočtové náklady za celý stavební díl včetně nákladů na materiál ve specifikacích. 3. Příplatek k cenám -1181 pro přesun prováděný bez použití mechanizace, tj. za ztížených podmínek, lze použít pouze pro hmotnost materiálu, která se tímto způsobem skutečně přemísťuje. | [14 empty] | PSC | 1
96 | K | 998711194 | Přesun hmot pro izolace proti vodě, vlhkosti a plynům stanovený z hmotnosti přesunovaného materiálu Příplatek k cenám za zvětšený přesun přes vymezenou největší dopravní vzdálenost do 1000 m | t | 1.505 |  | 0 | CS ÚRS 2021 01 |  | základní |  | 0 | 0 | 0 | 0 | 0 | 4 | K | 1 |  |  |  | ROZPOCET |  |  |  |  | 0 | 0 | 0 | 0 | 0 | 1 | 0 | 4 | 1721722117
| Online PSC |  | https://podminky.urs.cz/item/CS_URS_2021_01/998711194 | [14 empty] | Online PSC | 1
| PSC |  | Poznámka k souboru cen: 1. Ceny pro přesun hmot stanovený z hmotnosti přesunovaného materiálu se používají tehdy, pokud je možné určit hmotnost za celý stavební díl. Do této hmotnosti se započítává i hmotnost materiálů oceňovaných ve specifikaci. 2. Pokud nelze jednoznačně stanovit hmotnost přesunovaných materiálů, lze pro výpočet přesunu hmot použít orientačně procentní sazbu. Touto sazbou se vynásobí rozpočtové náklady za celý stavební díl včetně nákladů na materiál ve specifikacích. 3. Příplatek k cenám -1181 pro přesun prováděný bez použití mechanizace, tj. za ztížených podmínek, lze použít pouze pro hmotnost materiálu, která se tímto způsobem skutečně přemísťuje. | [14 empty] | PSC | 1
97 | K | 998711199 | Přesun hmot pro izolace proti vodě, vlhkosti a plynům stanovený z hmotnosti přesunovaného materiálu Příplatek k cenám za zvětšený přesun přes vymezenou největší dopravní vzdálenost za každých dalších i započatých 1000 m | t | 1.505 |  | 0 | CS ÚRS 2021 01 |  | základní |  | 0 | 0 | 0 | 0 | 0 | 4 | K | 1 |  |  |  | ROZPOCET |  |  |  |  | 0 | 0 | 0 | 0 | 0 | 1 | 0 | 4 | -1266279750
| Online PSC |  | https://podminky.urs.cz/item/CS_URS_2021_01/998711199 | [14 empty] | Online PSC | 1
| PSC |  | Poznámka k souboru cen: 1. Ceny pro přesun hmot stanovený z hmotnosti přesunovaného materiálu se používají tehdy, pokud je možné určit hmotnost za celý stavební díl. Do této hmotnosti se započítává i hmotnost materiálů oceňovaných ve specifikaci. 2. Pokud nelze jednoznačně stanovit hmotnost přesunovaných materiálů, lze pro výpočet přesunu hmot použít orientačně procentní sazbu. Touto sazbou se vynásobí rozpočtové náklady za celý stavební díl včetně nákladů na materiál ve specifikacích. 3. Příplatek k cenám -1181 pro přesun prováděný bez použití mechanizace, tj. za ztížených podmínek, lze použít pouze pro hmotnost materiálu, která se tímto způsobem skutečně přemísťuje. | [14 empty] | PSC | 1
| D | 8 | Trubní vedení |  |  |  | 0 |  |  |  |  | 0 |  | 0.02964 |  | 0 | 4 | D | 0 |  |  |  | ROZPOCET | [10 empty] | 0
98 | K | 871241151 | Montáž vodovodního potrubí z plastů v otevřeném výkopu z polyetylenu PE 100 svařovaných na tupo SDR 17/PN10 D 90 x 5,4 mm | m | 20.5 |  | 0 | CS ÚRS 2021 01 |  | základní |  | 0 | 0 | 0 | 0 | 0 | 4 | K | 1 |  |  |  | ROZPOCET |  |  |  |  | 0 | 0 | 0 | 0 | 0 | 1 | 0 | 4 | 396107954
| Online PSC |  | https://podminky.urs.cz/item/CS_URS_2021_01/871241151 | [14 empty] | Online PSC | 1
| PSC |  | Poznámka k souboru cen: 1. V cenách potrubí nejsou započteny náklady na: a) dodání potrubí; potrubí se oceňuje ve specifikaci; ztratné lze dohodnout u trub polyetylénových ve výši 1,5 %; u trub z tvrdého PVC ve výši 3 %, 2. Ceny -1211 jsou určeny i pro plošné kolektory primárních okruhů tepelných čerpadel. | [14 empty] | PSC | 1
| VV |  | ""chránička pod pravou římsou" | [14 empty] | VV | 1 | 1 | True | 0 | ROZPOCET
| VV | A77 | 20.5 |  | 20.5 | [12 empty] | VV | 1 | 2 | True | 0 | ROZPOCET
| VV | B77 | "Celkem: "A77 |  | 20.5 | [12 empty] | VV | 1 | 2 | True | 1 | ROZPOCET
99 | M | 28613812 | potrubí vodovodní HDPE (IPE) tyče 6,12m 90x5,1mm | m | 21 |  | 0 | CS ÚRS 2021 01 |  | základní |  | 0 | 0.0014 | 0.0294 | 0 | 0 | 8 | M | 1 |  |  |  | ROZPOCET |  |  |  |  | 0 | 0 | 0 | 0 | 0 | 1 | 0 | 4 | -1618045063
| VV |  | 21 |  | 21 | [12 empty] | VV | 1 | 2 | True | 1 | ROZPOCET
100 | K | 899913102 | Koncové uzavírací manžety chrániček DN potrubí x DN chráničky DN 25 x 80 | kus | 2 |  | 0 | CS ÚRS 2021 01 |  | základní |  | 0 | 0.00012 | 0.00024 | 0 | 0 | 4 | K | 1 |  |  |  | ROZPOCET |  |  |  |  | 0 | 0 | 0 | 0 | 0 | 1 | 0 | 4 | 1551127333
| Online PSC |  | https://podminky.urs.cz/item/CS_URS_2021_01/899913102 | [14 empty] | Online PSC | 1
| PSC |  | Poznámka k souboru cen: 1. V cenách jsou započteny i náklady na nerezové upínací pásky daných průměrů. | [14 empty] | PSC | 1
| P |  | Poznámka k položce: DN10/80 | [14 empty] | P | 1
| D | 9 | Ostatní konstrukce a práce, bourání |  |  |  | 0 |  |  |  |  | 0 |  | 21.5417 |  | 218.4862 | 4 | D | 0 |  |  |  | ROZPOCET | [10 empty] | 0
101 | K | 916131213 | Osazení silničního obrubníku betonového se zřízením lože, s vyplněním a zatřením spár cementovou maltou stojatého s boční opěrou z betonu prostého, do lože z betonu prostého | m | 12.05 |  | 0 | CS ÚRS 2021 01 |  | základní |  | 0 | 0.1554 | 1.8726 | 0 | 0 | 4 | K | 1 |  |  |  | ROZPOCET |  |  |  |  | 0 | 0 | 0 | 0 | 0 | 1 | 0 | 4 | 1981250385
| Online PSC |  | https://podminky.urs.cz/item/CS_URS_2021_01/916131213 | [14 empty] | Online PSC | 1
| PSC |  | Poznámka k souboru cen: 1. V cenách silničních obrubníků ležatých i stojatých jsou započteny: a) pro osazení do lože z kameniva těženého i náklady na dodání hmot pro lože tl. 80 až 100 mm, b) pro osazení do lože z betonu prostého i náklady na dodání hmot pro lože tl. 80 až 100 mm; v cenách -1113 a -1213 též náklady na zřízení bočních opěr. 2. Část lože z betonu prostého přesahující tl. 100 mm se oceňuje cenou 916 99-1121 Lože pod obrubníky, krajníky nebo obruby z dlažebních kostek. 3. V cenách nejsou započteny náklady na dodání obrubníků, tyto se oceňují ve specifikaci. | [14 empty] | PSC | 1
| VV |  | ""podél vozovky" | [14 empty] | VV | 1 | 1 | True | 0 | ROZPOCET
| VV | A80_1 | 2.05+2.5+2.5+2.5+2.5 |  | 12.05 | [12 empty] | VV | 1 | 2 | True | 0 | ROZPOCET
| VV | B80_1 | "Celkem: "A80_1 |  | 12.05 | [12 empty] | VV | 1 | 2 | True | 1 | ROZPOCET
102 | M | 59217031 | obrubník betonový silniční 1000x150x250mm | m | 12.05 |  | 0 | CS ÚRS 2021 01 |  | základní |  | 0 | 0.08 | 0.964 | 0 | 0 | 8 | M | 1 |  |  |  | ROZPOCET |  |  |  |  | 0 | 0 | 0 | 0 | 0 | 1 | 0 | 4 | 43371061
| P |  | Poznámka k položce: sílniční obrubník rampovitě snížen | [14 empty] | P | 1
103 | K | 916231212 | Osazení chodníkového obrubníku betonového se zřízením lože, s vyplněním a zatřením spár cementovou maltou stojatého bez boční opěry, do lože z betonu prostého | m | 53.202 |  | 0 | CS ÚRS 2021 01 |  | základní |  | 0 | 0.09599 | 5.1069 | 0 | 0 | 4 | K | 1 |  |  |  | ROZPOCET |  |  |  |  | 0 | 0 | 0 | 0 | 0 | 1 | 0 | 4 | 1923536363
| Online PSC |  | https://podminky.urs.cz/item/CS_URS_2021_01/916231212 | [14 empty] | Online PSC | 1
| PSC |  | Poznámka k souboru cen: 1. V cenách chodníkových obrubníků ležatých i stojatých jsou započteny pro osazení a) do lože z kameniva těženého i náklady na dodání hmot pro lože tl. 80 až 100 mm, b) do lože z betonu prostého i náklady na dodání hmot pro lože tl. 80 až 100 mm; v cenách -1113 a -1213 též náklady na zřízení bočních opěr. 2. Část lože z betonu prostého přesahující tl. 100 mm se oceňuje cenou 916 99-1121 Lože pod obrubníky, krajníky nebo obruby z dlažebních kostek. 3. V cenách nejsou započteny náklady na dodání obrubníků, tyto se oceňují ve specifikaci. 4. Měrná jednotka u příplatků je m délky obrubníku. | [14 empty] | PSC | 1
| P |  | Poznámka k položce: včetně bet. lože | [14 empty] | P | 1
| VV |  | ""lemuje dlažby z LK" | [14 empty] | VV | 1 | 1 | True | 0 | ROZPOCET
| VV |  | ""u kř. A" | [14 empty] | VV | 1 | 1 | True | 0 | ROZPOCET
| VV | A82 | 0,6+0,9+2,6+5,3*1,2 |  | 10.46 | [12 empty] | VV | 1 | 2 | True | 0 | ROZPOCET
| VV |  | ""u kř. B" | [14 empty] | VV | 1 | 1 | True | 0 | ROZPOCET
| VV | B82 | 0,4+0,65+6,56*1,2 |  | 8.922 | [12 empty] | VV | 1 | 2 | True | 0 | ROZPOCET
| VV |  | "" u kř. C" | [14 empty] | VV | 1 | 1 | True | 0 | ROZPOCET
| VV | C82 | 6,4+5*1,2+7*1,2 |  | 20.8 | [12 empty] | VV | 1 | 2 | True | 0 | ROZPOCET
| VV |  | ""u kř. D" | [14 empty] | VV | 1 | 1 | True | 0 | ROZPOCET
| VV | D82 | 5+0,65+0,65+5,6*1,2 |  | 13.02 | [12 empty] | VV | 1 | 2 | True | 0 | ROZPOCET
| VV | E82 | "Celkem: "A82+B82+C82+D82 |  | 53.202 | [12 empty] | VV | 1 | 2 | True | 1 | ROZPOCET
104 | M | 59217017 | obrubník betonový chodníkový 1000x100x250mm | m | 45.35 |  | 0 | CS ÚRS 2021 01 |  | základní |  | 0 | 0.05612 | 2.545 | 0 | 0 | 8 | M | 1 |  |  |  | ROZPOCET |  |  |  |  | 0 | 0 | 0 | 0 | 0 | 1 | 0 | 4 | 1431656000
105 | K | 919112233 | Řezání dilatačních spár v živičném krytu vytvoření komůrky pro těsnící zálivku šířky 20 mm, hloubky 40 mm | m | 27.3 |  | 0 | CS ÚRS 2021 01 |  | základní |  | 0 | 1e-05 | 0.000273 | 0 | 0 | 4 | K | 1 |  |  |  | ROZPOCET |  |  |  |  | 0 | 0 | 0 | 0 | 0 | 1 | 0 | 4 | -1650250675
| Online PSC |  | https://podminky.urs.cz/item/CS_URS_2021_01/919112233 | [14 empty] | Online PSC | 1
| PSC |  | Poznámka k souboru cen: 1. V cenách jsou započteny i náklady na vyčištění spár po řezání. | [14 empty] | PSC | 1
| VV |  | ""napojení nové vozovky na stávající vozovku" | [14 empty] | VV | 1 | 1 | True | 0 | ROZPOCET
| VV | A84_1 | 5.15+3.8+3.0+4.15 |  | 16.1 | [12 empty] | VV | 1 | 2 | True | 0 | ROZPOCET
| VV |  | ""provedení naříznutí a zatmelené hran na mostě" | [14 empty] | VV | 1 | 1 | True | 0 | ROZPOCET
| VV | B84_1 | 5.6*2 |  | 11.2 | [12 empty] | VV | 1 | 2 | True | 0 | ROZPOCET
| VV | C84 | "Celkem: "A84_1+B84_1 |  | 27.3 | [12 empty] | VV | 1 | 2 | True | 1 | ROZPOCET
106 | K | 919121233 | Utěsnění dilatačních spár zálivkou za studena v cementobetonovém nebo živičném krytu včetně adhezního nátěru bez těsnicího profilu pod zálivkou, pro komůrky šířky 20 mm, hloubky 40 mm | m | 27.3 |  | 0 | CS ÚRS 2021 01 |  | základní |  | 0 | 0.00088 | 0.024024 | 0 | 0 | 4 | K | 1 |  |  |  | ROZPOCET |  |  |  |  | 0 | 0 | 0 | 0 | 0 | 1 | 0 | 4 | -345208587
| Online PSC |  | https://podminky.urs.cz/item/CS_URS_2021_01/919121233 | [14 empty] | Online PSC | 1
| PSC |  | Poznámka k souboru cen: 1. V cenách jsou započteny i náklady na vyčištění spár před těsněním a zalitím a náklady na impregnaci, těsnění a zalití spár včetně dodání hmot. | [14 empty] | PSC | 1
| VV |  | ""v místě napojení na stáv. vozovku" | [14 empty] | VV | 1 | 1 | True | 0 | ROZPOCET
| VV | A85 | 5.15+3.8+3.0+4.15 |  | 16.1 | [12 empty] | VV | 1 | 2 | True | 0 | ROZPOCET
| VV |  | ""provedení naříznutí a zatmelené hran na mostě" | [14 empty] | VV | 1 | 1 | True | 0 | ROZPOCET
| VV | B85 | 5.6*2 |  | 11.2 | [12 empty] | VV | 1 | 2 | True | 0 | ROZPOCET
| VV | C85 | "Celkem: "A85+B85 |  | 27.3 | [12 empty] | VV | 1 | 2 | True | 1 | ROZPOCET
107 | K | 931994131 | Těsnění spáry betonové konstrukce pásy, profily, tmely tmelem silikonovým spáry pracovní do 1,5 cm2 | m | 49.6 |  | 0 | CS ÚRS 2021 01 |  | základní |  | 0 | 5e-05 | 0.00248 | 0 | 0 | 4 | K | 1 |  |  |  | ROZPOCET |  |  |  |  | 0 | 0 | 0 | 0 | 0 | 1 | 0 | 4 | 144830429
| Online PSC |  | https://podminky.urs.cz/item/CS_URS_2021_01/931994131 | [14 empty] | Online PSC | 1
| PSC |  | Poznámka k souboru cen: 1. V cenách těsnění spár pásy těsnicími jsou započteny náklady na rozměření délky pásu v konstrukci, nastříhaní a lepení pásu na požadovaný rozměr, uchycení hřebenu pásu k výztuži a k bednění tak, aby nedošlo u povrchových pásů k posunutí a u vnitřních k volnému pohybu během betonáže, a náklady uložení pásů pro svislou nebo vodorovnou ochranu spáry. 2. V cenách těsnění styčné spáry profilem jsou započteny náklady na nastříhání, vložení a nalepení profilové pryže z nevodotěsného mikrotenového profilu nebo vodotěsného vodoubobtnajícího profilu do drážky styčné spáry mezi prefa dílci během montáže konstrukce zejména přesýpaných objektů. 3. Těsnění tmelem se používá převážně u pohledových pracovních a dilatačních spár v profilu vytvořeném lištami o ploše do 1,5 cm2 u pracovních spár a 4 cm2 u dilatačních spár. V ceně jsou započteny náklady na penetraci pro lepší přilnavost k betonu, u dilatačních spár osazení separační vložky tmelu pro oddělení polystyrenové výplně dilatační spáry a uhlazení tmelu. 4. Těsnění spárovým profilem ze silikonu nebo uretanu jako náhrada za pohledové výplně obsahuje nastříhaní a slepení pásů na potřebnou délku, vložení do spáry vytvořené lištami, zkosení čela spáry do 20/20 mm nebo do 40/40 mm. 5. Těsnění smrštitelné (pseudo) spáry obsahuje těsnění lícové tmelem a rubové povrchovým pásem dilatačním, vložení extrudovaného polystyrenu v 1/3 plochy tloušťky betonové stěny. 6. V cenách nejsou započteny náklady na: a) bednění pracovních a dilatačních čel, bednění podpěr těsnicího pásu svisle uložených, tyto se oceňují cenou 327 35-3112, b) bednění podpěr těsnicího pásu vodorovně uložených, tyto se oceňují cenou 421 35-3112, c) vložení polystyrenu do dilatačních spár, tyto se oceňují souborem cen 931 99-21 Výplň dilatačních spár z polystyrenu, d) u cen -4171 a -4172 na tmelení spáry pod izolačním pásem, tyto se oceňují cenami -4131 až -4142, e) u cen -4171 a -4172 na penetrační nátěr betonu, tyto se oceňují cenami katalogu 800-711 Izolace proti vodě, vlhkosti a plynům. | [14 empty] | PSC | 1
| P |  | Poznámka k položce: trvale pružný tměl silikonový tmel | [14 empty] | P | 1
| VV |  | ""rám u základu a u horní desky" | [14 empty] | VV | 1 | 1 | True | 0 | ROZPOCET
| VV | A86 | 5.6*4 |  | 22.4 | [12 empty] | VV | 1 | 2 | True | 0 | ROZPOCET
| VV |  | ""křídla, opěry" | [14 empty] | VV | 1 | 1 | True | 0 | ROZPOCET
| VV | B86 | (2.2+1.9)*2 |  | 8.2 | [12 empty] | VV | 1 | 2 | True | 0 | ROZPOCET
| VV |  | ""římsy" | [14 empty] | VV | 1 | 1 | True | 0 | ROZPOCET
| VV | C86 | 9.5*2 |  | 19 | [12 empty] | VV | 1 | 2 | True | 0 | ROZPOCET
| VV | D86 | "Celkem: "A86+B86+C86 |  | 49.6 | [12 empty] | VV | 1 | 2 | True | 1 | ROZPOCET
108 | K | 953990R | Nivelační značka, montáž a dodávka | KUS | 10 |  | 0 |  |  | základní |  | 0 | 0.0001 | 0.001 | 0 | 0 | 4 | K | 1 |  |  |  | ROZPOCET |  |  |  |  | 0 | 0 | 0 | 0 | 0 | 1 | 0 | 4 | -1000554010
| VV |  | "geodetické značky" | [14 empty] | VV | 1 | 1 | True | 0 | ROZPOCET
| VV |  | 4 |  | 4 | [12 empty] | VV | 1 | 2 | True | 0 | ROZPOCET
| VV |  | "geodetické značky s měřítkem" | [14 empty] | VV | 1 | 1 | True | 0 | ROZPOCET
| VV |  | 6 |  | 6 | [12 empty] | VV | 1 | 2 | True | 0 | ROZPOCET
| VV |  | Součet |  | 10 | [12 empty] | VV | 1 | 4 | True | 1 | ROZPOCET
109 | K | 962051111 | Bourání mostních konstrukcí zdiva a pilířů ze železového betonu | m3 | 90.588 |  | 0 | CS ÚRS 2021 01 |  | základní |  | 0 | 0.12171 | 11.0255 | 2.4 | 217.4112 | 4 | K | 1 |  |  |  | ROZPOCET |  |  |  |  | 0 | 0 | 0 | 0 | 0 | 1 | 0 | 4 | -165152945
| Online PSC |  | https://podminky.urs.cz/item/CS_URS_2021_01/962051111 | [14 empty] | Online PSC | 1
| PSC |  | Poznámka k souboru cen: 1. Cena 05-1111 lze použít i pro bourání konstrukcí z předpjatého betonu. 2. Ceny 06-5413 a 06-5423 lze použít i pro rozebrání dřevěných truhlíků nebo žlabů uložených na dřevěné konstrukci mostu. 3. Ceny nelze použít: a) pro bourání základových konstrukcí prováděné ve spojitosti se zemními pracemi; toto bourání se oceňuje cenami 122 90-1 - Bourání konstrukcí, části A 01 katalogu 800-1 Zemní práce; b) ceny nelze použít pro bourání konstrukcí pod vodou; tyto práce se oceňují podle ustanovení úvodního katalogu. 4. Ceny 04-1211 až 05-1111 nelze použít pro ocenění demontáže (vyjmutí) prefabrikovaných dílců nebo nosných konstrukcí v celku; tyto práce se oceňují podle ustanovení úvodního katalogu. 5. Ceny 06-5111 a 06-5112, 06-5611 a 06-5612 nelze použít pro vytažení pilot, bárek na pilotách a ledolamů; vytažení pilot se oceňuje příslušnými cenami katalogu 800-2 - Zvláštní zakládání objektů. 6. Množství měrných jednotek se určuje: a) u cen 02-1112 až 05-1111 v m3 objemu konstrukce nebo její části před bouráním, b) u cen 06-5111 až 06-5612 v m3 objemu dřeva v konstrukci nebo její části před bouráním. | [14 empty] | PSC | 1
| VV |  | ""most" | [14 empty] | VV | 1 | 1 | True | 0 | ROZPOCET
| VV | A88_1 | 2.0*8.0+4.5*0.5*(8.9+9.2) |  | 56.725 | [12 empty] | VV | 1 | 2 | True | 0 | ROZPOCET
| VV |  | ""zeď" | [14 empty] | VV | 1 | 1 | True | 0 | ROZPOCET
| VV | B88_1 | (5.4+4.5+5.45+4.0)*0.5*3.5 |  | 33.863 | [12 empty] | VV | 1 | 2 | True | 0 | ROZPOCET
| VV | C88 | "Celkem: "A88_1+B88_1 |  | 90.588 | [12 empty] | VV | 1 | 2 | True | 1 | ROZPOCET
110 | K | 966005211 | Rozebrání a odstranění silničního zábradlí a ocelových svodidel s přemístěním hmot na skládku na vzdálenost do 10 m nebo s naložením na dopravní prostředek, se zásypem jam po odstraněných sloupcích a s jeho zhutněním silničního zábradlí se sloupky osazenými do říms nebo krycích desek | m | 43 |  | 0 | CS ÚRS 2021 01 |  | základní |  | 0 | 0 | 0 | 0.025 | 1.075 | 4 | K | 1 |  |  |  | ROZPOCET |  |  |  |  | 0 | 0 | 0 | 0 | 0 | 1 | 0 | 4 | 752282413
| Online PSC |  | https://podminky.urs.cz/item/CS_URS_2021_01/966005211 | [14 empty] | Online PSC | 1
| PSC |  | Poznámka k souboru cen: 1. Ceny -5111 a -5311 jsou určeny pro odstranění sloupků zábradlí nebo svodidel upevněných záhozem zeminou, uklínovaných kamenem nebo obetonovaných, popř. zaberaněných. 2. Ceny -5111 a -5211 jsou určeny pro odstranění zábradlí jakéhokoliv druhu se sloupky z jakéhokoliv materiálu a při jakékoliv vzdálenosti sloupků. 3. Cena -5311 je určena pro odstranění svodidla jakéhokoliv druhu při jakékoliv vzdálenosti sloupků. 4. Přemístění vybouraného silničního zábradlí a svodidel na vzdálenost přes 10 m se oceňuje cenami souborů cen 997 22-1 Vodorovná doprava vybouraných hmot. | [14 empty] | PSC | 1
| VV |  | ""na stávajícím mostě" | [14 empty] | VV | 1 | 1 | True | 0 | ROZPOCET
| VV | A89 | 23+20 |  | 43 | [12 empty] | VV | 1 | 2 | True | 0 | ROZPOCET
| VV | B89 | "Celkem: "A89 |  | 43 | [12 empty] | VV | 1 | 2 | True | 1 | ROZPOCET
| D | 997 | Přesun sutě |  |  |  | 0 |  |  |  |  | 0 |  | 0 |  | 0 | 4 | D | 0 |  |  |  | ROZPOCET | [10 empty] | 0
111 | K | 997211111 | Svislá doprava suti nebo vybouraných hmot s naložením do dopravního zařízení a s vyprázdněním dopravního zařízení na hromadu nebo do dopravního prostředku suti na výšku do 3,5 m | t | 484.34 |  | 0 | CS ÚRS 2021 01 |  | základní |  | 0 | 0 | 0 | 0 | 0 | 4 | K | 1 |  |  |  | ROZPOCET |  |  |  |  | 0 | 0 | 0 | 0 | 0 | 1 | 0 | 4 | 337772707
| Online PSC |  | https://podminky.urs.cz/item/CS_URS_2021_01/997211111 | [14 empty] | Online PSC | 1
| PSC |  | Poznámka k souboru cen: 1. Shazuje-li se suť z jakékoliv výšky na místo, kde zůstane ležet, aniž se s ní dále manipuluje, oceňuje se její svislá doprava pouze cenou 1111. 2. Výška svislé dopravy je svislá vzdálenost mezi místem nakládání do zařízení pro svislou dopravu a místem, kde se toto zařízení vyprazdňuje. | [14 empty] | PSC | 1
112 | K | 997211119 | Svislá doprava suti nebo vybouraných hmot s naložením do dopravního zařízení a s vyprázdněním dopravního zařízení na hromadu nebo do dopravního prostředku suti na výšku Příplatek k ceně za každých dalších i započatých 3,5 m výšky přes 3,5 m | t | 484.34 |  | 0 | CS ÚRS 2021 01 |  | základní |  | 0 | 0 | 0 | 0 | 0 | 4 | K | 1 |  |  |  | ROZPOCET |  |  |  |  | 0 | 0 | 0 | 0 | 0 | 1 | 0 | 4 | -1696975524
| Online PSC |  | https://podminky.urs.cz/item/CS_URS_2021_01/997211119 | [14 empty] | Online PSC | 1
| PSC |  | Poznámka k souboru cen: 1. Shazuje-li se suť z jakékoliv výšky na místo, kde zůstane ležet, aniž se s ní dále manipuluje, oceňuje se její svislá doprava pouze cenou 1111. 2. Výška svislé dopravy je svislá vzdálenost mezi místem nakládání do zařízení pro svislou dopravu a místem, kde se toto zařízení vyprazdňuje. | [14 empty] | PSC | 1
113 | K | 997211511 | Vodorovná doprava suti nebo vybouraných hmot suti se složením a hrubým urovnáním, na vzdálenost do 1 km | t | 484.34 |  | 0 | CS ÚRS 2021 01 |  | základní |  | 0 | 0 | 0 | 0 | 0 | 4 | K | 1 |  |  |  | ROZPOCET |  |  |  |  | 0 | 0 | 0 | 0 | 0 | 1 | 0 | 4 | 891198679
| Online PSC |  | https://podminky.urs.cz/item/CS_URS_2021_01/997211511 | [14 empty] | Online PSC | 1
| PSC |  | Poznámka k souboru cen: 1. Ceny nelze použít pro vodorovnou dopravu po železnici, po vodě nebo neobvyklými dopravními prostředky. 2. Je-li na dopravní dráze pro vodorovnou dopravu překážka, pro kterou je nutné překládat suť nebo vybourané hmoty z jednoho obvyklého dopravního prostředku na jiný, oceňuje se tato lomená doprava v každém úseku samostatně. | [14 empty] | PSC | 1
114 | K | 997211519 | Vodorovná doprava suti nebo vybouraných hmot suti se složením a hrubým urovnáním, na vzdálenost Příplatek k ceně za každý další i započatý 1 km přes 1 km | t | 2629.338 |  | 0 | CS ÚRS 2021 01 |  | základní |  | 0 | 0 | 0 | 0 | 0 | 4 | K | 1 |  |  |  | ROZPOCET |  |  |  |  | 0 | 0 | 0 | 0 | 0 | 1 | 0 | 4 | -1876376583
| Online PSC |  | https://podminky.urs.cz/item/CS_URS_2021_01/997211519 | [14 empty] | Online PSC | 1
| PSC |  | Poznámka k souboru cen: 1. Ceny nelze použít pro vodorovnou dopravu po železnici, po vodě nebo neobvyklými dopravními prostředky. 2. Je-li na dopravní dráze pro vodorovnou dopravu překážka, pro kterou je nutné překládat suť nebo vybourané hmoty z jednoho obvyklého dopravního prostředku na jiný, oceňuje se tato lomená doprava v každém úseku samostatně. | [14 empty] | PSC | 1
| VV |  | ""celkem 5 km na skládku k recyklaci Ridera Biohemia , provoz. Ostrava" | [14 empty] | VV | 1 | 1 | True | 0 | ROZPOCET
| VV | A93_1 | (5-1)*484.34 |  | 1937.36 | [12 empty] | VV | 1 | 2 | True | 0 | ROZPOCET
| VV |  | ""asfalt z frézování 12km " | [14 empty] | VV | 1 | 1 | True | 0 | ROZPOCET
| VV | B93_1 | (12-5)*98.854 |  | 691.978 | [12 empty] | VV | 1 | 2 | True | 0 | ROZPOCET
| VV | C93_1 | "Celkem: "A93_1+B93_1 |  | 2629.338 | [12 empty] | VV | 1 | 2 | True | 1 | ROZPOCET
115 | K | 997221645 | Poplatek za uložení stavebního odpadu na skládce (skládkovné) asfaltového bez obsahu dehtu zatříděného do Katalogu odpadů pod kódem 17 03 02 | t | 98.854 |  | 0 | CS ÚRS 2021 01 |  | základní |  | 0 | 0 | 0 | 0 | 0 | 4 | K | 1 |  |  |  | ROZPOCET |  |  |  |  | 0 | 0 | 0 | 0 | 0 | 1 | 0 | 4 | 2084195005
| Online PSC |  | https://podminky.urs.cz/item/CS_URS_2021_01/997221645 | [14 empty] | Online PSC | 1
| PSC |  | Poznámka k souboru cen: 1. Ceny uvedené v souboru cen je doporučeno upravit podle aktuálních cen místně příslušné skládky odpadů. 2. Uložení odpadů neuvedených v souboru cen se oceňuje individuálně. 3. V cenách je započítán poplatek za ukládání odpadu dle zákona 185/2001 Sb. 4. Případné drcení stavebního odpadu lze ocenit cenami souboru cen 997 00-60 Drcení stavebního odpadu z katalogu 800-6 Demolice objektů. | [14 empty] | PSC | 1
| VV |  | ""materiál po frézování z pol. 113154122, 113154124" | [14 empty] | VV | 1 | 1 | True | 0 | ROZPOCET
| VV | A94_1 | 357*0.092 |  | 32.844 | [12 empty] | VV | 1 | 2 | True | 0 | ROZPOCET
| VV | B94_1 | 287*0.23 |  | 66.01 | [12 empty] | VV | 1 | 2 | True | 0 | ROZPOCET
| VV | C94_1 | "Celkem: "A94_1+B94_1 |  | 98.854 | [12 empty] | VV | 1 | 2 | True | 1 | ROZPOCET
116 | K | 997221655 | Poplatek za uložení stavebního odpadu na skládce (skládkovné) zeminy a kamení zatříděného do Katalogu odpadů pod kódem 17 05 04 | t | 385.486 |  | 0 | CS ÚRS 2021 01 |  | základní |  | 0 | 0 | 0 | 0 | 0 | 4 | K | 1 |  |  |  | ROZPOCET |  |  |  |  | 0 | 0 | 0 | 0 | 0 | 1 | 0 | 4 | -470556778
| Online PSC |  | https://podminky.urs.cz/item/CS_URS_2021_01/997221655 | [14 empty] | Online PSC | 1
| PSC |  | Poznámka k souboru cen: 1. Ceny uvedené v souboru cen je doporučeno upravit podle aktuálních cen místně příslušné skládky odpadů. 2. Uložení odpadů neuvedených v souboru cen se oceňuje individuálně. 3. V cenách je započítán poplatek za ukládání odpadu dle zákona 185/2001 Sb. 4. Případné drcení stavebního odpadu lze ocenit cenami souboru cen 997 00-60 Drcení stavebního odpadu z katalogu 800-6 Demolice objektů. | [14 empty] | PSC | 1
| VV |  | ""odpočet asfalt. vrstev z frézování" | [14 empty] | VV | 1 | 1 | True | 0 | ROZPOCET
| VV | A95_1 | 484.34-98.854 |  | 385.486 | [12 empty] | VV | 1 | 2 | True | 0 | ROZPOCET
| VV | B95_1 | "Celkem: "A95_1 |  | 385.486 | [12 empty] | VV | 1 | 2 | True | 1 | ROZPOCET
| D | 998 | Přesun hmot |  |  |  | 0 |  |  |  |  | 0 |  | 0 |  | 0 | 4 | D | 0 |  |  |  | ROZPOCET | [10 empty] | 0
117 | K | 998212111 | Přesun hmot pro mosty zděné, betonové monolitické, spřažené ocelobetonové nebo kovové vodorovná dopravní vzdálenost do 100 m výška mostu do 20 m | t | 1410.441 |  | 0 | CS ÚRS 2021 01 |  | základní |  | 0 | 0 | 0 | 0 | 0 | 4 | K | 1 |  |  |  | ROZPOCET |  |  |  |  | 0 | 0 | 0 | 0 | 0 | 1 | 0 | 4 | -484213349
| Online PSC |  | https://podminky.urs.cz/item/CS_URS_2021_01/998212111 | [14 empty] | Online PSC | 1
| PSC |  | Poznámka k souboru cen: 1. Ceny nelze použít pro oceňování přesunu hmot ocelových mostních konstrukcí oceňovaných cenami katalogů montážních prací; tento přesun se oceňuje individuálně. 2. Přesun betonu do mostní konstrukce je zahrnut v cenách betonáže, které obsahují i ukládku betonu do konstrukce (čerpadlem betonu nebo jeřábem s kontejnerem). U betonů je proto uvedena nulová hmotnost, tzn. že hmotnost betonů nevstupuje do výpočtu přesunu hmot. | [14 empty] | PSC | 1
118 | K | 998212192 | Přesun hmot pro mosty zděné, betonové monolitické, spřažené ocelobetonové nebo kovové Příplatek k cenám za zvětšený přesun přes přes vymezenou největší dopravní vzdálenost do 2000 m | t | 1410.441 |  | 0 | CS ÚRS 2021 01 |  | základní |  | 0 | 0 | 0 | 0 | 0 | 4 | K | 1 |  |  |  | ROZPOCET |  |  |  |  | 0 | 0 | 0 | 0 | 0 | 1 | 0 | 4 | 1021143016
| Online PSC |  | https://podminky.urs.cz/item/CS_URS_2021_01/998212192 | [14 empty] | Online PSC | 1
| PSC |  | Poznámka k souboru cen: 1. Ceny nelze použít pro oceňování přesunu hmot ocelových mostních konstrukcí oceňovaných cenami katalogů montážních prací; tento přesun se oceňuje individuálně. 2. Přesun betonu do mostní konstrukce je zahrnut v cenách betonáže, které obsahují i ukládku betonu do konstrukce (čerpadlem betonu nebo jeřábem s kontejnerem). U betonů je proto uvedena nulová hmotnost, tzn. že hmotnost betonů nevstupuje do výpočtu přesunu hmot. | [14 empty] | PSC | 1

## SO-02.04 - Rekonstrukce m...
[18 empty] | {78348f3f-d7c9-4e93-890b-b7a284e60c88} | [5 empty] | B1 | B1 | 122 | 2
[18 empty] | 2 | [5 empty] | B104 | B104 | 15,02 | 2
| KRYCÍ LIST SOUPISU PRACÍ | [7 empty] | v --- níže se nacházejí doplnkové a pomocné údaje k sestavám --- v | [8 empty] | False | [5 empty] | B106 | B106 | 35 | 2
[24 empty] | B108 | B108 | 70 | 2
| Stavba: | [22 empty] | B11 | B11 | 94,518 | 2
|  | Ochranná hráz na Odře a Orlovské Stružce, Bohumín-Pudlov, stavba č. 5047_2021_soutez | [21 empty] | B110 | B110 | 175,04 | 2
| Objekt: | [22 empty] | B111 | B111 | 47,29 | 2
|  | SSO 02 - PB OCHRANNÁ HRÁZ NA ORLOVSKÉ STRUŽCE | [21 empty] | B116 | B116 | 341 | 2
| Soupis: | [22 empty] | B117 | B117 | 40,22 | 2
|  | SO-02.04 - Rekonstrukce mostu v km 0,944 – do štěrkovny | [21 empty] | B119 | B119 | 8,4 | 2
[24 empty] | B121 | B121 | 16,6 | 2
| KSO: |  | 821 11 22 |  |  | CC-CZ: | 2141 | [16 empty] | B13 | B13 | 185,905 | 2
| Místo: |  | Bohumín |  |  | Datum: | 30. 11. 2020 | [16 empty] | B17 | B17 | 129,51 | 2
| CZ-CPV: |  | 45000000-7 |  |  | CZ-CPA: | 42.13.10 | [16 empty] | B2 | B2 | 122 | 2
| Zadavatel: |  |  |  |  | IČ: | [17 empty] | B34 | B34 | 7,169 | 2
|  | Povodí Odry, s.p. |  |  |  | DIČ: | [17 empty] | B35 | B35 | 18,902 | 2
[24 empty] | B37 | B37 | 0,067 | 2
| Uchazeč: |  |  |  |  | IČ: | Vyplň údaj | [16 empty] | B39 | B39 | 44,525 | 2
|  | Vyplň údaj |  |  |  | DIČ: | Vyplň údaj | [16 empty] | B40 | B40 | 5,44 | 2
[24 empty] | B53 | B53 | 93 | 2
| Projektant: |  |  |  |  | IČ: | [17 empty] | B56 | B56 | 8,62 | 2
|  | Dopravoprojekt Brno a.s. |  |  |  | DIČ: | [17 empty] | B58 | B58 | 0,6 | 2
[24 empty] | B6 | B6 | 258,3 | 2
| Zpracovatel: |  |  |  |  | IČ: | [17 empty] | B62 | B62 | 8,62 | 2
[6 empty] | DIČ: | [17 empty] | B63 | B63 | 35,76 | 2
[24 empty] | B66 | B66 | 32,96 | 2
| Poznámka: | [22 empty] | B67 | B67 | 31,2 | 2
[24 empty] | B68 | B68 | 8 | 2
[24 empty] | B69 | B69 | 11,97 | 2
[24 empty] | B70 | B70 | 31,76 | 2
| Cena bez DPH | [5 empty] | 0 | [16 empty] | B71 | B71 | 30,64 | 2
[24 empty] | B72 | B72 | 30,32 | 2
|  |  | Základ daně |  |  | Sazba daně | Výše daně | [16 empty] | B8 | B8 | 185,905 | 2
| DPH | základní | 0 |  |  | 20% | 0 | [16 empty] | B87 | B87 | 14,6 | 2
|  | snížená | 0 |  |  | 20% | 0 | [16 empty] | B88 | B88 | 14,6 | 2
|  | zákl. přenesená | 0 |  |  | 20% | 0 | [16 empty] | B90 | B90 | 67,2 | 2
|  | sníž. přenesená | 0 |  |  | 20% | 0 | [16 empty] | B93 | B93 | 3,84 | 2
|  | nulová | 0 |  |  | 0% | 0 | [16 empty] | B97 | B97 | 313,5 | 2
[24 empty] | C11 | C11 | 10,097 | 2
| Cena s DPH |  |  | v | CZK |  | 0 | [16 empty] | C116 | C116 | 375 | 2
[24 empty] | C117 | C117 | 48,5 | 2
[24 empty] | C2 | C2 | 76 | 2
[24 empty] | C35 | C35 | 11,148 | 2
[24 empty] | C40 | C40 | 40,22 | 2
[24 empty] | C56 | C56 | 17,825 | 2
[24 empty] | C62 | C62 | 17,825 | 2
[24 empty] | C63 | C63 | 38,12 | 2
| Projektant |  |  | Zpracovatel | [19 empty] | C66 | C66 | 35,145 | 2
[24 empty] | C67 | C67 | 33,275 | 2
[24 empty] | C68 | C68 | 8,5 | 2
[24 empty] | C70 | C70 | 26,76 | 2
[24 empty] | C71 | C71 | 32,68 | 2
[24 empty] | C72 | C72 | 32,34 | 2
[24 empty] | C90 | C90 | 21,2 | 2
[24 empty] | C93 | C93 | 8,025 | 2
[24 empty] | D11 | D11 | 7,542 | 2
[24 empty] | D117 | D117 | 35 | 2
[24 empty] | D35 | D35 | 18,902 | 2
| Datum a podpis: |  | Razítko | Datum a podpis: |  |  | Razítko | [16 empty] | D40 | D40 | 2,145 | 2
[24 empty] | D56 | D56 | 11,705 | 2
[24 empty] | D62 | D62 | 11,705 | 2
[24 empty] | D68 | D68 | 66,5 | 2
| Objednavatel |  |  | Uchazeč | [19 empty] | D70 | D70 | 214,3 | 2
[24 empty] | D71 | D71 | 116,2 | 2
[24 empty] | D72 | D72 | 116,2 | 2
[24 empty] | D90 | D90 | 18 | 2
[24 empty] | E11 | E11 | 15,844 | 2
[24 empty] | E117 | E117 | 1,4 | 2
[24 empty] | E40 | E40 | 45,15 | 2
[24 empty] | E71 | E71 | 207,65 | 2
[24 empty] | E90 | E90 | 14,6 | 2
[24 empty] | F11 | F11 | 10,404 | 2
[24 empty] | F117 | F117 | 35 | 2
| Datum a podpis: |  | Razítko | Datum a podpis: |  |  | Razítko | [16 empty] | F40 | F40 | 5,483 | 2
[24 empty] | G40 | G40 | 28,5 | 2
[24 empty] | H40 | H40 | 2,09 | 2
[24 empty] | I40 | I40 | 11,92 | 2
REKAPITULACE ČLENĚNÍ SOUPISU PRACÍ
Stavba:
Ochranná hráz na Odře a Orlovské Stružce, Bohumín-Pudlov, stavba č. 5047_2021_soutez
Objekt:
SSO 02 - PB OCHRANNÁ HRÁZ NA ORLOVSKÉ STRUŽCE
Soupis:
SO-02.04 - Rekonstrukce mostu v km 0,944 – do štěrkovny
Místo: |  |  | Bohumín |  |  | Datum: | 30. 11. 2020
Zadavatel: |  |  | Povodí Odry, s.p. |  |  | Projektant: | Dopravoprojekt Brno a.s.
Uchazeč: |  |  | Vyplň údaj |  |  | Zpracovatel:
Kód dílu - Popis | [6 empty] | Cena celkem [CZK]
Náklady ze soupisu prací | [6 empty] | 0 | [11 empty] | -1
| 1 - Zemní práce | [5 empty] | 0
| 2 - Zakládání | [5 empty] | 0
| 22-M - Montáže technologických zařízení pro dopravní stavby | [5 empty] | 0
| 3 - Svislé a kompletní konstrukce | [5 empty] | 0
| 4 - Vodorovné konstrukce | [5 empty] | 0
| 5 - Komunikace pozemní | [5 empty] | 0
| 6 - Úpravy povrchů, podlahy a osazování výplní | [5 empty] | 0
| 711 - Izolace proti vodě, vlhkosti a plynům | [5 empty] | 0
| 8 - Trubní vedení | [5 empty] | 0
| 9 - Ostatní konstrukce a práce, bourání | [5 empty] | 0
| 997 - Přesun sutě | [5 empty] | 0
| 998 - Přesun hmot | [5 empty] | 0
SOUPIS PRACÍ
Stavba:
Ochranná hráz na Odře a Orlovské Stružce, Bohumín-Pudlov, stavba č. 5047_2021_soutez
Objekt:
SSO 02 - PB OCHRANNÁ HRÁZ NA ORLOVSKÉ STRUŽCE
Soupis:
SO-02.04 - Rekonstrukce mostu v km 0,944 – do štěrkovny
Místo: |  |  | Bohumín |  |  | Datum: | 30. 11. 2020
Zadavatel: |  |  | Povodí Odry, s.p. |  |  | Projektant: | Dopravoprojekt Brno a.s.
Uchazeč: |  |  | Vyplň údaj |  |  | Zpracovatel:
PČ | Typ | Kód | Popis | MJ | Množství | J.cena [CZK] | Cena celkem [CZK] | Cenová soustava |  | DPH | J. Nh [h] | Nh celkem [h] | J. hmotnost [t] | Hmotnost celkem [t] | J. suť [t] | Suť Celkem [t]
Náklady soupisu celkem | [6 empty] | 0 |  |  |  |  | 0 |  | 1821.5811 |  | 806.536 |  | D | -1 | [14 empty] | 0
| D | 1 | Zemní práce |  |  |  | 0 |  |  |  |  | 0 |  | 5.3527 |  | 507.02 | 4 | D | 0 |  |  |  | ROZPOCET | [10 empty] | 0
1 | K | 113107513 | Odstranění podkladů nebo krytů při překopech inženýrských sítí s přemístěním hmot na skládku ve vzdálenosti do 3 m nebo s naložením na dopravní prostředek strojně plochy jednotlivě přes 15 m2 z kameniva těženého, o tl. vrstvy přes 200 do 300 mm | m2 | 627 |  | 0 | CS ÚRS 2021 01 |  | základní |  | 0 | 0 | 0 | 0.5 | 313.5 | 4 | K | 1 |  |  |  | ROZPOCET |  |  |  |  | 0 | 0 | 0 | 0 | 0 | 1 | 0 | 4 | 161611277
| Online PSC |  | https://podminky.urs.cz/item/CS_URS_2021_01/113107513 | [14 empty] | Online PSC | 1
| PSC |  | Poznámka k souboru cen: 1. Pro volbu cen z hlediska množství se uvažuje každá souvisle odstraňovaná plocha krytu nebo podkladu stejného druhu samostatně. Odstraňuje-li se několik vrstev vozovky najednou, jednotlivé vrstvy se oceňují každá samostatně. 2. Ceny jsou určeny pouze pro případy havárií a přeložek. 3. Ceny nelze použít v rámci výstavby nových inženýrských sítí. 4. Ceny a) –7011 až –7013, -7411 až -7413 a -7511 až -7513 lze použít i pro odstranění podkladů nebo krytů ze štěrkopísku, škváry, strusky nebo z mechanicky zpevněných zemin, b) –7021 až 7025, -7421 až -7425 a -7521 až -7525 lze použít i pro odstranění podkladů nebo krytů ze zemin stabilizovaných vápnem, c) –7030 až -7034, -7430 až -7434 a -7530 až -7534 lze použít i pro odstranění dlažeb uložených do betonového lože a dlažeb z mozaiky uložených do cementové malty nebo podkladu ze zemin stabilizovaných cementem. 5. Ceny lze použít i pro odstranění podkladů nebo krytů opatřených živičnými postřiky nebo nátěry. 6. V cenách nejsou započteny náklady na zarovnání styčných ploch betonových nebo živičných podkladů nebo krytů, které se oceňuje cenami souboru cen 919 73- Zarovnání styčné plochy části C 01 tohoto ceníku. Množství suti získané ze zarovnání styčných ploch podkladů nebo krytů se zanedbává. 7. Přemístění vybouraného materiálu na vzdálenost přes 3 m se oceňuje cenami souborů cen 997 22-1 Vodorovná doprava suti. 8. Cenypro odstranění živičných podkladů nebo krytů -704 ., -744 . a -754 . nelze použít pro odstranění podkladu nebo krytu frézováním. | [14 empty] | PSC | 1
| VV |  | ""podklad pod živíčnou vozovkou mimo most, podle VV ´, celk. tl. 300-100=200mm" | [14 empty] | VV | 1 | 1 | True | 0 | ROZPOCET
| VV | A1 | 505 |  | 505 | [12 empty] | VV | 1 | 2 | True | 0 | ROZPOCET
| VV |  | ""podklad pod chodníkem celk. tl. 250-100=150mm" | [14 empty] | VV | 1 | 1 | True | 0 | ROZPOCET
| VV | B1 | 122 |  | 122 | [12 empty] | VV | 1 | 2 | True | 0 | ROZPOCET
| VV | C1 | "Celkem: "A1+B1 |  | 627 | [12 empty] | VV | 1 | 2 | True | 1 | ROZPOCET
2 | K | 113107542 | Odstranění podkladů nebo krytů při překopech inženýrských sítí s přemístěním hmot na skládku ve vzdálenosti do 3 m nebo s naložením na dopravní prostředek strojně plochy jednotlivě přes 15 m2 živičných, o tl. vrstvy přes 50 do 100 mm | m2 | 703 |  | 0 | CS ÚRS 2021 01 |  | základní |  | 0 | 0 | 0 | 0.22 | 154.66 | 4 | K | 1 |  |  |  | ROZPOCET |  |  |  |  | 0 | 0 | 0 | 0 | 0 | 1 | 0 | 4 | -643149163
| Online PSC |  | https://podminky.urs.cz/item/CS_URS_2021_01/113107542 | [14 empty] | Online PSC | 1
| PSC |  | Poznámka k souboru cen: 1. Pro volbu cen z hlediska množství se uvažuje každá souvisle odstraňovaná plocha krytu nebo podkladu stejného druhu samostatně. Odstraňuje-li se několik vrstev vozovky najednou, jednotlivé vrstvy se oceňují každá samostatně. 2. Ceny jsou určeny pouze pro případy havárií a přeložek. 3. Ceny nelze použít v rámci výstavby nových inženýrských sítí. 4. Ceny a) –7011 až –7013, -7411 až -7413 a -7511 až -7513 lze použít i pro odstranění podkladů nebo krytů ze štěrkopísku, škváry, strusky nebo z mechanicky zpevněných zemin, b) –7021 až 7025, -7421 až -7425 a -7521 až -7525 lze použít i pro odstranění podkladů nebo krytů ze zemin stabilizovaných vápnem, c) –7030 až -7034, -7430 až -7434 a -7530 až -7534 lze použít i pro odstranění dlažeb uložených do betonového lože a dlažeb z mozaiky uložených do cementové malty nebo podkladu ze zemin stabilizovaných cementem. 5. Ceny lze použít i pro odstranění podkladů nebo krytů opatřených živičnými postřiky nebo nátěry. 6. V cenách nejsou započteny náklady na zarovnání styčných ploch betonových nebo živičných podkladů nebo krytů, které se oceňuje cenami souboru cen 919 73- Zarovnání styčné plochy části C 01 tohoto ceníku. Množství suti získané ze zarovnání styčných ploch podkladů nebo krytů se zanedbává. 7. Přemístění vybouraného materiálu na vzdálenost přes 3 m se oceňuje cenami souborů cen 997 22-1 Vodorovná doprava suti. 8. Cenypro odstranění živičných podkladů nebo krytů -704 ., -744 . a -754 . nelze použít pro odstranění podkladu nebo krytu frézováním. | [14 empty] | PSC | 1
| VV |  | "" živíčná vozovka mimo most, podle VV " | [14 empty] | VV | 1 | 1 | True | 0 | ROZPOCET
| VV | A2 | 505 |  | 505 | [12 empty] | VV | 1 | 2 | True | 0 | ROZPOCET
| VV |  | ""asf. chodník , podle VV" | [14 empty] | VV | 1 | 1 | True | 0 | ROZPOCET
| VV | B2 | 122 |  | 122 | [12 empty] | VV | 1 | 2 | True | 0 | ROZPOCET
| VV |  | ""živičná vozovka na mostě, podle VV" | [14 empty] | VV | 1 | 1 | True | 0 | ROZPOCET
| VV | C2 | 76 |  | 76 | [12 empty] | VV | 1 | 2 | True | 0 | ROZPOCET
| VV | D2 | "Celkem: "A2+B2+C2 |  | 703 | [12 empty] | VV | 1 | 2 | True | 1 | ROZPOCET
3 | K | 113201111 | Vytrhání obrub s vybouráním lože, s přemístěním hmot na skládku na vzdálenost do 3 m nebo s naložením na dopravní prostředek chodníkových ležatých | m | 61 |  | 0 | CS ÚRS 2021 01 |  | základní |  | 0 | 0 | 0 | 0.23 | 14.03 | 4 | K | 1 |  |  |  | ROZPOCET |  |  |  |  | 0 | 0 | 0 | 0 | 0 | 1 | 0 | 4 | 1635863993
| Online PSC |  | https://podminky.urs.cz/item/CS_URS_2021_01/113201111 | [14 empty] | Online PSC | 1
| PSC |  | Poznámka k souboru cen: 1. Ceny jsou určeny: a) pro vytrhání obrub, obrubníků nebo krajníků jakéhokoliv druhu a velikosti uložených v jakémkoliv loži popř. i s opěrami a vyspárovaných jakýmkoliv materiálem, b) pro obruby z dlažebních kostek uložených v jedné řadě. 2. V cenách nejsou započteny náklady na popř. nutné očištění: a) vytrhaných obrubníků nebo krajníků, které se oceňuje cenami souboru cen 979 0 . - . . Očištění vybouraných obrubníků, krajníků, desek nebo dílců části C 01 tohoto ceníku, b) vytrhaných dlažebních kostek, které se oceňují cenami souboru cen 979 07-11 Očištění vybouraných dlažebních kostek části C 01 tohoto ceníku. 3. Vytrhání obrub ze dvou řad kostek se oceňuje jako dvojnásobné množství vytrhání obrub z jedné řady kostek. 4. Přemístění vybouraných obrub, krajníků nebo dlažebních kostek včetně materiálu z lože a spár na vzdálenost přes 3 m se oceňuje cenami souborů cen 997 22-1 Vodorovná doprava suti a vybouraných hmot. | [14 empty] | PSC | 1
| VV |  | ""stávající obrubníky, podle VV" | [14 empty] | VV | 1 | 1 | True | 0 | ROZPOCET
| VV | A3 | 61 |  | 61 | [12 empty] | VV | 1 | 2 | True | 0 | ROZPOCET
| VV | B3 | "Celkem: "A3 |  | 61 | [12 empty] | VV | 1 | 2 | True | 1 | ROZPOCET
4 | K | 113201112 | Vytrhání obrub s vybouráním lože, s přemístěním hmot na skládku na vzdálenost do 3 m nebo s naložením na dopravní prostředek silničních ležatých | m | 65 |  | 0 | CS ÚRS 2021 01 |  | základní |  | 0 | 0 | 0 | 0.29 | 18.85 | 4 | K | 1 |  |  |  | ROZPOCET |  |  |  |  | 0 | 0 | 0 | 0 | 0 | 1 | 0 | 4 | -1984395159
| Online PSC |  | https://podminky.urs.cz/item/CS_URS_2021_01/113201112 | [14 empty] | Online PSC | 1
| PSC |  | Poznámka k souboru cen: 1. Ceny jsou určeny: a) pro vytrhání obrub, obrubníků nebo krajníků jakéhokoliv druhu a velikosti uložených v jakémkoliv loži popř. i s opěrami a vyspárovaných jakýmkoliv materiálem, b) pro obruby z dlažebních kostek uložených v jedné řadě. 2. V cenách nejsou započteny náklady na popř. nutné očištění: a) vytrhaných obrubníků nebo krajníků, které se oceňuje cenami souboru cen 979 0 . - . . Očištění vybouraných obrubníků, krajníků, desek nebo dílců části C 01 tohoto ceníku, b) vytrhaných dlažebních kostek, které se oceňují cenami souboru cen 979 07-11 Očištění vybouraných dlažebních kostek části C 01 tohoto ceníku. 3. Vytrhání obrub ze dvou řad kostek se oceňuje jako dvojnásobné množství vytrhání obrub z jedné řady kostek. 4. Přemístění vybouraných obrub, krajníků nebo dlažebních kostek včetně materiálu z lože a spár na vzdálenost přes 3 m se oceňuje cenami souborů cen 997 22-1 Vodorovná doprava suti a vybouraných hmot. | [14 empty] | PSC | 1
| VV |  | ""stávající obrubníky, podle VV" | [14 empty] | VV | 1 | 1 | True | 0 | ROZPOCET
| VV | A4 | 65 |  | 65 | [12 empty] | VV | 1 | 2 | True | 0 | ROZPOCET
| VV | B4 | "Celkem: "A4 |  | 65 | [12 empty] | VV | 1 | 2 | True | 1 | ROZPOCET
5 | K | 113203111 | Vytrhání obrub s vybouráním lože, s přemístěním hmot na skládku na vzdálenost do 3 m nebo s naložením na dopravní prostředek z dlažebních kostek | m | 52 |  | 0 | CS ÚRS 2021 01 |  | základní |  | 0 | 0 | 0 | 0.115 | 5.98 | 4 | K | 1 |  |  |  | ROZPOCET |  |  |  |  | 0 | 0 | 0 | 0 | 0 | 1 | 0 | 4 | -1050285481
| Online PSC |  | https://podminky.urs.cz/item/CS_URS_2021_01/113203111 | [14 empty] | Online PSC | 1
| PSC |  | Poznámka k souboru cen: 1. Ceny jsou určeny: a) pro vytrhání obrub, obrubníků nebo krajníků jakéhokoliv druhu a velikosti uložených v jakémkoliv loži popř. i s opěrami a vyspárovaných jakýmkoliv materiálem, b) pro obruby z dlažebních kostek uložených v jedné řadě. 2. V cenách nejsou započteny náklady na popř. nutné očištění: a) vytrhaných obrubníků nebo krajníků, které se oceňuje cenami souboru cen 979 0 . - . . Očištění vybouraných obrubníků, krajníků, desek nebo dílců části C 01 tohoto ceníku, b) vytrhaných dlažebních kostek, které se oceňují cenami souboru cen 979 07-11 Očištění vybouraných dlažebních kostek části C 01 tohoto ceníku. 3. Vytrhání obrub ze dvou řad kostek se oceňuje jako dvojnásobné množství vytrhání obrub z jedné řady kostek. 4. Přemístění vybouraných obrub, krajníků nebo dlažebních kostek včetně materiálu z lože a spár na vzdálenost přes 3 m se oceňuje cenami souborů cen 997 22-1 Vodorovná doprava suti a vybouraných hmot. | [14 empty] | PSC | 1
| VV |  | ""stávající dvojřádek" | [14 empty] | VV | 1 | 1 | True | 0 | ROZPOCET
| VV | A5 | 26*2 |  | 52 | [12 empty] | VV | 1 | 2 | True | 0 | ROZPOCET
| VV | B5 | "Celkem: "A5 |  | 52 | [12 empty] | VV | 1 | 2 | True | 1 | ROZPOCET
6 | K | 131251104 | Hloubení nezapažených jam a zářezů strojně s urovnáním dna do předepsaného profilu a spádu v hornině třídy těžitelnosti I skupiny 3 přes 100 do 500 m3 | m3 | 379.05 |  | 0 | CS ÚRS 2021 01 |  | základní |  | 0 | 0 | 0 | 0 | 0 | 4 | K | 1 |  |  |  | ROZPOCET |  |  |  |  | 0 | 0 | 0 | 0 | 0 | 1 | 0 | 4 | -1748038663
| Online PSC |  | https://podminky.urs.cz/item/CS_URS_2021_01/131251104 | [14 empty] | Online PSC | 1
| PSC |  | Poznámka k souboru cen: 1. Hloubení nezapažených jam hloubky přes 16 m se oceňuje individuálně. 2. V cenách jsou započteny i náklady na případné nutné přemístění výkopku ve výkopišti a na přehození výkopku na přilehlém terénu na vzdálenost do 3 m od okraje jámy nebo naložení na dopravní prostředek. | [14 empty] | PSC | 1
| VV |  | ""šikmé stěny 1:1" | [14 empty] | VV | 1 | 1 | True | 0 | ROZPOCET
| VV | A6 | 11.5*10.5 |  | 120.75 | [12 empty] | VV | 1 | 2 | True | 0 | ROZPOCET
| VV | B6 | 24.6*10.5 |  | 258.3 | [12 empty] | VV | 1 | 2 | True | 0 | ROZPOCET
| VV | C6 | "Celkem: "A6+B6 |  | 379.05 | [12 empty] | VV | 1 | 2 | True | 1 | ROZPOCET
7 | K | 161151103 | Svislé přemístění výkopku strojně bez naložení do dopravní nádoby avšak s vyprázdněním dopravní nádoby na hromadu nebo do dopravního prostředku z horniny třídy těžitelnosti I skupiny 1 až 3 při hloubce výkopu přes 4 do 8 m | m3 | 379.05 |  | 0 | CS ÚRS 2021 01 |  | základní |  | 0 | 0 | 0 | 0 | 0 | 4 | K | 1 |  |  |  | ROZPOCET |  |  |  |  | 0 | 0 | 0 | 0 | 0 | 1 | 0 | 4 | 352322209
| Online PSC |  | https://podminky.urs.cz/item/CS_URS_2021_01/161151103 | [14 empty] | Online PSC | 1
| PSC |  | Poznámka k souboru cen: 1. Ceny -1123 až -1126 lze použít i pro svislé přemístění materiálu a stavební suti z konstrukcí ze zdiva cihelného nebo kamenného, z betonu prostého, prokládaného, železového i předpjatého, pokud tyto konstrukce byly vybourány ve výkopišti. 2. Množství materiálu i stavební suti z rozbouraných konstrukcí pro přemístění se rovná objemu konstrukcí před rozbouráním. 3. Ceny pro hloubku přes 4 do 8 m, přes 8 m do 12 m atd. jsou určeny pro svislé přemístění objemu výkopku od 0 do 8 m, od 0 do 12 m atd. 4. Objem svislého přemístění výkopku se určí pomocí přílohy č. 5: Tabulka pro určení podílu svislého přemístění výkopku. 5. Svislé přemístění výkopku pro hloubku přes 16 m se řeší individuálně. | [14 empty] | PSC | 1
| VV |  | ""výkop jámy" | [14 empty] | VV | 1 | 1 | True | 0 | ROZPOCET
| VV | A7 | 379.05 |  | 379.05 | [12 empty] | VV | 1 | 2 | True | 0 | ROZPOCET
| VV | B7 | "Celkem: "A7 |  | 379.05 | [12 empty] | VV | 1 | 2 | True | 1 | ROZPOCET
8 | K | 162351104 | Vodorovné přemístění výkopku nebo sypaniny po suchu na obvyklém dopravním prostředku, bez naložení výkopku, avšak se složením bez rozhrnutí z horniny třídy těžitelnosti I skupiny 1 až 3 na vzdálenost přes 500 do 1 000 m | m3 | 371.81 |  | 0 | CS ÚRS 2021 01 |  | základní |  | 0 | 0 | 0 | 0 | 0 | 4 | K | 1 |  |  |  | ROZPOCET |  |  |  |  | 0 | 0 | 0 | 0 | 0 | 1 | 0 | 4 | 1007677755
| Online PSC |  | https://podminky.urs.cz/item/CS_URS_2021_01/162351104 | [14 empty] | Online PSC | 1
| PSC |  | Poznámka k souboru cen: 1. Přemísťuje-li se výkopek z dočasných skládek vzdálených do 50 m, neoceňuje se nakládání výkopku, i když se provádí. Toto ustanovení neplatí, vylučuje-li projekt použití dozeru. 2. Ceny nelze použít, předepisuje-li projekt přemístit výkopek na místo nepřístupné obvyklým dopravním prostředkům; toto přemístění se oceňuje individuálně. | [14 empty] | PSC | 1
| VV |  | ""dovoz z meziskládky " | [14 empty] | VV | 1 | 1 | True | 0 | ROZPOCET
| VV |  | ""potřebná zemina na násyp" | [14 empty] | VV | 1 | 1 | True | 0 | ROZPOCET
| VV | A8 | 185.905 |  | 185.905 | [12 empty] | VV | 1 | 2 | True | 0 | ROZPOCET
| VV |  | ""odvoz na meziskládku (zemina na násyp)" | [14 empty] | VV | 1 | 1 | True | 0 | ROZPOCET
| VV | B8 | 185.905 |  | 185.905 | [12 empty] | VV | 1 | 2 | True | 0 | ROZPOCET
| VV | C8 | "Celkem: "A8+B8 |  | 371.81 | [12 empty] | VV | 1 | 2 | True | 1 | ROZPOCET
9 | K | 162451106 | Vodorovné přemístění výkopku nebo sypaniny po suchu na obvyklém dopravním prostředku, bez naložení výkopku, avšak se složením bez rozhrnutí z horniny třídy těžitelnosti I skupiny 1 až 3 na vzdálenost přes 1 500 do 2 000 m | m3 | 193.145 |  | 0 | CS ÚRS 2021 01 |  | základní |  | 0 | 0 | 0 | 0 | 0 | 4 | K | 1 |  |  |  | ROZPOCET |  |  |  |  | 0 | 0 | 0 | 0 | 0 | 1 | 0 | 4 | 672282718
| Online PSC |  | https://podminky.urs.cz/item/CS_URS_2021_01/162451106 | [14 empty] | Online PSC | 1
| PSC |  | Poznámka k souboru cen: 1. Přemísťuje-li se výkopek z dočasných skládek vzdálených do 50 m, neoceňuje se nakládání výkopku, i když se provádí. Toto ustanovení neplatí, vylučuje-li projekt použití dozeru. 2. Ceny nelze použít, předepisuje-li projekt přemístit výkopek na místo nepřístupné obvyklým dopravním prostředkům; toto přemístění se oceňuje individuálně. | [14 empty] | PSC | 1
| VV |  | ""odvoz na skládku" | [14 empty] | VV | 1 | 1 | True | 0 | ROZPOCET
| VV | A9 | 379.05 - 185.905 "výkopy-potřeba na násyp |  | 193.145 | [12 empty] | VV | 1 | 2 | True | 0 | ROZPOCET
| VV | B9 | "Celkem: "A9 |  | 193.145 | [12 empty] | VV | 1 | 2 | True | 1 | ROZPOCET
10 | K | 167151111 | Nakládání, skládání a překládání neulehlého výkopku nebo sypaniny strojně nakládání, množství přes 100 m3, z hornin třídy těžitelnosti I, skupiny 1 až 3 | m3 | 185.905 |  | 0 | CS ÚRS 2021 01 |  | základní |  | 0 | 0 | 0 | 0 | 0 | 4 | K | 1 |  |  |  | ROZPOCET |  |  |  |  | 0 | 0 | 0 | 0 | 0 | 1 | 0 | 4 | -2133342902
| Online PSC |  | https://podminky.urs.cz/item/CS_URS_2021_01/167151111 | [14 empty] | Online PSC | 1
| PSC |  | Poznámka k souboru cen: 1. Ceny -1131 až -1133 jsou určeny pro nakládání, překládání a vykládání na vzdálenost a) do 20 m vodorovně; vodorovná vzdálenost se měří od těžnice lodi k těžnici druhé lodi, nebo k těžišti hromady na břehu nebo k těžišti dopravního prostředku na suchu, b) do 4 m svisle; svislá vzdálenost se měří od pracovní hladiny vody k úrovni srovna- ného terénu v místě hromady nebo v místě dopravní plochy pro dopravní prostředek na suchu. Uvedenou svislou vzdálenost 4 m lze zvětšit, a to nejvýše do 6 m, jestliže je vodorovná vzdálenost uvedená v bodu a) kratší než 20 m nejméně o trojnásobek zvětšení výšky přes 4 m. 2. Množství měrných jednotek se určí v rostlém stavu horniny. | [14 empty] | PSC | 1
| VV |  | ""zemina z meziskládky na násyp " | [14 empty] | VV | 1 | 1 | True | 0 | ROZPOCET
| VV | A10 | 185.905 |  | 185.905 | [12 empty] | VV | 1 | 2 | True | 0 | ROZPOCET
| VV | B10 | "Celkem: "A10 |  | 185.905 | [12 empty] | VV | 1 | 2 | True | 1 | ROZPOCET
11 | K | 171151103 | Uložení sypanin do násypů strojně s rozprostřením sypaniny ve vrstvách a s hrubým urovnáním zhutněných z hornin soudržných jakékoliv třídy těžitelnosti | m3 | 185.905 |  | 0 | CS ÚRS 2021 01 |  | základní |  | 0 | 0 | 0 | 0 | 0 | 4 | K | 1 |  |  |  | ROZPOCET |  |  |  |  | 0 | 0 | 0 | 0 | 0 | 1 | 0 | 4 | 105847895
| Online PSC |  | https://podminky.urs.cz/item/CS_URS_2021_01/171151103 | [14 empty] | Online PSC | 1
| PSC |  | Poznámka k souboru cen: 1. Ceny lze použít i pro uložení sypaniny s předepsaným zhutněním na trvalé skládky, do koryt vodotečí a do prohlubní terénu. 2. Cenu 25-1101 lze použít i pro: a) rozprostření zbylého výkopu na místě po zásypu jam a rýh pro podzemní vedení a zářezů pro podzemní vedení; toto množství se určí v m3 uloženého výkopku, měřeného v rostlém stavu, b) uložení výkopku do násypů pod vodou. 3. Ceny nelze použít: a) pro uložení sypaniny do hrází; uložení netříděné sypaniny do hrází se oceňuje cenami souboru cen 171 uložení netříděných sypanin do hrází, b) pro uložení sypaniny do ochranných valů nebo těch jejich částí, jejichž šířka je menší než 3 m. Toto uložení se oceňuje cenami souboru cen 175 Obsyp objektů. 4. V cenách není započteno hutnění boků násypů. Toto hutnění se oceňuje cenami souboru cen 171 15-11 Hutnění boků násypů z hornin soudržných a sypkých. | [14 empty] | PSC | 1
| P |  | Poznámka k položce: se zhutněním 95% až 100%PS | [14 empty] | P | 1
| VV |  | ""před mostem, hhutněno na 95% PS" | [14 empty] | VV | 1 | 1 | True | 0 | ROZPOCET
| VV | A11 | 190.0*0.25 |  | 47.5 | [12 empty] | VV | 1 | 2 | True | 0 | ROZPOCET
| VV |  | ""za mostem, zhutněno na 95% PS" | [14 empty] | VV | 1 | 1 | True | 0 | ROZPOCET
| VV | B11 | 378.07*0.25 |  | 94.518 | [12 empty] | VV | 1 | 2 | True | 0 | ROZPOCET
| VV |  | ""kužely u křídel, zhutněno na 100% PS" | [14 empty] | VV | 1 | 1 | True | 0 | ROZPOCET
| VV | C11 | 1/4*1/3*3.14*(5.2+1.8)/2*(5.2+1.8)/2*3.15 |  | 10.097 | [12 empty] | VV | 1 | 2 | True | 0 | ROZPOCET
| VV | D11 | 1/4*1/3*3.14*(4.7+1.35)/2*(4.7+1.35)/2*3.15 |  | 7.542 | [12 empty] | VV | 1 | 2 | True | 0 | ROZPOCET
| VV | E11 | 1/4*1/3*3.14*(5.9+2.8)/2*(5.9+2.8)/2*3.2 |  | 15.844 | [12 empty] | VV | 1 | 2 | True | 0 | ROZPOCET
| VV | F11 | 1/4*1/3*3.14*(5.15+1.9)/2*(5.15+1.9)/2*3.2 |  | 10.404 | [12 empty] | VV | 1 | 2 | True | 0 | ROZPOCET
| VV | G11 | "Celkem: "A11+B11+C11+D11+E11+F11 |  | 185.905 | [12 empty] | VV | 1 | 2 | True | 1 | ROZPOCET
12 | K | 171201231 | Poplatek za uložení stavebního odpadu na recyklační skládce (skládkovné) zeminy a kamení zatříděného do Katalogu odpadů pod kódem 17 05 04 | t | 347.661 |  | 0 | CS ÚRS 2021 01 |  | základní |  | 0 | 0 | 0 | 0 | 0 | 4 | K | 1 |  |  |  | ROZPOCET |  |  |  |  | 0 | 0 | 0 | 0 | 0 | 1 | 0 | 4 | -1737899162
| Online PSC |  | https://podminky.urs.cz/item/CS_URS_2021_01/171201231 | [14 empty] | Online PSC | 1
| PSC |  | Poznámka k souboru cen: 1. Ceny uvedené v souboru cen je doporučeno upravit podle aktuálních cen místně příslušné skládky odpadů. 2. Uložení odpadů neuvedených v souboru cen se oceňuje individuálně. | [14 empty] | PSC | 1
| VV |  | ""nepotřebná z výkopu" | [14 empty] | VV | 1 | 1 | True | 0 | ROZPOCET
| VV | A12 | 193.145*1.8 |  | 347.661 | [12 empty] | VV | 1 | 2 | True | 0 | ROZPOCET
| VV | B12 | "Celkem: "A12 |  | 347.661 | [12 empty] | VV | 1 | 2 | True | 1 | ROZPOCET
13 | K | 171251201 | Uložení sypaniny na skládky nebo meziskládky bez hutnění s upravením uložené sypaniny do předepsaného tvaru | m3 | 379.05 |  | 0 | CS ÚRS 2021 01 |  | základní |  | 0 | 0 | 0 | 0 | 0 | 4 | K | 1 |  |  |  | ROZPOCET |  |  |  |  | 0 | 0 | 0 | 0 | 0 | 1 | 0 | 4 | -122063304
| Online PSC |  | https://podminky.urs.cz/item/CS_URS_2021_01/171251201 | [14 empty] | Online PSC | 1
| PSC |  | Poznámka k souboru cen: 1. Cena je určena i pro: a) zasypání koryt vodotečí a prohlubní v terénu bez předepsaného zhutnění sypaniny, b) uložení výkopku pod vodou do prohlubní ve dně vodotečí nebo nádrží. 2. Cenu nelze použít pro uložení výkopku nebo ornice na trvalé skládky s předepsaným zhutněním; toto uložení výkopku se oceňuje cenami souboru cen 171 . . Uložení sypaniny do násypů. 3. V ceně jsou započteny i náklady na rozprostření sypaniny ve vrstvách s hrubým urovnáním na skládce. 4. V ceně nejsou započteny náklady na získání skládek ani na poplatky za skládku. 5. Množství jednotek uložení výkopku (sypaniny) se určí v m3 uloženého výkopku (sypaniny), v rostlém stavu zpravidla ve výkopišti. | [14 empty] | PSC | 1
| P |  | Poznámka k položce: uložení na metiskládku | [14 empty] | P | 1
| VV |  | ""na skládku : nepotřebná zemina z výkopu " | [14 empty] | VV | 1 | 1 | True | 0 | ROZPOCET
| VV | A13 | 193.145 |  | 193.145 | [12 empty] | VV | 1 | 2 | True | 0 | ROZPOCET
| VV |  | ""na meziskládku : potřebná zemina na násyp" | [14 empty] | VV | 1 | 1 | True | 0 | ROZPOCET
| VV | B13 | 185.905 |  | 185.905 | [12 empty] | VV | 1 | 2 | True | 0 | ROZPOCET
| VV | C13 | "Celkem: "A13+B13 |  | 379.05 | [12 empty] | VV | 1 | 2 | True | 1 | ROZPOCET
14 | K | 175151101 | Obsypání potrubí strojně sypaninou z vhodných třídy těžitelnosti I a II, skupiny 1 až 4 nebo materiálem připraveným podél výkopu ve vzdálenosti do 3 m od jeho kraje, pro jakoukoliv hloubku výkopu a míru zhutnění bez prohození sypaniny | m3 | 2.57 |  | 0 | CS ÚRS 2021 01 |  | základní |  | 0 | 0 | 0 | 0 | 0 | 4 | K | 1 |  |  |  | ROZPOCET |  |  |  |  | 0 | 0 | 0 | 0 | 0 | 1 | 0 | 4 | -1954474882
| Online PSC |  | https://podminky.urs.cz/item/CS_URS_2021_01/175151101 | [14 empty] | Online PSC | 1
| PSC |  | Poznámka k souboru cen: 1. Objem obsypu na 1 m délky potrubí se rovná šířce dna výkopu násobené součtem vnějšího průměru potrubí příp. i s obalem a projektované tloušťky obsypu nad, případně i pod potrubím. Pro odečítání objemu potrubí se započítávají všechny vestavěné konstrukce nebo uložené vedení i s jejich obklady a podklady (tento objem se nazývá objemem horniny vytlačené konstrukcí). 2. Míru zhutnění předepisuje projekt. 3. V cenách nejsou zahrnuty náklady na nakupovanou sypaninu. Tato se oceňuje ve specifikaci. 4. V cenách nejsou zahrnuty náklady na prohození sypaniny, tyto náklady se oceňují položkou 17511-1109 Příplatek za prohození sypaniny. | [14 empty] | PSC | 1
| VV |  | ""obsyp potrubí z PP DN150 od uliční vpusti" | [14 empty] | VV | 1 | 1 | True | 0 | ROZPOCET
| VV | A14 | 1.0*0.46*6-0.0316*6 |  | 2.57 | [12 empty] | VV | 1 | 2 | True | 0 | ROZPOCET
| VV | B14 | "Celkem: "A14 |  | 2.57 | [12 empty] | VV | 1 | 2 | True | 1 | ROZPOCET
15 | M | 58337344 | štěrkopísek frakce 0/32 | t | 5.14 |  | 0 | CS ÚRS 2021 01 |  | základní |  | 0 | 1 | 5.14 | 0 | 0 | 8 | M | 1 |  |  |  | ROZPOCET |  |  |  |  | 0 | 0 | 0 | 0 | 0 | 1 | 0 | 4 | -677068398
16 | K | 182251101 | Svahování trvalých svahů do projektovaných profilů strojně s potřebným přemístěním výkopku při svahování násypů v jakékoliv hornině | m2 | 164.26 |  | 0 | CS ÚRS 2021 01 |  | základní |  | 0 | 0 | 0 | 0 | 0 | 4 | K | 1 |  |  |  | ROZPOCET |  |  |  |  | 0 | 0 | 0 | 0 | 0 | 1 | 0 | 4 | -1689194332
| Online PSC |  | https://podminky.urs.cz/item/CS_URS_2021_01/182251101 | [14 empty] | Online PSC | 1
| PSC |  | Poznámka k souboru cen: 1. Ceny jsou určeny pro svahování všech nově zřizovaných ploch výkopů nebo násypů ve sklonu přes 1:5. 2. Úprava ploch vodorovných nebo ve sklonu do 1 : 5 se oceňuje cenami souboru cen 181 Úprava pláně vyrovnáním výškových rozdílů strojně. | [14 empty] | PSC | 1
| VV | A16 | 164.26 |  | 164.26 | [12 empty] | VV | 1 | 2 | True | 0 | ROZPOCET
| VV | B16 | "Celkem: "A16 |  | 164.26 | [12 empty] | VV | 1 | 2 | True | 1 | ROZPOCET
17 | K | 182351123 | Rozprostření a urovnání ornice ve svahu sklonu přes 1:5 strojně při souvislé ploše přes 100 do 500 m2, tl. vrstvy do 200 mm | m2 | 164.26 |  | 0 | CS ÚRS 2021 01 |  | základní |  | 0 | 0 | 0 | 0 | 0 | 4 | K | 1 |  |  |  | ROZPOCET |  |  |  |  | 0 | 0 | 0 | 0 | 0 | 1 | 0 | 4 | 789431358
| Online PSC |  | https://podminky.urs.cz/item/CS_URS_2021_01/182351123 | [14 empty] | Online PSC | 1
| PSC |  | Poznámka k souboru cen: 1. V ceně jsou započteny i náklady na případné nutné přemístění hromad nebo dočasných skládek na místo spotřeby ze vzdálenosti do 50 m. 2. V ceně nejsou započteny náklady na získání ornice; tyto se oceňují cenami souboru cen 121 Sejmutí ornice. | [14 empty] | PSC | 1
| VV |  | ""před mostem" | [14 empty] | VV | 1 | 1 | True | 0 | ROZPOCET
| VV | A17 | 29.67+5.08 |  | 34.75 | [12 empty] | VV | 1 | 2 | True | 0 | ROZPOCET
| VV |  | ""za mostem" | [14 empty] | VV | 1 | 1 | True | 0 | ROZPOCET
| VV | B17 | 22.78+13.09+52.96+40.68 |  | 129.51 | [12 empty] | VV | 1 | 2 | True | 0 | ROZPOCET
| VV | C17 | "Celkem: "A17+B17 |  | 164.26 | [12 empty] | VV | 1 | 2 | True | 1 | ROZPOCET
18 | K | 183405211 | Výsev trávníku hydroosevem na ornici | m2 | 164.26 |  | 0 | CS ÚRS 2021 01 |  | základní |  | 0 | 0.00127 | 0.20861 | 0 | 0 | 4 | K | 1 |  |  |  | ROZPOCET |  |  |  |  | 0 | 0 | 0 | 0 | 0 | 1 | 0 | 4 | -1609866693
| Online PSC |  | https://podminky.urs.cz/item/CS_URS_2021_01/183405211 | [14 empty] | Online PSC | 1
| PSC |  | Poznámka k souboru cen: 1. V cenách jsou započteny náklady potřebné pro provedení hydroosevu, s výjimkou travního semene. 2. V cenách nejsou započteny náklady na: a) dodání travního semene, toto se oceňuje ve specifikaci, b) zálivku; tato se oceňuje cenami části C02 souboru cen 185 80-43 Zalití rostlin vodou, c) pokosení; toto se oceňuje cenami části C02 souboru cen 111 10-41 Pokosení trávníku. | [14 empty] | PSC | 1
| VV | A18 | 164.26 |  | 164.26 | [12 empty] | VV | 1 | 2 | True | 0 | ROZPOCET
| VV | B18 | "Celkem: "A18 |  | 164.26 | [12 empty] | VV | 1 | 2 | True | 1 | ROZPOCET
19 | M | 00572474 | osivo směs travní krajinná-svahová | kg | 4.107 |  | 0 | CS ÚRS 2021 01 |  | základní |  | 0 | 0.001 | 0.004107 | 0 | 0 | 8 | M | 1 |  |  |  | ROZPOCET |  |  |  |  | 0 | 0 | 0 | 0 | 0 | 1 | 0 | 4 | 1854646274
20 | K | 184802631 | Chemické odplevelení po založení kultury na svahu přes 1:2 do 1:1 postřikem na široko | m2 | 164.26 |  | 0 | CS ÚRS 2021 01 |  | základní |  | 0 | 0 | 0 | 0 | 0 | 4 | K | 1 |  |  |  | ROZPOCET |  |  |  |  | 0 | 0 | 0 | 0 | 0 | 1 | 0 | 4 | -1855483002
| Online PSC |  | https://podminky.urs.cz/item/CS_URS_2021_01/184802631 | [14 empty] | Online PSC | 1
| PSC |  | Poznámka k souboru cen: 1. Ceny -2613, -2617, -2623, -2627, -2633, -2637, -2643 a -2647 jsou určeny pro odplevelení ploch o ploše do 10 m2 jednotlivě, nebo pro odstranění hnízd plevelů o ploše do 20 m2 jednotlivě vzdálených od sebe nejméně 5 m. 2. Ceny nelze použít pro chemické odplevelení trávníku; tyto práce se oceňují cenami části A02 souboru cen 184 80-2 . Chemické odplevelení před založením kultury. 3. V cenách -2611 až -2614, -2621 až -2624, -2631 až –2634 a -2641 až -2644 jsou započteny i náklady na dovoz vody do 10 km. 4. V cenách o sklonu svahu přes 1:1 jsou uvažovány podmínky pro svahy běžně schůdné; bez použití lezeckých technik. V případě použití lezeckých technik se tyto náklady oceňují individuálně. | [14 empty] | PSC | 1
| VV | A20 | 164.26 |  | 164.26 | [12 empty] | VV | 1 | 2 | True | 0 | ROZPOCET
| VV | B20 | "Celkem: "A20 |  | 164.26 | [12 empty] | VV | 1 | 2 | True | 1 | ROZPOCET
21 | K | 185803113 | Ošetření trávníku jednorázové na svahu přes 1:2 do 1:1 | m2 | 492.78 |  | 0 | CS ÚRS 2021 01 |  | základní |  | 0 | 0 | 0 | 0 | 0 | 4 | K | 1 |  |  |  | ROZPOCET |  |  |  |  | 0 | 0 | 0 | 0 | 0 | 1 | 0 | 4 | 1088940271
| Online PSC |  | https://podminky.urs.cz/item/CS_URS_2021_01/185803113 | [14 empty] | Online PSC | 1
| PSC |  | Poznámka k souboru cen: 1. V cenách nejsou započteny náklady na : a) vypletí; tyto práce se oceňují cenami části C02 souboru cen 185 80-42 Vypletí, b) zalití; tyto práce se oceňují cenami části C02 souboru cen 185 80-43 Zalití rostlin vodou c) chemické odplevelení; tyto práce se oceňují cenami části A02 souboru cen 184 80-22 Chemické odplevelení trávníku, d) hnojení; tyto práce se oceňuji cenami části A02 souboru cen 184 85-11 Hnojení roztokem hnojiva nebo 185 80-21 Hnojení. 2. V cenách jsou započteny i náklady na pokosení se shrabáním, naložením shrabu na dopravní prostředek s odvezením do vzdálenosti 20 km a vyložením shrabu. 3. V cenách o sklonu svahu přes 1:1 jsou uvažovány podmínky pro svahy běžně schůdné; bez použití lezeckých technik. V případě použití lezeckých technik se tyto náklady oceňují individuálně. | [14 empty] | PSC | 1
| P |  | Poznámka k položce: 3x pokos se shrabáním | [14 empty] | P | 1
| VV | A21 | 3*164.26 |  | 492.78 | [12 empty] | VV | 1 | 2 | True | 0 | ROZPOCET
| VV | B21 | "Celkem: "A21 |  | 492.78 | [12 empty] | VV | 1 | 2 | True | 1 | ROZPOCET
22 | K | 185851121 | Dovoz vody pro zálivku rostlin na vzdálenost do 1000 m | m3 | 3.285 |  | 0 | CS ÚRS 2021 01 |  | základní |  | 0 | 0 | 0 | 0 | 0 | 4 | K | 1 |  |  |  | ROZPOCET |  |  |  |  | 0 | 0 | 0 | 0 | 0 | 1 | 0 | 4 | -1487988436
| Online PSC |  | https://podminky.urs.cz/item/CS_URS_2021_01/185851121 | [14 empty] | Online PSC | 1
| PSC |  | Poznámka k souboru cen: 1. Ceny lze použít pouze tehdy, když není voda dostupná z vodovodního řádu. 2. V cenách jsou započteny i náklady na čerpání vody do cisterny. 3. V cenách nejsou započteny náklady na dodání vody. Tyto náklady se oceňují individuálně. | [14 empty] | PSC | 1
| P |  | Poznámka k položce: 4x zálivka | [14 empty] | P | 1
| VV |  | ""4 x " | [14 empty] | VV | 1 | 1 | True | 0 | ROZPOCET
| VV | A22 | 4*164.26*0.005 |  | 3.285 | [12 empty] | VV | 1 | 2 | True | 0 | ROZPOCET
| VV | B22 | "Celkem: "A22 |  | 3.285 | [12 empty] | VV | 1 | 2 | True | 1 | ROZPOCET
23 | K | 185851129 | Dovoz vody pro zálivku rostlin Příplatek k ceně za každých dalších i započatých 1000 m | m3 | 16.425 |  | 0 | CS ÚRS 2021 01 |  | základní |  | 0 | 0 | 0 | 0 | 0 | 4 | K | 1 |  |  |  | ROZPOCET |  |  |  |  | 0 | 0 | 0 | 0 | 0 | 1 | 0 | 4 | -2087627302
| Online PSC |  | https://podminky.urs.cz/item/CS_URS_2021_01/185851129 | [14 empty] | Online PSC | 1
| PSC |  | Poznámka k souboru cen: 1. Ceny lze použít pouze tehdy, když není voda dostupná z vodovodního řádu. 2. V cenách jsou započteny i náklady na čerpání vody do cisterny. 3. V cenách nejsou započteny náklady na dodání vody. Tyto náklady se oceňují individuálně. | [14 empty] | PSC | 1
| VV | A23 | 3.285*5 |  | 16.425 | [12 empty] | VV | 1 | 2 | True | 1 | ROZPOCET
| D | 2 | Zakládání |  |  |  | 0 |  |  |  |  | 0 |  | 165.9538 |  | 0 | 4 | D | 0 |  |  |  | ROZPOCET | [10 empty] | 0
24 | K | 212341111 | Obetonování drenážních trub mezerovitým betonem | m3 | 0.9 |  | 0 | CS ÚRS 2021 01 |  | základní |  | 0 | 1.922 | 1.7298 | 0 | 0 | 4 | K | 1 |  |  |  | ROZPOCET |  |  |  |  | 0 | 0 | 0 | 0 | 0 | 1 | 0 | 4 | 597673092
| Online PSC |  | https://podminky.urs.cz/item/CS_URS_2021_01/212341111 | [14 empty] | Online PSC | 1
| VV |  | ""trativody" | [14 empty] | VV | 1 | 1 | True | 0 | ROZPOCET
| VV | A24 | (12.0-1.0*2)*0.3*0.3 |  | 0.9 | [12 empty] | VV | 1 | 2 | True | 0 | ROZPOCET
| VV | B24 | "Celkem: "A24 |  | 0.9 | [12 empty] | VV | 1 | 2 | True | 1 | ROZPOCET
25 | K | 212755216 | Trativody bez lože z drenážních trubek plastových flexibilních D 160 mm | m | 12 |  | 0 | CS ÚRS 2021 01 |  | základní |  | 0 | 0.00116 | 0.01392 | 0 | 0 | 4 | K | 1 |  |  |  | ROZPOCET |  |  |  |  | 0 | 0 | 0 | 0 | 0 | 1 | 0 | 4 | 1181043319
| Online PSC |  | https://podminky.urs.cz/item/CS_URS_2021_01/212755216 | [14 empty] | Online PSC | 1
| PSC |  | Poznámka k souboru cen: 1. Ceny jsou určeny pro uložení drenážních trubek do výkopu bez lože a obsypu. 2. Lože se oceňuje cenami souboru cen 212 ..-21 Lože pod trativody. 3. Obsyp se oceňuje cenami souborů cen 175 1.-11 Obsypání potrubí části A07 katalogu 800-1 Zemní práce. | [14 empty] | PSC | 1
| VV |  | ""za rubem opěry" | [14 empty] | VV | 1 | 1 | True | 0 | ROZPOCET
| VV | A25 | 6*2 |  | 12 | [12 empty] | VV | 1 | 2 | True | 0 | ROZPOCET
| VV | B25 | "Celkem: "A25 |  | 12 | [12 empty] | VV | 1 | 2 | True | 1 | ROZPOCET
26 | K | 226113211 | Velkoprofilové vrty náběrovým vrtáním svislé nezapažené průměru přes 850 do 1050 mm, v hl přes 5 m v hornině tř. I | m | 80 |  | 0 | CS ÚRS 2021 01 |  | základní |  | 0 | 4e-05 | 0.0032 | 0 | 0 | 4 | K | 1 |  |  |  | ROZPOCET |  |  |  |  | 0 | 0 | 0 | 0 | 0 | 1 | 0 | 4 | -2140873516
| Online PSC |  | https://podminky.urs.cz/item/CS_URS_2021_01/226113211 | [14 empty] | Online PSC | 1
| VV |  | ""vrtané piloty dl. 7m , průměru 900mm" | [14 empty] | VV | 1 | 1 | True | 0 | ROZPOCET
| VV | A26 | (5+5)*8.0 |  | 80 | [12 empty] | VV | 1 | 2 | True | 0 | ROZPOCET
| VV | B26 | "Celkem: "A26 |  | 80 | [12 empty] | VV | 1 | 2 | True | 1 | ROZPOCET
27 | K | 231112113 | Zřízení výplně pilot bez vytažení pažnic nezapažených nebo zapažených bentonitovou suspenzí svislých z betonu železového, v hl od 0 do 10 m, při průměru piloty přes 650 do 1250 mm | m | 80 |  | 0 | CS ÚRS 2021 01 |  | základní |  | 0 | 0 | 0 | 0 | 0 | 4 | K | 1 |  |  |  | ROZPOCET |  |  |  |  | 0 | 0 | 0 | 0 | 0 | 1 | 0 | 4 | 1709681293
| Online PSC |  | https://podminky.urs.cz/item/CS_URS_2021_01/231112113 | [14 empty] | Online PSC | 1
| PSC |  | Poznámka k souboru cen: 1. V cenách nejsou započteny náklady na dodání výplně, tyto se oceňují ve specifikaci. Objem výplně se určí pro: a) pilotu nezapaženou nebo zapaženou bentonitovou suspenzí jako součin délky piloty a projektem předepsané průřezové plochy zvětšené u pilot: - Ø do 450 mm . . . . . . . . . . . . . o 15 % - Ø přes 450 do 1050 mm . . . . . o 10 % - Ø přes 1050 mm . . . . . . . . . . . o 5 % b) nestejné velikosti průřezové plochy jedné piloty jako součet objemů jednotlivých částí piloty. 2. Množství měrných jednotek se u dodávky určuje v m3 objemu výplně piloty. 3. Do celkového množství se započítává i objem výplně pro nutné nadbetonování při betonování do suspenze. 4. Pokud je výplň dodávána přímo na místo zabudování nebo do prostoru technologické manipulace, její hmotnost se nezapočítává do přesunu hmot. 5. V cenách nejsou započteny náklady na provedení vrtu. | [14 empty] | PSC | 1
| VV |  | "piloty z železobetonu C 25/30, XA1 | [14 empty] | VV | 1 | 1 | True | 0 | ROZPOCET
| VV | A27 | (5+5)*8.0 |  | 80 | [12 empty] | VV | 1 | 2 | True | 0 | ROZPOCET
| VV | B27 | "Celkem: "A27 |  | 80 | [12 empty] | VV | 1 | 2 | True | 1 | ROZPOCET
28 | M | 58932937 | beton C 25/30 XF1XA1 kamenivo frakce 0/22 | m3 | 50.868 |  | 0 | CS ÚRS 2021 01 |  | základní |  | 0 | 2.429 | 123.5584 | 0 | 0 | 8 | M | 1 |  |  |  | ROZPOCET |  |  |  |  | 0 | 0 | 0 | 0 | 0 | 1 | 0 | 4 | 1266336625
| VV | A28 | (5+5)*3.14*0.45*0.45*8.0 |  | 50.868 | [12 empty] | VV | 1 | 2 | True | 0 | ROZPOCET
| VV | B28 | "Celkem: "A28 |  | 50.868 | [12 empty] | VV | 1 | 2 | True | 1 | ROZPOCET
29 | K | 231611114 | Výztuž pilot betonovaných do země z oceli 10 505 (R) | t | 4.152 |  | 0 | CS ÚRS 2021 01 |  | základní |  | 0 | 1.1138 | 4.6245 | 0 | 0 | 4 | K | 1 |  |  |  | ROZPOCET |  |  |  |  | 0 | 0 | 0 | 0 | 0 | 1 | 0 | 4 | 942136293
| Online PSC |  | https://podminky.urs.cz/item/CS_URS_2021_01/231611114 | [14 empty] | Online PSC | 1
| PSC |  | Poznámka k souboru cen: 1. Ceny lze použít i pro zřízení armokošů. 2. V cenách nejsou započteny náklady na uložení výztuže a nastavení armokošů; tyto náklady jsou započteny v cenách souboru cen 231 . . - Zřízení výplně pilot z betonu železového, části A01 Zvláštní zakládání objektů. | [14 empty] | PSC | 1
| P |  | Poznámka k položce: +10% na prořez | [14 empty] | P | 1
| VV |  | "výztuž pilot ze železového z tabulky výztuže" | [14 empty] | VV | 1 | 1 | True | 0 | ROZPOCET
| VV |  | d 8 mm | [14 empty] | VV | 1 | 1 | True | 0 | ROZPOCET
| VV |  | 214,68 |  | 214.68 | [12 empty] | VV | 1 | 2 | True | 0 | ROZPOCET
| VV |  | d 20 mm | [14 empty] | VV | 1 | 1 | True | 0 | ROZPOCET
| VV |  | 246,6 |  | 246.6 | [12 empty] | VV | 1 | 2 | True | 0 | ROZPOCET
| VV |  | d 25 mm | [14 empty] | VV | 1 | 1 | True | 0 | ROZPOCET
| VV |  | 3313,58 |  | 3313.58 | [12 empty] | VV | 1 | 2 | True | 0 | ROZPOCET
| VV |  | Mezisoučet |  | 3774.86 | [12 empty] | VV | 1 | 3 | True | 0 | ROZPOCET
| VV |  | pomocná výztuž 10% | [14 empty] | VV | 1 | 1 | True | 0 | ROZPOCET
| VV |  | 3774,86*0,1 |  | 377.486 | [12 empty] | VV | 1 | 2 | True | 0 | ROZPOCET
| VV |  | Mezisoučet |  | 377.486 | [12 empty] | VV | 1 | 3 | True | 0 | ROZPOCET
| VV |  | Součet |  | 4152.346 | [12 empty] | VV | 1 | 4 | True | 0 | ROZPOCET
| VV |  | hmotnost celkem výztuže v tunách | [14 empty] | VV | 1 | 1 | True | 0 | ROZPOCET
| VV |  | 4152,346/1000 |  | 4.152 | [12 empty] | VV | 1 | 2 | True | 1 | ROZPOCET
30 | K | 274322611 | Základy z betonu železového (bez výztuže) pasy z betonu se zvýšenými nároky na prostředí tř. C 30/37 | m3 | 14.016 |  | 0 | CS ÚRS 2021 01 |  | základní |  | 0 | 2.4533 | 34.3853 | 0 | 0 | 4 | K | 1 |  |  |  | ROZPOCET |  |  |  |  | 0 | 0 | 0 | 0 | 0 | 1 | 0 | 4 | -1613044603
| Online PSC |  | https://podminky.urs.cz/item/CS_URS_2021_01/274322611 | [14 empty] | Online PSC | 1
| PSC |  | Poznámka k souboru cen: 1. V ceně příplatku -5911 jsou započteny náklady na technologické opatření a na ztíženou betonáž pod hladinou pažící bentonitové suspenze a na průběžné odčerpání suspenze s přepouštěním na určené místo do 20 m, popř. do vany nebo do kalové cisterny k odvozu. Odvoz se oceňuje cenami katalogu 800-2 Zvláštní zakládání objektů. 2. Hloubení s použitím bentonitové suspenze se oceňuje katalogem 800-1 Zemní práce. Bednění se neoceňuje. 3. V cenách nejsou započteny náklady na výztuž, tyto se oceňují cenami souboru cen 27* 36-.... Výztuž základů. 4. V cenách z betonu pro konstrukce bílých van 27. 32-3 nejsou započteny náklady na těsnění dilatačních a pracovních spar, tyto se oceňují cenami souborů cen 953 33 části A08 tohoto katalogu. | [14 empty] | PSC | 1
| VV |  | ""základy svislé NK" | [14 empty] | VV | 1 | 1 | True | 0 | ROZPOCET
| VV | A30 | 2*1.2*0.8*7.3 |  | 14.016 | [12 empty] | VV | 1 | 2 | True | 0 | ROZPOCET
| VV | B30 | "Celkem: "A30 |  | 14.016 | [12 empty] | VV | 1 | 2 | True | 1 | ROZPOCET
31 | K | 274351121 | Bednění základů pasů rovné zřízení | m2 | 27.2 |  | 0 | CS ÚRS 2021 01 |  | základní |  | 0 | 0.00269 | 0.073168 | 0 | 0 | 4 | K | 1 |  |  |  | ROZPOCET |  |  |  |  | 0 | 0 | 0 | 0 | 0 | 1 | 0 | 4 | 1798709188
| Online PSC |  | https://podminky.urs.cz/item/CS_URS_2021_01/274351121 | [14 empty] | Online PSC | 1
| PSC |  | Poznámka k souboru cen: 1. Ceny jsou určeny pro bednění ve volném prostranství, ve volných nebo zapažených jamách, rýhách a šachtách. 2. Kruhové nebo obloukové bednění poloměru do 1 m se oceňuje individuálně. | [14 empty] | PSC | 1
| VV |  | ""bednění základů NK" | [14 empty] | VV | 1 | 1 | True | 0 | ROZPOCET
| VV | A31 | 2*(1.2*0.8+0.8*7.3)*2 |  | 27.2 | [12 empty] | VV | 1 | 2 | True | 0 | ROZPOCET
| VV | B31 | "Celkem: "A31 |  | 27.2 | [12 empty] | VV | 1 | 2 | True | 1 | ROZPOCET
32 | K | 274351122 | Bednění základů pasů rovné odstranění | m2 | 27.2 |  | 0 | CS ÚRS 2021 01 |  | základní |  | 0 | 0 | 0 | 0 | 0 | 4 | K | 1 |  |  |  | ROZPOCET |  |  |  |  | 0 | 0 | 0 | 0 | 0 | 1 | 0 | 4 | 829831972
| Online PSC |  | https://podminky.urs.cz/item/CS_URS_2021_01/274351122 | [14 empty] | Online PSC | 1
| PSC |  | Poznámka k souboru cen: 1. Ceny jsou určeny pro bednění ve volném prostranství, ve volných nebo zapažených jamách, rýhách a šachtách. 2. Kruhové nebo obloukové bednění poloměru do 1 m se oceňuje individuálně. | [14 empty] | PSC | 1
| VV | A32 | 27.2 |  | 27.2 | [12 empty] | VV | 1 | 2 | True | 0 | ROZPOCET
| VV | B32 | "Celkem: "A32 |  | 27.2 | [12 empty] | VV | 1 | 2 | True | 1 | ROZPOCET
33 | K | 274361821 | Výztuž základů pasů z betonářské oceli 10 505 (R) nebo BSt 500 | t | 1.476 |  | 0 | CS ÚRS 2021 01 |  | základní |  | 0 | 1.0606 | 1.5655 | 0 | 0 | 512 | K | 1 |  |  |  | ROZPOCET |  |  |  |  | 0 | 0 | 0 | 0 | 0 | 1 | 0 | 512 | -1642347395
| Online PSC |  | https://podminky.urs.cz/item/CS_URS_2021_01/274361821 | [14 empty] | Online PSC | 1
| PSC |  | Poznámka k souboru cen: 1. Ceny platí pro desky rovné, s náběhy, hřibové nebo upnuté do žeber včetně výztuže těchto žeber. | [14 empty] | PSC | 1
| VV |  | "výztuž základů z tabulky výztuže" (pol. 34, 35, 36 a 45) | [14 empty] | VV | 1 | 1 | True | 0 | ROZPOCET
| VV |  | d 8 mm | [14 empty] | VV | 1 | 1 | True | 0 | ROZPOCET
| VV |  | 54,406 |  | 54.406 | [12 empty] | VV | 1 | 2 | True | 0 | ROZPOCET
| VV |  | d 12 mm | [14 empty] | VV | 1 | 1 | True | 0 | ROZPOCET
| VV |  | 238,694 |  | 238.694 | [12 empty] | VV | 1 | 2 | True | 0 | ROZPOCET
| VV |  | d 16 mm | [14 empty] | VV | 1 | 1 | True | 0 | ROZPOCET
| VV |  | 1049,054 |  | 1049.054 | [12 empty] | VV | 1 | 2 | True | 0 | ROZPOCET
| VV |  | Mezisoučet |  | 1342.154 | [12 empty] | VV | 1 | 3 | True | 0 | ROZPOCET
| VV |  | pomocná výztuž 10% | [14 empty] | VV | 1 | 1 | True | 0 | ROZPOCET
| VV |  | 1342,154*0,1 |  | 134.215 | [12 empty] | VV | 1 | 2 | True | 0 | ROZPOCET
| VV |  | Mezisoučet |  | 134.215 | [12 empty] | VV | 1 | 3 | True | 0 | ROZPOCET
| VV |  | Součet |  | 1476.369 | [12 empty] | VV | 1 | 4 | True | 0 | ROZPOCET
| VV |  | hmotnost celkem výztuže v tunách | [14 empty] | VV | 1 | 1 | True | 0 | ROZPOCET
| VV |  | 1476,369/1000 |  | 1.476 | [12 empty] | VV | 1 | 2 | True | 1 | ROZPOCET
| D | 22-M | Montáže technologických zařízení pro dopravní stavby |  |  |  | 0 |  |  |  |  | 0 |  | 0 |  | 0 | 4 | D | 0 |  |  |  | ROZPOCET | [10 empty] | 0
34 | K | 220860080 | Montáž závory mechanické včetně montáže stojanu mechanické závory, montáže břevna a vyvážení mechanické závory, montáže závorového zámku, montáže výstražného kříže, bezpečnostních nátěrů s usazením základu a přezkoušením | kus | 2 |  | 0 | CS ÚRS 2021 01 |  | základní |  | 0 | 0 | 0 | 0 | 0 | 4 | K | 1 |  |  |  | ROZPOCET |  |  |  |  | 0 | 0 | 0 | 0 | 0 | 1 | 0 | 4 | -123268120
| Online PSC |  | https://podminky.urs.cz/item/CS_URS_2021_01/220860080 | [14 empty] | Online PSC | 1
| PSC |  | Poznámka k souboru cen: 1. V ceně 220 86-0080 není započten náklad na provedení zemních prací. | [14 empty] | PSC | 1
| VV | A125 | 2 |  | 2 | [12 empty] | VV | 1 | 2 | True | 0 | ROZPOCET
| VV | B125 | "Celkem: "A125 |  | 2 | [12 empty] | VV | 1 | 2 | True | 1 | ROZPOCET
35 | M | 23099R | Dodávka materiálu k mechanické závoře | KPL | 2 |  | 0 |  |  | základní |  | 0 | 0 | 0 | 0 | 0 | 8 | M | 1 |  |  |  | ROZPOCET |  |  |  |  | 0 | 0 | 0 | 0 | 0 | 1 | 0 | 4 | -92499564
| D | 3 | Svislé a kompletní konstrukce |  |  |  | 0 |  |  |  |  | 0 |  | 348.9304 |  | 0 | 4 | D | 0 |  |  |  | ROZPOCET | [10 empty] | 0
36 | K | 317322611 | Římsy nebo žlabové římsy z betonu železového (bez výztuže) tř. C 30/37 | m3 | 12.889 |  | 0 | CS ÚRS 2021 01 |  | základní |  | 0 | 2.4533 | 31.6206 | 0 | 0 | 4 | K | 1 |  |  |  | ROZPOCET |  |  |  |  | 0 | 0 | 0 | 0 | 0 | 1 | 0 | 4 | -1906658472
| Online PSC |  | https://podminky.urs.cz/item/CS_URS_2021_01/317322611 | [14 empty] | Online PSC | 1
| VV |  | ""římsa plocha*délka" | [14 empty] | VV | 1 | 1 | True | 0 | ROZPOCET
| VV |  | ""levá římsa" | [14 empty] | VV | 1 | 1 | True | 0 | ROZPOCET
| VV | A34 | 0.34*4.4+0.15*16.6+0.34*5.1 |  | 5.72 | [12 empty] | VV | 1 | 2 | True | 0 | ROZPOCET
| VV |  | ""pravá římsa" | [14 empty] | VV | 1 | 1 | True | 0 | ROZPOCET
| VV | B34 | 0.57*3.9+0.14*16.6+0.57*4.6 |  | 7.169 | [12 empty] | VV | 1 | 2 | True | 0 | ROZPOCET
| VV | C34 | "Celkem: "A34+B34 |  | 12.889 | [12 empty] | VV | 1 | 2 | True | 1 | ROZPOCET
37 | K | 317353121 | Bednění mostní římsy zřízení všech tvarů | m2 | 61.33 |  | 0 | CS ÚRS 2021 01 |  | základní |  | 0 | 0.04174 | 2.5599 | 0 | 0 | 4 | K | 1 |  |  |  | ROZPOCET |  |  |  |  | 0 | 0 | 0 | 0 | 0 | 1 | 0 | 4 | 1451900983
| Online PSC |  | https://podminky.urs.cz/item/CS_URS_2021_01/317353121 | [14 empty] | Online PSC | 1
| PSC |  | Poznámka k souboru cen: 1. Cenu -3121 lze použít pro klasické pohledové bednění všech tvarů z palubek a hranolů osazených na konzolách nebo na podporách vyložení římsy. 2. Cenu -3122 lze použít pro bednění konstantního tvaru zhotovené pojízdné formy přesunovaného k betonáži po jednotlivých záběrech 25 m. 3. Náklady na drobný spotřební materiál (např. hřebíky, latě, lavičáky) jsou započteny v režijních nákladech. 4. V ceně -3121 jsou započteny náklady na založení, sestavení a osazení bednění římsy, nástřik bednění odformovacím prostředkem a opotřebení pohledového bednění podle počtu užití. 5. V ceně -3122 jsou započteny náklady na osazení římsového vozíku a jeho měsíční nájemné vztažené k ploše bednění. 6. V cenách -3221 a -3222 jsou započteny náklady na odbednění a očištění bednění. 7. V ceně -3311 jsou započteny náklady na vložení matrice architektonického designu v pohledové ploše s nalepením vložky na podklad z jakéhokoliv bednění a výměnu opotřebeného designu matrice podle počtu užití. 8. Ceny obsahují i materiál distančních tělísek výztuže, ale vlastní ukládka tělísek je zahrnuta v souboru cen 317 36-11 Výztuž ztužujících věnců kleneb nebo ukončujících říms. 9. V cenách nejsou započteny náklady na: a) první montáž a poslední demontáž transportních dílců římsového vozíku, tyto se oceňují souborem cen 948 41-1 . Podpěrné skruže a podpěry dočasné kovové, b) výplně dilatačních spár včetně bednění čel dilatační spáry, tyto se oceňují souborem cen 931 99-41 Těsnění spáry betonové konstrukce pásy, profily, tmely, c) nátěr pečetící styčné plochy boku nosné konstrukce a římsy, tyto se oceňují souborem cen 628 61-11.. Nátěr mostních betonových konstrukcí epoxidový, d) podpěrné konstrukce pod bedněním říms, tyto práce se oceňují souborem cen 946 23-11 Zavěšené lešení pod bednění mostních říms. | [14 empty] | PSC | 1
| VV |  | ""římsa bednění, levá" | [14 empty] | VV | 1 | 1 | True | 0 | ROZPOCET
| VV | A35 | (2*0.315+0.6)*(4.4+5.1)+0.315*1.1*2 "na křídle |  | 12.378 | [12 empty] | VV | 1 | 2 | True | 0 | ROZPOCET
| VV | B35 | (2*0.31+0.5)*16.6+0.31*0.5*2 "na nosné konstrukci |  | 18.902 | [12 empty] | VV | 1 | 2 | True | 0 | ROZPOCET
| VV |  | ""římsa bednění , pravá" | [14 empty] | VV | 1 | 1 | True | 0 | ROZPOCET
| VV | C35 | (2*0.315+0.6)*(3.9+4.6)+0.315*1.1*2 "na křídle |  | 11.148 | [12 empty] | VV | 1 | 2 | True | 0 | ROZPOCET
| VV | D35 | (2*0.31+0.5)*16.6+0.31*0.5*2 "na nosné konstrukci |  | 18.902 | [12 empty] | VV | 1 | 2 | True | 0 | ROZPOCET
| VV | E35 | "Celkem: "A35+B35+C35+D35 |  | 61.33 | [12 empty] | VV | 1 | 2 | True | 1 | ROZPOCET
38 | K | 317353221 | Bednění mostní římsy odstranění všech tvarů | m2 | 61.33 |  | 0 | CS ÚRS 2021 01 |  | základní |  | 0 | 2e-05 | 0.0012266 | 0 | 0 | 4 | K | 1 |  |  |  | ROZPOCET |  |  |  |  | 0 | 0 | 0 | 0 | 0 | 1 | 0 | 4 | 1905697104
| Online PSC |  | https://podminky.urs.cz/item/CS_URS_2021_01/317353221 | [14 empty] | Online PSC | 1
| PSC |  | Poznámka k souboru cen: 1. Cenu -3121 lze použít pro klasické pohledové bednění všech tvarů z palubek a hranolů osazených na konzolách nebo na podporách vyložení římsy. 2. Cenu -3122 lze použít pro bednění konstantního tvaru zhotovené pojízdné formy přesunovaného k betonáži po jednotlivých záběrech 25 m. 3. Náklady na drobný spotřební materiál (např. hřebíky, latě, lavičáky) jsou započteny v režijních nákladech. 4. V ceně -3121 jsou započteny náklady na založení, sestavení a osazení bednění římsy, nástřik bednění odformovacím prostředkem a opotřebení pohledového bednění podle počtu užití. 5. V ceně -3122 jsou započteny náklady na osazení římsového vozíku a jeho měsíční nájemné vztažené k ploše bednění. 6. V cenách -3221 a -3222 jsou započteny náklady na odbednění a očištění bednění. 7. V ceně -3311 jsou započteny náklady na vložení matrice architektonického designu v pohledové ploše s nalepením vložky na podklad z jakéhokoliv bednění a výměnu opotřebeného designu matrice podle počtu užití. 8. Ceny obsahují i materiál distančních tělísek výztuže, ale vlastní ukládka tělísek je zahrnuta v souboru cen 317 36-11 Výztuž ztužujících věnců kleneb nebo ukončujících říms. 9. V cenách nejsou započteny náklady na: a) první montáž a poslední demontáž transportních dílců římsového vozíku, tyto se oceňují souborem cen 948 41-1 . Podpěrné skruže a podpěry dočasné kovové, b) výplně dilatačních spár včetně bednění čel dilatační spáry, tyto se oceňují souborem cen 931 99-41 Těsnění spáry betonové konstrukce pásy, profily, tmely, c) nátěr pečetící styčné plochy boku nosné konstrukce a římsy, tyto se oceňují souborem cen 628 61-11.. Nátěr mostních betonových konstrukcí epoxidový, d) podpěrné konstrukce pod bedněním říms, tyto práce se oceňují souborem cen 946 23-11 Zavěšené lešení pod bednění mostních říms. | [14 empty] | PSC | 1
| VV |  | ""odstranění bednění římsy" | [14 empty] | VV | 1 | 1 | True | 0 | ROZPOCET
| VV | A36 | 61.33 |  | 61.33 | [12 empty] | VV | 1 | 2 | True | 0 | ROZPOCET
| VV | B36 | "Celkem: "A36 |  | 61.33 | [12 empty] | VV | 1 | 2 | True | 1 | ROZPOCET
39 | K | 317361821 | Výztuž překladů, říms, žlabů, žlabových říms, klenbových pásů z betonářské oceli 10 505 (R) nebo BSt 500 | t | 0.681 |  | 0 | CS ÚRS 2021 01 |  | základní |  | 0 | 1.0457 | 0.71216 | 0 | 0 | 4 | K | 1 |  |  |  | ROZPOCET |  |  |  |  | 0 | 0 | 0 | 0 | 0 | 1 | 0 | 4 | 1993364427
| Online PSC |  | https://podminky.urs.cz/item/CS_URS_2021_01/317361821 | [14 empty] | Online PSC | 1
| P |  | Poznámka k položce: +10% na prořez | [14 empty] | P | 1
| VV |  | ""římsy podle výkresu výžtuže" | [14 empty] | VV | 1 | 1 | True | 0 | ROZPOCET
| VV | A37 | 0.558*1.1 |  | 0.614 | [12 empty] | VV | 1 | 2 | True | 0 | ROZPOCET
| VV |  | ""kotvení římsy podle výkr.č. 12" | [14 empty] | VV | 1 | 1 | True | 0 | ROZPOCET
| VV | B37 | 61.11*0.001*1.1 |  | 0.067 | [12 empty] | VV | 1 | 2 | True | 0 | ROZPOCET
| VV | C37 | "Celkem: "A37+B37 |  | 0.681 | [12 empty] | VV | 1 | 2 | True | 1 | ROZPOCET
40 | K | 334313117 | Mostní opěry z prostého betonu C 25/30 | m3 | 2.304 |  | 0 | CS ÚRS 2021 01 |  | základní |  | 0 | 2.4778 | 5.7089 | 0 | 0 | 4 | K | 1 |  |  |  | ROZPOCET |  |  |  |  | 0 | 0 | 0 | 0 | 0 | 1 | 0 | 4 | 1031970569
| Online PSC |  | https://podminky.urs.cz/item/CS_URS_2021_01/334313117 | [14 empty] | Online PSC | 1
| PSC |  | Poznámka k souboru cen: 1. V cenách jsou započteny náklady na betonáž dříku mostních opěr na plošném základu nebo na vrtací šabloně při založení na pilotách, kontrolu bednění, vlastní betonáž zejména čerpadlem betonu, rozhrnutí a hutnění betonu požadované konzistence, uhlazení horního povrchu dříku případně úložného prahu včetně vyspádování do odtokového žlábku u závěrné zídky prahu a ošetření a ochranu čerstvě uloženého betonu. 2. V cenách nejsou započteny náklady na uložení plastového žlábku do úložného prahu opěry, tyto se oceňují souborem cen 212 79- . . Odvodnění mostní opěry z plastových trub a navazujícího kamenného chrliče, tyto se oceňují souborem cen 936 91-11 Montáž chrliče žlabového ze žulového kamene. 3. Ceny lze použít i pro ocenění ochranných přizdívek. | [14 empty] | PSC | 1
| VV |  | ""blok pod drenáž" | [14 empty] | VV | 1 | 1 | True | 0 | ROZPOCET
| VV | A38 | 2*4.8*1.2*0.2 |  | 2.304 | [12 empty] | VV | 1 | 2 | True | 0 | ROZPOCET
| VV | B38 | "Celkem: "A38 |  | 2.304 | [12 empty] | VV | 1 | 2 | True | 1 | ROZPOCET
41 | K | 334323118 | Mostní opěry a úložné prahy z betonu železového C 30/37 | m3 | 84.356 |  | 0 | CS ÚRS 2021 01 |  | základní |  | 0 | 2.4778 | 209.0173 | 0 | 0 | 4 | K | 1 |  |  |  | ROZPOCET |  |  |  |  | 0 | 0 | 0 | 0 | 0 | 1 | 0 | 4 | -396616634
| Online PSC |  | https://podminky.urs.cz/item/CS_URS_2021_01/334323118 | [14 empty] | Online PSC | 1
| PSC |  | Poznámka k souboru cen: 1. V cenách jsou započteny náklady na betonáž dříku a úložných prahů na plošném základu nebo na vrtací šabloně při založení na pilotách, kontrolu bednění a kontrolu uložení krycí vrstvy výztuže, vlastní betonáž zejména čerpadlem betonu, rozhrnutí a hutnění betonu požadované konzistence bez ohledu na hustotu výztuže, uhlazení horního povrchu úložného prahu včetně vyspádování do odtokového žlábku u závěrné zídky prahu, ošetření a ochranu čerstvě uloženého betonu. 2. V cenách nejsou započteny náklady na: a) uložení plastového žlábku do úložného prahu opěry, tyto se oceňují souborem cen 212 79- . . Odvodnění z plastových trub u mostní opěry, b) navazující kamenný chrlič, tyto se oceňují souborem cen 936 91-11 Montáž chrliče Žlabového ze žulového kamene, c) výplň tmelem a ochranu pracovní nebo dilatační spáry rubové strany výplně za opěrou, tyto se oceňují souborem cen 931 99-41 Těsnění spáry betonové konstrukce pásy, profily, tmely. d) výplň dilatační spáry extrudovaným polystyrenem, tyto se oceňují souborem cen 931 99-21 Výplň dilatačních spár z polystyrenu, e) izolaci proti zemní vlhkosti, tyto se oceňují cenami katalogu 800-711 Izolace proti vodě, vlhkosti a plynům. | [14 empty] | PSC | 1
| VV |  | ""opěra 1" | [14 empty] | VV | 1 | 1 | True | 0 | ROZPOCET
| VV | A39 | 2.53*7.0+10.96*1.1+9.15*1.1 |  | 39.831 | [12 empty] | VV | 1 | 2 | True | 0 | ROZPOCET
| VV |  | ""opěra 2" | [14 empty] | VV | 1 | 1 | True | 0 | ROZPOCET
| VV | B39 | 2.55*7.0+13.14*1.1+11.11*1.1 |  | 44.525 | [12 empty] | VV | 1 | 2 | True | 0 | ROZPOCET
| VV | C39 | "Celkem: "A39+B39 |  | 84.356 | [12 empty] | VV | 1 | 2 | True | 1 | ROZPOCET
42 | K | 334351112 | Bednění mostních opěr a úložných prahů ze systémového bednění zřízení z překližek, pro železobeton | m2 | 185.748 |  | 0 | CS ÚRS 2021 01 |  | základní |  | 0 | 0.00182 | 0.33806 | 0 | 0 | 4 | K | 1 |  |  |  | ROZPOCET |  |  |  |  | 0 | 0 | 0 | 0 | 0 | 1 | 0 | 4 | 162780143
| Online PSC |  | https://podminky.urs.cz/item/CS_URS_2021_01/334351112 | [14 empty] | Online PSC | 1
| PSC |  | Poznámka k souboru cen: 1. V cenách jsou započteny i náklady na bednění dříku opěr a úložných prahů opěr do výšky 10 m ze systémového bednění s výplní pohledového bednění (palubky) pro lícovou stranu opěry a s výplní nepohledového bednění (překližky) pro rubovou stranu přesýpané výplně za opěrou. 2. V cenách zřízení je započteno sestavení a osazení inventárního bednění jeřábem, nástřik odformovacím prostředkem, nájemné rámů inventárního bednění a spínacích prvků vztažené k ploše bednění, spotřeba výplní opěry a distančních prvků. 3. V cenách odstranění je započteno odbednění dříku nebo úložného prahu, očištění bednění, vyplnění kuželových otvorů v betonu po spínacích tyčích bednění. 4. Drobný spotřební materiál (např. hřebíky, vruty, materiál pro vyplnění kuželových otvorů v základu po spínacích tyčích bednění) je započten v režijních nákladech. 5. Bednění pro železobetonovou konstrukci obsahuje materiál distančních tělísek krytí výztuže, ukládka tělísek je započtena v ukládce betonářské výztuže do bednění. 6. V cenách nejsou započteny náklady na: a) výklenky, drážky, kapsy přes 0,1 m3, zakřivení líce bednění nebo sklon, tyto práce se oceňují cenami příplatku k rovinnému bednění, b) vložení těsnících pásů do bednění pracovních čel nebo čel dilatačních spár, tyto se oceňují souborem cen 931 99-41 Těsnění spáry betonové konstrukce pásy, profily a tmely, c) bednění podpěrné těsnicích pásů, tyto se oceňují souborem cen 327 35-3 . Lištová vzpěra u bednění těsnicích pásů ve svislé spáře nebo souborem cen 411 35-3 . Lištová vzpěra u bednění těssnicích pásů ve vodorovné spáře, d) vložení extrudovaného polystyrenu do dilatačních spár, tyto se oceňují souborem cen 931 99-21 Výplň dilatačních spár z polystyrenu, e) očištění povrchu betonu po odbednění tlakovou vodou, tyto se oceňují cenami souboru cen 985 13 Čištění ploch části C01 katalogu 800-5 Sanace. | [14 empty] | PSC | 1
| VV |  | ""opěra 1 a křídla" | [14 empty] | VV | 1 | 1 | True | 0 | ROZPOCET
| VV | A40 | (3.1+3.3)*0.5*7*2 |  | 44.8 | [12 empty] | VV | 1 | 2 | True | 0 | ROZPOCET
| VV | B40 | 0.85*(3.1+3.3) |  | 5.44 | [12 empty] | VV | 1 | 2 | True | 0 | ROZPOCET
| VV | C40 | (10.96+9.15)*2 |  | 40.22 | [12 empty] | VV | 1 | 2 | True | 0 | ROZPOCET
| VV | D40 | 1.1*(1+0.95) |  | 2.145 | [12 empty] | VV | 1 | 2 | True | 0 | ROZPOCET
| VV |  | ""opěra 2 a křídla" | [14 empty] | VV | 1 | 1 | True | 0 | ROZPOCET
| VV | E40 | (3.3+3.15)*0.5*7*2 |  | 45.15 | [12 empty] | VV | 1 | 2 | True | 0 | ROZPOCET
| VV | F40 | 0.85*(3.3+3.15) |  | 5.483 | [12 empty] | VV | 1 | 2 | True | 0 | ROZPOCET
| VV | G40 | (3.14+11.11)*2 |  | 28.5 | [12 empty] | VV | 1 | 2 | True | 0 | ROZPOCET
| VV | H40 | 1.1*(0.94+0.96) |  | 2.09 | [12 empty] | VV | 1 | 2 | True | 0 | ROZPOCET
| VV |  | ""úložný blok pod drenáž" | [14 empty] | VV | 1 | 1 | True | 0 | ROZPOCET
| VV | I40 | 2*4.8*1.2+0.2*2 |  | 11.92 | [12 empty] | VV | 1 | 2 | True | 0 | ROZPOCET
| VV | J40 | "Celkem: "A40+B40+C40+D40+E40+F40+G40+H40+I40 |  | 185.748 | [12 empty] | VV | 1 | 2 | True | 1 | ROZPOCET
43 | K | 334351211 | Bednění mostních opěr a úložných prahů ze systémového bednění odstranění z překližek | m2 | 185.748 |  | 0 | CS ÚRS 2021 01 |  | základní |  | 0 | 4e-05 | 0.0074299 | 0 | 0 | 4 | K | 1 |  |  |  | ROZPOCET |  |  |  |  | 0 | 0 | 0 | 0 | 0 | 1 | 0 | 4 | 1438673367
| Online PSC |  | https://podminky.urs.cz/item/CS_URS_2021_01/334351211 | [14 empty] | Online PSC | 1
| PSC |  | Poznámka k souboru cen: 1. V cenách jsou započteny i náklady na bednění dříku opěr a úložných prahů opěr do výšky 10 m ze systémového bednění s výplní pohledového bednění (palubky) pro lícovou stranu opěry a s výplní nepohledového bednění (překližky) pro rubovou stranu přesýpané výplně za opěrou. 2. V cenách zřízení je započteno sestavení a osazení inventárního bednění jeřábem, nástřik odformovacím prostředkem, nájemné rámů inventárního bednění a spínacích prvků vztažené k ploše bednění, spotřeba výplní opěry a distančních prvků. 3. V cenách odstranění je započteno odbednění dříku nebo úložného prahu, očištění bednění, vyplnění kuželových otvorů v betonu po spínacích tyčích bednění. 4. Drobný spotřební materiál (např. hřebíky, vruty, materiál pro vyplnění kuželových otvorů v základu po spínacích tyčích bednění) je započten v režijních nákladech. 5. Bednění pro železobetonovou konstrukci obsahuje materiál distančních tělísek krytí výztuže, ukládka tělísek je započtena v ukládce betonářské výztuže do bednění. 6. V cenách nejsou započteny náklady na: a) výklenky, drážky, kapsy přes 0,1 m3, zakřivení líce bednění nebo sklon, tyto práce se oceňují cenami příplatku k rovinnému bednění, b) vložení těsnících pásů do bednění pracovních čel nebo čel dilatačních spár, tyto se oceňují souborem cen 931 99-41 Těsnění spáry betonové konstrukce pásy, profily a tmely, c) bednění podpěrné těsnicích pásů, tyto se oceňují souborem cen 327 35-3 . Lištová vzpěra u bednění těsnicích pásů ve svislé spáře nebo souborem cen 411 35-3 . Lištová vzpěra u bednění těssnicích pásů ve vodorovné spáře, d) vložení extrudovaného polystyrenu do dilatačních spár, tyto se oceňují souborem cen 931 99-21 Výplň dilatačních spár z polystyrenu, e) očištění povrchu betonu po odbednění tlakovou vodou, tyto se oceňují cenami souboru cen 985 13 Čištění ploch části C01 katalogu 800-5 Sanace. | [14 empty] | PSC | 1
| VV | A41 | 185.748 |  | 185.748 | [12 empty] | VV | 1 | 2 | True | 1 | ROZPOCET
44 | K | 334361216 | Výztuž betonářská mostních konstrukcí opěr, úložných prahů, křídel, závěrných zídek, bloků ložisek, pilířů a sloupů z oceli 10 505 (R) nebo BSt 500 dříků opěr | t | 5.041 |  | 0 | CS ÚRS 2021 01 |  | základní |  | 0 | 1.0385 | 5.2348 | 0 | 0 | 4 | K | 1 |  |  |  | ROZPOCET |  |  |  |  | 0 | 0 | 0 | 0 | 0 | 1 | 0 | 4 | -1752010018
| Online PSC |  | https://podminky.urs.cz/item/CS_URS_2021_01/334361216 | [14 empty] | Online PSC | 1
| PSC |  | Poznámka k souboru cen: 1. V cenách jsou započteny náklady na sestavení armokošů a jejich uložení jeřábem do bednění se zajištěním polohy výztuže. 2. V cenách jsou započteny i náklady na osazení distančních tělísek pro předepsané krytí výztuže a případné úpravy pro osazení bednění. Materiál distančních tělísek je obsažen ve skladbě bednění konstrukce. 3. V cenách nejsou započteny náklady na: a) povrchový antikorozní nátěr výztuže v místech pracovní spáry, tyto se oceňují souborem cen 931 99-51 Nátěr betonářské výztuže, b) úpravu bednění ukládané výztuže ke zhotovení spoje, tyto se oceňují souborem cen 273 36-2 . Spoje nosné betonářské výztuže se zaručenou nebo dobrou svařitelností. | [14 empty] | PSC | 1
| P |  | Poznámka k položce: 180 kg/m3, +10% na prořez | [14 empty] | P | 1
| VV |  | "výztuž křídel z tabulky výztuže" (pol. 1 - 26) | [14 empty] | VV | 1 | 1 | True | 0 | ROZPOCET
| VV |  | d 8 mm | [14 empty] | VV | 1 | 1 | True | 0 | ROZPOCET
| VV |  | 227,13 |  | 227.13 | [12 empty] | VV | 1 | 2 | True | 0 | ROZPOCET
| VV |  | d 12 mm | [14 empty] | VV | 1 | 1 | True | 0 | ROZPOCET
| VV |  | 870,88 |  | 870.88 | [12 empty] | VV | 1 | 2 | True | 0 | ROZPOCET
| VV |  | d 16 mm | [14 empty] | VV | 1 | 1 | True | 0 | ROZPOCET
| VV |  | 2987,47 |  | 2987.47 | [12 empty] | VV | 1 | 2 | True | 0 | ROZPOCET
| VV |  | d 20 mm | [14 empty] | VV | 1 | 1 | True | 0 | ROZPOCET
| VV |  | 497,15 |  | 497.15 | [12 empty] | VV | 1 | 2 | True | 0 | ROZPOCET
| VV |  | Mezisoučet |  | 4582.63 | [12 empty] | VV | 1 | 3 | True | 0 | ROZPOCET
| VV |  | pomocná výztuž 10% | [14 empty] | VV | 1 | 1 | True | 0 | ROZPOCET
| VV |  | 4582,63*0,1 |  | 458.263 | [12 empty] | VV | 1 | 2 | True | 0 | ROZPOCET
| VV |  | Mezisoučet |  | 458.263 | [12 empty] | VV | 1 | 3 | True | 0 | ROZPOCET
| VV |  | Součet |  | 5040.893 | [12 empty] | VV | 1 | 4 | True | 0 | ROZPOCET
| VV |  | hmotnost celkem výztuže v tunách | [14 empty] | VV | 1 | 1 | True | 0 | ROZPOCET
| VV |  | 5040,893/1000 |  | 5.041 | [12 empty] | VV | 1 | 2 | True | 1 | ROZPOCET
45 | K | 334374112 | Výztuž předpínací mostních opěr, pilířů a úložných prahů délky do 20 m osazení trubek hladkých včetně jejich dodávky, vnitřního průměru do 65 mm | m | 17 |  | 0 | CS ÚRS 2021 01 |  | základní |  | 0 | 0.00632 | 0.10744 | 0 | 0 | 4 | K | 1 |  |  |  | ROZPOCET |  |  |  |  | 0 | 0 | 0 | 0 | 0 | 1 | 0 | 4 | -1889831817
| Online PSC |  | https://podminky.urs.cz/item/CS_URS_2021_01/334374112 | [14 empty] | Online PSC | 1
| PSC |  | Poznámka k souboru cen: 1. V cenách -1121 a -1122 jsou započteny náklady na sestavení kabelů nařezáním z lan na délku do 20 m podle počtu lan ve svazku s požadovaným prodloužením na osazení napínacích pistolí. Lana se ocení zvlášť ve specifikaci. 2. V cenách -2212 až -2222 jsou započteny náklady na uložení zhotovených kabelů do trubek (kabelových kanálků) zabetonovaných v konstrukci. 3. V ceně -3121 je započteno osazení kotevních podkladních desek do bednění s přechodovou trubkou a spirálové výztuže podkladnice kotvy. Kompletní sada podkladních desek podle typu a počtu lan se oceňuje zvlášť ve specifikaci. 4. V cenách -4112 až -4124 je započteno osazení trubek do konstrukce včetně prodlužovacích spojek na trubky potřebné délky mezi podkladními deskami kotev, úpravu betonářské výztuže kabelových podpor včetně dostatečného krytí betonem. Ceny trubek hladkých jsou včetně jejich dodávky, tenkostěnné krepované trubky se ocení zvlášť ve specifikaci. 5. V cenách -6112 až -6122 jsou započteny náklady na vlastní jednostranné napínání kabelů podle počtu lan včetně osazení objímky s čelistmi, napínání hydraulickou pistolí a čerpadlem po etapách, provedení záznamu v protokolu, uříznutí konců lan po ukončení napínání. Kotevní objímky s čelistmi podle počtu lan se oceňují ve specifikaci. 6. V cenách -8112 až -8114 jsou započteny náklady na injektáž kabelů soudržnosti v trubkách s vyfoukáním nečistot z trubek kompresorem, kontrolu těsnosti hadic, namíchaní injektážní malty a vyplnění trubek s kabelem soudržnosti injektážní hmotou tlakovým zařízením. 7. V cenách -8211 až -8213 jsou započteny náklady na osazení a napínání předpínacích tyčí v provedení nesoudržném nebo soudržném pro trvalé vnesení předpětí do konstrukce nebo montážních tyčí pro dočasné sepnutí a vnesení předpětí do doby náhrady protažení předpínací lanové výztuže obsahující osazení a napínaní předpínacích tyčí. U montážních tyčí se tento soubor cen může použít také pro opětné napnutí tyče k uvolnění a vyjmutí z konstrukce. Předpínací tyče z podkladnice do bednění, matky a podložky tyčí k zabudovaní do konstrukce lan a montážní tyče s ohledem na opotřebení podle počtu jejich užití se oceňují ve specifikaci. 8. V ceně -9211 jsou započteny náklady na bednění a obetonování kotev s osazením injektážní a odvzdušňovací hadičky pro napínaní kabelu. 9. Propojení výztuže je vodivým propojením jako součást ochrany proti vlivu bludných proudů a je vyvedeno do měřícího místa. Propojení do měřící skříně se oceňuje souborem cen 936 94-6. Ochranné vodivé propojení mostního vybavení. Osazení měřícího šroubu s matkou je započteno v ceně 936 17-1121. 10. V cenách nejsou započteny náklady na: a) zhotovení pomocného lešení nebo lávky při napínaní kabelů v čele konstrukce stativ nebo úložných prahů, b) zhotovení kabelových podpor z betonářské výztuže, tyto se oceňují souborem cen 334 36-1 Výztuž betonářská mostních konstrukcí, c) zhotovení bednění pro osazení kotev, tyto se oceňují souborem cen 334 35-1 Bednění mostních opěr a úložných prahů ze systémového bednění, d) osazení měřících skříní nebo měřících míst, tyto se oceňují souborem cen 936 17 Osazení kovových doplňků. | [14 empty] | PSC | 1
| P |  | Poznámka k položce: zavíčkovaná trubka HDPE , pro ocel. trn | [14 empty] | P | 1
| VV |  | ""vrubový kloub, plastová trubka pro zalití trnu polymer maltou" | [14 empty] | VV | 1 | 1 | True | 0 | ROZPOCET
| VV | A43 | 0.5*17*2 "17ks pro 1 opěru |  | 17 | [12 empty] | VV | 1 | 2 | True | 0 | ROZPOCET
| VV | B43 | "Celkem: "A43 |  | 17 | [12 empty] | VV | 1 | 2 | True | 1 | ROZPOCET
46 | K | 334378112 | Výztuž předpínací mostních opěr, pilířů a úložných prahů délky do 20 m injektáž trubek vnitřního průměru do 65 mm | m | 17 |  | 0 | CS ÚRS 2021 01 |  | základní |  | 0 | 0.00839 | 0.14263 | 0 | 0 | 4 | K | 1 |  |  |  | ROZPOCET |  |  |  |  | 0 | 0 | 0 | 0 | 0 | 1 | 0 | 4 | 1564943082
| Online PSC |  | https://podminky.urs.cz/item/CS_URS_2021_01/334378112 | [14 empty] | Online PSC | 1
| PSC |  | Poznámka k souboru cen: 1. V cenách -1121 a -1122 jsou započteny náklady na sestavení kabelů nařezáním z lan na délku do 20 m podle počtu lan ve svazku s požadovaným prodloužením na osazení napínacích pistolí. Lana se ocení zvlášť ve specifikaci. 2. V cenách -2212 až -2222 jsou započteny náklady na uložení zhotovených kabelů do trubek (kabelových kanálků) zabetonovaných v konstrukci. 3. V ceně -3121 je započteno osazení kotevních podkladních desek do bednění s přechodovou trubkou a spirálové výztuže podkladnice kotvy. Kompletní sada podkladních desek podle typu a počtu lan se oceňuje zvlášť ve specifikaci. 4. V cenách -4112 až -4124 je započteno osazení trubek do konstrukce včetně prodlužovacích spojek na trubky potřebné délky mezi podkladními deskami kotev, úpravu betonářské výztuže kabelových podpor včetně dostatečného krytí betonem. Ceny trubek hladkých jsou včetně jejich dodávky, tenkostěnné krepované trubky se ocení zvlášť ve specifikaci. 5. V cenách -6112 až -6122 jsou započteny náklady na vlastní jednostranné napínání kabelů podle počtu lan včetně osazení objímky s čelistmi, napínání hydraulickou pistolí a čerpadlem po etapách, provedení záznamu v protokolu, uříznutí konců lan po ukončení napínání. Kotevní objímky s čelistmi podle počtu lan se oceňují ve specifikaci. 6. V cenách -8112 až -8114 jsou započteny náklady na injektáž kabelů soudržnosti v trubkách s vyfoukáním nečistot z trubek kompresorem, kontrolu těsnosti hadic, namíchaní injektážní malty a vyplnění trubek s kabelem soudržnosti injektážní hmotou tlakovým zařízením. 7. V cenách -8211 až -8213 jsou započteny náklady na osazení a napínání předpínacích tyčí v provedení nesoudržném nebo soudržném pro trvalé vnesení předpětí do konstrukce nebo montážních tyčí pro dočasné sepnutí a vnesení předpětí do doby náhrady protažení předpínací lanové výztuže obsahující osazení a napínaní předpínacích tyčí. U montážních tyčí se tento soubor cen může použít také pro opětné napnutí tyče k uvolnění a vyjmutí z konstrukce. Předpínací tyče z podkladnice do bednění, matky a podložky tyčí k zabudovaní do konstrukce lan a montážní tyče s ohledem na opotřebení podle počtu jejich užití se oceňují ve specifikaci. 8. V ceně -9211 jsou započteny náklady na bednění a obetonování kotev s osazením injektážní a odvzdušňovací hadičky pro napínaní kabelu. 9. Propojení výztuže je vodivým propojením jako součást ochrany proti vlivu bludných proudů a je vyvedeno do měřícího místa. Propojení do měřící skříně se oceňuje souborem cen 936 94-6. Ochranné vodivé propojení mostního vybavení. Osazení měřícího šroubu s matkou je započteno v ceně 936 17-1121. 10. V cenách nejsou započteny náklady na: a) zhotovení pomocného lešení nebo lávky při napínaní kabelů v čele konstrukce stativ nebo úložných prahů, b) zhotovení kabelových podpor z betonářské výztuže, tyto se oceňují souborem cen 334 36-1 Výztuž betonářská mostních konstrukcí, c) zhotovení bednění pro osazení kotev, tyto se oceňují souborem cen 334 35-1 Bednění mostních opěr a úložných prahů ze systémového bednění, d) osazení měřících skříní nebo měřících míst, tyto se oceňují souborem cen 936 17 Osazení kovových doplňků. | [14 empty] | PSC | 1
| P |  | Poznámka k položce: zainjektování polymer maltou | [14 empty] | P | 1
| VV |  | ""vrubový kloub, plastová trubka dl. 0,5m pro zalití trnu polymer maltou" | [14 empty] | VV | 1 | 1 | True | 0 | ROZPOCET
| VV | A44 | 0.5*17*2 "17ks pro 1 opěru |  | 17 | [12 empty] | VV | 1 | 2 | True | 0 | ROZPOCET
| VV | B44 | "Celkem: "A44 |  | 17 | [12 empty] | VV | 1 | 2 | True | 1 | ROZPOCET
47 | K | 348171111 | Osazení mostního ocelového zábradlí přímo do betonu říms | m | 34 |  | 0 | CS ÚRS 2021 01 |  | základní |  | 0 | 0.00033 | 0.01122 | 0 | 0 | 4 | K | 1 |  |  |  | ROZPOCET |  |  |  |  | 0 | 0 | 0 | 0 | 0 | 1 | 0 | 4 | 1088629872
| Online PSC |  | https://podminky.urs.cz/item/CS_URS_2021_01/348171111 | [14 empty] | Online PSC | 1
| PSC |  | Poznámka k souboru cen: 1. V cenách osazení zábradlí jsou započteny náklady na sejmutí dočasného ochranného zábradlí, osazení ocelového zábradlí s výškovým a směrovým vyrovnáním, zabetonování, u kapes osazení odvodňovací trubičky, uložení nastříhané sklotkaniny a výplně dna kapsy kamenivem frakce 8/16 a bednění kapsy. 2. V ceně -1911 Příplatek za dodávku a uložení lana do dvojdílných madel zábradlí jsou započteny náklady na vložení lana do spodního ocelového profilu madla, provedení lanové zatáčky nad sloupkem v každých dvou metrech dílu a zakončené smyčkou včetně spojkování lana a přišroubovaní horního profilu krytu madla. 3. V cenách nejsou započteny náklady na: a) zábradlí včetně povrchové ochrany metalizace a nátěru, tyto se oceňují ve specifikaci, b) ochranný elastický nátěr spáry mezi zabetonovaným nesnímatelným sloupkem zábradlí a betonem římsy, tyto se oceňují souborem cen 628 61-11.. Nátěr mostních betonových konstrukcí akrylátový na siloxanové a plasticko-elastické bázi, | [14 empty] | PSC | 1
| VV |  | ""nové mostní zábradlí" | [14 empty] | VV | 1 | 1 | True | 0 | ROZPOCET
| VV | A45 | 4.2+4.9+24.9 |  | 34 | [12 empty] | VV | 1 | 2 | True | 0 | ROZPOCET
| VV | B45 | "Celkem: "A45 |  | 34 | [12 empty] | VV | 1 | 2 | True | 1 | ROZPOCET
48 | M | 55391534 | zábradelní systém Pz s výplní ze svislých ocelových tyčí ZSNH4/H2 | m | 34 |  | 0 | CS ÚRS 2021 01 |  | základní |  | 0 | 0.0705 | 2.397 | 0 | 0 | 8 | M | 1 |  |  |  | ROZPOCET |  |  |  |  | 0 | 0 | 0 | 0 | 0 | 1 | 0 | 4 | 354194245
| VV | A46 | 34 |  | 34 | [12 empty] | VV | 1 | 2 | True | 0 | ROZPOCET
| VV | B46 | "Celkem: "A46 |  | 34 | [12 empty] | VV | 1 | 2 | True | 1 | ROZPOCET
49 | K | 389121112 | Osazení dílců rámové konstrukce propustků a podchodů hmotnosti jednotlivě přes 5 do 10 t | kus | 17 |  | 0 | CS ÚRS 2021 01 |  | základní |  | 0 | 0.20716 | 3.5217 | 0 | 0 | 4 | K | 1 |  |  |  | ROZPOCET |  |  |  |  | 0 | 0 | 0 | 0 | 0 | 1 | 0 | 4 | -1041483240
| Online PSC |  | https://podminky.urs.cz/item/CS_URS_2021_01/389121112 | [14 empty] | Online PSC | 1
| PSC |  | Poznámka k souboru cen: 1. Osazení plastových a ocelových propustků je oceněno v katalogu 822-1 Komunikace pozemní a letiště. 2. V cenách jsou započteny i náklady na rozměření a vytýčení obrysu rámové konstrukce přesýpaných mostních objektů, uložení dílců na základovou desku jeřábem s rektifikací dílce a montážní spojení do doby zmonolitnění. 3. V cenách nejsou započteny náklady na: a) dílce rámové konstrukce otevřeného nebo uzavřeného profilu, tyto se oceňují ve specifikaci, b) vnitrostaveništní přesuny dílců, tyto se oceňují souborem cen 992 11-4 . Vodorovné přemístění mostních dílců, c) výztuž doplňkovou spár, výztuž se oceňuje souborem cen 389 36-10 Doplňující výztuž prefabrikovaných konstrukcí, d) betonáž základové desky, tyto se oceňují souborem cen 421 32-11 Mostní železobetonové nosné konstrukce deskové nebo klenbové, trámové, ostatní, e) bednění a betonáž spár dílců, tyto se oceňují souborem cen 389 38-11 Doplňková betonáž malého rozsahu včetně bednění, f) izolaci spár vnějších, izolace se oceňuje souborem cen 931 99-41 Těsnění spáry pásy, profily a tmely, g) hydraulické zasouvání osazeného otevřeného rámu po kolejnici do konečné pozice v otevřené stavební jámě, které je nutno ocenit dle nákladů nutných na požadovanou technologii. | [14 empty] | PSC | 1
50 | M | 59383452 | propust rámová 1,00x1,50x2,00m | kus | 17 |  | 0 | CS ÚRS 2021 01 |  | základní |  | 0 | 5.15 | 87.55 | 0 | 0 | 8 | M | 1 |  |  |  | ROZPOCET |  |  |  |  | 0 | 0 | 0 | 0 | 0 | 1 | 0 | 4 | 1407351230
| P |  | Poznámka k položce: dílec rámu v. 2m, š1,5m, dl. 1m | [14 empty] | P | 1
| D | 4 | Vodorovné konstrukce |  |  |  | 0 |  |  |  |  | 0 |  | 473.4304 |  | 0 | 4 | D | 0 |  |  |  | ROZPOCET | [10 empty] | 0
51 | K | 421321129 | Mostní železobetonové nosné konstrukce deskové nebo klenbové deskové, z betonu C 35/45 | m3 | 75.12 |  | 0 | CS ÚRS 2021 01 |  | základní |  | 0 | 2.4779 | 186.1406 | 0 | 0 | 4 | K | 1 |  |  |  | ROZPOCET |  |  |  |  | 0 | 0 | 0 | 0 | 0 | 1 | 0 | 4 | 1595478055
| Online PSC |  | https://podminky.urs.cz/item/CS_URS_2021_01/421321129 | [14 empty] | Online PSC | 1
| PSC |  | Poznámka k souboru cen: 1. V cenách jsou započteny náklady na betonáž nosné konstrukce přechodové desky nebo nosné konstrukce mostu, kontrolu bednění, kontrolu uložení betonářské výztuže s požadovanou krycí vrstvou, vlastní betonáž mostní konstrukce zejména čerpadlem betonu, rozhrnutí a hutnění betonu požadované konzistence bez ohledu na hustotu výztuže, uhlazení betonu horního povrchu konstrukce, ošetření a ochranu čerstvě uloženého betonu. 2. V cenách jsou započteny náklady na rovinnost povrchu mostní konstrukce 3. V cenách nejsou započteny náklady na: a) podkladní vrstvu z betonu pod přechodovou desku, tyto se oceňují souborem cen 451 31-51 Podkladní a výplňové vrstvy z betonu prostého, b) vrubový kloub (trn) přechodové desky do závěrné zídky případně vrubový kloub (např. Freyssinet) desky rámové konstrukce do spodní stavby nebo kloub pérový mostní desky vícepolového mostu (např. Mesnager), tyto se oceňují souborem cen 428 38 Vrubový a pérový kloub železobetonový. 4. Příplatek -1191 se může použít pouze u cen -1137 až -1140. | [14 empty] | PSC | 1
| VV |  | ""nosná konstrukce" | [14 empty] | VV | 1 | 1 | True | 0 | ROZPOCET
| VV | A49 | 4.32*16.6+2*0.8*2.13 |  | 75.12 | [12 empty] | VV | 1 | 2 | True | 0 | ROZPOCET
| VV | B49 | "Celkem: "A49 |  | 75.12 | [12 empty] | VV | 1 | 2 | True | 1 | ROZPOCET
52 | K | 421361226 | Výztuž deskových konstrukcí z betonářské oceli 10 505 (R) nebo BSt 500 deskového mostu | t | 12.847 |  | 0 | CS ÚRS 2021 01 |  | základní |  | 0 | 1.0493 | 13.48 | 0 | 0 | 4 | K | 1 |  |  |  | ROZPOCET |  |  |  |  | 0 | 0 | 0 | 0 | 0 | 1 | 0 | 4 | -1527993970
| Online PSC |  | https://podminky.urs.cz/item/CS_URS_2021_01/421361226 | [14 empty] | Online PSC | 1
| PSC |  | Poznámka k souboru cen: 1. Jedná se o výztuž deskových konstrukcí přechodové desky, spřahující desky nebo desky nosné konstrukce a dále o doplňkovou výztuž uzavírací spáry u letmé montáže nebo doplňkovou výztuž po osazení dilatačního závěru. 2. V cenách jsou započteny náklady na: a) uložení hlavní a rozdělovací výztuže a třmínků betonářské výztuže do konstrukce včetně betonových distančních podložek zajištujících požadované krytí, vázání nebo bodové sváry k vytvoření prostorového armokoše, případné úpravy výztuže pro osazení bednění a úpravy pro zajištění průběhu trubek předpínací výztuže. b) manipulaci s výztuží při ukládce jeřábem a ručně. 3. V cenách jsou započteny i náklady na osazení distančních tělísek. Náklady na tělíska jsou započteny ve skladbě bednění. 4. V cenách nejsou započteny náklady na uchycení tupých spojů závitové výztuže do bednění a jejich napojování, tyto se oceňují souborem cen 273 36-21 Svarové nosné spoje. | [14 empty] | PSC | 1
| P |  | Poznámka k položce: +10% na prořez | [14 empty] | P | 1
| VV |  | "výztuž mostu z tabulky výztuže" (pol. 1 - 26) | [14 empty] | VV | 1 | 1 | True | 0 | ROZPOCET
| VV |  | d 8 mm | [14 empty] | VV | 1 | 1 | True | 0 | ROZPOCET
| VV |  | 266,86 |  | 266.86 | [12 empty] | VV | 1 | 2 | True | 0 | ROZPOCET
| VV |  | d 12 mm | [14 empty] | VV | 1 | 1 | True | 0 | ROZPOCET
| VV |  | 1214,52 |  | 1214.52 | [12 empty] | VV | 1 | 2 | True | 0 | ROZPOCET
| VV |  | d 16 mm | [14 empty] | VV | 1 | 1 | True | 0 | ROZPOCET
| VV |  | 5887,12 |  | 5887.12 | [12 empty] | VV | 1 | 2 | True | 0 | ROZPOCET
| VV |  | d 20 mm | [14 empty] | VV | 1 | 1 | True | 0 | ROZPOCET
| VV |  | 2069,91 |  | 2069.91 | [12 empty] | VV | 1 | 2 | True | 0 | ROZPOCET
| VV |  | d 25 mm | [14 empty] | VV | 1 | 1 | True | 0 | ROZPOCET
| VV |  | 2240,9 |  | 2240.9 | [12 empty] | VV | 1 | 2 | True | 0 | ROZPOCET
| VV |  | Mezisoučet |  | 11679.31 | [12 empty] | VV | 1 | 3 | True | 0 | ROZPOCET
| VV |  | pomocná výztuž 10% | [14 empty] | VV | 1 | 1 | True | 0 | ROZPOCET
| VV |  | 11679,31*0,1 |  | 1167.931 | [12 empty] | VV | 1 | 2 | True | 0 | ROZPOCET
| VV |  | Mezisoučet |  | 1167.931 | [12 empty] | VV | 1 | 3 | True | 0 | ROZPOCET
| VV |  | Součet |  | 12847.241 | [12 empty] | VV | 1 | 4 | True | 0 | ROZPOCET
| VV |  | hmotnost celkem výztuže v tunách | [14 empty] | VV | 1 | 1 | True | 0 | ROZPOCET
| VV |  | 12847,241/1000 |  | 12.847 | [12 empty] | VV | 1 | 2 | True | 1 | ROZPOCET
53 | K | 423351111 | Bednění trámové a komorové konstrukce příčníku trámu spodní zřízení | m2 | 116.2 |  | 0 | CS ÚRS 2021 01 |  | základní |  | 0 | 0.01882 | 2.1869 | 0 | 0 | 4 | K | 1 |  |  |  | ROZPOCET |  |  |  |  | 0 | 0 | 0 | 0 | 0 | 1 | 0 | 4 | 2038111290
| Online PSC |  | https://podminky.urs.cz/item/CS_URS_2021_01/423351111 | [14 empty] | Online PSC | 1
| PSC |  | Poznámka k souboru cen: 1. Jedná se o bednění nosných konstrukcí trámových nebo komorových převážně pohledovým bedněním. 2. Cena -1111 Bednění spodního podhledu příčníku u trámových konstrukcí nad mostní podpěrou se doplňuje cenou -4101 Bednění stěn příčníků platnou i pro boky příčníku trámu. 3. Bednění spodního podhledu nosné konstrukce monolitických mostů je osazeno společně s pracovní podlahou na roštech podpěrné skruže a oceněno cenou 421 95-5, a to i pro oblouky a mostní klenby. 4. Bednění podhledu potlačení desky nosné konstrukce do výšky 400 mm v ceně -1112 je založeno na pracovní podlaze podpěrné skruže. 5. Cena -1121 Závěs bednění skruže umožňuje kotvení zadní části podpěrné skruže do nosné konstrukce betonované v předchozím taktu a používá se pouze u vícepolových mostů. 6. Bednění vnějších bočních stěn trámů a komor je sestaveno z palubek, jak pro proměnnou výšku stěny – cena -2121, tak i konstantní - cena -2111, a je založeno na pracovní podlaze podpěrné skruže. 7. Bednění boku mostovky do výšky 350 mm v ceně -2131 je nepohledové z prken. 8. Bednění boku mostovky jako pracovních čel v ceně -2132 je s prostupy pro třmínky betonářské výztuže ke kotvení monolitické mostní římsy. 9. Bednění koncových čel v ceně -3111 uzavírá nosnou konstrukci nad podpěrami nebo uzavírá čela předpjatých betonových konstrukcí s kotevními objímkami. 10. Cena -3112 Bednění čel je určena pro osazení podkladních desek kabelů předpětí nebo čela s osazením deviátoru volně vedených kabelů s otvory pro jejich osazení. 11. Cena -3121 Čela pracovní železobetonová je včetně otvorů pro pruty betonářské oceli mezi betonážními takty nebo postupy u vícepolových mostů, cena -3122 Čela pracovní pro předpínané betony je včetně otvorů pro betonářskou a otvorů pro vedení trub předpínací výztuže mezi betonážními postupy. 12. Bednění stěn příčníku trámu v ceně -4101 tvoří spolu se spodním bedněním v ceně -1111 kompletní dobednění příčníku trámových konstrukcí nad podpěrou. 13. Cena -4111 obsahuje bednění podhledu konzol mostovky (křídel) u trámových nebo komorových mostů se žebry pro bednění a pracovní podélnou lávku včetně zavětrovaných podpěr do výšky 2,5 m založených na pracovní podlaze podpěrné skruže. 14. Cena -4121 obsahuje bednění boční stěny s výplní pohledového bednění v délce betonážního postupu u vícepolových trámových nebo komorových mostů konstantního tvaru. 15. Takt posunu formy v ceně -4122 znamená cyklus uvolnění formy a posun formy po dráze na pracovní podlaze podpěrné skruže 50 m do dalšího mostního pole a osazení s rektifikací formy pro ukládku výztuže. 16. Poslední demontáž vnější sestavy bočnic formy délky betonážního postupu je v ceně -4221. 17. Bednění stěn příčníku vnějšího předpětí v ceně -4141 je převážně osazeno v komorách mostu nad pilířem, v příčníku jsou otvory pro kotvení volně vedených kabelů. 18. Bednění vnitřní bočních stěn v ceně -5111 je nepohledové bednění komory osazené s rozpěrnými trubkami bednění k vnějším bočním stěnám. 19. V ceně -5120 je bednění stropu včetně náběhů mezi trámy nebo stropu komory s podpěrami a zavětrováním do výšky 2,5 m založenými na pracovní podlaze podpěrné skruže. 20. Montáž sestavy bednění stropu komory v ceně -5121 je bedněním sestavy rámů stropu v délce betonážního postupu u vícepolových mostů, obsahuje měsíční nájemné systémového bednění. 21. Takt posunu stropu znamená cyklus uvolnění stropu, spuštění bednění na kolejničky, posun bednění o 50 m do dalšího pole, zdvih a rektifikaci stropu s napojením na vnitřní stěny, příprava na osazení kolejniček pro další takt. 22. Poslední demontáž sestavy systémového bednění stropu je v ceně -5221. 23. Ztracené bednění spřažené desky mostovky v cenách 423 35-53 lze použít jako záklopovou desku pro prefabrikované betonové nosníky nebo pro ocelobetonové konstrukce, případně pro dodatečně betonované horní desky mostovky u spojité komorové konstrukce mostu. 24. Všeobecně jsou v cenách bednění trámových a komorových konstrukcí mostu započteny náklady na sestavení a osazení bednění na požadovaný tvar jejich vzepření a rozepření pomocí rozpěrných trubek, stažení bednění tyčemi, nástřik bednění odformovacím přípravkem, manipulace při osazení vnějšího i vnitřního bednění jeřábem, odbednění vnějších stěn a konzol ručně a jeřábem, odbednění vnitřních stěn a stropu pouze ručně v délce mostního pole, očištění bednění, vyplnění kuželových otvorů v betonu po spínacích tyčích bednění, u inventárního bednění měsíční nájemné včetně spínacích prvků se započítanou obrátkovostí vztažené k ploše bednění, je započtena spotřeba pohledového bednění. 25. Drobný spotřební materiál (např. hřebíky, materiál pro vyplnění kuželových otvorů v základu po spínacích tyčích bednění) je započten v režijních nákladech. 26. V cenách nejsou započteny náklady na: a) osazení trubkové vložky do bednění deviátoru, tyto se oceňují cenou 421 37-41, b) bednění spřahující desky ocelobetonové, tyto se oceňují souborem cen 423 35-7 . Bednění spřažené desky ocelobetonové konstrukce, c) kotvy do bednění pro spřah monolitické římsy, tyto se oceňují souborem cen 317 17-11 Kotvení monolitického betonu římsy do mostovky, d) kotvy do bednění pro závěsy odvodnění mostu, tyto se oceňují souborem cen 936 94-392 Montáž věšákového závěsu odvodnění mostu, e) prostupy trub v konstrukci, tyto se oceňují souborem cen 334 79-11 Prostup z plastových trub betonovou zdí, f) zaoblení zhotovením a vložením ramenátů do sestavy bočnic, tyto se oceňují souborem cen 948 51-113. Podpěrné skruže dočasné ze dřeva ramenáty g) závěs skruže v ceně -1121, tyto závěsy se oceňují ve specifikaci, h) ztracené bednění v ceně -5312 až -5315, tyto se oceňují ve specifikaci. | [14 empty] | PSC | 1
| VV |  | ""spodní strana deskového rámu" | [14 empty] | VV | 1 | 1 | True | 0 | ROZPOCET
| VV | A51 | 16.6*7.0 |  | 116.2 | [12 empty] | VV | 1 | 2 | True | 0 | ROZPOCET
| VV | B51 | "Celkem: "A51 |  | 116.2 | [12 empty] | VV | 1 | 2 | True | 1 | ROZPOCET
54 | K | 423351211 | Bednění trámové a komorové konstrukce příčníku trámu spodní odstranění | m2 | 116.2 |  | 0 | CS ÚRS 2021 01 |  | základní |  | 0 | 0 | 0 | 0 | 0 | 4 | K | 1 |  |  |  | ROZPOCET |  |  |  |  | 0 | 0 | 0 | 0 | 0 | 1 | 0 | 4 | -418883503
| Online PSC |  | https://podminky.urs.cz/item/CS_URS_2021_01/423351211 | [14 empty] | Online PSC | 1
| PSC |  | Poznámka k souboru cen: 1. Jedná se o bednění nosných konstrukcí trámových nebo komorových převážně pohledovým bedněním. 2. Cena -1111 Bednění spodního podhledu příčníku u trámových konstrukcí nad mostní podpěrou se doplňuje cenou -4101 Bednění stěn příčníků platnou i pro boky příčníku trámu. 3. Bednění spodního podhledu nosné konstrukce monolitických mostů je osazeno společně s pracovní podlahou na roštech podpěrné skruže a oceněno cenou 421 95-5, a to i pro oblouky a mostní klenby. 4. Bednění podhledu potlačení desky nosné konstrukce do výšky 400 mm v ceně -1112 je založeno na pracovní podlaze podpěrné skruže. 5. Cena -1121 Závěs bednění skruže umožňuje kotvení zadní části podpěrné skruže do nosné konstrukce betonované v předchozím taktu a používá se pouze u vícepolových mostů. 6. Bednění vnějších bočních stěn trámů a komor je sestaveno z palubek, jak pro proměnnou výšku stěny – cena -2121, tak i konstantní - cena -2111, a je založeno na pracovní podlaze podpěrné skruže. 7. Bednění boku mostovky do výšky 350 mm v ceně -2131 je nepohledové z prken. 8. Bednění boku mostovky jako pracovních čel v ceně -2132 je s prostupy pro třmínky betonářské výztuže ke kotvení monolitické mostní římsy. 9. Bednění koncových čel v ceně -3111 uzavírá nosnou konstrukci nad podpěrami nebo uzavírá čela předpjatých betonových konstrukcí s kotevními objímkami. 10. Cena -3112 Bednění čel je určena pro osazení podkladních desek kabelů předpětí nebo čela s osazením deviátoru volně vedených kabelů s otvory pro jejich osazení. 11. Cena -3121 Čela pracovní železobetonová je včetně otvorů pro pruty betonářské oceli mezi betonážními takty nebo postupy u vícepolových mostů, cena -3122 Čela pracovní pro předpínané betony je včetně otvorů pro betonářskou a otvorů pro vedení trub předpínací výztuže mezi betonážními postupy. 12. Bednění stěn příčníku trámu v ceně -4101 tvoří spolu se spodním bedněním v ceně -1111 kompletní dobednění příčníku trámových konstrukcí nad podpěrou. 13. Cena -4111 obsahuje bednění podhledu konzol mostovky (křídel) u trámových nebo komorových mostů se žebry pro bednění a pracovní podélnou lávku včetně zavětrovaných podpěr do výšky 2,5 m založených na pracovní podlaze podpěrné skruže. 14. Cena -4121 obsahuje bednění boční stěny s výplní pohledového bednění v délce betonážního postupu u vícepolových trámových nebo komorových mostů konstantního tvaru. 15. Takt posunu formy v ceně -4122 znamená cyklus uvolnění formy a posun formy po dráze na pracovní podlaze podpěrné skruže 50 m do dalšího mostního pole a osazení s rektifikací formy pro ukládku výztuže. 16. Poslední demontáž vnější sestavy bočnic formy délky betonážního postupu je v ceně -4221. 17. Bednění stěn příčníku vnějšího předpětí v ceně -4141 je převážně osazeno v komorách mostu nad pilířem, v příčníku jsou otvory pro kotvení volně vedených kabelů. 18. Bednění vnitřní bočních stěn v ceně -5111 je nepohledové bednění komory osazené s rozpěrnými trubkami bednění k vnějším bočním stěnám. 19. V ceně -5120 je bednění stropu včetně náběhů mezi trámy nebo stropu komory s podpěrami a zavětrováním do výšky 2,5 m založenými na pracovní podlaze podpěrné skruže. 20. Montáž sestavy bednění stropu komory v ceně -5121 je bedněním sestavy rámů stropu v délce betonážního postupu u vícepolových mostů, obsahuje měsíční nájemné systémového bednění. 21. Takt posunu stropu znamená cyklus uvolnění stropu, spuštění bednění na kolejničky, posun bednění o 50 m do dalšího pole, zdvih a rektifikaci stropu s napojením na vnitřní stěny, příprava na osazení kolejniček pro další takt. 22. Poslední demontáž sestavy systémového bednění stropu je v ceně -5221. 23. Ztracené bednění spřažené desky mostovky v cenách 423 35-53 lze použít jako záklopovou desku pro prefabrikované betonové nosníky nebo pro ocelobetonové konstrukce, případně pro dodatečně betonované horní desky mostovky u spojité komorové konstrukce mostu. 24. Všeobecně jsou v cenách bednění trámových a komorových konstrukcí mostu započteny náklady na sestavení a osazení bednění na požadovaný tvar jejich vzepření a rozepření pomocí rozpěrných trubek, stažení bednění tyčemi, nástřik bednění odformovacím přípravkem, manipulace při osazení vnějšího i vnitřního bednění jeřábem, odbednění vnějších stěn a konzol ručně a jeřábem, odbednění vnitřních stěn a stropu pouze ručně v délce mostního pole, očištění bednění, vyplnění kuželových otvorů v betonu po spínacích tyčích bednění, u inventárního bednění měsíční nájemné včetně spínacích prvků se započítanou obrátkovostí vztažené k ploše bednění, je započtena spotřeba pohledového bednění. 25. Drobný spotřební materiál (např. hřebíky, materiál pro vyplnění kuželových otvorů v základu po spínacích tyčích bednění) je započten v režijních nákladech. 26. V cenách nejsou započteny náklady na: a) osazení trubkové vložky do bednění deviátoru, tyto se oceňují cenou 421 37-41, b) bednění spřahující desky ocelobetonové, tyto se oceňují souborem cen 423 35-7 . Bednění spřažené desky ocelobetonové konstrukce, c) kotvy do bednění pro spřah monolitické římsy, tyto se oceňují souborem cen 317 17-11 Kotvení monolitického betonu římsy do mostovky, d) kotvy do bednění pro závěsy odvodnění mostu, tyto se oceňují souborem cen 936 94-392 Montáž věšákového závěsu odvodnění mostu, e) prostupy trub v konstrukci, tyto se oceňují souborem cen 334 79-11 Prostup z plastových trub betonovou zdí, f) zaoblení zhotovením a vložením ramenátů do sestavy bočnic, tyto se oceňují souborem cen 948 51-113. Podpěrné skruže dočasné ze dřeva ramenáty g) závěs skruže v ceně -1121, tyto závěsy se oceňují ve specifikaci, h) ztracené bednění v ceně -5312 až -5315, tyto se oceňují ve specifikaci. | [14 empty] | PSC | 1
| VV | A52 | 116.2 |  | 116.2 | [12 empty] | VV | 1 | 2 | True | 0 | ROZPOCET
| VV | B52 | "Celkem: "A52 |  | 116.2 | [12 empty] | VV | 1 | 2 | True | 1 | ROZPOCET
55 | K | 423352121 | Bednění trámové a komorové konstrukce vnějších boků proměnné výšky zřízení | m2 | 121.32 |  | 0 | CS ÚRS 2021 01 |  | základní |  | 0 | 0.02387 | 2.8959 | 0 | 0 | 4 | K | 1 |  |  |  | ROZPOCET |  |  |  |  | 0 | 0 | 0 | 0 | 0 | 1 | 0 | 4 | -1523169584
| Online PSC |  | https://podminky.urs.cz/item/CS_URS_2021_01/423352121 | [14 empty] | Online PSC | 1
| PSC |  | Poznámka k souboru cen: 1. Jedná se o bednění nosných konstrukcí trámových nebo komorových převážně pohledovým bedněním. 2. Cena -1111 Bednění spodního podhledu příčníku u trámových konstrukcí nad mostní podpěrou se doplňuje cenou -4101 Bednění stěn příčníků platnou i pro boky příčníku trámu. 3. Bednění spodního podhledu nosné konstrukce monolitických mostů je osazeno společně s pracovní podlahou na roštech podpěrné skruže a oceněno cenou 421 95-5, a to i pro oblouky a mostní klenby. 4. Bednění podhledu potlačení desky nosné konstrukce do výšky 400 mm v ceně -1112 je založeno na pracovní podlaze podpěrné skruže. 5. Cena -1121 Závěs bednění skruže umožňuje kotvení zadní části podpěrné skruže do nosné konstrukce betonované v předchozím taktu a používá se pouze u vícepolových mostů. 6. Bednění vnějších bočních stěn trámů a komor je sestaveno z palubek, jak pro proměnnou výšku stěny – cena -2121, tak i konstantní - cena -2111, a je založeno na pracovní podlaze podpěrné skruže. 7. Bednění boku mostovky do výšky 350 mm v ceně -2131 je nepohledové z prken. 8. Bednění boku mostovky jako pracovních čel v ceně -2132 je s prostupy pro třmínky betonářské výztuže ke kotvení monolitické mostní římsy. 9. Bednění koncových čel v ceně -3111 uzavírá nosnou konstrukci nad podpěrami nebo uzavírá čela předpjatých betonových konstrukcí s kotevními objímkami. 10. Cena -3112 Bednění čel je určena pro osazení podkladních desek kabelů předpětí nebo čela s osazením deviátoru volně vedených kabelů s otvory pro jejich osazení. 11. Cena -3121 Čela pracovní železobetonová je včetně otvorů pro pruty betonářské oceli mezi betonážními takty nebo postupy u vícepolových mostů, cena -3122 Čela pracovní pro předpínané betony je včetně otvorů pro betonářskou a otvorů pro vedení trub předpínací výztuže mezi betonážními postupy. 12. Bednění stěn příčníku trámu v ceně -4101 tvoří spolu se spodním bedněním v ceně -1111 kompletní dobednění příčníku trámových konstrukcí nad podpěrou. 13. Cena -4111 obsahuje bednění podhledu konzol mostovky (křídel) u trámových nebo komorových mostů se žebry pro bednění a pracovní podélnou lávku včetně zavětrovaných podpěr do výšky 2,5 m založených na pracovní podlaze podpěrné skruže. 14. Cena -4121 obsahuje bednění boční stěny s výplní pohledového bednění v délce betonážního postupu u vícepolových trámových nebo komorových mostů konstantního tvaru. 15. Takt posunu formy v ceně -4122 znamená cyklus uvolnění formy a posun formy po dráze na pracovní podlaze podpěrné skruže 50 m do dalšího mostního pole a osazení s rektifikací formy pro ukládku výztuže. 16. Poslední demontáž vnější sestavy bočnic formy délky betonážního postupu je v ceně -4221. 17. Bednění stěn příčníku vnějšího předpětí v ceně -4141 je převážně osazeno v komorách mostu nad pilířem, v příčníku jsou otvory pro kotvení volně vedených kabelů. 18. Bednění vnitřní bočních stěn v ceně -5111 je nepohledové bednění komory osazené s rozpěrnými trubkami bednění k vnějším bočním stěnám. 19. V ceně -5120 je bednění stropu včetně náběhů mezi trámy nebo stropu komory s podpěrami a zavětrováním do výšky 2,5 m založenými na pracovní podlaze podpěrné skruže. 20. Montáž sestavy bednění stropu komory v ceně -5121 je bedněním sestavy rámů stropu v délce betonážního postupu u vícepolových mostů, obsahuje měsíční nájemné systémového bednění. 21. Takt posunu stropu znamená cyklus uvolnění stropu, spuštění bednění na kolejničky, posun bednění o 50 m do dalšího pole, zdvih a rektifikaci stropu s napojením na vnitřní stěny, příprava na osazení kolejniček pro další takt. 22. Poslední demontáž sestavy systémového bednění stropu je v ceně -5221. 23. Ztracené bednění spřažené desky mostovky v cenách 423 35-53 lze použít jako záklopovou desku pro prefabrikované betonové nosníky nebo pro ocelobetonové konstrukce, případně pro dodatečně betonované horní desky mostovky u spojité komorové konstrukce mostu. 24. Všeobecně jsou v cenách bednění trámových a komorových konstrukcí mostu započteny náklady na sestavení a osazení bednění na požadovaný tvar jejich vzepření a rozepření pomocí rozpěrných trubek, stažení bednění tyčemi, nástřik bednění odformovacím přípravkem, manipulace při osazení vnějšího i vnitřního bednění jeřábem, odbednění vnějších stěn a konzol ručně a jeřábem, odbednění vnitřních stěn a stropu pouze ručně v délce mostního pole, očištění bednění, vyplnění kuželových otvorů v betonu po spínacích tyčích bednění, u inventárního bednění měsíční nájemné včetně spínacích prvků se započítanou obrátkovostí vztažené k ploše bednění, je započtena spotřeba pohledového bednění. 25. Drobný spotřební materiál (např. hřebíky, materiál pro vyplnění kuželových otvorů v základu po spínacích tyčích bednění) je započten v režijních nákladech. 26. V cenách nejsou započteny náklady na: a) osazení trubkové vložky do bednění deviátoru, tyto se oceňují cenou 421 37-41, b) bednění spřahující desky ocelobetonové, tyto se oceňují souborem cen 423 35-7 . Bednění spřažené desky ocelobetonové konstrukce, c) kotvy do bednění pro spřah monolitické římsy, tyto se oceňují souborem cen 317 17-11 Kotvení monolitického betonu římsy do mostovky, d) kotvy do bednění pro závěsy odvodnění mostu, tyto se oceňují souborem cen 936 94-392 Montáž věšákového závěsu odvodnění mostu, e) prostupy trub v konstrukci, tyto se oceňují souborem cen 334 79-11 Prostup z plastových trub betonovou zdí, f) zaoblení zhotovením a vložením ramenátů do sestavy bočnic, tyto se oceňují souborem cen 948 51-113. Podpěrné skruže dočasné ze dřeva ramenáty g) závěs skruže v ceně -1121, tyto závěsy se oceňují ve specifikaci, h) ztracené bednění v ceně -5312 až -5315, tyto se oceňují ve specifikaci. | [14 empty] | PSC | 1
| VV |  | ""boční stěny * proměnná výška" | [14 empty] | VV | 1 | 1 | True | 0 | ROZPOCET
| VV | A53 | (16.6+7.0)*0.6*2 |  | 28.32 | [12 empty] | VV | 1 | 2 | True | 0 | ROZPOCET
| VV | B53 | (1.8+1.3)*15*2 |  | 93 | [12 empty] | VV | 1 | 2 | True | 0 | ROZPOCET
| VV | C53 | "Celkem: "A53+B53 |  | 121.32 | [12 empty] | VV | 1 | 2 | True | 1 | ROZPOCET
56 | K | 423352221 | Bednění trámové a komorové konstrukce vnějších boků proměnné výšky odstranění | m2 | 121.32 |  | 0 | CS ÚRS 2021 01 |  | základní |  | 0 | 0 | 0 | 0 | 0 | 4 | K | 1 |  |  |  | ROZPOCET |  |  |  |  | 0 | 0 | 0 | 0 | 0 | 1 | 0 | 4 | 1472648468
| Online PSC |  | https://podminky.urs.cz/item/CS_URS_2021_01/423352221 | [14 empty] | Online PSC | 1
| PSC |  | Poznámka k souboru cen: 1. Jedná se o bednění nosných konstrukcí trámových nebo komorových převážně pohledovým bedněním. 2. Cena -1111 Bednění spodního podhledu příčníku u trámových konstrukcí nad mostní podpěrou se doplňuje cenou -4101 Bednění stěn příčníků platnou i pro boky příčníku trámu. 3. Bednění spodního podhledu nosné konstrukce monolitických mostů je osazeno společně s pracovní podlahou na roštech podpěrné skruže a oceněno cenou 421 95-5, a to i pro oblouky a mostní klenby. 4. Bednění podhledu potlačení desky nosné konstrukce do výšky 400 mm v ceně -1112 je založeno na pracovní podlaze podpěrné skruže. 5. Cena -1121 Závěs bednění skruže umožňuje kotvení zadní části podpěrné skruže do nosné konstrukce betonované v předchozím taktu a používá se pouze u vícepolových mostů. 6. Bednění vnějších bočních stěn trámů a komor je sestaveno z palubek, jak pro proměnnou výšku stěny – cena -2121, tak i konstantní - cena -2111, a je založeno na pracovní podlaze podpěrné skruže. 7. Bednění boku mostovky do výšky 350 mm v ceně -2131 je nepohledové z prken. 8. Bednění boku mostovky jako pracovních čel v ceně -2132 je s prostupy pro třmínky betonářské výztuže ke kotvení monolitické mostní římsy. 9. Bednění koncových čel v ceně -3111 uzavírá nosnou konstrukci nad podpěrami nebo uzavírá čela předpjatých betonových konstrukcí s kotevními objímkami. 10. Cena -3112 Bednění čel je určena pro osazení podkladních desek kabelů předpětí nebo čela s osazením deviátoru volně vedených kabelů s otvory pro jejich osazení. 11. Cena -3121 Čela pracovní železobetonová je včetně otvorů pro pruty betonářské oceli mezi betonážními takty nebo postupy u vícepolových mostů, cena -3122 Čela pracovní pro předpínané betony je včetně otvorů pro betonářskou a otvorů pro vedení trub předpínací výztuže mezi betonážními postupy. 12. Bednění stěn příčníku trámu v ceně -4101 tvoří spolu se spodním bedněním v ceně -1111 kompletní dobednění příčníku trámových konstrukcí nad podpěrou. 13. Cena -4111 obsahuje bednění podhledu konzol mostovky (křídel) u trámových nebo komorových mostů se žebry pro bednění a pracovní podélnou lávku včetně zavětrovaných podpěr do výšky 2,5 m založených na pracovní podlaze podpěrné skruže. 14. Cena -4121 obsahuje bednění boční stěny s výplní pohledového bednění v délce betonážního postupu u vícepolových trámových nebo komorových mostů konstantního tvaru. 15. Takt posunu formy v ceně -4122 znamená cyklus uvolnění formy a posun formy po dráze na pracovní podlaze podpěrné skruže 50 m do dalšího mostního pole a osazení s rektifikací formy pro ukládku výztuže. 16. Poslední demontáž vnější sestavy bočnic formy délky betonážního postupu je v ceně -4221. 17. Bednění stěn příčníku vnějšího předpětí v ceně -4141 je převážně osazeno v komorách mostu nad pilířem, v příčníku jsou otvory pro kotvení volně vedených kabelů. 18. Bednění vnitřní bočních stěn v ceně -5111 je nepohledové bednění komory osazené s rozpěrnými trubkami bednění k vnějším bočním stěnám. 19. V ceně -5120 je bednění stropu včetně náběhů mezi trámy nebo stropu komory s podpěrami a zavětrováním do výšky 2,5 m založenými na pracovní podlaze podpěrné skruže. 20. Montáž sestavy bednění stropu komory v ceně -5121 je bedněním sestavy rámů stropu v délce betonážního postupu u vícepolových mostů, obsahuje měsíční nájemné systémového bednění. 21. Takt posunu stropu znamená cyklus uvolnění stropu, spuštění bednění na kolejničky, posun bednění o 50 m do dalšího pole, zdvih a rektifikaci stropu s napojením na vnitřní stěny, příprava na osazení kolejniček pro další takt. 22. Poslední demontáž sestavy systémového bednění stropu je v ceně -5221. 23. Ztracené bednění spřažené desky mostovky v cenách 423 35-53 lze použít jako záklopovou desku pro prefabrikované betonové nosníky nebo pro ocelobetonové konstrukce, případně pro dodatečně betonované horní desky mostovky u spojité komorové konstrukce mostu. 24. Všeobecně jsou v cenách bednění trámových a komorových konstrukcí mostu započteny náklady na sestavení a osazení bednění na požadovaný tvar jejich vzepření a rozepření pomocí rozpěrných trubek, stažení bednění tyčemi, nástřik bednění odformovacím přípravkem, manipulace při osazení vnějšího i vnitřního bednění jeřábem, odbednění vnějších stěn a konzol ručně a jeřábem, odbednění vnitřních stěn a stropu pouze ručně v délce mostního pole, očištění bednění, vyplnění kuželových otvorů v betonu po spínacích tyčích bednění, u inventárního bednění měsíční nájemné včetně spínacích prvků se započítanou obrátkovostí vztažené k ploše bednění, je započtena spotřeba pohledového bednění. 25. Drobný spotřební materiál (např. hřebíky, materiál pro vyplnění kuželových otvorů v základu po spínacích tyčích bednění) je započten v režijních nákladech. 26. V cenách nejsou započteny náklady na: a) osazení trubkové vložky do bednění deviátoru, tyto se oceňují cenou 421 37-41, b) bednění spřahující desky ocelobetonové, tyto se oceňují souborem cen 423 35-7 . Bednění spřažené desky ocelobetonové konstrukce, c) kotvy do bednění pro spřah monolitické římsy, tyto se oceňují souborem cen 317 17-11 Kotvení monolitického betonu římsy do mostovky, d) kotvy do bednění pro závěsy odvodnění mostu, tyto se oceňují souborem cen 936 94-392 Montáž věšákového závěsu odvodnění mostu, e) prostupy trub v konstrukci, tyto se oceňují souborem cen 334 79-11 Prostup z plastových trub betonovou zdí, f) zaoblení zhotovením a vložením ramenátů do sestavy bočnic, tyto se oceňují souborem cen 948 51-113. Podpěrné skruže dočasné ze dřeva ramenáty g) závěs skruže v ceně -1121, tyto závěsy se oceňují ve specifikaci, h) ztracené bednění v ceně -5312 až -5315, tyto se oceňují ve specifikaci. | [14 empty] | PSC | 1
| VV | A54 | 121.32 |  | 121.32 | [12 empty] | VV | 1 | 2 | True | 1 | ROZPOCET
57 | K | 428381312 | Vrubový a pérový kloub železobetonový zřízení vrubového kloubu mostního rámu | m | 14 |  | 0 | CS ÚRS 2021 01 |  | základní |  | 0 | 0.00099 | 0.01386 | 0 | 0 | 4 | K | 1 |  |  |  | ROZPOCET |  |  |  |  | 0 | 0 | 0 | 0 | 0 | 1 | 0 | 4 | -1866268671
| Online PSC |  | https://podminky.urs.cz/item/CS_URS_2021_01/428381312 | [14 empty] | Online PSC | 1
| PSC |  | Poznámka k souboru cen: 1. Klouby vrubové a kyvné trny zahrnují pouze zhotovení kloubu, nařezání a osazení desky z extrudovaného polystyrenu do bednění, tmelení spáry kloubu, antikorozní nátěr a uložení výztuže v místě vrubu nebo u kyvných trnů v rozteči po cca 0,5 m do přechodové desky (m závěrné zídky). 2. Klouby pérové zahrnují pouze zhotovení [Mesnagerova] kloubu spojujícího bezdilatačně dvě tuhé spřahující desky nosné konstrukce, antikorozní nátěr a uložení výztuže v místě zkřížení prutů (m běžné šířky mostu), uložení separační desky [Cetris] nad spárou v místě dobetonávky pružné desky, uložení polystyrenu do čel bez dilatačního spojení, tmelení spáry pružné desky. 3. Kloub ze železobetonu vrubový samostatný (jako ložisko 0,1 m3) zahrnuje betonáž jeřábem s bedněním, ukládku trubek z PE jako bednění trnů (cca 3 trny/1 kloub), osazení polystyrenu, nátěr a ukládku výztuže s antikorozním nátěrem, zálivku trnů plastbetonem, tmelení spáry vrubu. 4. Kloub ze železobetonového dílce zahrnuje osazení betonového dílce do konstrukce jeřábem, osazení trnů výztuže a jejich zalití, tmelení spáry. Rozprostření vrstvy plastmalty na dosedací ploše samostatného kloubu se oceňuje souborem cen 451 47- . 1 Podkladní vrstva plastbetonová. Prefabrikovaný dílec vrubového kloubu se oceňuje ve specifikaci. 5. Cena samostatné výztuže se uplatní v případě, pokud je uplatněna samostatně a není zahrnuta v příslušné části výztuže. 6. V cenách kloubů nejsou započteny náklady na beton a výztuž kloubů, tyto se zahrnují do příslušných částí konstrukce. | [14 empty] | PSC | 1
| VV |  | ""z výkresu tvaru nosné konstrukce , detail A" | [14 empty] | VV | 1 | 1 | True | 0 | ROZPOCET
| VV | A55 | 2*7.0 |  | 14 | [12 empty] | VV | 1 | 2 | True | 0 | ROZPOCET
| VV | B55 | "Celkem: "A55 |  | 14 | [12 empty] | VV | 1 | 2 | True | 1 | ROZPOCET
58 | K | 451315127 | Podkladní a výplňové vrstvy z betonu prostého tloušťky do 150 mm, z betonu C 25/30 | m2 | 49.69 |  | 0 | CS ÚRS 2021 01 |  | základní |  | 0 | 0.37175 | 18.4723 | 0 | 0 | 4 | K | 1 |  |  |  | ROZPOCET |  |  |  |  | 0 | 0 | 0 | 0 | 0 | 1 | 0 | 4 | -1658612337
| Online PSC |  | https://podminky.urs.cz/item/CS_URS_2021_01/451315127 | [14 empty] | Online PSC | 1
| PSC |  | Poznámka k souboru cen: 1. Cenu lze použít pro podkladní vrstvu z prostého betonu pod základové konstrukce. 2. Příplatek řeší náklady na vícepráce při ruční ukládce pro sklon podkladní vrstvy ve svahu (skluzy u opěry). 3. V cenách jsou započteny náklady na vlastní betonáž, rozhrnutí a případně hutnění betonu požadované konzistence, uhlazení horního povrchu podkladní vrstvy, ošetření a ochranu čerstvě uloženého betonu. 4. V cenách nejsou započteny náklady na: a) zhutnění podloží pod podkladní vrstvy a vyčištění základové spáry, tyto se oceňují cenami katalogu 800-2 Základy a zvláštní zakládání, b) podkladní vrstva ze štěrku hutněného u plošného založení, tyto se oceňují souborem cen 451 57-78 Podkladní a výplňová vrstva z kameniva, c) zhotovení bednění vrtací šablony pilot nebo odbourání hlav pilot ze železobetonu u základu založeného na pilotách. | [14 empty] | PSC | 1
| P |  | Poznámka k položce: pod dlažbu z lomového kamene | [14 empty] | P | 1
| VV |  | ""u opěry 1" | [14 empty] | VV | 1 | 1 | True | 0 | ROZPOCET
| VV | A56 | 1/4*3.14*(5.2+1.8)/2*(5.2+1.8)/2*1.2 |  | 11.54 | [12 empty] | VV | 1 | 2 | True | 0 | ROZPOCET
| VV | B56 | 1/4*3.14*(4.7+1.35)/2*(4.7+1.35)/2*1.2 |  | 8.62 | [12 empty] | VV | 1 | 2 | True | 0 | ROZPOCET
| VV |  | ""u opěry 2" | [14 empty] | VV | 1 | 1 | True | 0 | ROZPOCET
| VV | C56 | 1/4*3.14*(5.9+2.8)/2*(5.9+2.8)/2*1.2 |  | 17.825 | [12 empty] | VV | 1 | 2 | True | 0 | ROZPOCET
| VV | D56 | 1/4*3.14*(5.15+1.9)/2*(5.15+1.9)/2*1.2 |  | 11.705 | [12 empty] | VV | 1 | 2 | True | 0 | ROZPOCET
| VV | E56 | "Celkem: "A56+B56+C56+D56 |  | 49.69 | [12 empty] | VV | 1 | 2 | True | 1 | ROZPOCET
59 | K | 451315134 | Podkladní a výplňové vrstvy z betonu prostého tloušťky do 200 mm, z betonu C 12/15 | m2 | 36.96 |  | 0 | CS ÚRS 2021 01 |  | základní |  | 0 | 0.45584 | 16.8478 | 0 | 0 | 4 | K | 1 |  |  |  | ROZPOCET |  |  |  |  | 0 | 0 | 0 | 0 | 0 | 1 | 0 | 4 | 11369847
| Online PSC |  | https://podminky.urs.cz/item/CS_URS_2021_01/451315134 | [14 empty] | Online PSC | 1
| PSC |  | Poznámka k souboru cen: 1. Cenu lze použít pro podkladní vrstvu z prostého betonu pod základové konstrukce. 2. Příplatek řeší náklady na vícepráce při ruční ukládce pro sklon podkladní vrstvy ve svahu (skluzy u opěry). 3. V cenách jsou započteny náklady na vlastní betonáž, rozhrnutí a případně hutnění betonu požadované konzistence, uhlazení horního povrchu podkladní vrstvy, ošetření a ochranu čerstvě uloženého betonu. 4. V cenách nejsou započteny náklady na: a) zhutnění podloží pod podkladní vrstvy a vyčištění základové spáry, tyto se oceňují cenami katalogu 800-2 Základy a zvláštní zakládání, b) podkladní vrstva ze štěrku hutněného u plošného založení, tyto se oceňují souborem cen 451 57-78 Podkladní a výplňová vrstva z kameniva, c) zhotovení bednění vrtací šablony pilot nebo odbourání hlav pilot ze železobetonu u základu založeného na pilotách. | [14 empty] | PSC | 1
| P |  | Poznámka k položce: beton C8/10 | [14 empty] | P | 1
| VV |  | ""pod základy" | [14 empty] | VV | 1 | 1 | True | 0 | ROZPOCET
| VV | A57 | 2*8.4*2.2 |  | 36.96 | [12 empty] | VV | 1 | 2 | True | 0 | ROZPOCET
| VV | B57 | "Celkem: "A57 |  | 36.96 | [12 empty] | VV | 1 | 2 | True | 1 | ROZPOCET
60 | K | 451577777 | Podklad nebo lože pod dlažbu (přídlažbu) v ploše vodorovné nebo ve sklonu do 1:5, tloušťky od 30 do 100 mm z kameniva těženého | m2 | 141.7 |  | 0 | CS ÚRS 2021 01 |  | základní |  | 0 | 0.16192 | 22.9441 | 0 | 0 | 4 | K | 1 |  |  |  | ROZPOCET |  |  |  |  | 0 | 0 | 0 | 0 | 0 | 1 | 0 | 4 | 1467552661
| Online PSC |  | https://podminky.urs.cz/item/CS_URS_2021_01/451577777 | [14 empty] | Online PSC | 1
| PSC |  | Poznámka k souboru cen: 1. Ceny lze použít i pro podklad nebo lože pod dlažby silničních příkopů a kuželů. 2. Ceny nelze použít pro: a) lože rigolů dlážděných, které je započteno v cenách souborů cen 597 . 6- . 1 Rigol dlážděný, 597 17- . 1 Rigol krajnicový s kamennou obrubou a 597 16-1111 Rigol dlážděný z lomového kamene, b) podklad nebo lože pod dlažby (přídlažby) související s vodotečí, které se oceňují cenami části A 01 katalogu 832-1 Hráze a úpravy na tocích - úpravy toků a kanálů. 3. V cenách -7777 Podklad z prohozené zeminy, -9777 Příplatek za dalších 10 mm tloušťky z prohozené zeminy, -9779 Příplatek za sklon přes 1:5 z prohozené zeminy jsou započteny i náklady na prohození zeminy. 4. V cenách nejsou započteny náklady na: a) opatření zeminy a její přemístění k místu zabudování, které se oceňují podle ustanovení čl. 3111 Všeobecných podmínek části A 01 tohoto katalogu, b) úpravu pláně, která se oceňuje u silnic cenami části A 01, u dálnic cenami části A 02 katalogu 800-1 Zemní práce, c) odklizení odpadu po prohození zeminy, které se oceňuje cenami části A 01 katalogu 800-1 Zemní práce, d) svahování, které se oceňuje cenami části A 01 katalogu 800-1 Zemní práce. | [14 empty] | PSC | 1
| VV |  | ""pod chodníkem tl. lože 100mm" | [14 empty] | VV | 1 | 1 | True | 0 | ROZPOCET
| VV | A58 | 141.1 |  | 141.1 | [12 empty] | VV | 1 | 2 | True | 0 | ROZPOCET
| VV |  | ""lože pod potrubí DN150 od vpusti" | [14 empty] | VV | 1 | 1 | True | 0 | ROZPOCET
| VV | B58 | 1.0*0.1*6 |  | 0.6 | [12 empty] | VV | 1 | 2 | True | 0 | ROZPOCET
| VV | C58 | "Celkem: "A58+B58 |  | 141.7 | [12 empty] | VV | 1 | 2 | True | 1 | ROZPOCET
61 | K | 458311131 | Výplňové klíny a filtrační vrstvy za opěrou z betonu hutněného po vrstvách filtračního drenážního | m3 | 36.48 |  | 0 | CS ÚRS 2021 01 |  | základní |  | 0 | 2.4127 | 88.016 | 0 | 0 | 4 | K | 1 |  |  |  | ROZPOCET |  |  |  |  | 0 | 0 | 0 | 0 | 0 | 1 | 0 | 4 | -878040014
| Online PSC |  | https://podminky.urs.cz/item/CS_URS_2021_01/458311131 | [14 empty] | Online PSC | 1
| PSC |  | Poznámka k souboru cen: 1. V cenách jsou započteny náklady na ukládku stabilizačního nebo prostého betonu s hutněním po vrstvách na projektovanou míru zhutnění, případně společně v kombinaci s ukládkou hutněné ochranné filtrační vrstvy z drenážního betonu podél opěry nebo nebo přesýpaného objektu, rozhrnutí a hutnění betonu vibrační deskou po vrstvách v tloušťce 300 až 600 mm, pomocné překládané oddělovací bednění mezi filtrační drenážní vrstvou a výplňovým klínem, urovnání zhutněného horního povrchu výplně za opěrou. | [14 empty] | PSC | 1
| VV |  | ""přechodový klín z betonu mezerovitého" | [14 empty] | VV | 1 | 1 | True | 0 | ROZPOCET
| VV | A59 | 2*3.8*4.8 |  | 36.48 | [12 empty] | VV | 1 | 2 | True | 0 | ROZPOCET
| VV | B59 | "Celkem: "A59 |  | 36.48 | [12 empty] | VV | 1 | 2 | True | 1 | ROZPOCET
62 | K | 458501111 | Výplňové klíny za opěrou z kameniva hutněného po vrstvách těženého | m3 | 10.656 |  | 0 | CS ÚRS 2021 01 |  | základní |  | 0 | 2.09 | 22.271 | 0 | 0 | 4 | K | 1 |  |  |  | ROZPOCET |  |  |  |  | 0 | 0 | 0 | 0 | 0 | 1 | 0 | 4 | -832935639
| Online PSC |  | https://podminky.urs.cz/item/CS_URS_2021_01/458501111 | [14 empty] | Online PSC | 1
| PSC |  | Poznámka k souboru cen: 1. V cenách jsou započteny náklady na dodání vhodného kameniva, rozprostření konstrukce zemního tělesa po vrstvách do 300 mm se zhutněním na potřebnou míru zhutnění za mostní opěrou, případné vlhčení k dosažení potřebné konzistence štěrkopísku nebo štěrkodrtě, zhutnění od 90 do 100 % Proctor Standard nebo indexu density Id 0,8 až 0,9. 2. V cenách nejsou započteny náklady na nájezdy zemních strojů na rozhrnovaní a hutnění, protože práce probíhá současně se zhotovením zemní konstrukce násypu příjezdové komunikace. | [14 empty] | PSC | 1
| VV |  | ""ochrana těsnící folie za rubem opěry" | [14 empty] | VV | 1 | 1 | True | 0 | ROZPOCET
| VV | A60 | 2*(3.7*4.8)*0.3 |  | 10.656 | [12 empty] | VV | 1 | 2 | True | 0 | ROZPOCET
| VV | B60 | "Celkem: "A60 |  | 10.656 | [12 empty] | VV | 1 | 2 | True | 1 | ROZPOCET
63 | K | 458501112 | Výplňové klíny za opěrou z kameniva hutněného po vrstvách drceného | m3 | 19.968 |  | 0 | CS ÚRS 2021 01 |  | základní |  | 0 | 2.45 | 48.9216 | 0 | 0 | 4 | K | 1 |  |  |  | ROZPOCET |  |  |  |  | 0 | 0 | 0 | 0 | 0 | 1 | 0 | 4 | 1616852877
| Online PSC |  | https://podminky.urs.cz/item/CS_URS_2021_01/458501112 | [14 empty] | Online PSC | 1
| PSC |  | Poznámka k souboru cen: 1. V cenách jsou započteny náklady na dodání vhodného kameniva, rozprostření konstrukce zemního tělesa po vrstvách do 300 mm se zhutněním na potřebnou míru zhutnění za mostní opěrou, případné vlhčení k dosažení potřebné konzistence štěrkopísku nebo štěrkodrtě, zhutnění od 90 do 100 % Proctor Standard nebo indexu density Id 0,8 až 0,9. 2. V cenách nejsou započteny náklady na nájezdy zemních strojů na rozhrnovaní a hutnění, protože práce probíhá současně se zhotovením zemní konstrukce násypu příjezdové komunikace. | [14 empty] | PSC | 1
| VV |  | ""přechodový klín + ochr. obsyp" | [14 empty] | VV | 1 | 1 | True | 0 | ROZPOCET
| VV | A61 | (2.03+2.13)*4.8 |  | 19.968 | [12 empty] | VV | 1 | 2 | True | 0 | ROZPOCET
| VV | B61 | "Celkem: "A61 |  | 19.968 | [12 empty] | VV | 1 | 2 | True | 1 | ROZPOCET
64 | K | 465513157 | Dlažba svahu u mostních opěr z upraveného lomového žulového kamene s vyspárováním maltou MC 25, šíře spáry 15 mm do betonového lože C 25/30 tloušťky 200 mm, plochy přes 10 m2 | m2 | 49.69 |  | 0 | CS ÚRS 2021 01 |  | základní |  | 0 | 1.0312 | 51.2403 | 0 | 0 | 4 | K | 1 |  |  |  | ROZPOCET |  |  |  |  | 0 | 0 | 0 | 0 | 0 | 1 | 0 | 4 | -1844306946
| Online PSC |  | https://podminky.urs.cz/item/CS_URS_2021_01/465513157 | [14 empty] | Online PSC | 1
| PSC |  | Poznámka k souboru cen: 1. V cenách jsou započteny náklady na dodání písku nebo betonové směsi pro lože a spáry, rozhrnutí a úpravu lože do tl. 140 mm, navlhčení podkladu, rozměření a výběr, případně upravení kamene s urovnáním povrchu lícování dlažby a vyspárovaní MC 25, šíře spáry 15 mm. 2. V cenách nejsou započteny náklady na podkladní vrstvy ze štěrkopísku, tyto se oceňují souborem cen 451 57- . 1 Podkladní a výplňová vrstva z kameniva. | [14 empty] | PSC | 1
| P |  | Poznámka k položce: dlažba do betonu C20/25n XF3 | [14 empty] | P | 1
| VV |  | ""u opěry 1" | [14 empty] | VV | 1 | 1 | True | 0 | ROZPOCET
| VV | A62 | 1/4*3.14*(5.2+1.8)/2*(5.2+1.8)/2*1.2 |  | 11.54 | [12 empty] | VV | 1 | 2 | True | 0 | ROZPOCET
| VV | B62 | 1/4*3.14*(4.7+1.35)/2*(4.7+1.35)/2*1.2 |  | 8.62 | [12 empty] | VV | 1 | 2 | True | 0 | ROZPOCET
| VV |  | ""u opěry 2" | [14 empty] | VV | 1 | 1 | True | 0 | ROZPOCET
| VV | C62 | 1/4*3.14*(5.9+2.8)/2*(5.9+2.8)/2*1.2 |  | 17.825 | [12 empty] | VV | 1 | 2 | True | 0 | ROZPOCET
| VV | D62 | 1/4*3.14*(5.15+1.9)/2*(5.15+1.9)/2*1.2 |  | 11.705 | [12 empty] | VV | 1 | 2 | True | 0 | ROZPOCET
| VV | E62 | "Celkem: "A62+B62+C62+D62 |  | 49.69 | [12 empty] | VV | 1 | 2 | True | 1 | ROZPOCET
| D | 5 | Komunikace pozemní |  |  |  | 0 |  |  |  |  | 0 |  | 786.6808 |  | 0 | 4 | D | 0 |  |  |  | ROZPOCET | [10 empty] | 0
65 | K | 564861111 | Podklad ze štěrkodrti ŠD s rozprostřením a zhutněním, po zhutnění tl. 200 mm | m2 | 487.28 |  | 0 | CS ÚRS 2021 01 |  | základní |  | 0 | 0.46 | 224.1488 | 0 | 0 | 4 | K | 1 |  |  |  | ROZPOCET |  |  |  |  | 0 | 0 | 0 | 0 | 0 | 1 | 0 | 4 | 1459728417
| Online PSC |  | https://podminky.urs.cz/item/CS_URS_2021_01/564861111 | [14 empty] | Online PSC | 1
| VV |  | ""místní komunikace" | [14 empty] | VV | 1 | 1 | True | 0 | ROZPOCET
| VV | A63 | 381+90*(0.04+0.07+0.15+0.2*0.5) |  | 413.4 | [12 empty] | VV | 1 | 2 | True | 0 | ROZPOCET
| VV |  | ""sjezd vlevo" | [14 empty] | VV | 1 | 1 | True | 0 | ROZPOCET
| VV | B63 | 30+16*(0.04+0.07+0.15+0.2*0.5) |  | 35.76 | [12 empty] | VV | 1 | 2 | True | 0 | ROZPOCET
| VV |  | ""sjezd vpravo" | [14 empty] | VV | 1 | 1 | True | 0 | ROZPOCET
| VV | C63 | 32+17*(0.04+0.07+0.15+0.2*0.5) |  | 38.12 | [12 empty] | VV | 1 | 2 | True | 0 | ROZPOCET
| VV | D63 | "Celkem: "A63+B63+C63 |  | 487.28 | [12 empty] | VV | 1 | 2 | True | 1 | ROZPOCET
66 | K | 564871111 | Podklad ze štěrkodrti ŠD s rozprostřením a zhutněním, po zhutnění tl. 250 mm | m2 | 230.925 |  | 0 | CS ÚRS 2021 01 |  | základní |  | 0 | 0.575 | 132.7819 | 0 | 0 | 4 | K | 1 |  |  |  | ROZPOCET |  |  |  |  | 0 | 0 | 0 | 0 | 0 | 1 | 0 | 4 | -279140979
| Online PSC |  | https://podminky.urs.cz/item/CS_URS_2021_01/564871111 | [14 empty] | Online PSC | 1
| VV |  | ""provizorní komunikace" | [14 empty] | VV | 1 | 1 | True | 0 | ROZPOCET
| VV | A64 | 201+133*(0.05+0.05+0.25*0.5) |  | 230.925 | [12 empty] | VV | 1 | 2 | True | 0 | ROZPOCET
| VV | B64 | "Celkem: "A64 |  | 230.925 | [12 empty] | VV | 1 | 2 | True | 1 | ROZPOCET
67 | K | 564911411 | Podklad nebo podsyp z asfaltového recyklátu s rozprostřením a zhutněním, po zhutnění tl. 50 mm | m2 | 210.975 |  | 0 | CS ÚRS 2021 01 |  | základní |  | 0 | 0.108 | 22.7853 | 0 | 0 | 4 | K | 1 |  |  |  | ROZPOCET |  |  |  |  | 0 | 0 | 0 | 0 | 0 | 1 | 0 | 4 | 368916841
| Online PSC |  | https://podminky.urs.cz/item/CS_URS_2021_01/564911411 | [14 empty] | Online PSC | 1
| VV |  | ""provizorní komunikace" | [14 empty] | VV | 1 | 1 | True | 0 | ROZPOCET
| VV | A65 | 201+133*(0.05+0.05*0.5) |  | 210.975 | [12 empty] | VV | 1 | 2 | True | 0 | ROZPOCET
| VV | B65 | "Celkem: "A65 |  | 210.975 | [12 empty] | VV | 1 | 2 | True | 1 | ROZPOCET
68 | K | 564952111 | Podklad z mechanicky zpevněného kameniva MZK (minerální beton) s rozprostřením a s hutněním, po zhutnění tl. 150 mm | m2 | 465.755 |  | 0 | CS ÚRS 2021 01 |  | základní |  | 0 | 0.3719 | 173.2143 | 0 | 0 | 4 | K | 1 |  |  |  | ROZPOCET |  |  |  |  | 0 | 0 | 0 | 0 | 0 | 1 | 0 | 4 | -1574170539
| Online PSC |  | https://podminky.urs.cz/item/CS_URS_2021_01/564952111 | [14 empty] | Online PSC | 1
| PSC |  | Poznámka k souboru cen: 1. ČSN 73 6126-1 připouští pro MZK max. tl. 300 mm. 2. V cenách nejsou započteny náklady na: a) ochranu povrchu podkladu filtračním postřikem, který se oceňuje cenami souboru cen 573 11-11, b) spojovací postřik před pokládkou asfaltových směsí, který se oceňuje cenami souboru cen 573 2.-11. | [14 empty] | PSC | 1
| VV |  | ""místní komunikace" | [14 empty] | VV | 1 | 1 | True | 0 | ROZPOCET
| VV | A66 | 381+90*(0.04+0.07+0.15*0.5) |  | 397.65 | [12 empty] | VV | 1 | 2 | True | 0 | ROZPOCET
| VV |  | ""sjezd vlevo" | [14 empty] | VV | 1 | 1 | True | 0 | ROZPOCET
| VV | B66 | 30+16*(0.04+0.07+0.15*0.5) |  | 32.96 | [12 empty] | VV | 1 | 2 | True | 0 | ROZPOCET
| VV |  | ""sjezd vpravo" | [14 empty] | VV | 1 | 1 | True | 0 | ROZPOCET
| VV | C66 | 32+17*(0.04+0.07+0.15*0.5) |  | 35.145 | [12 empty] | VV | 1 | 2 | True | 0 | ROZPOCET
| VV | D66 | "Celkem: "A66+B66+C66 |  | 465.755 | [12 empty] | VV | 1 | 2 | True | 1 | ROZPOCET
69 | K | 565155121 | Asfaltový beton vrstva podkladní ACP 16 (obalované kamenivo střednězrnné - OKS) s rozprostřením a zhutněním v pruhu šířky přes 3 m, po zhutnění tl. 70 mm | m2 | 452.225 |  | 0 | CS ÚRS 2021 01 |  | základní |  | 0 | 0.18463 | 83.4943 | 0 | 0 | 4 | K | 1 |  |  |  | ROZPOCET |  |  |  |  | 0 | 0 | 0 | 0 | 0 | 1 | 0 | 4 | 1229090973
| Online PSC |  | https://podminky.urs.cz/item/CS_URS_2021_01/565155121 | [14 empty] | Online PSC | 1
| PSC |  | Poznámka k souboru cen: 1. Cenami 565 1.-510 lze oceňovat např. chodníky, úzké cesty a vjezdy v pruhu šířky do 1,5 m jakékoliv délky a jednotlivé plochy velikosti do 10 m2. 2. ČSN EN 13108-1 připouští pro ACP 16 pouze tl. 50 až 80 mm. | [14 empty] | PSC | 1
| P |  | Poznámka k položce: ACP 16+ tl. 70mm | [14 empty] | P | 1
| VV |  | ""místní komunikace" | [14 empty] | VV | 1 | 1 | True | 0 | ROZPOCET
| VV | A67 | 381+90*(0.04+0.07*0.5) |  | 387.75 | [12 empty] | VV | 1 | 2 | True | 0 | ROZPOCET
| VV |  | ""sjezd vlevo" | [14 empty] | VV | 1 | 1 | True | 0 | ROZPOCET
| VV | B67 | 30+16*(0.04+0.07*0.5) |  | 31.2 | [12 empty] | VV | 1 | 2 | True | 0 | ROZPOCET
| VV |  | ""sjezd vpravo" | [14 empty] | VV | 1 | 1 | True | 0 | ROZPOCET
| VV | C67 | 32+17*(0.04+0.07*0.5) |  | 33.275 | [12 empty] | VV | 1 | 2 | True | 0 | ROZPOCET
| VV | D67 | "Celkem: "A67+B67+C67 |  | 452.225 | [12 empty] | VV | 1 | 2 | True | 1 | ROZPOCET
70 | K | 569831111 | Zpevnění krajnic nebo komunikací pro pěší s rozprostřením a zhutněním, po zhutnění štěrkodrtí tl. 100 mm | m2 | 128 |  | 0 | CS ÚRS 2021 01 |  | základní |  | 0 | 0.23 | 29.44 | 0 | 0 | 4 | K | 1 |  |  |  | ROZPOCET |  |  |  |  | 0 | 0 | 0 | 0 | 0 | 1 | 0 | 4 | 735965403
| Online PSC |  | https://podminky.urs.cz/item/CS_URS_2021_01/569831111 | [14 empty] | Online PSC | 1
| PSC |  | Poznámka k souboru cen: 1. V cenách 51-11 až 55-11 jsou započteny i náklady na prohození zeminy. 2. V cenách 51-11 až 55-11 nejsou započteny náklady na: a) opatření zeminy a její přemístění k místu zabudování, které se oceňují podle čl. 3111 Všeobecných podmínek části A 01 tohoto katalogu, b) odklizení odpadu po prohození zeminy, které se oceňuje cenami části A 01 katalogu 800-1 Zemní práce. | [14 empty] | PSC | 1
| VV |  | ""krajnice zpevněná štěrkodtí 2x š. 50cm" | [14 empty] | VV | 1 | 1 | True | 0 | ROZPOCET
| VV | A68 | "místní komunikace" 90*0.5 |  | 45 | [12 empty] | VV | 1 | 2 | True | 0 | ROZPOCET
| VV | B68 | "sjezd vlevo" 16*0.5 |  | 8 | [12 empty] | VV | 1 | 2 | True | 0 | ROZPOCET
| VV | C68 | "sjezd vpravo" 17 *0.5 |  | 8.5 | [12 empty] | VV | 1 | 2 | True | 0 | ROZPOCET
| VV | D68 | "provizorní komunikace" 133*0.5 |  | 66.5 | [12 empty] | VV | 1 | 2 | True | 0 | ROZPOCET
| VV | E68 | "Celkem: "A68+B68+C68+D68 |  | 128 | [12 empty] | VV | 1 | 2 | True | 1 | ROZPOCET
71 | K | 569903311 | Zřízení zemních krajnic z hornin jakékoliv třídy se zhutněním | m3 | 23.49 |  | 0 | CS ÚRS 2021 01 |  | základní |  | 0 | 0 | 0 | 0 | 0 | 4 | K | 1 |  |  |  | ROZPOCET |  |  |  |  | 0 | 0 | 0 | 0 | 0 | 1 | 0 | 4 | 188947831
| Online PSC |  | https://podminky.urs.cz/item/CS_URS_2021_01/569903311 | [14 empty] | Online PSC | 1
| PSC |  | Poznámka k souboru cen: 1. Ceny jsou určeny pro jakoukoliv tloušťku krajnice. 2. V cenách nejsou započteny náklady na opatření zeminy a její přemístění k místu zabudování, které se oceňují podle ustanovení čl. 3111 Všeobecných podmínek části A 01 tohoto katalogu. | [14 empty] | PSC | 1
| VV |  | ""komunikace a sjezdy trvalé" | [14 empty] | VV | 1 | 1 | True | 0 | ROZPOCET
| VV | A69 | 128*0.09 |  | 11.52 | [12 empty] | VV | 1 | 2 | True | 0 | ROZPOCET
| VV |  | ""provizorní komunikace, podle VV" | [14 empty] | VV | 1 | 1 | True | 0 | ROZPOCET
| VV | B69 | 133*0.09 |  | 11.97 | [12 empty] | VV | 1 | 2 | True | 0 | ROZPOCET
| VV | C69 | "Celkem: "A69+B69 |  | 23.49 | [12 empty] | VV | 1 | 2 | True | 1 | ROZPOCET
72 | K | 573191111 | Postřik infiltrační kationaktivní emulzí v množství 1,00 kg/m2 | m2 | 663.72 |  | 0 | CS ÚRS 2021 01 |  | základní |  | 0 | 0.00034 | 0.22566 | 0 | 0 | 4 | K | 1 |  |  |  | ROZPOCET |  |  |  |  | 0 | 0 | 0 | 0 | 0 | 1 | 0 | 4 | 172989217
| Online PSC |  | https://podminky.urs.cz/item/CS_URS_2021_01/573191111 | [14 empty] | Online PSC | 1
| PSC |  | Poznámka k souboru cen: 1. V ceně nejsou započteny náklady na popř. projektem předepsané očištění vozovky, které se oceňuje cenou 938 90-8411 Očištění povrchu saponátovým roztokem části C 01 tohoto katalogu. | [14 empty] | PSC | 1
| P |  | Poznámka k položce: PI-C postřik 1,00 kg/m2 | [14 empty] | P | 1
| VV |  | ""místní komunikace" | [14 empty] | VV | 1 | 1 | True | 0 | ROZPOCET
| VV | A70 | 381+90*(0.04+0.07) |  | 390.9 | [12 empty] | VV | 1 | 2 | True | 0 | ROZPOCET
| VV |  | ""sjezd vlevo" | [14 empty] | VV | 1 | 1 | True | 0 | ROZPOCET
| VV | B70 | 30+16*(0.04+0.07) |  | 31.76 | [12 empty] | VV | 1 | 2 | True | 0 | ROZPOCET
| VV |  | ""sjezd vpravo" | [14 empty] | VV | 1 | 1 | True | 0 | ROZPOCET
| VV | C70 | 25+16*(0.04+0.07) |  | 26.76 | [12 empty] | VV | 1 | 2 | True | 0 | ROZPOCET
| VV |  | ""provizorní komunikace" | [14 empty] | VV | 1 | 1 | True | 0 | ROZPOCET
| VV | D70 | 201+133*(0.05+0.05) |  | 214.3 | [12 empty] | VV | 1 | 2 | True | 0 | ROZPOCET
| VV | E70 | "Celkem: "A70+B70+C70+D70 |  | 663.72 | [12 empty] | VV | 1 | 2 | True | 1 | ROZPOCET
73 | K | 573231107 | Postřik spojovací PS bez posypu kamenivem ze silniční emulze, v množství 0,40 kg/m2 | m2 | 771.77 |  | 0 | CS ÚRS 2021 01 |  | základní |  | 0 | 0.00041 | 0.31643 | 0 | 0 | 4 | K | 1 |  |  |  | ROZPOCET |  |  |  |  | 0 | 0 | 0 | 0 | 0 | 1 | 0 | 4 | -625918599
| Online PSC |  | https://podminky.urs.cz/item/CS_URS_2021_01/573231107 | [14 empty] | Online PSC | 1
| P |  | Poznámka k položce: PS-CP potřik 0,35 kg/m2 | [14 empty] | P | 1
| VV |  | ""místní komunikace" | [14 empty] | VV | 1 | 1 | True | 0 | ROZPOCET
| VV | A71 | 381+90*0.04 |  | 384.6 | [12 empty] | VV | 1 | 2 | True | 0 | ROZPOCET
| VV |  | ""sjezd vlevo" | [14 empty] | VV | 1 | 1 | True | 0 | ROZPOCET
| VV | B71 | 30+16*0.04 |  | 30.64 | [12 empty] | VV | 1 | 2 | True | 0 | ROZPOCET
| VV |  | ""sjezd vpravo" | [14 empty] | VV | 1 | 1 | True | 0 | ROZPOCET
| VV | C71 | 32+17*0.04 |  | 32.68 | [12 empty] | VV | 1 | 2 | True | 0 | ROZPOCET
| VV |  | ""na mostě, 2 vrstvy" | [14 empty] | VV | 1 | 1 | True | 0 | ROZPOCET
| VV | D71 | 2*16.6*3.5 |  | 116.2 | [12 empty] | VV | 1 | 2 | True | 0 | ROZPOCET
| VV |  | ""provizorní komunikace" | [14 empty] | VV | 1 | 1 | True | 0 | ROZPOCET
| VV | E71 | 201+133*0.05 |  | 207.65 | [12 empty] | VV | 1 | 2 | True | 0 | ROZPOCET
| VV | F71 | "Celkem: "A71+B71+C71+D71+E71 |  | 771.77 | [12 empty] | VV | 1 | 2 | True | 1 | ROZPOCET
74 | K | 577134121 | Asfaltový beton vrstva obrusná ACO 11 (ABS) s rozprostřením a se zhutněním z nemodifikovaného asfaltu v pruhu šířky přes 3 m tř. I, po zhutnění tl. 40 mm | m2 | 561.66 |  | 0 | CS ÚRS 2021 01 |  | základní |  | 0 | 0.10373 | 58.261 | 0 | 0 | 4 | K | 1 |  |  |  | ROZPOCET |  |  |  |  | 0 | 0 | 0 | 0 | 0 | 1 | 0 | 4 | 1289921505
| Online PSC |  | https://podminky.urs.cz/item/CS_URS_2021_01/577134121 | [14 empty] | Online PSC | 1
| PSC |  | Poznámka k souboru cen: 1. Cenami 577 1.-40 lze oceňovat např. chodníky, úzké cesty a vjezdy v pruhu šířky do 1,5 m jakékoliv délky a jednotlivé plochy velikosti do 10 m2. 2. ČSN EN 13108-1 připouští pro ACO 11 pouze tl. 35 až 50 mm. | [14 empty] | PSC | 1
| P |  | Poznámka k položce: ACO 11+ tl. 40mm | [14 empty] | P | 1
| VV |  | ""místní komunikace" | [14 empty] | VV | 1 | 1 | True | 0 | ROZPOCET
| VV | A72 | 381+90*(0.04*0.5) |  | 382.8 | [12 empty] | VV | 1 | 2 | True | 0 | ROZPOCET
| VV |  | ""sjezd vlevo" | [14 empty] | VV | 1 | 1 | True | 0 | ROZPOCET
| VV | B72 | 30+16*(0.04*0.5) |  | 30.32 | [12 empty] | VV | 1 | 2 | True | 0 | ROZPOCET
| VV |  | ""sjezd vpravo" | [14 empty] | VV | 1 | 1 | True | 0 | ROZPOCET
| VV | C72 | 32+17*(0.04*0.5) |  | 32.34 | [12 empty] | VV | 1 | 2 | True | 0 | ROZPOCET
| VV |  | ""na mostě" | [14 empty] | VV | 1 | 1 | True | 0 | ROZPOCET
| VV | D72 | 2*16.6*3.5 |  | 116.2 | [12 empty] | VV | 1 | 2 | True | 0 | ROZPOCET
| VV | E72 | "Celkem: "A72+B72+C72+D72 |  | 561.66 | [12 empty] | VV | 1 | 2 | True | 1 | ROZPOCET
75 | K | 577144121 | Asfaltový beton vrstva obrusná ACO 11 (ABS) s rozprostřením a se zhutněním z nemodifikovaného asfaltu v pruhu šířky přes 3 m tř. I, po zhutnění tl. 50 mm | m2 | 204.325 |  | 0 | CS ÚRS 2021 01 |  | základní |  | 0 | 0.12966 | 26.4928 | 0 | 0 | 4 | K | 1 |  |  |  | ROZPOCET |  |  |  |  | 0 | 0 | 0 | 0 | 0 | 1 | 0 | 4 | -584037248
| Online PSC |  | https://podminky.urs.cz/item/CS_URS_2021_01/577144121 | [14 empty] | Online PSC | 1
| PSC |  | Poznámka k souboru cen: 1. Cenami 577 1.-40 lze oceňovat např. chodníky, úzké cesty a vjezdy v pruhu šířky do 1,5 m jakékoliv délky a jednotlivé plochy velikosti do 10 m2. 2. ČSN EN 13108-1 připouští pro ACO 11 pouze tl. 35 až 50 mm. | [14 empty] | PSC | 1
| VV |  | ""provizorní komunikace" | [14 empty] | VV | 1 | 1 | True | 0 | ROZPOCET
| VV | A73 | 201+133*(0.05*0.5) |  | 204.325 | [12 empty] | VV | 1 | 2 | True | 0 | ROZPOCET
| VV | B73 | "Celkem: "A73 |  | 204.325 | [12 empty] | VV | 1 | 2 | True | 1 | ROZPOCET
76 | K | 578133232 | Litý asfalt MA 11 (LAS) s rozprostřením z modifikovaného asfaltu v pruhu šířky přes 3 m tl. 35 mm | m2 | 58.1 |  | 0 | CS ÚRS 2021 01 |  | základní |  | 0 | 0.08568 | 4.978 | 0 | 0 | 4 | K | 1 |  |  |  | ROZPOCET |  |  |  |  | 0 | 0 | 0 | 0 | 0 | 1 | 0 | 4 | 1054598007
| Online PSC |  | https://podminky.urs.cz/item/CS_URS_2021_01/578133232 | [14 empty] | Online PSC | 1
| PSC |  | Poznámka k souboru cen: 1. V cenách jsou započteny i náklady na napojení pracovních spár. 2. V cenách nejsou započteny náklady na příp. projektem předepsané: a) zdrsňovací posypy, které se oceňují cenami souboru cen 578 90- Zdrsňovací posyp litého asfaltu, b) posypy drobným kamenivem, které se oceňují cenami souboru cen 572 40- Posyp živičného podkladu nebo krytu části C 01 tohoto katalogu. | [14 empty] | PSC | 1
| VV |  | ""ochrana mostní izolace" | [14 empty] | VV | 1 | 1 | True | 0 | ROZPOCET
| VV | A74 | 16.6*3.5 |  | 58.1 | [12 empty] | VV | 1 | 2 | True | 0 | ROZPOCET
| VV | B74 | "Celkem: "A74 |  | 58.1 | [12 empty] | VV | 1 | 2 | True | 1 | ROZPOCET
77 | K | 596811122 | Kladení dlažby z betonových nebo kameninových dlaždic komunikací pro pěší s vyplněním spár a se smetením přebytečného materiálu na vzdálenost do 3 m s ložem z kameniva těženého tl. do 30 mm velikosti dlaždic do 0,09 m2 (bez zámku), pro plochy přes 100 do 300 m2 | m2 | 141.4 |  | 0 | CS ÚRS 2021 01 |  | základní |  | 0 | 0.101 | 14.2814 | 0 | 0 | 4 | K | 1 |  |  |  | ROZPOCET |  |  |  |  | 0 | 0 | 0 | 0 | 0 | 1 | 0 | 4 | 739589657
| Online PSC |  | https://podminky.urs.cz/item/CS_URS_2021_01/596811122 | [14 empty] | Online PSC | 1
| PSC |  | Poznámka k souboru cen: 1. V cenách jsou započteny i náklady na dodání hmot pro lože a na dodání materiálu pro výplň spár. 2. V cenách nejsou započteny náklady na dodání dlaždic, které se oceňují ve specifikaci; ztratné lze dohodnout u plochy a) do 100 m2 ve výši 3 %, b) přes 100 do 300 m2 ve výši 2 %, c) přes 300 m2 ve výši 1 %. 3. Část lože přesahující tloušťku 30 mm se oceňuje cenami souboru cen 451 . . -9 . Příplatek za každých dalších 10 mm tloušťky podkladu nebo lože. | [14 empty] | PSC | 1
| VV |  | ""chodník" | [14 empty] | VV | 1 | 1 | True | 0 | ROZPOCET
| VV | A75 | 141.4 |  | 141.4 | [12 empty] | VV | 1 | 2 | True | 0 | ROZPOCET
| VV | B75 | "Celkem: "A75 |  | 141.4 | [12 empty] | VV | 1 | 2 | True | 1 | ROZPOCET
78 | M | 59248005 | dlažba plošná betonová chodníková 300x300x50mm přírodní | m2 | 141.4 |  | 0 | CS ÚRS 2021 01 |  | základní |  | 0 | 0.115 | 16.261 | 0 | 0 | 8 | M | 1 |  |  |  | ROZPOCET |  |  |  |  | 0 | 0 | 0 | 0 | 0 | 1 | 0 | 4 | -766996907
| D | 6 | Úpravy povrchů, podlahy a osazování výplní |  |  |  | 0 |  |  |  |  | 0 |  | 0.024684 |  | 0 | 4 | D | 0 |  |  |  | ROZPOCET | [10 empty] | 0
79 | K | 628612201 | Nátěr mostního zábradlí polyuretanový 1x vrchní | m2 | 74.8 |  | 0 | CS ÚRS 2021 01 |  | základní |  | 0 | 0.00033 | 0.024684 | 0 | 0 | 4 | K | 1 |  |  |  | ROZPOCET |  |  |  |  | 0 | 0 | 0 | 0 | 0 | 1 | 0 | 4 | 1347921070
| Online PSC |  | https://podminky.urs.cz/item/CS_URS_2021_01/628612201 | [14 empty] | Online PSC | 1
| VV | A77 | 34*1.1*2 |  | 74.8 | [12 empty] | VV | 1 | 2 | True | 0 | ROZPOCET
| VV | B77 | "Celkem: "A77 |  | 74.8 | [12 empty] | VV | 1 | 2 | True | 1 | ROZPOCET
| D | 711 | Izolace proti vodě, vlhkosti a plynům |  |  |  | 0 |  |  |  |  | 0 |  | 1.4564 |  | 0 | 4 | D | 0 |  |  |  | ROZPOCET | [10 empty] | 0
80 | K | 711111001 | Provedení izolace proti zemní vlhkosti natěradly a tmely za studena na ploše vodorovné V nátěrem penetračním | m2 | 15.02 |  | 0 | CS ÚRS 2021 01 |  | základní |  | 0 | 0 | 0 | 0 | 0 | 4 | K | 1 |  |  |  | ROZPOCET |  |  |  |  | 0 | 0 | 0 | 0 | 0 | 1 | 0 | 4 | -93485112
| Online PSC |  | https://podminky.urs.cz/item/CS_URS_2021_01/711111001 | [14 empty] | Online PSC | 1
| PSC |  | Poznámka k souboru cen: 1. Izolace plochy jednotlivě do 10 m2 se oceňují skladebně cenou příslušné izolace a cenou 711 19-9095 Příplatek za plochu do 10 m2. | [14 empty] | PSC | 1
| VV |  | ""spáry pracovní na spojení betonu s pružným silikonovým tmelem" | [14 empty] | VV | 1 | 1 | True | 0 | ROZPOCET
| VV | A103 | 150.2*0.1 |  | 15.02 | [12 empty] | VV | 1 | 2 | True | 0 | ROZPOCET
| VV | B103 | "Celkem: "A103 |  | 15.02 | [12 empty] | VV | 1 | 2 | True | 1 | ROZPOCET
81 | M | 11163165 | nátěr penetrační asfaltový na mostní závěr | t | 0.005 |  | 0 | CS ÚRS 2021 01 |  | základní |  | 0 | 1 | 0.005 | 0 | 0 | 8 | M | 1 |  |  |  | ROZPOCET |  |  |  |  | 0 | 0 | 0 | 0 | 0 | 1 | 0 | 4 | 130924443
| P |  | Poznámka k položce: Spotřeba: 0,3 kg/m2 | [14 empty] | P | 1
| VV | A104 | 15.02 |  | 15.02 | [12 empty] | VV | 1 | 2 | True | 0 | ROZPOCET
| VV | B104 | "Celkem: "A104 |  | 15.02 | [12 empty] | VV | 1 | 2 | True | 0 | ROZPOCET
| VV | C104 | B104 * 0.0003"Koeficient množství |  | 0.005 | [12 empty] | VV | 1 | 2 | True | 1 | ROZPOCET
82 | K | 711112001 | Provedení izolace proti zemní vlhkosti natěradly a tmely za studena na ploše svislé S nátěrem penetračním | m2 | 35 |  | 0 | CS ÚRS 2021 01 |  | základní |  | 0 | 0 | 0 | 0 | 0 | 4 | K | 1 |  |  |  | ROZPOCET |  |  |  |  | 0 | 0 | 0 | 0 | 0 | 1 | 0 | 4 | -765971
| Online PSC |  | https://podminky.urs.cz/item/CS_URS_2021_01/711112001 | [14 empty] | Online PSC | 1
| PSC |  | Poznámka k souboru cen: 1. Izolace plochy jednotlivě do 10 m2 se oceňují skladebně cenou příslušné izolace a cenou 711 19-9095 Příplatek za plochu do 10 m2. | [14 empty] | PSC | 1
| VV |  | ""základy svislý nátěr" | [14 empty] | VV | 1 | 1 | True | 0 | ROZPOCET
| VV | A105 | (1.2+7.55)*2*1.0*2 |  | 35 | [12 empty] | VV | 1 | 2 | True | 0 | ROZPOCET
| VV | B105 | "Celkem: "A105 |  | 35 | [12 empty] | VV | 1 | 2 | True | 1 | ROZPOCET
83 | M | 11163150 | lak penetrační asfaltový | t | 0.012 |  | 0 | CS ÚRS 2021 01 |  | základní |  | 0 | 1 | 0.012 | 0 | 0 | 8 | M | 1 |  |  |  | ROZPOCET |  |  |  |  | 0 | 0 | 0 | 0 | 0 | 1 | 0 | 4 | -459993148
| P |  | Poznámka k položce: Spotřeba 0,3-0,4kg/m2 | [14 empty] | P | 1
| VV |  | ""izolační nátěr základů" | [14 empty] | VV | 1 | 1 | True | 0 | ROZPOCET
| VV | A106 | 35 |  | 35 | [12 empty] | VV | 1 | 2 | True | 0 | ROZPOCET
| VV | B106 | "Celkem: "A106 |  | 35 | [12 empty] | VV | 1 | 2 | True | 0 | ROZPOCET
| VV | C106 | B106 * 0.00035"Koeficient množství |  | 0.012 | [12 empty] | VV | 1 | 2 | True | 1 | ROZPOCET
84 | K | 711122131 | Provedení izolace proti zemní vlhkosti natěradly a tmely za horka na ploše svislé S nátěrem asfaltovým | m2 | 70 |  | 0 | CS ÚRS 2021 01 |  | základní |  | 0 | 3e-05 | 0.0021 | 0 | 0 | 4 | K | 1 |  |  |  | ROZPOCET |  |  |  |  | 0 | 0 | 0 | 0 | 0 | 1 | 0 | 4 | -1146922466
| Online PSC |  | https://podminky.urs.cz/item/CS_URS_2021_01/711122131 | [14 empty] | Online PSC | 1
| PSC |  | Poznámka k souboru cen: 1. Izolace plochy jednotlivě do 10 m2 se oceňují skladebně cenou příslušné izolace a cenou 711 19-9095 Příplatek za plochu do 10 m2. | [14 empty] | PSC | 1
| VV |  | ""základy svisle, dvojnásobný " | [14 empty] | VV | 1 | 1 | True | 0 | ROZPOCET
| VV | A107 | (1.2+7.55)*2*1.0*2*2 |  | 70 | [12 empty] | VV | 1 | 2 | True | 0 | ROZPOCET
| VV | B107 | "Celkem: "A107 |  | 70 | [12 empty] | VV | 1 | 2 | True | 1 | ROZPOCET
85 | M | 11163152 | lak hydroizolační asfaltový | t | 0.119 |  | 0 | CS ÚRS 2021 01 |  | základní |  | 0 | 1 | 0.119 | 0 | 0 | 8 | M | 1 |  |  |  | ROZPOCET |  |  |  |  | 0 | 0 | 0 | 0 | 0 | 1 | 0 | 4 | -1789968308
| P |  | Poznámka k položce: Spotřeba: 0,3-0,5 kg/m2 | [14 empty] | P | 1
| VV |  | ""asfaltový nátěr základů" | [14 empty] | VV | 1 | 1 | True | 0 | ROZPOCET
| VV | A108 | 70 |  | 70 | [12 empty] | VV | 1 | 2 | True | 0 | ROZPOCET
| VV | B108 | "Celkem: "A108 |  | 70 | [12 empty] | VV | 1 | 2 | True | 0 | ROZPOCET
| VV | C108 | B108 * 0.0017"Koeficient množství |  | 0.119 | [12 empty] | VV | 1 | 2 | True | 1 | ROZPOCET
86 | K | 711141559 | Provedení izolace proti zemní vlhkosti pásy přitavením NAIP na ploše vodorovné V | m2 | 84.6 |  | 0 | CS ÚRS 2021 01 |  | základní |  | 0 | 0.0004 | 0.03384 | 0 | 0 | 4 | K | 1 |  |  |  | ROZPOCET |  |  |  |  | 0 | 0 | 0 | 0 | 0 | 1 | 0 | 4 | -404110565
| Online PSC |  | https://podminky.urs.cz/item/CS_URS_2021_01/711141559 | [14 empty] | Online PSC | 1
| PSC |  | Poznámka k souboru cen: 1. Izolace plochy jednotlivě do 10 m2 se oceňují skladebně cenou příslušné izolace a cenou 711 19-9097 Příplatek za plochu do 10 m2. | [14 empty] | PSC | 1
| VV |  | ""rám vodorovně" | [14 empty] | VV | 1 | 1 | True | 0 | ROZPOCET
| VV | A109 | (1.1+16.6+1.1)*4.5 |  | 84.6 | [12 empty] | VV | 1 | 2 | True | 0 | ROZPOCET
| VV | B109 | "Celkem: "A109 |  | 84.6 | [12 empty] | VV | 1 | 2 | True | 1 | ROZPOCET
87 | M | 62832001 | pás asfaltový natavitelný oxidovaný tl 3,5mm typu V60 S35 s vložkou ze skleněné rohože, s jemnozrnným minerálním posypem | m2 | 201.296 |  | 0 | CS ÚRS 2021 01 |  | základní |  | 0 | 0.0048 | 0.96622 | 0 | 0 | 8 | M | 1 |  |  |  | ROZPOCET |  |  |  |  | 0 | 0 | 0 | 0 | 0 | 1 | 0 | 4 | -302943905
| VV |  | ""vodorovně+svisle" | [14 empty] | VV | 1 | 1 | True | 0 | ROZPOCET
| VV | A110 | 84.6+90.44 |  | 175.04 | [12 empty] | VV | 1 | 2 | True | 0 | ROZPOCET
| VV | B110 | "Celkem: "A110 |  | 175.04 | [12 empty] | VV | 1 | 2 | True | 0 | ROZPOCET
| VV | C110 | B110 * 1.15"Koeficient množství |  | 201.296 | [12 empty] | VV | 1 | 2 | True | 1 | ROZPOCET
88 | K | 711142559 | Provedení izolace proti zemní vlhkosti pásy přitavením NAIP na ploše svislé S | m2 | 90.44 |  | 0 | CS ÚRS 2021 01 |  | základní |  | 0 | 0.0004 | 0.036176 | 0 | 0 | 4 | K | 1 |  |  |  | ROZPOCET |  |  |  |  | 0 | 0 | 0 | 0 | 0 | 1 | 0 | 4 | -1705308717
| Online PSC |  | https://podminky.urs.cz/item/CS_URS_2021_01/711142559 | [14 empty] | Online PSC | 1
| PSC |  | Poznámka k souboru cen: 1. Izolace plochy jednotlivě do 10 m2 se oceňují skladebně cenou příslušné izolace a cenou 711 19-9097 Příplatek za plochu do 10 m2. | [14 empty] | PSC | 1
| VV |  | ""svisle" | [14 empty] | VV | 1 | 1 | True | 0 | ROZPOCET
| VV |  | ""opěra 1" | [14 empty] | VV | 1 | 1 | True | 0 | ROZPOCET
| VV | A111 | 4.8*4.8+9.15+10.96 |  | 43.15 | [12 empty] | VV | 1 | 2 | True | 0 | ROZPOCET
| VV |  | ""opěra2" | [14 empty] | VV | 1 | 1 | True | 0 | ROZPOCET
| VV | B111 | 4.8*4.8+13.14+11.11 |  | 47.29 | [12 empty] | VV | 1 | 2 | True | 0 | ROZPOCET
| VV | C111 | "Celkem: "A111+B111 |  | 90.44 | [12 empty] | VV | 1 | 2 | True | 1 | ROZPOCET
89 | K | 711161389 | Izolace proti zemní vlhkosti a beztlakové vodě nopovými fóliemi ostatní utěsnění spár tmelem elastickým | m | 28 |  | 0 | CS ÚRS 2021 01 |  | základní |  | 0 | 0.0001 | 0.0028 | 0 | 0 | 4 | K | 1 |  |  |  | ROZPOCET |  |  |  |  | 0 | 0 | 0 | 0 | 0 | 1 | 0 | 4 | -523743871
| Online PSC |  | https://podminky.urs.cz/item/CS_URS_2021_01/711161389 | [14 empty] | Online PSC | 1
| P |  | Poznámka k položce: těsnící elastický tmel š.50mm | [14 empty] | P | 1
| VV |  | ""vrubový kloub, z výkresu tvaru nosné konstrukce , detail A" | [14 empty] | VV | 1 | 1 | True | 0 | ROZPOCET
| VV |  | ""z obou stran, na obou opěrách" | [14 empty] | VV | 1 | 1 | True | 0 | ROZPOCET
| VV | A112 | 7*2*2 |  | 28 | [12 empty] | VV | 1 | 2 | True | 0 | ROZPOCET
| VV | B112 | "Celkem: "A112 |  | 28 | [12 empty] | VV | 1 | 2 | True | 1 | ROZPOCET
90 | K | 711471301 | Provedení dvojitého hydroizolačního systému pro izolaci spodní stavby proti povrchové a podpovrchové tlakové vodě na ploše vodorovné V fólií z mPVC kladených volně jednovrstvá s horkovzdušným navařením jednotlivých segmentů | m2 | 17 |  | 0 | CS ÚRS 2021 01 |  | základní |  | 0 | 0 | 0 | 0 | 0 | 512 | K | 1 |  |  |  | ROZPOCET |  |  |  |  | 0 | 0 | 0 | 0 | 0 | 1 | 0 | 512 | -1946743713
| Online PSC |  | https://podminky.urs.cz/item/CS_URS_2021_01/711471301 | [14 empty] | Online PSC | 1
| PSC |  | Poznámka k souboru cen: 1. V cenách -1486, -1487, -2486, -2487 jsou započteny i náklady na dodávku, stahovacích objímek, hadičníku, víčka a těsnění. 2. V ceně -2383 je započteno i kotvení drenážní vložky pomocí přířezů fólie tzv. prošitím. 3. V cenách -1486, -1487, -2486, -2487 nejsou započteny náklady na dodávku trubic; tyto se oceňují ve specifikaci. 4. V cenách -1484, -1485 -2484, -2485 nejsou započteny náklady na dodávku hadic; tyto se oceňují ve specifikaci. 5. V cenách nejsou započteny náklady na provedení: a) podkladní mazaniny; tyto se oceňují soubory cen 631 31 Mazanina z betonu, část A05, katalogu 801-1 Budovy a haly - zděné a monolitické, b) podkladní a ochranné vrstvy z geotextilie; tyto se oceňují souborem cen 711 49 Provedení doplňků izolace proti vodě textilií tohto katalogu, c) tepelné izolace; tyto se oceňují cenami katalogu 800-713 Izolace tepelné, d) zesílení izolce u koutů nebo hran; tyto se oceňují cenami 711 77-12. tohoto katalogu, e) vakuové zkoušky; tyto se oceňují vedlejšími rozpočtovými náklady katalogu 800-0. | [14 empty] | PSC | 1
| VV |  | těsnící folie za drenáží opěr | [14 empty] | VV | 1 | 1 | True | 0 | ROZPOCET
| VV |  | 2*(3,7+4,8) |  | 17 | [12 empty] | VV | 1 | 2 | True | 1 | ROZPOCET
91 | M | 28322004 | fólie hydroizolační pro spodní stavbu tl 1,5mm | m2 | 19.814 |  | 0 | CS ÚRS 2021 01 |  | základní |  | 0 | 0.0021 | 0.041609 | 0 | 0 | 512 | M | 1 |  |  |  | ROZPOCET |  |  |  |  | 0 | 0 | 0 | 0 | 0 | 1 | 0 | 512 | 373473102
| VV |  | 17*1,1655 'Přepočtené koeficientem množství |  | 19.814 | [12 empty] | VV | 1 | 2 | False | 1 | ROZPOCET
92 | K | 711491172 | Provedení doplňků izolace proti vodě textilií na ploše vodorovné V vrstva ochranná | m2 | 34 |  | 0 | CS ÚRS 2021 01 |  | základní |  | 0 | 0 | 0 | 0 | 0 | 4 | K | 1 |  |  |  | ROZPOCET |  |  |  |  | 0 | 0 | 0 | 0 | 0 | 1 | 0 | 4 | -1474813815
| Online PSC |  | https://podminky.urs.cz/item/CS_URS_2021_01/711491172 | [14 empty] | Online PSC | 1
| PSC |  | Poznámka k souboru cen: 1. V ceně -1177 jsou započteny i náklady na navrtání, osazení hmoždinek a zatmelení. | [14 empty] | PSC | 1
| VV |  | ""ochrana folie pod drenáží vodorovně, 2x geotextílie" | [14 empty] | VV | 1 | 1 | True | 0 | ROZPOCET
| VV | A115 | 17*2 |  | 34 | [12 empty] | VV | 1 | 2 | True | 0 | ROZPOCET
| VV | B115 | "Celkem: "A115 |  | 34 | [12 empty] | VV | 1 | 2 | True | 1 | ROZPOCET
93 | M | 69311068 | geotextilie netkaná separační, ochranná, filtrační, drenážní PP 300g/m2 | m2 | 393.75 |  | 0 | CS ÚRS 2021 01 |  | základní |  | 0 | 0.0003 | 0.11812 | 0 | 0 | 8 | M | 1 |  |  |  | ROZPOCET |  |  |  |  | 0 | 0 | 0 | 0 | 0 | 1 | 0 | 4 | -921510577
| VV |  | " "vodorovná izolace" | [14 empty] | VV | 1 | 1 | True | 0 | ROZPOCET
| VV | A116 | 34 |  | 34 | [12 empty] | VV | 1 | 2 | True | 0 | ROZPOCET
| VV |  | " "svislá izolace" | [14 empty] | VV | 1 | 1 | True | 0 | ROZPOCET
| VV | B116 | 341 |  | 341 | [12 empty] | VV | 1 | 2 | True | 0 | ROZPOCET
| VV | C116 | "Celkem: "A116+B116 |  | 375 | [12 empty] | VV | 1 | 2 | True | 0 | ROZPOCET
| VV | D116 | C116 * 1.05"Koeficient množství |  | 393.75 | [12 empty] | VV | 1 | 2 | True | 1 | ROZPOCET
94 | K | 711691172 | Provedení izolace podchodů a objektů v podzemí, tunelů a štol ostatní opěr nebo kleneb rubové z textilií vrstvy ochranné | m2 | 341 |  | 0 | CS ÚRS 2021 01 |  | základní |  | 0 | 0 | 0 | 0 | 0 | 4 | K | 1 |  |  |  | ROZPOCET |  |  |  |  | 0 | 0 | 0 | 0 | 0 | 1 | 0 | 4 | 1674780045
| Online PSC |  | https://podminky.urs.cz/item/CS_URS_2021_01/711691172 | [14 empty] | Online PSC | 1
| VV |  | ""svislá izolace opěr 1,2 z geotextílie dvouvrstvá" | [14 empty] | VV | 1 | 1 | True | 0 | ROZPOCET
| VV | A117 | 90.44*2 |  | 180.88 | [12 empty] | VV | 1 | 2 | True | 0 | ROZPOCET
| VV | B117 | "opěra 1" (9.15+10.96)*2 |  | 40.22 | [12 empty] | VV | 1 | 2 | True | 0 | ROZPOCET
| VV | C117 | "opěra 2" (13.14+11.11)*2 |  | 48.5 | [12 empty] | VV | 1 | 2 | True | 0 | ROZPOCET
| VV |  | ""základy 1x ochrana nátěrů z geotextílie svislá" | [14 empty] | VV | 1 | 1 | True | 0 | ROZPOCET
| VV | D117 | 35 "přechod základ-opěra 1x |  | 35 | [12 empty] | VV | 1 | 2 | True | 0 | ROZPOCET
| VV |  | ""separační vložka š. 100mm (pod překrytí pásem) u vrubového kloubu" | [14 empty] | VV | 1 | 1 | True | 0 | ROZPOCET
| VV | E117 | 0.1*7*2 |  | 1.4 | [12 empty] | VV | 1 | 2 | True | 0 | ROZPOCET
| VV |  | ""základy na svislý nátěr, 1x geotextílie"" | [14 empty] | VV | 1 | 1 | True | 0 | ROZPOCET
| VV | F117 | (1.2+7.55)*2*1.0*2 |  | 35 | [12 empty] | VV | 1 | 2 | True | 0 | ROZPOCET
| VV | G117 | "Celkem: "A117+B117+C117+D117+E117+F117 |  | 341 | [12 empty] | VV | 1 | 2 | True | 1 | ROZPOCET
95 | K | 711714111 | Provedení detailů natěradly a tmely za studena vytvoření adhezního můstku modifikovanou maltou | m2 | 2.8 |  | 0 | CS ÚRS 2021 01 |  | základní |  | 0 | 0 | 0 | 0 | 0 | 4 | K | 1 |  |  |  | ROZPOCET |  |  |  |  | 0 | 0 | 0 | 0 | 0 | 1 | 0 | 4 | 1910647324
| Online PSC |  | https://podminky.urs.cz/item/CS_URS_2021_01/711714111 | [14 empty] | Online PSC | 1
| P |  | Poznámka k položce: polymer malta tl. 10mm, š. 200mm | [14 empty] | P | 1
| VV |  | ""vrubový kloub, z výkresu tvaru nosné konstrukce , detail A" | [14 empty] | VV | 1 | 1 | True | 0 | ROZPOCET
| VV |  | ""uprostřed mezi mostní deskou a svislou opěrou" | [14 empty] | VV | 1 | 1 | True | 0 | ROZPOCET
| VV | A118 | 7*0.2*2 |  | 2.8 | [12 empty] | VV | 1 | 2 | True | 0 | ROZPOCET
| VV | B118 | "Celkem: "A118 |  | 2.8 | [12 empty] | VV | 1 | 2 | True | 1 | ROZPOCET
96 | M | 58562019 | malta polymercementová 1-komponentní pro lokální a celoplošné vysprávky betonu | kg | 25.2 |  | 0 | CS ÚRS 2021 01 |  | základní |  | 0 | 0.001 | 0.0252 | 0 | 0 | 8 | M | 1 |  |  |  | ROZPOCET |  |  |  |  | 0 | 0 | 0 | 0 | 0 | 1 | 0 | 4 | 1124871489
| VV | A119 | 2.8*3.0 |  | 8.4 | [12 empty] | VV | 1 | 2 | True | 0 | ROZPOCET
| VV | B119 | "Celkem: "A119 |  | 8.4 | [12 empty] | VV | 1 | 2 | True | 0 | ROZPOCET
| VV | C119 | B119 * 3"Koeficient množství |  | 25.2 | [12 empty] | VV | 1 | 2 | True | 1 | ROZPOCET
97 | K | 711741567 | Provedení detailů pásy přitavením dilatačních spár-uzávěr zesílením rš 1000 mm NAIP, vodorovných V | m | 16.6 |  | 0 | CS ÚRS 2021 01 |  | základní |  | 0 | 0.0004 | 0.00664 | 0 | 0 | 4 | K | 1 |  |  |  | ROZPOCET |  |  |  |  | 0 | 0 | 0 | 0 | 0 | 1 | 0 | 4 | -155664110
| Online PSC |  | https://podminky.urs.cz/item/CS_URS_2021_01/711741567 | [14 empty] | Online PSC | 1
| VV |  | ""pod římsou š. 0,6m" | [14 empty] | VV | 1 | 1 | True | 0 | ROZPOCET
| VV | A120 | 2*0.5*16.6 |  | 16.6 | [12 empty] | VV | 1 | 2 | True | 0 | ROZPOCET
| VV | B120 | "Celkem: "A120 |  | 16.6 | [12 empty] | VV | 1 | 2 | True | 1 | ROZPOCET
98 | M | BTX.40000007R | PE V60 S35 (role/10m2) | M2 | 18.26 |  | 0 |  |  | základní |  | 0 | 0.0048 | 0.087648 | 0 | 0 | 8 | M | 1 |  |  |  | ROZPOCET |  |  |  |  | 0 | 0 | 0 | 0 | 0 | 1 | 0 | 4 | -124575926
| VV |  | ""pod římsou" | [14 empty] | VV | 1 | 1 | True | 0 | ROZPOCET
| VV | A121 | 2*16.6*0.5 |  | 16.6 | [12 empty] | VV | 1 | 2 | True | 0 | ROZPOCET
| VV | B121 | "Celkem: "A121 |  | 16.6 | [12 empty] | VV | 1 | 2 | True | 0 | ROZPOCET
| VV | C121 | B121 * 1.1"Koeficient množství |  | 18.26 | [12 empty] | VV | 1 | 2 | True | 1 | ROZPOCET
99 | K | 998711102 | Přesun hmot pro izolace proti vodě, vlhkosti a plynům stanovený z hmotnosti přesunovaného materiálu vodorovná dopravní vzdálenost do 50 m v objektech výšky přes 6 do 12 m | t | 1.456 |  | 0 | CS ÚRS 2021 01 |  | základní |  | 0 | 0 | 0 | 0 | 0 | 4 | K | 1 |  |  |  | ROZPOCET |  |  |  |  | 0 | 0 | 0 | 0 | 0 | 1 | 0 | 4 | -141401860
| Online PSC |  | https://podminky.urs.cz/item/CS_URS_2021_01/998711102 | [14 empty] | Online PSC | 1
| PSC |  | Poznámka k souboru cen: 1. Ceny pro přesun hmot stanovený z hmotnosti přesunovaného materiálu se používají tehdy, pokud je možné určit hmotnost za celý stavební díl. Do této hmotnosti se započítává i hmotnost materiálů oceňovaných ve specifikaci. 2. Pokud nelze jednoznačně stanovit hmotnost přesunovaných materiálů, lze pro výpočet přesunu hmot použít orientačně procentní sazbu. Touto sazbou se vynásobí rozpočtové náklady za celý stavební díl včetně nákladů na materiál ve specifikacích. 3. Příplatek k cenám -1181 pro přesun prováděný bez použití mechanizace, tj. za ztížených podmínek, lze použít pouze pro hmotnost materiálu, která se tímto způsobem skutečně přemísťuje. | [14 empty] | PSC | 1
100 | K | 998711194 | Přesun hmot pro izolace proti vodě, vlhkosti a plynům stanovený z hmotnosti přesunovaného materiálu Příplatek k cenám za zvětšený přesun přes vymezenou největší dopravní vzdálenost do 1000 m | t | 1.456 |  | 0 | CS ÚRS 2021 01 |  | základní |  | 0 | 0 | 0 | 0 | 0 | 4 | K | 1 |  |  |  | ROZPOCET |  |  |  |  | 0 | 0 | 0 | 0 | 0 | 1 | 0 | 4 | 119587424
| Online PSC |  | https://podminky.urs.cz/item/CS_URS_2021_01/998711194 | [14 empty] | Online PSC | 1
| PSC |  | Poznámka k souboru cen: 1. Ceny pro přesun hmot stanovený z hmotnosti přesunovaného materiálu se používají tehdy, pokud je možné určit hmotnost za celý stavební díl. Do této hmotnosti se započítává i hmotnost materiálů oceňovaných ve specifikaci. 2. Pokud nelze jednoznačně stanovit hmotnost přesunovaných materiálů, lze pro výpočet přesunu hmot použít orientačně procentní sazbu. Touto sazbou se vynásobí rozpočtové náklady za celý stavební díl včetně nákladů na materiál ve specifikacích. 3. Příplatek k cenám -1181 pro přesun prováděný bez použití mechanizace, tj. za ztížených podmínek, lze použít pouze pro hmotnost materiálu, která se tímto způsobem skutečně přemísťuje. | [14 empty] | PSC | 1
101 | K | 998711199 | Přesun hmot pro izolace proti vodě, vlhkosti a plynům stanovený z hmotnosti přesunovaného materiálu Příplatek k cenám za zvětšený přesun přes vymezenou největší dopravní vzdálenost za každých dalších i započatých 1000 m | t | 1.456 |  | 0 | CS ÚRS 2021 01 |  | základní |  | 0 | 0 | 0 | 0 | 0 | 4 | K | 1 |  |  |  | ROZPOCET |  |  |  |  | 0 | 0 | 0 | 0 | 0 | 1 | 0 | 4 | 1404933609
| Online PSC |  | https://podminky.urs.cz/item/CS_URS_2021_01/998711199 | [14 empty] | Online PSC | 1
| PSC |  | Poznámka k souboru cen: 1. Ceny pro přesun hmot stanovený z hmotnosti přesunovaného materiálu se používají tehdy, pokud je možné určit hmotnost za celý stavební díl. Do této hmotnosti se započítává i hmotnost materiálů oceňovaných ve specifikaci. 2. Pokud nelze jednoznačně stanovit hmotnost přesunovaných materiálů, lze pro výpočet přesunu hmot použít orientačně procentní sazbu. Touto sazbou se vynásobí rozpočtové náklady za celý stavební díl včetně nákladů na materiál ve specifikacích. 3. Příplatek k cenám -1181 pro přesun prováděný bez použití mechanizace, tj. za ztížených podmínek, lze použít pouze pro hmotnost materiálu, která se tímto způsobem skutečně přemísťuje. | [14 empty] | PSC | 1
| P |  | Poznámka k položce: celkem 2km | [14 empty] | P | 1
| D | 8 | Trubní vedení |  |  |  | 0 |  |  |  |  | 0 |  | 0.58062 |  | 0 | 4 | D | 0 |  |  |  | ROZPOCET | [10 empty] | 0
102 | K | 871310310 | Montáž kanalizačního potrubí z plastů z polypropylenu PP hladkého plnostěnného SN 10 DN 150 | m | 6 |  | 0 | CS ÚRS 2021 01 |  | základní |  | 0 | 1e-05 | 6e-05 | 0 | 0 | 4 | K | 1 |  |  |  | ROZPOCET |  |  |  |  | 0 | 0 | 0 | 0 | 0 | 1 | 0 | 4 | 584500946
| Online PSC |  | https://podminky.urs.cz/item/CS_URS_2021_01/871310310 | [14 empty] | Online PSC | 1
| PSC |  | Poznámka k souboru cen: 1. V cenách montáže potrubí nejsou započteny náklady na dodání trub, elektrospojek a těsnicích kroužků pokud tyto nejsou součástí dodávky potrubí. Tyto náklady se oceňují ve specifikaci. 2. V cenách potrubí z trubek polyetylenových a polypropylenových nejsou započteny náklady na dodání tvarovek použitých pro napojení na jiný druh potrubí; tvarovky se oceňují ve specifikaci. 3. Ztratné lze dohodnout: a) u trub kanalizačních z tvrdého PVC ve směrné výši 3 %, b) u trub polyetylenových a polypropylenových ve směrné výši 1,5. | [14 empty] | PSC | 1
| VV |  | ""odtokové potrubí z uliční vpusti" | [14 empty] | VV | 1 | 1 | True | 0 | ROZPOCET
| VV | A78 | 6 |  | 6 | [12 empty] | VV | 1 | 2 | True | 0 | ROZPOCET
| VV | B78 | "Celkem: "A78 |  | 6 | [12 empty] | VV | 1 | 2 | True | 1 | ROZPOCET
103 | M | 28617003 | trubka kanalizační PP plnostěnná třívrstvá DN 150x1000mm SN10 | m | 6.09 |  | 0 | CS ÚRS 2021 01 |  | základní |  | 0 | 0.0029 | 0.017661 | 0 | 0 | 8 | M | 1 |  |  |  | ROZPOCET |  |  |  |  | 0 | 0 | 0 | 0 | 0 | 1 | 0 | 4 | 1164684152
104 | K | 895941111 | Zřízení vpusti kanalizační uliční z betonových dílců typ UV-50 normální | kus | 1 |  | 0 | CS ÚRS 2021 01 |  | základní |  | 0 | 0.3409 | 0.3409 | 0 | 0 | 4 | K | 1 |  |  |  | ROZPOCET |  |  |  |  | 0 | 0 | 0 | 0 | 0 | 1 | 0 | 4 | -22768575
| Online PSC |  | https://podminky.urs.cz/item/CS_URS_2021_01/895941111 | [14 empty] | Online PSC | 1
| PSC |  | Poznámka k souboru cen: 1. V cenách jsou započteny i náklady na zřízení lože ze štěrkopísku. 2. V cenách nejsou započteny náklady na: a) dodání betonových dílců; betonové dílce se oceňují ve specifikaci, b) dodání kameninových dílců; kameninové dílce se oceňují ve specifikaci, c) litinové mříže; osazení mříží se oceňuje cenami souboru cen 899 20- . 1 Osazení mříží litinových včetně rámů a košů na bahno části A 01 tohoto katalogu; dodání mříží se oceňuje ve specifikaci, d) podkladní prstence; tyto se oceňují cenami souboru cen 452 38-6 . Podkladní a a vyrovnávací prstence části A 01 tohoto katalogu. | [14 empty] | PSC | 1
105 | M | 59223850 | dno pro uliční vpusť s výtokovým otvorem betonové 450x330x50mm | kus | 1 |  | 0 | CS ÚRS 2021 01 |  | základní |  | 0 | 0.097 | 0.097 | 0 | 0 | 8 | M | 1 |  |  |  | ROZPOCET |  |  |  |  | 0 | 0 | 0 | 0 | 0 | 1 | 0 | 4 | 1216609683
106 | M | 59223864 | prstenec pro uliční vpusť vyrovnávací betonový 390x60x130mm | kus | 1 |  | 0 | CS ÚRS 2021 01 |  | základní |  | 0 | 0.027 | 0.027 | 0 | 0 | 8 | M | 1 |  |  |  | ROZPOCET |  |  |  |  | 0 | 0 | 0 | 0 | 0 | 1 | 0 | 4 | -433924453
107 | M | 59223857 | skruž pro uliční vpusť horní betonová 450x295x50mm | kus | 1 |  | 0 | CS ÚRS 2021 01 |  | základní |  | 0 | 0.058 | 0.058 | 0 | 0 | 8 | M | 1 |  |  |  | ROZPOCET |  |  |  |  | 0 | 0 | 0 | 0 | 0 | 1 | 0 | 4 | -719270628
108 | M | 59223860 | skruž pro uliční vpusť středová betonová 450x195x50mm | kus | 1 |  | 0 | CS ÚRS 2021 01 |  | základní |  | 0 | 0.04 | 0.04 | 0 | 0 | 8 | M | 1 |  |  |  | ROZPOCET |  |  |  |  | 0 | 0 | 0 | 0 | 0 | 1 | 0 | 4 | -1137084493
| D | 9 | Ostatní konstrukce a práce, bourání |  |  |  | 0 |  |  |  |  | 0 |  | 39.1713 |  | 299.516 | 4 | D | 0 |  |  |  | ROZPOCET | [10 empty] | 0
109 | K | 916131213 | Osazení silničního obrubníku betonového se zřízením lože, s vyplněním a zatřením spár cementovou maltou stojatého s boční opěrou z betonu prostého, do lože z betonu prostého | m | 83 |  | 0 | CS ÚRS 2021 01 |  | základní |  | 0 | 0.1554 | 12.8982 | 0 | 0 | 4 | K | 1 |  |  |  | ROZPOCET |  |  |  |  | 0 | 0 | 0 | 0 | 0 | 1 | 0 | 4 | -603344423
| Online PSC |  | https://podminky.urs.cz/item/CS_URS_2021_01/916131213 | [14 empty] | Online PSC | 1
| PSC |  | Poznámka k souboru cen: 1. V cenách silničních obrubníků ležatých i stojatých jsou započteny: a) pro osazení do lože z kameniva těženého i náklady na dodání hmot pro lože tl. 80 až 100 mm, b) pro osazení do lože z betonu prostého i náklady na dodání hmot pro lože tl. 80 až 100 mm; v cenách -1113 a -1213 též náklady na zřízení bočních opěr. 2. Část lože z betonu prostého přesahující tl. 100 mm se oceňuje cenou 916 99-1121 Lože pod obrubníky, krajníky nebo obruby z dlažebních kostek. 3. V cenách nejsou započteny náklady na dodání obrubníků, tyto se oceňují ve specifikaci. | [14 empty] | PSC | 1
| VV |  | ""podél vozovky" | [14 empty] | VV | 1 | 1 | True | 0 | ROZPOCET
| VV | A80_1 | 38+33+4+8 |  | 83 | [12 empty] | VV | 1 | 2 | True | 0 | ROZPOCET
| VV | B80_1 | "Celkem: "A80_1 |  | 83 | [12 empty] | VV | 1 | 2 | True | 1 | ROZPOCET
110 | M | 59217031 | obrubník betonový silniční 1000x150x250mm | m | 83 |  | 0 | CS ÚRS 2021 01 |  | základní |  | 0 | 0.08 | 6.64 | 0 | 0 | 8 | M | 1 |  |  |  | ROZPOCET |  |  |  |  | 0 | 0 | 0 | 0 | 0 | 1 | 0 | 4 | 1564358171
| P |  | Poznámka k položce: sílniční obrubník rampovitě snížen | [14 empty] | P | 1
| VV |  | viz. pol. 916131213 | [14 empty] | VV | 1 | 1 | True | 0 | ROZPOCET
| VV |  | 83 |  | 83 | [12 empty] | VV | 1 | 2 | True | 1 | ROZPOCET
111 | K | 916231212 | Osazení chodníkového obrubníku betonového se zřízením lože, s vyplněním a zatřením spár cementovou maltou stojatého bez boční opěry, do lože z betonu prostého | m | 32.5 |  | 0 | CS ÚRS 2021 01 |  | základní |  | 0 | 0.09599 | 3.1197 | 0 | 0 | 4 | K | 1 |  |  |  | ROZPOCET |  |  |  |  | 0 | 0 | 0 | 0 | 0 | 1 | 0 | 4 | 1234841860
| Online PSC |  | https://podminky.urs.cz/item/CS_URS_2021_01/916231212 | [14 empty] | Online PSC | 1
| PSC |  | Poznámka k souboru cen: 1. V cenách chodníkových obrubníků ležatých i stojatých jsou započteny pro osazení a) do lože z kameniva těženého i náklady na dodání hmot pro lože tl. 80 až 100 mm, b) do lože z betonu prostého i náklady na dodání hmot pro lože tl. 80 až 100 mm; v cenách -1113 a -1213 též náklady na zřízení bočních opěr. 2. Část lože z betonu prostého přesahující tl. 100 mm se oceňuje cenou 916 99-1121 Lože pod obrubníky, krajníky nebo obruby z dlažebních kostek. 3. V cenách nejsou započteny náklady na dodání obrubníků, tyto se oceňují ve specifikaci. 4. Měrná jednotka u příplatků je m délky obrubníku. | [14 empty] | PSC | 1
| P |  | Poznámka k položce: včetně bet. lože | [14 empty] | P | 1
| VV |  | ""snížený obrubník" | [14 empty] | VV | 1 | 1 | True | 0 | ROZPOCET
| VV |  | "chodník" | [14 empty] | VV | 1 | 1 | True | 0 | ROZPOCET
| VV | A85 | 2+6,5+6,5+6+4 |  | 25 | [12 empty] | VV | 1 | 2 | True | 0 | ROZPOCET
| VV |  | "opevnění" | [14 empty] | VV | 1 | 1 | True | 0 | ROZPOCET
| VV |  | 1,5+1,5+2+2,5 |  | 7.5 | [12 empty] | VV | 1 | 2 | True | 0 | ROZPOCET
| VV |  | Součet |  | 32.5 | [12 empty] | VV | 1 | 4 | True | 1 | ROZPOCET
112 | M | 59217017 | obrubník betonový chodníkový 1000x100x250mm | m | 32.5 |  | 0 | CS ÚRS 2021 01 |  | základní |  | 0 | 0.05612 | 1.8239 | 0 | 0 | 8 | M | 1 |  |  |  | ROZPOCET |  |  |  |  | 0 | 0 | 0 | 0 | 0 | 1 | 0 | 4 | 508114892
| VV |  | viz. pol. 916231212 | [14 empty] | VV | 1 | 1 | True | 0 | ROZPOCET
| VV |  | 32,5 |  | 32.5 | [12 empty] | VV | 1 | 2 | True | 1 | ROZPOCET
113 | K | 919112233 | Řezání dilatačních spár v živičném krytu vytvoření komůrky pro těsnící zálivku šířky 20 mm, hloubky 40 mm | m | 54.2 |  | 0 | CS ÚRS 2021 01 |  | základní |  | 0 | 1e-05 | 0.000542 | 0 | 0 | 4 | K | 1 |  |  |  | ROZPOCET |  |  |  |  | 0 | 0 | 0 | 0 | 0 | 1 | 0 | 4 | -1091906165
| Online PSC |  | https://podminky.urs.cz/item/CS_URS_2021_01/919112233 | [14 empty] | Online PSC | 1
| PSC |  | Poznámka k souboru cen: 1. V cenách jsou započteny i náklady na vyčištění spár po řezání. | [14 empty] | PSC | 1
| VV |  | ""napojení nové vozovky na stávající vozovku" | [14 empty] | VV | 1 | 1 | True | 0 | ROZPOCET
| VV | A87 | 31.6+4*2 |  | 39.6 | [12 empty] | VV | 1 | 2 | True | 0 | ROZPOCET
| VV |  | ""provedení naříznutí a zatmelené hran na mostě" | [14 empty] | VV | 1 | 1 | True | 0 | ROZPOCET
| VV | B87 | 7.3*2 |  | 14.6 | [12 empty] | VV | 1 | 2 | True | 0 | ROZPOCET
| VV | C87 | "Celkem: "A87+B87 |  | 54.2 | [12 empty] | VV | 1 | 2 | True | 1 | ROZPOCET
114 | K | 919121233 | Utěsnění dilatačních spár zálivkou za studena v cementobetonovém nebo živičném krytu včetně adhezního nátěru bez těsnicího profilu pod zálivkou, pro komůrky šířky 20 mm, hloubky 40 mm | m | 54.2 |  | 0 | CS ÚRS 2021 01 |  | základní |  | 0 | 0.00088 | 0.047696 | 0 | 0 | 4 | K | 1 |  |  |  | ROZPOCET |  |  |  |  | 0 | 0 | 0 | 0 | 0 | 1 | 0 | 4 | -531392290
| Online PSC |  | https://podminky.urs.cz/item/CS_URS_2021_01/919121233 | [14 empty] | Online PSC | 1
| PSC |  | Poznámka k souboru cen: 1. V cenách jsou započteny i náklady na vyčištění spár před těsněním a zalitím a náklady na impregnaci, těsnění a zalití spár včetně dodání hmot. | [14 empty] | PSC | 1
| VV |  | ""v místě napojení na stáv. vozovku" | [14 empty] | VV | 1 | 1 | True | 0 | ROZPOCET
| VV | A88 | 31.6+4*2 |  | 39.6 | [12 empty] | VV | 1 | 2 | True | 0 | ROZPOCET
| VV |  | ""provedení naříznutí a zatmelené hran na mostě" | [14 empty] | VV | 1 | 1 | True | 0 | ROZPOCET
| VV | B88 | 7.3*2 |  | 14.6 | [12 empty] | VV | 1 | 2 | True | 0 | ROZPOCET
| VV | C88 | "Celkem: "A88+B88 |  | 54.2 | [12 empty] | VV | 1 | 2 | True | 1 | ROZPOCET
115 | K | 931992122 | Výplň dilatačních spár z polystyrenu extrudovaného, tloušťky 30 mm | m2 | 8.4 |  | 0 | CS ÚRS 2021 01 |  | základní |  | 0 | 0.00095 | 0.00798 | 0 | 0 | 4 | K | 1 |  |  |  | ROZPOCET |  |  |  |  | 0 | 0 | 0 | 0 | 0 | 1 | 0 | 4 | 115648539
| Online PSC |  | https://podminky.urs.cz/item/CS_URS_2021_01/931992122 | [14 empty] | Online PSC | 1
| PSC |  | Poznámka k souboru cen: 1. V cenách jsou započteny náklady na řezání desek z polystyrenu na požadovaný rozměr a uložení do bednění dilatační spáry s nutným zajištěním před betonáží. 2. V cenách nejsou započteny náklady bednění čela dilatační spáry a vložení lišt zkosení dilatační spáry, tmelení dilatační spáry s předtěsněním, tyto se oceňují souborem cen 931 99-41 Těsnění spáry betonové konstrukce pásy, profily a tmely. | [14 empty] | PSC | 1
| P |  | Poznámka k položce: extrudovaný polystaren tl. 30mm, š.300mm | [14 empty] | P | 1
| VV |  | ""utěsnění kloubu NK, z výkresu tvaru nosné konstrukce , detail A" | [14 empty] | VV | 1 | 1 | True | 0 | ROZPOCET
| VV |  | ""z obou stran spáry, na obou opěrách" | [14 empty] | VV | 1 | 1 | True | 0 | ROZPOCET
| VV | A89 | 0.3*2*7*2 |  | 8.4 | [12 empty] | VV | 1 | 2 | True | 0 | ROZPOCET
| VV | B89 | "Celkem: "A89 |  | 8.4 | [12 empty] | VV | 1 | 2 | True | 1 | ROZPOCET
116 | K | 931994131 | Těsnění spáry betonové konstrukce pásy, profily, tmely tmelem silikonovým spáry pracovní do 1,5 cm2 | m | 150.2 |  | 0 | CS ÚRS 2021 01 |  | základní |  | 0 | 5e-05 | 0.00751 | 0 | 0 | 4 | K | 1 |  |  |  | ROZPOCET |  |  |  |  | 0 | 0 | 0 | 0 | 0 | 1 | 0 | 4 | -171696878
| Online PSC |  | https://podminky.urs.cz/item/CS_URS_2021_01/931994131 | [14 empty] | Online PSC | 1
| PSC |  | Poznámka k souboru cen: 1. V cenách těsnění spár pásy těsnicími jsou započteny náklady na rozměření délky pásu v konstrukci, nastříhaní a lepení pásu na požadovaný rozměr, uchycení hřebenu pásu k výztuži a k bednění tak, aby nedošlo u povrchových pásů k posunutí a u vnitřních k volnému pohybu během betonáže, a náklady uložení pásů pro svislou nebo vodorovnou ochranu spáry. 2. V cenách těsnění styčné spáry profilem jsou započteny náklady na nastříhání, vložení a nalepení profilové pryže z nevodotěsného mikrotenového profilu nebo vodotěsného vodoubobtnajícího profilu do drážky styčné spáry mezi prefa dílci během montáže konstrukce zejména přesýpaných objektů. 3. Těsnění tmelem se používá převážně u pohledových pracovních a dilatačních spár v profilu vytvořeném lištami o ploše do 1,5 cm2 u pracovních spár a 4 cm2 u dilatačních spár. V ceně jsou započteny náklady na penetraci pro lepší přilnavost k betonu, u dilatačních spár osazení separační vložky tmelu pro oddělení polystyrenové výplně dilatační spáry a uhlazení tmelu. 4. Těsnění spárovým profilem ze silikonu nebo uretanu jako náhrada za pohledové výplně obsahuje nastříhaní a slepení pásů na potřebnou délku, vložení do spáry vytvořené lištami, zkosení čela spáry do 20/20 mm nebo do 40/40 mm. 5. Těsnění smrštitelné (pseudo) spáry obsahuje těsnění lícové tmelem a rubové povrchovým pásem dilatačním, vložení extrudovaného polystyrenu v 1/3 plochy tloušťky betonové stěny. 6. V cenách nejsou započteny náklady na: a) bednění pracovních a dilatačních čel, bednění podpěr těsnicího pásu svisle uložených, tyto se oceňují cenou 327 35-3112, b) bednění podpěr těsnicího pásu vodorovně uložených, tyto se oceňují cenou 421 35-3112, c) vložení polystyrenu do dilatačních spár, tyto se oceňují souborem cen 931 99-21 Výplň dilatačních spár z polystyrenu, d) u cen -4171 a -4172 na tmelení spáry pod izolačním pásem, tyto se oceňují cenami -4131 až -4142, e) u cen -4171 a -4172 na penetrační nátěr betonu, tyto se oceňují cenami katalogu 800-711 Izolace proti vodě, vlhkosti a plynům. | [14 empty] | PSC | 1
| P |  | Poznámka k položce: trvale pružný tměl silikonový tmel | [14 empty] | P | 1
| VV |  | ""rám u základu a u horní desky" | [14 empty] | VV | 1 | 1 | True | 0 | ROZPOCET
| VV | A90 | 7.3*4 |  | 29.2 | [12 empty] | VV | 1 | 2 | True | 0 | ROZPOCET
| VV |  | ""parapetní nosníky" | [14 empty] | VV | 1 | 1 | True | 0 | ROZPOCET
| VV | B90 | 16.8*4 |  | 67.2 | [12 empty] | VV | 1 | 2 | True | 0 | ROZPOCET
| VV |  | ""křídla, opěry- vodorovně" | [14 empty] | VV | 1 | 1 | True | 0 | ROZPOCET
| VV | C90 | 5.9+5.4+5.2+4.7 |  | 21.2 | [12 empty] | VV | 1 | 2 | True | 0 | ROZPOCET
| VV |  | ""křídla svisle" | [14 empty] | VV | 1 | 1 | True | 0 | ROZPOCET
| VV | D90 | 5.1+4.6+4.4+3.9 |  | 18 | [12 empty] | VV | 1 | 2 | True | 0 | ROZPOCET
| VV |  | ""římsy" | [14 empty] | VV | 1 | 1 | True | 0 | ROZPOCET
| VV | E90 | 7.3*2 |  | 14.6 | [12 empty] | VV | 1 | 2 | True | 0 | ROZPOCET
| VV | F90 | "Celkem: "A90+B90+C90+D90+E90 |  | 150.2 | [12 empty] | VV | 1 | 2 | True | 1 | ROZPOCET
117 | K | 931994172 | Těsnění spáry betonové konstrukce pásy, profily, tmely pásem izolačním bitumenovým a asfaltovaným šířky do 500 mm spáry dilatační | m | 28 |  | 0 | CS ÚRS 2021 01 |  | základní |  | 0 | 0.0052 | 0.1456 | 0 | 0 | 4 | K | 1 |  |  |  | ROZPOCET |  |  |  |  | 0 | 0 | 0 | 0 | 0 | 1 | 0 | 4 | -1450336719
| Online PSC |  | https://podminky.urs.cz/item/CS_URS_2021_01/931994172 | [14 empty] | Online PSC | 1
| PSC |  | Poznámka k souboru cen: 1. V cenách těsnění spár pásy těsnicími jsou započteny náklady na rozměření délky pásu v konstrukci, nastříhaní a lepení pásu na požadovaný rozměr, uchycení hřebenu pásu k výztuži a k bednění tak, aby nedošlo u povrchových pásů k posunutí a u vnitřních k volnému pohybu během betonáže, a náklady uložení pásů pro svislou nebo vodorovnou ochranu spáry. 2. V cenách těsnění styčné spáry profilem jsou započteny náklady na nastříhání, vložení a nalepení profilové pryže z nevodotěsného mikrotenového profilu nebo vodotěsného vodoubobtnajícího profilu do drážky styčné spáry mezi prefa dílci během montáže konstrukce zejména přesýpaných objektů. 3. Těsnění tmelem se používá převážně u pohledových pracovních a dilatačních spár v profilu vytvořeném lištami o ploše do 1,5 cm2 u pracovních spár a 4 cm2 u dilatačních spár. V ceně jsou započteny náklady na penetraci pro lepší přilnavost k betonu, u dilatačních spár osazení separační vložky tmelu pro oddělení polystyrenové výplně dilatační spáry a uhlazení tmelu. 4. Těsnění spárovým profilem ze silikonu nebo uretanu jako náhrada za pohledové výplně obsahuje nastříhaní a slepení pásů na potřebnou délku, vložení do spáry vytvořené lištami, zkosení čela spáry do 20/20 mm nebo do 40/40 mm. 5. Těsnění smrštitelné (pseudo) spáry obsahuje těsnění lícové tmelem a rubové povrchovým pásem dilatačním, vložení extrudovaného polystyrenu v 1/3 plochy tloušťky betonové stěny. 6. V cenách nejsou započteny náklady na: a) bednění pracovních a dilatačních čel, bednění podpěr těsnicího pásu svisle uložených, tyto se oceňují cenou 327 35-3112, b) bednění podpěr těsnicího pásu vodorovně uložených, tyto se oceňují cenou 421 35-3112, c) vložení polystyrenu do dilatačních spár, tyto se oceňují souborem cen 931 99-21 Výplň dilatačních spár z polystyrenu, d) u cen -4171 a -4172 na tmelení spáry pod izolačním pásem, tyto se oceňují cenami -4131 až -4142, e) u cen -4171 a -4172 na penetrační nátěr betonu, tyto se oceňují cenami katalogu 800-711 Izolace proti vodě, vlhkosti a plynům. | [14 empty] | PSC | 1
| P |  | Poznámka k položce: modifikovaný asf. pás | [14 empty] | P | 1
| VV |  | ""překrytí vnější spáry vrubového kloubu pásem š. 50cm" | [14 empty] | VV | 1 | 1 | True | 0 | ROZPOCET
| VV | A91 | 7*2*2 |  | 28 | [12 empty] | VV | 1 | 2 | True | 0 | ROZPOCET
| VV | B91 | "Celkem: "A91 |  | 28 | [12 empty] | VV | 1 | 2 | True | 1 | ROZPOCET
118 | K | 953990R | Nivelační značka, montáž a dodávka | KUS | 10 |  | 0 |  |  | základní |  | 0 | 0.0001 | 0.001 | 0 | 0 | 4 | K | 1 |  |  |  | ROZPOCET |  |  |  |  | 0 | 0 | 0 | 0 | 0 | 1 | 0 | 4 | -2014760350
| P |  | Poznámka k položce: umístěná na opěrách | [14 empty] | P | 1
| VV |  | "geodetická značka" | [14 empty] | VV | 1 | 1 | True | 0 | ROZPOCET
| VV |  | 4 |  | 4 | [12 empty] | VV | 1 | 2 | True | 0 | ROZPOCET
| VV |  | "geodetická destička s měřítkem" | [14 empty] | VV | 1 | 1 | True | 0 | ROZPOCET
| VV |  | 6 |  | 6 | [12 empty] | VV | 1 | 2 | True | 0 | ROZPOCET
| VV |  | Součet |  | 10 | [12 empty] | VV | 1 | 4 | True | 1 | ROZPOCET
119 | K | 962051111 | Bourání mostních konstrukcí zdiva a pilířů ze železového betonu | m3 | 25.465 |  | 0 | CS ÚRS 2021 01 |  | základní |  | 0 | 0.12171 | 3.0993 | 2.4 | 61.116 | 4 | K | 1 |  |  |  | ROZPOCET |  |  |  |  | 0 | 0 | 0 | 0 | 0 | 1 | 0 | 4 | -56088712
| Online PSC |  | https://podminky.urs.cz/item/CS_URS_2021_01/962051111 | [14 empty] | Online PSC | 1
| PSC |  | Poznámka k souboru cen: 1. Cena 05-1111 lze použít i pro bourání konstrukcí z předpjatého betonu. 2. Ceny 06-5413 a 06-5423 lze použít i pro rozebrání dřevěných truhlíků nebo žlabů uložených na dřevěné konstrukci mostu. 3. Ceny nelze použít: a) pro bourání základových konstrukcí prováděné ve spojitosti se zemními pracemi; toto bourání se oceňuje cenami 122 90-1 - Bourání konstrukcí, části A 01 katalogu 800-1 Zemní práce; b) ceny nelze použít pro bourání konstrukcí pod vodou; tyto práce se oceňují podle ustanovení úvodního katalogu. 4. Ceny 04-1211 až 05-1111 nelze použít pro ocenění demontáže (vyjmutí) prefabrikovaných dílců nebo nosných konstrukcí v celku; tyto práce se oceňují podle ustanovení úvodního katalogu. 5. Ceny 06-5111 a 06-5112, 06-5611 a 06-5612 nelze použít pro vytažení pilot, bárek na pilotách a ledolamů; vytažení pilot se oceňuje příslušnými cenami katalogu 800-2 - Zvláštní zakládání objektů. 6. Množství měrných jednotek se určuje: a) u cen 02-1112 až 05-1111 v m3 objemu konstrukce nebo její části před bouráním, b) u cen 06-5111 až 06-5612 v m3 objemu dřeva v konstrukci nebo její části před bouráním. | [14 empty] | PSC | 1
| VV |  | ""mostovka" | [14 empty] | VV | 1 | 1 | True | 0 | ROZPOCET
| VV | A93 | 4.25*20.0*0.16 |  | 13.6 | [12 empty] | VV | 1 | 2 | True | 0 | ROZPOCET
| VV |  | ""lávka" | [14 empty] | VV | 1 | 1 | True | 0 | ROZPOCET
| VV | B93 | 1.2*20.0*0.16 |  | 3.84 | [12 empty] | VV | 1 | 2 | True | 0 | ROZPOCET
| VV |  | ""opěry" | [14 empty] | VV | 1 | 1 | True | 0 | ROZPOCET
| VV | C93 | 0.5*(5.0+5.7)*1.5 |  | 8.025 | [12 empty] | VV | 1 | 2 | True | 0 | ROZPOCET
| VV | D93 | "Celkem: "A93+B93+C93 |  | 25.465 | [12 empty] | VV | 1 | 2 | True | 1 | ROZPOCET
120 | K | 963051111 | Bourání mostních konstrukcí nosných konstrukcí ze železového betonu | m3 | 93.5 |  | 0 | CS ÚRS 2021 01 |  | základní |  | 0 | 0.12171 | 11.3799 | 2.4 | 224.4 | 4 | K | 1 |  |  |  | ROZPOCET |  |  |  |  | 0 | 0 | 0 | 0 | 0 | 1 | 0 | 4 | -1619325284
| Online PSC |  | https://podminky.urs.cz/item/CS_URS_2021_01/963051111 | [14 empty] | Online PSC | 1
| PSC |  | Poznámka k souboru cen: 1. Cena 05-1111 lze použít i pro bourání konstrukcí z předpjatého betonu. 2. Ceny 06-5413 a 06-5423 lze použít i pro rozebrání dřevěných truhlíků nebo žlabů uložených na dřevěné konstrukci mostu. 3. Ceny nelze použít: a) pro bourání základových konstrukcí prováděné ve spojitosti se zemními pracemi; toto bourání se oceňuje cenami 122 90-1 - Bourání konstrukcí, části A 01 katalogu 800-1 Zemní práce; b) ceny nelze použít pro bourání konstrukcí pod vodou; tyto práce se oceňují podle ustanovení úvodního katalogu. 4. Ceny 04-1211 až 05-1111 nelze použít pro ocenění demontáže (vyjmutí) prefabrikovaných dílců nebo nosných konstrukcí v celku; tyto práce se oceňují podle ustanovení úvodního katalogu. 5. Ceny 06-5111 a 06-5112, 06-5611 a 06-5612 nelze použít pro vytažení pilot, bárek na pilotách a ledolamů; vytažení pilot se oceňuje příslušnými cenami katalogu 800-2 - Zvláštní zakládání objektů. 6. Množství měrných jednotek se určuje: a) u cen 02-1112 až 05-1111 v m3 objemu konstrukce nebo její části před bouráním, b) u cen 06-5111 až 06-5612 v m3 objemu dřeva v konstrukci nebo její části před bouráním. | [14 empty] | PSC | 1
| VV |  | ""rámový propustek 1,5x2m" | [14 empty] | VV | 1 | 1 | True | 0 | ROZPOCET
| VV | A94 | (2.0*2.5-1.5+2)*17 |  | 93.5 | [12 empty] | VV | 1 | 2 | True | 0 | ROZPOCET
| VV | B94 | "Celkem: "A94 |  | 93.5 | [12 empty] | VV | 1 | 2 | True | 1 | ROZPOCET
121 | K | 963071112 | Demontáž ocelových prvků mostních konstrukcí ztužidel, sedel pro centrické uložení mostnic, stoliček, diagonál, svislic, styčníkových plechů, chodníkových konzol, podlahových nosníků, kabelových žlabů a ostatních drobných prvků šroubovaných nebo svařovaných, hmotnosti přes 100 kg | kg | 14000 |  | 0 | CS ÚRS 2021 01 |  | základní |  | 0 | 0 | 0 | 0.001 | 14 | 4 | K | 1 |  |  |  | ROZPOCET |  |  |  |  | 0 | 0 | 0 | 0 | 0 | 1 | 0 | 4 | -2099946528
| Online PSC |  | https://podminky.urs.cz/item/CS_URS_2021_01/963071112 | [14 empty] | Online PSC | 1
| VV |  | ""ocelová část stávajícího mostu" | [14 empty] | VV | 1 | 1 | True | 0 | ROZPOCET
| VV | A95 | 14000 |  | 14000 | [12 empty] | VV | 1 | 2 | True | 0 | ROZPOCET
| VV | B95 | "Celkem: "A95 |  | 14000 | [12 empty] | VV | 1 | 2 | True | 1 | ROZPOCET
| D | 997 | Přesun sutě |  |  |  | 0 |  |  |  |  | 0 |  | 0 |  | 0 | 4 | D | 0 |  |  |  | ROZPOCET | [10 empty] | 0
122 | K | 997211211 | Svislá doprava suti nebo vybouraných hmot s naložením do dopravního zařízení a s vyprázdněním dopravního zařízení na hromadu nebo do dopravního prostředku vybouraných hmot na výšku do 3,5 m | t | 338.376 |  | 0 | CS ÚRS 2021 01 |  | základní |  | 0 | 0 | 0 | 0 | 0 | 4 | K | 1 |  |  |  | ROZPOCET |  |  |  |  | 0 | 0 | 0 | 0 | 0 | 1 | 0 | 4 | -809062324
| Online PSC |  | https://podminky.urs.cz/item/CS_URS_2021_01/997211211 | [14 empty] | Online PSC | 1
| PSC |  | Poznámka k souboru cen: 1. Shazuje-li se suť z jakékoliv výšky na místo, kde zůstane ležet, aniž se s ní dále manipuluje, oceňuje se její svislá doprava pouze cenou 1111. 2. Výška svislé dopravy je svislá vzdálenost mezi místem nakládání do zařízení pro svislou dopravu a místem, kde se toto zařízení vyprazdňuje. | [14 empty] | PSC | 1
| VV |  | ""automatická výměra - odpočet suti , položka 997211511" | [14 empty] | VV | 1 | 1 | True | 0 | ROZPOCET
| VV | A96 | 806.536-468.16 |  | 338.376 | [12 empty] | VV | 1 | 2 | True | 0 | ROZPOCET
| VV | B96 | "Celkem: "A96 |  | 338.376 | [12 empty] | VV | 1 | 2 | True | 1 | ROZPOCET
123 | K | 997211511 | Vodorovná doprava suti nebo vybouraných hmot suti se složením a hrubým urovnáním, na vzdálenost do 1 km | t | 468.16 |  | 0 | CS ÚRS 2021 01 |  | základní |  | 0 | 0 | 0 | 0 | 0 | 4 | K | 1 |  |  |  | ROZPOCET |  |  |  |  | 0 | 0 | 0 | 0 | 0 | 1 | 0 | 4 | -1694635090
| Online PSC |  | https://podminky.urs.cz/item/CS_URS_2021_01/997211511 | [14 empty] | Online PSC | 1
| PSC |  | Poznámka k souboru cen: 1. Ceny nelze použít pro vodorovnou dopravu po železnici, po vodě nebo neobvyklými dopravními prostředky. 2. Je-li na dopravní dráze pro vodorovnou dopravu překážka, pro kterou je nutné překládat suť nebo vybourané hmoty z jednoho obvyklého dopravního prostředku na jiný, oceňuje se tato lomená doprava v každém úseku samostatně. | [14 empty] | PSC | 1
| VV |  | ""z položky 113107542" | [14 empty] | VV | 1 | 1 | True | 0 | ROZPOCET
| VV | A97 | 703*0.22 |  | 154.66 | [12 empty] | VV | 1 | 2 | True | 0 | ROZPOCET
| VV |  | ""z položky 113107513" | [14 empty] | VV | 1 | 1 | True | 0 | ROZPOCET
| VV | B97 | 627*0.5 |  | 313.5 | [12 empty] | VV | 1 | 2 | True | 0 | ROZPOCET
| VV | C97 | "Celkem: "A97+B97 |  | 468.16 | [12 empty] | VV | 1 | 2 | True | 1 | ROZPOCET
124 | K | 997211519 | Vodorovná doprava suti nebo vybouraných hmot suti se složením a hrubým urovnáním, na vzdálenost Příplatek k ceně za každý další i započatý 1 km přes 1 km | t | 1872.64 |  | 0 | CS ÚRS 2021 01 |  | základní |  | 0 | 0 | 0 | 0 | 0 | 4 | K | 1 |  |  |  | ROZPOCET |  |  |  |  | 0 | 0 | 0 | 0 | 0 | 1 | 0 | 4 | 735831093
| Online PSC |  | https://podminky.urs.cz/item/CS_URS_2021_01/997211519 | [14 empty] | Online PSC | 1
| PSC |  | Poznámka k souboru cen: 1. Ceny nelze použít pro vodorovnou dopravu po železnici, po vodě nebo neobvyklými dopravními prostředky. 2. Je-li na dopravní dráze pro vodorovnou dopravu překážka, pro kterou je nutné překládat suť nebo vybourané hmoty z jednoho obvyklého dopravního prostředku na jiný, oceňuje se tato lomená doprava v každém úseku samostatně. | [14 empty] | PSC | 1
| VV |  | ""vzdálenost na skládku 5km" | [14 empty] | VV | 1 | 1 | True | 0 | ROZPOCET
| VV | A98 | (5-1)*468.16 |  | 1872.64 | [12 empty] | VV | 1 | 2 | True | 0 | ROZPOCET
| VV | B98 | "Celkem: "A98 |  | 1872.64 | [12 empty] | VV | 1 | 2 | True | 1 | ROZPOCET
125 | K | 997211521 | Vodorovná doprava suti nebo vybouraných hmot vybouraných hmot se složením a hrubým urovnáním nebo s přeložením na jiný dopravní prostředek kromě lodi, na vzdálenost do 1 km | t | 338.376 |  | 0 | CS ÚRS 2021 01 |  | základní |  | 0 | 0 | 0 | 0 | 0 | 4 | K | 1 |  |  |  | ROZPOCET |  |  |  |  | 0 | 0 | 0 | 0 | 0 | 1 | 0 | 4 | 1675868178
| Online PSC |  | https://podminky.urs.cz/item/CS_URS_2021_01/997211521 | [14 empty] | Online PSC | 1
| PSC |  | Poznámka k souboru cen: 1. Ceny nelze použít pro vodorovnou dopravu po železnici, po vodě nebo neobvyklými dopravními prostředky. 2. Je-li na dopravní dráze pro vodorovnou dopravu překážka, pro kterou je nutné překládat suť nebo vybourané hmoty z jednoho obvyklého dopravního prostředku na jiný, oceňuje se tato lomená doprava v každém úseku samostatně. | [14 empty] | PSC | 1
| VV |  | ""odvoz vybour. hmot" | [14 empty] | VV | 1 | 1 | True | 0 | ROZPOCET
| VV | A99 | 338.376 |  | 338.376 | [12 empty] | VV | 1 | 2 | True | 0 | ROZPOCET
| VV | B99 | "Celkem: "A99 |  | 338.376 | [12 empty] | VV | 1 | 2 | True | 1 | ROZPOCET
126 | K | 997211529 | Vodorovná doprava suti nebo vybouraných hmot vybouraných hmot se složením a hrubým urovnáním nebo s přeložením na jiný dopravní prostředek kromě lodi, na vzdálenost Příplatek k ceně za každý další i započatý 1 km přes 1 km | t | 1353.504 |  | 0 | CS ÚRS 2021 01 |  | základní |  | 0 | 0 | 0 | 0 | 0 | 4 | K | 1 |  |  |  | ROZPOCET |  |  |  |  | 0 | 0 | 0 | 0 | 0 | 1 | 0 | 4 | -1597936400
| Online PSC |  | https://podminky.urs.cz/item/CS_URS_2021_01/997211529 | [14 empty] | Online PSC | 1
| PSC |  | Poznámka k souboru cen: 1. Ceny nelze použít pro vodorovnou dopravu po železnici, po vodě nebo neobvyklými dopravními prostředky. 2. Je-li na dopravní dráze pro vodorovnou dopravu překážka, pro kterou je nutné překládat suť nebo vybourané hmoty z jednoho obvyklého dopravního prostředku na jiný, oceňuje se tato lomená doprava v každém úseku samostatně. | [14 empty] | PSC | 1
| VV |  | ""odvoz vyb. hmot na skládku 5 km " | [14 empty] | VV | 1 | 1 | True | 0 | ROZPOCET
| VV | A100 | 338.376*(5-1) |  | 1353.504 | [12 empty] | VV | 1 | 2 | True | 0 | ROZPOCET
| VV | B100 | "Celkem: "A100 |  | 1353.504 | [12 empty] | VV | 1 | 2 | True | 1 | ROZPOCET
| D | 998 | Přesun hmot |  |  |  | 0 |  |  |  |  | 0 |  | 0 |  | 0 | 4 | D | 0 |  |  |  | ROZPOCET | [10 empty] | 0
127 | K | 998212111 | Přesun hmot pro mosty zděné, betonové monolitické, spřažené ocelobetonové nebo kovové vodorovná dopravní vzdálenost do 100 m výška mostu do 20 m | t | 1821.581 |  | 0 | CS ÚRS 2021 01 |  | základní |  | 0 | 0 | 0 | 0 | 0 | 4 | K | 1 |  |  |  | ROZPOCET |  |  |  |  | 0 | 0 | 0 | 0 | 0 | 1 | 0 | 4 | -1400434392
| Online PSC |  | https://podminky.urs.cz/item/CS_URS_2021_01/998212111 | [14 empty] | Online PSC | 1
| PSC |  | Poznámka k souboru cen: 1. Ceny nelze použít pro oceňování přesunu hmot ocelových mostních konstrukcí oceňovaných cenami katalogů montážních prací; tento přesun se oceňuje individuálně. 2. Přesun betonu do mostní konstrukce je zahrnut v cenách betonáže, které obsahují i ukládku betonu do konstrukce (čerpadlem betonu nebo jeřábem s kontejnerem). U betonů je proto uvedena nulová hmotnost, tzn. že hmotnost betonů nevstupuje do výpočtu přesunu hmot. | [14 empty] | PSC | 1
128 | K | 998212192 | Přesun hmot pro mosty zděné, betonové monolitické, spřažené ocelobetonové nebo kovové Příplatek k cenám za zvětšený přesun přes přes vymezenou největší dopravní vzdálenost do 2000 m | t | 1821.581 |  | 0 | CS ÚRS 2021 01 |  | základní |  | 0 | 0 | 0 | 0 | 0 | 4 | K | 1 |  |  |  | ROZPOCET |  |  |  |  | 0 | 0 | 0 | 0 | 0 | 1 | 0 | 4 | -1595288555
| Online PSC |  | https://podminky.urs.cz/item/CS_URS_2021_01/998212192 | [14 empty] | Online PSC | 1
| PSC |  | Poznámka k souboru cen: 1. Ceny nelze použít pro oceňování přesunu hmot ocelových mostních konstrukcí oceňovaných cenami katalogů montážních prací; tento přesun se oceňuje individuálně. 2. Přesun betonu do mostní konstrukce je zahrnut v cenách betonáže, které obsahují i ukládku betonu do konstrukce (čerpadlem betonu nebo jeřábem s kontejnerem). U betonů je proto uvedena nulová hmotnost, tzn. že hmotnost betonů nevstupuje do výpočtu přesunu hmot. | [14 empty] | PSC | 1

## SO-02.05 - Hrázové propusti
{131f31aa-49c8-4117-8921-71f14b7c3e14}
2
| KRYCÍ LIST SOUPISU PRACÍ | [7 empty] | v --- níže se nacházejí doplnkové a pomocné údaje k sestavám --- v | [8 empty] | False
Stavba:
Ochranná hráz na Odře a Orlovské Stružce, Bohumín-Pudlov, stavba č. 5047_2021_soutez
Objekt:
SSO 02 - PB OCHRANNÁ HRÁZ NA ORLOVSKÉ STRUŽCE
Soupis:
SO-02.05 - Hrázové propusti
| KSO: |  |  |  |  | CC-CZ:
| Místo: |  | Bohumín-Pudlov |  |  | Datum: | 30. 11. 2020
| Zadavatel: |  |  |  |  | IČ:
|  | Povodí Odry s.p. |  |  |  | DIČ:
| Uchazeč: |  |  |  |  | IČ: | Vyplň údaj
|  | Vyplň údaj |  |  |  | DIČ: | Vyplň údaj
| Projektant: |  |  |  |  | IČ:
|  | HYCOPROJEKT, a.s. |  |  |  | DIČ:
| Zpracovatel: |  |  |  |  | IČ:
|  | Ing.R.Krčmárik |  |  |  | DIČ:
Poznámka:
| Cena bez DPH | [5 empty] | 0
|  |  | Základ daně |  |  | Sazba daně | Výše daně
| DPH | základní | 0 |  |  | 20% | 0
|  | snížená | 0 |  |  | 20% | 0
|  | zákl. přenesená | 0 |  |  | 20% | 0
|  | sníž. přenesená | 0 |  |  | 20% | 0
|  | nulová | 0 |  |  | 0% | 0
| Cena s DPH |  |  | v | CZK |  | 0
| Projektant |  |  | Zpracovatel
| Datum a podpis: |  | Razítko | Datum a podpis: |  |  | Razítko
| Objednavatel |  |  | Uchazeč
| Datum a podpis: |  | Razítko | Datum a podpis: |  |  | Razítko
REKAPITULACE ČLENĚNÍ SOUPISU PRACÍ
Stavba:
Ochranná hráz na Odře a Orlovské Stružce, Bohumín-Pudlov, stavba č. 5047_2021_soutez
Objekt:
SSO 02 - PB OCHRANNÁ HRÁZ NA ORLOVSKÉ STRUŽCE
Soupis:
SO-02.05 - Hrázové propusti
Místo: |  |  | Bohumín-Pudlov |  |  | Datum: | 30. 11. 2020
Zadavatel: |  |  | Povodí Odry s.p. |  |  | Projektant: | HYCOPROJEKT, a.s.
Uchazeč: |  |  | Vyplň údaj |  |  | Zpracovatel: | Ing.R.Krčmárik
Kód dílu - Popis | [6 empty] | Cena celkem [CZK]
Náklady ze soupisu prací | [6 empty] | 0 | [11 empty] | -1
| HSV - Práce a dodávky HSV | [5 empty] | 0
| 1 - Zemní práce | [5 empty] | 0
| 3 - Svislé a kompletní konstrukce | [5 empty] | 0
| 4 - Vodorovné konstrukce | [5 empty] | 0
| 8 - Trubní vedení | [5 empty] | 0
| 9 - Ostatní konstrukce a práce, bourání | [5 empty] | 0
| 998 - Přesun hmot | [5 empty] | 0
| PSV - Práce a dodávky PSV | [5 empty] | 0
| 767 - Konstrukce zámečnické | [5 empty] | 0
| 784 - Dokončovací práce - malby a tapety | [5 empty] | 0
| M - Práce a dodávky M | [5 empty] | 0
| 23-M - Montáže potrubí | [5 empty] | 0
SOUPIS PRACÍ
Stavba:
Ochranná hráz na Odře a Orlovské Stružce, Bohumín-Pudlov, stavba č. 5047_2021_soutez
Objekt:
SSO 02 - PB OCHRANNÁ HRÁZ NA ORLOVSKÉ STRUŽCE
Soupis:
SO-02.05 - Hrázové propusti
Místo: |  |  | Bohumín-Pudlov |  |  | Datum: | 30. 11. 2020
Zadavatel: |  |  | Povodí Odry s.p. |  |  | Projektant: | HYCOPROJEKT, a.s.
Uchazeč: |  |  | Vyplň údaj |  |  | Zpracovatel: | Ing.R.Krčmárik
PČ | Typ | Kód | Popis | MJ | Množství | J.cena [CZK] | Cena celkem [CZK] | Cenová soustava |  | DPH | J. Nh [h] | Nh celkem [h] | J. hmotnost [t] | Hmotnost celkem [t] | J. suť [t] | Suť Celkem [t]
Náklady soupisu celkem | [6 empty] | 0 |  |  |  |  | 0 |  | 529.8203 |  | 36.06 |  | D | -1 | [7 empty] | 0
| D | HSV | Práce a dodávky HSV |  |  |  | 0 |  |  |  |  | 0 |  | 528.7126 |  | 36.06 | 1 | D | 0 | ROZPOCET | [6 empty] | 0
| D | 1 | Zemní práce |  |  |  | 0 |  |  |  |  | 0 |  | 0.05215 |  | 0 | 1 | D | 1 | ROZPOCET | [6 empty] | 0
1 | K | 121151125 | Sejmutí ornice nebo lesní půdy s vodorovným přemístěním na hromady v místě upotřebení nebo na dočasné či trvalé skládky se složením, na vzdálenost přes 100 do 250 m | m2 | 220 |  | 0 | CS ÚRS 2021 01 |  | základní |  | 0 | 0 | 0 | 0 | 0 | 4 | K | 2 | ROZPOCET | 0 | 0 | 0 | 0 | 0 | 1 | 0 | 4 | 1212626624
| Online PSC |  | https://podminky.urs.cz/item/CS_URS_2021_01/121151125 | [14 empty] | Online PSC | 2
| PSC |  | Poznámka k souboru cen: 1. V cenách jsou započteny i náklady na a) naložení sejmuté ornice na dopravní prostředek. b) vodorovné přemístění na hromady v místě upotřebení nebo na dočasné či trvalé skládky na vzdálenost do 50 m a se složením. 2. Ceny lze použít i pro sejmutí podorničí. 3. V cenách nejsou započteny náklady na odstranění nevhodných přimísenin (kamenů, kořenů apod.); tyto práce se ocení individuálně. | [14 empty] | PSC | 2
| P |  | Poznámka k položce: Poznámka k položke: SO 02.05.3 74m2x0.3m=22 SO 02.05.4 85m2x0.3m=25,5 SO 02.05.5 25m2x0.3m=7,5 SO 02.05.6 35m2x0.3m=10,5 "viz. VÝKAZ VÝMĚŘ SO 02.05 Hrázové propusti "Celkem:=65,5 m3 | [14 empty] | P | 2
2 | K | 122251107 | Odkopávky a prokopávky nezapažené s přehozením výkopku na vzdálenost do 3 m nebo s naložením na dopravní prostředek v hornině tř. 3 přes 5 000 m3 | m3 | 1420 |  | 0 | CS ÚRS 2021 01 |  | základní |  | 0 | 0 | 0 | 0 | 0 | 4 | K | 2 | ROZPOCET | 0 | 0 | 0 | 0 | 0 | 1 | 0 | 4 | -1980882402
| Online PSC |  | https://podminky.urs.cz/item/CS_URS_2021_01/122251107 | [14 empty] | Online PSC | 2
| PSC |  | Poznámka k souboru cen: 1. V cenách jsou započteny i náklady na přehození výkopku na vzdálenost do 3 m nebo naložení na dopravní prostředek. | [14 empty] | PSC | 2
| P |  | Poznámka k položce: Poznámka k položke: SO 02.05.3 (9m2x18m)+(8.5m2x4.5m)+(15m2x3m)+(1mx59mx1.6m)=340 SO 02.05.4 4.15mx74m2=309 SO 02.05.5 100m2x5.76m=576 SO 02.05.6 56m2x3m =190 SO 02.05.7 6.24m2x0.5m=3 "viz. VÝKAZ VÝMĚŘ SO 02.05 Hrázové propusti "Celkem: 1418m3 | [14 empty] | P | 2
3 | K | 132254204 | Hloubení zapažených i nezapažených rýh šířky přes 600 do 2 000 mm s urovnáním dna do předepsaného profilu a spádu v hornině tř. 3 přes 100 do 1 000 m3 | m3 | 180 |  | 0 | CS ÚRS 2021 01 |  | základní |  | 0 | 0 | 0 | 0 | 0 | 4 | K | 2 | ROZPOCET | 0 | 0 | 0 | 0 | 0 | 1 | 0 | 4 | -1174296228
| Online PSC |  | https://podminky.urs.cz/item/CS_URS_2021_01/132254204 | [14 empty] | Online PSC | 2
| PSC |  | Poznámka k souboru cen: 1. V cenách jsou započteny i náklady na případné nutné přemístění výkopku ve výkopišti na vzdálenost do 3 m a na přehození výkopku na přilehlém terénu na vzdálenost do 3 m od osy rýhy nebo naložení na dopravní prostředek. | [14 empty] | PSC | 2
| P |  | Poznámka k položce: Poznámka k položke: (2.1m2x60m)+(3.0m2x17m) 177 "viz. VÝKAZ VÝMĚŘ SO 02.05 Hrázové propusti "Celkem: 177 | [14 empty] | P | 2
4 | K | 151201201 | Zřízení pažení stěn výkopu bez rozepření nebo vzepření zátažné, hloubky do 4 m | m2 | 35 |  | 0 | CS ÚRS 2021 01 |  | základní |  | 0 | 0.00149 | 0.05215 | 0 | 0 | 4 | K | 2 | ROZPOCET | 0 | 0 | 0 | 0 | 0 | 1 | 0 | 4 | -2142554827
| Online PSC |  | https://podminky.urs.cz/item/CS_URS_2021_01/151201201 | [14 empty] | Online PSC | 2
| PSC |  | Poznámka k souboru cen: 1. Ceny nelze použít pro oceňování rozepřeného pažení stěn rýh pro podzemní vedení; toto se oceňuje cenami souboru cen 151 . 0-11 Zřízení pažení a rozepření stěn rýh pro podzemní vedení pro všechny šířky rýhy. 2. Plocha mezer mezi pažinami příložného pažení se od plochy příložného pažení neodečítá; nezapažené plochy u pažení zátažného nebo hnaného se od plochy pažení odečítají. | [14 empty] | PSC | 2
| P |  | Poznámka k položce: Poznámka k položke: SO 02.05.5 9.2mx3.7m=35 "viz. VÝKAZ VÝMĚŘ SO 02.05 Hrázové propusti "Celkem: 35 | [14 empty] | P | 2
5 | K | 151201211 | Odstranění pažení stěn výkopu s uložením pažin na vzdálenost do 3 m od okraje výkopu zátažné, hloubky do 4 m | m2 | 35 |  | 0 | CS ÚRS 2021 01 |  | základní |  | 0 | 0 | 0 | 0 | 0 | 4 | K | 2 | ROZPOCET | 0 | 0 | 0 | 0 | 0 | 1 | 0 | 4 | 1000772652
| Online PSC |  | https://podminky.urs.cz/item/CS_URS_2021_01/151201211 | [14 empty] | Online PSC | 2
| P |  | Poznámka k položce: Poznámka k položke: SO 02.05.5 9.2mx3.7m=35 "viz. VÝKAZ VÝMĚŘ SO 02.05 Hrázové propusti "Celkem: 35 | [14 empty] | P | 2
6 | K | 162751117 | Vodorovné přemístění přes 9 000 do 10000 m výkopku/sypaniny z horniny třídy těžitelnosti I skupiny 1 až 3 | m3 | 557 |  | 0 | CS ÚRS 2021 01 |  | základní |  | 0 | 0 | 0 | 0 | 0 | 4 | K | 2 | ROZPOCET | 0 | 0 | 0 | 0 | 0 | 1 | 0 | 4 | 299332409
| Online PSC |  | https://podminky.urs.cz/item/CS_URS_2021_01/162751117 | [14 empty] | Online PSC | 2
| PSC |  | Poznámka k souboru cen: 1. Přemísťuje-li se výkopek z dočasných skládek vzdálených do 50 m, neoceňuje se nakládání výkopku, i když se provádí. Toto ustanovení neplatí, vylučuje-li projekt použití dozeru. 2. Ceny nelze použít, předepisuje-li projekt přemístit výkopek na místo nepřístupné obvyklým dopravním prostředkům; toto přemístění se oceňuje individuálně. | [14 empty] | PSC | 2
| P |  | Poznámka k položce: Poznámka k položke: Uchazeč si v ceně započte náklady na jím preferovanou skládku zemin a skládkových, nehledě na skutečnou vzdálenost skládky od místa nakládky. "(67+1420+180)-1110 = 557m3 "Celkem: 557 | [14 empty] | P | 2
7 | K | 162751119 | Vodorovné přemístění výkopku nebo sypaniny po suchu na obvyklém dopravním prostředku, bez naložení výkopku, avšak se složením bez rozhrnutí z horniny třídy těžitelnosti I skupiny 1 až 3 na vzdálenost Příplatek k ceně za každých dalších i započatých 1 000 m | m3 | 5570 |  | 0 | CS ÚRS 2021 01 |  | základní |  | 0 | 0 | 0 | 0 | 0 | 4 | K | 2 | ROZPOCET | 0 | 0 | 0 | 0 | 0 | 1 | 0 | 4 | -1953495336
| Online PSC |  | https://podminky.urs.cz/item/CS_URS_2021_01/162751119 | [14 empty] | Online PSC | 2
| PSC |  | Poznámka k souboru cen: 1. Přemísťuje-li se výkopek z dočasných skládek vzdálených do 50 m, neoceňuje se nakládání výkopku, i když se provádí. Toto ustanovení neplatí, vylučuje-li projekt použití dozeru. 2. Ceny nelze použít, předepisuje-li projekt přemístit výkopek na místo nepřístupné obvyklým dopravním prostředkům; toto přemístění se oceňuje individuálně. | [14 empty] | PSC | 2
| P |  | Poznámka k položce: Poznámka k položke: Uchazeč si v ceně započte náklady na jím preferovanou skládku zemin a skládkových, nehledě na skutečnou vzdálenost skládky od místa nakládky. "(67+1420+180)-1110 = 557m3 "Celkem: 557 | [14 empty] | P | 2
8 | K | 162351104 | Vodorovné přemístění výkopku nebo sypaniny po suchu na obvyklém dopravním prostředku, bez naložení výkopku, avšak se složením bez rozhrnutí z horniny tř. 1 až 4 na vzdálenost přes 500 do 1 000 m | m3 | 1110 |  | 0 | CS ÚRS 2021 01 |  | základní |  | 0 | 0 | 0 | 0 | 0 | 4 | K | 2 | ROZPOCET | 0 | 0 | 0 | 0 | 0 | 1 | 0 | 4 | 1727937184
| Online PSC |  | https://podminky.urs.cz/item/CS_URS_2021_01/162351104 | [14 empty] | Online PSC | 2
| PSC |  | Poznámka k souboru cen: 1. Přemísťuje-li se výkopek z dočasných skládek vzdálených do 50 m, neoceňuje se nakládání výkopku, i když se provádí. Toto ustanovení neplatí, vylučuje-li projekt použití dozeru. 2. Ceny nelze použít, předepisuje-li projekt přemístit výkopek na místo nepřístupné obvyklým dopravním prostředkům; toto přemístění se oceňuje individuálně. | [14 empty] | PSC | 2
| P |  | Poznámka k položce: Poznámka k položke: "1110m3 pol.12" "Celkem: 1110 | [14 empty] | P | 2
9 | K | 167151111 | Nakládání, skládání a překládání neulehlého výkopku nebo sypaniny nakládání, množství přes 100 m3, z hornin tř. 1 až 4 | m3 | 1110 |  | 0 | CS ÚRS 2021 01 |  | základní |  | 0 | 0 | 0 | 0 | 0 | 4 | K | 2 | ROZPOCET | 0 | 0 | 0 | 0 | 0 | 1 | 0 | 4 | 2058485270
| Online PSC |  | https://podminky.urs.cz/item/CS_URS_2021_01/167151111 | [14 empty] | Online PSC | 2
| PSC |  | Poznámka k souboru cen: 1. Ceny -1131 až -1133 jsou určeny pro nakládání, překládání a vykládání na vzdálenost a) do 20 m vodorovně; vodorovná vzdálenost se měří od těžnice lodi k těžnici druhé lodi, nebo k těžišti hromady na břehu nebo k těžišti dopravního prostředku na suchu, b) do 4 m svisle; svislá vzdálenost se měří od pracovní hladiny vody k úrovni srovna- ného terénu v místě hromady nebo v místě dopravní plochy pro dopravní prostředek na suchu. Uvedenou svislou vzdálenost 4 m lze zvětšit, a to nejvýše do 6 m, jestliže je vodorovná vzdálenost uvedená v bodu a) kratší než 20 m nejméně o trojnásobek zvětšení výšky přes 4 m. 2. Množství měrných jednotek se určí v rostlém stavu horniny. | [14 empty] | PSC | 2
| P |  | Poznámka k položce: Poznámka k položke: "1110m3 pol.12" "Celkem: 1110 | [14 empty] | P | 2
10 | K | 171201201.1 | Uložení sypaniny na skládky | m3 | 1110 |  | 0 | CS ÚRS 2021 01 |  | základní |  | 0 | 0 | 0 | 0 | 0 | 4 | K | 2 | ROZPOCET | 0 | 0 | 0 | 0 | 0 | 1 | 0 | 4 | -647771050
| Online PSC |  | https://podminky.urs.cz/item/CS_URS_2021_01/171201201.1 | [14 empty] | Online PSC | 2
| PSC |  | Poznámka k souboru cen: 1. Cena je určena i pro: a) zasypání koryt vodotečí a prohlubní v terénu bez předepsaného zhutnění sypaniny, b) uložení výkopku pod vodou do prohlubní ve dně vodotečí nebo nádrží. 2. Cenu nelze použít pro uložení výkopku nebo ornice na trvalé skládky s předepsaným zhutněním; toto uložení výkopku se oceňuje cenami souboru cen 171 . . Uložení sypaniny do násypů. 3. V ceně jsou započteny i náklady na rozprostření sypaniny ve vrstvách s hrubým urovnáním na skládce. 4. V ceně nejsou započteny náklady na získání skládek ani na poplatky za skládku. 5. Množství jednotek uložení výkopku (sypaniny) se určí v m3 uloženého výkopku (sypaniny), v rostlém stavu zpravidla ve výkopišti. | [14 empty] | PSC | 2
| P |  | Poznámka k položce: Poznámka k položke: "1110m3 pol.12" "Celkem: 1110 | [14 empty] | P | 2
11 | K | 174101101 | Zásyp sypaninou z jakékoliv horniny s uložením výkopku ve vrstvách se zhutněním jam, šachet, rýh nebo kolem objektů v těchto vykopávkách | m3 | 1110 |  | 0 | CS ÚRS 2021 01 |  | základní |  | 0 | 0 | 0 | 0 | 0 | 4 | K | 2 | ROZPOCET | 0 | 0 | 0 | 0 | 0 | 1 | 0 | 4 | 1296316021
| Online PSC |  | https://podminky.urs.cz/item/CS_URS_2021_01/174101101 | [14 empty] | Online PSC | 2
| PSC |  | Poznámka k souboru cen: 1. Ceny nelze použít pro zásyp rýh pro drenážní trativody pro lesnicko-technické meliorace a zemědělské. Zásyp těchto rýh se oceňuje cenami souboru cen 174 Zásyp rýh pro drény. 2. V cenách je započteno přemístění sypaniny ze vzdálenosti 10 m od kraje výkopu nebo zasypávaného prostoru, měřeno k těžišti skládky. 3. Objem zásypu je rozdíl objemu výkopu a objemu do něho vestavěných konstrukcí nebo uložených vedení i s jejich obklady a podklady. Objem potrubí do DN 180, příp. i s obalem, se od objemu zásypu neodečítá. Pro stanovení objemu zásypu se od objemu výkopu odečítá i objem obsypu potrubí oceňovaný cenami souboru cen 175 Obsyp potrubí, přichází-li v úvahu . 4. Odklizení zbylého výkopku po provedení zásypu zářezů se šikmými stěnami pro podzemní vedení nebo zásypu jam a rýh pro podzemní vedení se oceňuje cenami souboru cen 167 Nakládání výkopku nebo sypaniny a 162 Vodorovné přemístění výkopku. 5. Rozprostření zbylého výkopku podél výkopu a nad výkopem po provedení zásypů zářezů se šikmými stěnami pro podzemní vedení nebo zásypu jam a rýh pro podzemní vedení se oceňuje cenami souborů cen 171 Uložení sypaniny do násypů. 6. V cenách nejsou zahrnuty náklady na prohození sypaniny, tyto náklady se oceňují cenou 17411-1109 Příplatek za prohození sypaniny. | [14 empty] | PSC | 2
| P |  | Poznámka k položce: Poznámka k položke: SO 02.05.3 350m3-90m3=260 SO 02.05.4 309m3-127m3=182 SO 02.05.5 576m3-72m3=504 SO 02.05.6 190m3-33m3=157 SO 02.05.7 2m3=2 "viz. VÝKAZ VÝMĚŘ SO 02.05 Hrázové propusti "Celkem: 1105m3 | [14 empty] | P | 2
| D | 3 | Svislé a kompletní konstrukce |  |  |  | 0 |  |  |  |  | 0 |  | 141.7746 |  | 24 | 1 | D | 1 | ROZPOCET | [6 empty] | 0
12 | K | 321321116.1 | Konstrukce z betonu vodních staveb přehrad, jezů a plavebních komor, spodní stavby vodních elektráren, jader přehrad, odběrných věží a výpustných zařízení, opěrných zdí, šachet, šachtic a ostatních konstrukcí železového pro prostředí s mrazovými cykly C 30/37 XF3 | m3 | 48 |  | 0 | CS ÚRS 2021 01 |  | základní |  | 0 | 2.8089 | 134.8291 | 0 | 0 | 4 | K | 2 | ROZPOCET | 0 | 0 | 0 | 0 | 0 | 1 | 0 | 4 | 1483981650
| Online PSC |  | https://podminky.urs.cz/item/CS_URS_2021_01/321321116.1 | [14 empty] | Online PSC | 2
| PSC |  | Poznámka k souboru cen: 1. Ceny lze použít i pro: a) konstrukce těsnících ostruh, vývarů, patek, dotlačných klínů, vtoků hrází a vodních elektráren, injekčních, revizních a komunikačních štol a základových výpustí hrází, podklad pod dlažbu dna vývaru, b) betony nevodostavebné a nemrazuvzdorné, pokud jsou výjimečně použity v částech konstrukcí. 2. Ceny neplatí pro: a) předsádkový beton; tento se oceňuje cenami souboru cen 313 43- .1 Předsádkový beton konstrukcí vodních staveb, b) betonový podklad pod dlažbu; tento se oceňuje cenami souboru cen 451 31-51 Podkladní a výplňové vrstvy z betonu prostého pod dlažbu, c) betonovou těsnící nebo opevňovací vrstvu; tato se oceňuje cenami souboru cen 457 31- Těsnicí vrstva z betonu odolného proti agresivnímu prostředí, d) betonové zálivky kotevních šroubů, ocelových konstrukcí, různých dutin apod.; tyto se oceňují cenami souboru cen 936 45-71 Zálivka kotevních šroubů, ocelových konstrukcí, různých dutin apod.. 3. V cenách jsou započteny i náklady na : a) úpravu, opracování a ošetření pracovních spár tlakovou vodou, vzduchem nebo odstraněním betonové vrstvy, b) spojovací vrstvu na pracovních spárách, c) ošetření a ochranu čerstvého betonu proti povětrnostním vlivům a proti vysýchání, d) odstranění drátů z líce konstrukce a na úpravu líce v místě po odstraněných drátech, e) osazení kotevních želez při betonování konstrukce, f) ztížení práce u drážek otvorů, kapes, injekčních trubek apod.. 4. V cenách z betonu pro konstrukce bílých van 321 32-12 nejsou započteny náklady na těsnění dilatačních a pracovních spar, tyto se oceňují cenami souborů cen 953 33 části A08 katalogu 801-1 Budovy a haly - zděné a monolitické. 5. Objem se stanoví v m3 betonové konstrukce; objem dutin jednotlivě do 0,20 m3 se od celkového objemu neodečítá. | [14 empty] | PSC | 2
| P |  | Poznámka k položce: Poznámka k položke: SO 02.05.3 Výustní objekt: (6.91m2x0.4mx2)+(2.84m2x1.5)-(0.95m2x0.4m)=9,4 Soutoková šachta: (0.4mx2.3mx2.3m)+(2.45mx3.05m2)+(0.1m2x1.5m)=9,8 Vtokové křídla: (1.6mx1.2mx0.4m)+(1.65mx1.6mx0.4m)=2 SO 02.05.4 Výustní objekt: (0.59m2x0.4mx2)+(2.65m2x1.2) =7,9 Soutoková šachta: (0.4x2.3x2.3)+(1.9x0.4x2.3)x2+(1.9x0.4x1.5)x2=5,8 Vtokové křídla: 1.3mx0.4mx1.4mx2=1,5 SO 02.05.5 Výustní objekt: (9.32m2x0.4mx2)+(1.9m2x1.2m)=5,4 SO 02.05.6 Výustní objekt: (1m2x2.2m)+(0.4m2x2.1m)+(0.8x0.4)x2=3,7 SO 02.05.7 (0.38m2x0.25m)x2+(0.36m2x0.25m)+(0.16m2x0.6m)+(0.2m2x2.3m)=0,6 "viz. VÝKAZ VÝMĚŘ SO 02.05 Hrázové propusti "Celkem: 46,1 | [14 empty] | P | 2
13 | K | 321351010 | Bednění konstrukcí z betonu prostého nebo železového vodních staveb přehrad, jezů a plavebních komor, spodní stavby vodních elektráren, jader přehrad, odběrných věží a výpustných zařízení, opěrných zdí, šachet, šachtic a ostatních konstrukcí zřízení ploch rovinných | m2 | 390 |  | 0 | CS ÚRS 2021 01 |  | základní |  | 0 | 0.00726 | 2.8314 | 0 | 0 | 4 | K | 2 | ROZPOCET | 0 | 0 | 0 | 0 | 0 | 1 | 0 | 4 | -2077216405
| Online PSC |  | https://podminky.urs.cz/item/CS_URS_2021_01/321351010 | [14 empty] | Online PSC | 2
| PSC |  | Poznámka k souboru cen: 1. Ceny jsou určeny pro: a) bednění prováděné v prostorách zapažených nebo nezapažených, b) bednění ploch vodorovných, svislých nebo skloněných, c) bednění v prostoru bez výztuže nebo s výztuží jakékoliv hustoty, d) bednění prováděné taženou lištou, taženým bedněním, prefabrikovaným bedněním apod., kromě betonového prefabrikovaného bednění. 2. Ceny neplatí pro: a) bednění pohledových betonů. Tyto náklady se oceňují individuálně; b) bednění konstrukcí spirál a savek. Tyto náklady se oceňují cenami souboru cen 321 35-6111 až -6940 Obednění a odbednění spirál a savek. c) bednění základových pasů, tyto práce lze ocenit cenami 27.35 katalogu 801-1. 3. V cenách jsou započteny i náklady na: a) podíl bednění otvorů, kapes, rýh, prostupů, výklenků apod. objemu jednotlivě do 1 m3, b) bednění v provedení, které nevyžaduje další úpravu betonových a železobetonových konstrukcí. 4. V cenách nejsou započteny náklady na podpěrné konstrukce; tyto se oceňují cenami katalogu 800-3 Lešení. 5. Plocha se stanoví v m2 rozvinuté plochy obedňované konstrukce. 6. Při výpočtu rozvinuté plochy obedňované konstrukce se neberou v úvahu otvory, kapsy, rýhy, prostupy, výklenky apod. objemu jednotlivě do 1 m3 . | [14 empty] | PSC | 2
| P |  | Poznámka k položce: Poznámka k položke: SO 02.05.3 Výustní objekt: (6.9m2x2)+(2.3mx2.25m)+(4.1m2x2)+(1.5mx1.75m) =30 Soutoková šachta: (2.3x2.85)x4+(6x2.45)=41 Vtokové křídla: (1.92m2x2)+(1.6mx0.4m)x2+(2.64m2x2)=9,4 Obetonování trouby: 3.2m2x17.8m 57 SO 02.05.4 Výustní objekt: (5.9m2x2)+(1.5mx2m)+(3.3m2x2)+(1.5mx1.2m)=23,2 Soutoková šachta: (2.3x4)x2.3+(6x2.3)=34 Vtokové křídla: (1.82m2x2)+(1.4mx0.4m)x2+(1.82m2x2)=8,4 Obetonování trouby: 2.4mx23m=55 SO 02.05.5 Výustní objekt: (4m2x2m)+(2m2x2m)+(1.75mx2m)+(1.3mx1.2m)=17 Obetonování trouby: 1.9mx28m=53,5 SO 02.05.6 Výustní objekt: (2.1m2x2)+(1.36mx2.1m)+(0.76mx2)+(0.86mx1.3m) =11 Obetonování trouby: 1.7mx16m=30 SO 02.05.7 (0.6x2)+(0.19x2)+(0.92x1.1)+(0.65x1.1)=4 "viz. VÝKAZ VÝMĚŘ SO 02.05 Hrázové propusti "Celkem: 373,5 | [14 empty] | P | 2
14 | K | 321352010 | Bednění konstrukcí z betonu prostého nebo železového vodních staveb přehrad, jezů a plavebních komor, spodní stavby vodních elektráren, jader přehrad, odběrných věží a výpustných zařízení, opěrných zdí, šachet, šachtic a ostatních konstrukcí odstranění ploch rovinných | m2 | 390 |  | 0 | CS ÚRS 2021 01 |  | základní |  | 0 | 0.00086 | 0.3354 | 0 | 0 | 4 | K | 2 | ROZPOCET | 0 | 0 | 0 | 0 | 0 | 1 | 0 | 4 | -367213121
| Online PSC |  | https://podminky.urs.cz/item/CS_URS_2021_01/321352010 | [14 empty] | Online PSC | 2
| PSC |  | Poznámka k souboru cen: 1. Ceny jsou určeny pro: a) bednění prováděné v prostorách zapažených nebo nezapažených, b) bednění ploch vodorovných, svislých nebo skloněných, c) bednění v prostoru bez výztuže nebo s výztuží jakékoliv hustoty, d) bednění prováděné taženou lištou, taženým bedněním, prefabrikovaným bedněním apod., kromě betonového prefabrikovaného bednění. 2. Ceny neplatí pro: a) bednění pohledových betonů. Tyto náklady se oceňují individuálně; b) bednění konstrukcí spirál a savek. Tyto náklady se oceňují cenami souboru cen 321 35-6111 až -6940 Obednění a odbednění spirál a savek. c) bednění základových pasů, tyto práce lze ocenit cenami 27.35 katalogu 801-1. 3. V cenách jsou započteny i náklady na: a) podíl bednění otvorů, kapes, rýh, prostupů, výklenků apod. objemu jednotlivě do 1 m3, b) bednění v provedení, které nevyžaduje další úpravu betonových a železobetonových konstrukcí. 4. V cenách nejsou započteny náklady na podpěrné konstrukce; tyto se oceňují cenami katalogu 800-3 Lešení. 5. Plocha se stanoví v m2 rozvinuté plochy obedňované konstrukce. 6. Při výpočtu rozvinuté plochy obedňované konstrukce se neberou v úvahu otvory, kapsy, rýhy, prostupy, výklenky apod. objemu jednotlivě do 1 m3 . | [14 empty] | PSC | 2
| P |  | Poznámka k položce: Poznámka k položke: SO 02.05.3 Výustní objekt: (6.9m2x2)+(2.3mx2.25m)+(4.1m2x2)+(1.5mx1.75m) =30 Soutoková šachta: (2.3x2.85)x4+(6x2.45)=41 Vtokové křídla: (1.92m2x2)+(1.6mx0.4m)x2+(2.64m2x2)=9,4 Obetonování trouby: 3.2m2x17.8m 57 SO 02.05.4 Výustní objekt: (5.9m2x2)+(1.5mx2m)+(3.3m2x2)+(1.5mx1.2m)=23,2 Soutoková šachta: (2.3x4)x2.3+(6x2.3)=34 Vtokové křídla: (1.82m2x2)+(1.4mx0.4m)x2+(1.82m2x2)=8,4 Obetonování trouby: 2.4mx23m=55 SO 02.05.5 Výustní objekt: (4m2x2m)+(2m2x2m)+(1.75mx2m)+(1.3mx1.2m)=17 Obetonování trouby: 1.9mx28m=53,5 SO 02.05.6 Výustní objekt: (2.1m2x2)+(1.36mx2.1m)+(0.76mx2)+(0.86mx1.3m) =11 Obetonování trouby: 1.7mx16m=30 SO 02.05.7 (0.6x2)+(0.19x2)+(0.92x1.1)+(0.65x1.1)=4 "viz. VÝKAZ VÝMĚŘ SO 02.05 Hrázové propusti "Celkem: 373,5 | [14 empty] | P | 2
15 | K | 321366111 | Výztuž železobetonových konstrukcí vodních staveb přehrad, jezů a plavebních komor, spodní stavby vodních elektráren, jader přehrad, odběrných věží a výpustných zařízení, opěrných zdí, šachet, šachtic a ostatních konstrukcí jednotlivé pruty průměru do 12 mm, z oceli 10 505 (R) nebo BSt 500 | t | 3.45 |  | 0 | CS ÚRS 2021 01 |  | základní |  | 0 | 1.0953 | 3.7787 | 0 | 0 | 4 | K | 2 | ROZPOCET | 0 | 0 | 0 | 0 | 0 | 1 | 0 | 4 | -926540901
| Online PSC |  | https://podminky.urs.cz/item/CS_URS_2021_01/321366111 | [14 empty] | Online PSC | 2
| PSC |  | Poznámka k souboru cen: 1. Ceny lze použít i pro: a) výztuž prováděnou v obedněných prostorách, b) výztuž koster obalených sítí; potažení kostry hustým pletivem se oceňuje individuálně, c) výztuž z armokošů. 2. V cenách jsou započteny i náklady na bodové svařování nahrazující vázaní drátem. 3. V cenách nejsou započteny náklady na provedení nosných svarů a na provedení svarů přenášejících tahová napětí při přepravě a montáži výztuže z vyztužených koster; tyto se oceňují cenami souboru cen 320 36-0 Svařované nosné spoje. 4. Množství jednotek se stanoví v t hmotnosti výztuže bez prostřihu. | [14 empty] | PSC | 2
| P |  | Poznámka k položce: Poznámka k položke: SO 02.05.3 Výustní objekt: 0,597 Soutoková šachta: 0,7803 Vtokové křídla: 0,1155 SO 02.05.4 Výustní objekt: 0,5457 Soutoková šachta: 0,6763 Vtokové křídla: 0,0463 SO 02.05.5 Výustní objekt: 0,348 SO 02.05.6 Výustní objekt: 0,2234 SO 02.05.7 Výustní objekt: 0,0992 "viz. VÝKAZ VÝMĚŘ SO 02.05 Hrázové propusti "Celkem: 3,4317 | [14 empty] | P | 2
16 | K | 890331851 | Bourání šachty, stoky kompletní nebo vybourání otvorů průřezové plochy do 4 m2 ve stokách ze zdiva z železobetonu vč. odvozu a likvidace odpadu | m3 | 40 |  | 0 | CS ÚRS 2021 01 |  | základní |  | 0 | 0 | 0 | 0.6 | 24 | 4 | K | 2 | ROZPOCET | 0 | 0 | 0 | 0 | 0 | 1 | 0 | 4 | 281362326
| Online PSC |  | https://podminky.urs.cz/item/CS_URS_2021_01/890331851 | [14 empty] | Online PSC | 2
| PSC |  | Poznámka k souboru cen: 1. Ceny jsou určeny pro vodovodní a kanalizačné šachty. 2. Množství měrných jednotek se určuje v m3 obestavěného prostoru šachty nebo jímky. 3. Šachty velikosti nad 5 m3 obestavěného prostoru se oceňují cenami katalogu 801-3 Budov a haly - bourání konstrukcí. | [14 empty] | PSC | 2
| P |  | Poznámka k položce: Poznámka k položke: 2.7mx2.0mx0.6m+1m3=4,3 25m DN800 =12 37m DN600=11 34m DN500=6,7 45m DN200=2 "viz. VÝKAZ VÝMĚŘ SO 02.05 Hrázové propusti "Celkem: 36 | [14 empty] | P | 2
| D | 4 | Vodorovné konstrukce |  |  |  | 0 |  |  |  |  | 0 |  | 168.7222 |  | 0 | 1 | D | 1 | ROZPOCET | [6 empty] | 0
17 | K | 451573111 | Lože pod potrubí, stoky a drobné objekty v otevřeném výkopu z písku a štěrkopísku do 63 mm | m3 | 15 |  | 0 | CS ÚRS 2021 01 |  | základní |  | 0 | 1.8908 | 28.3616 | 0 | 0 | 4 | K | 2 | ROZPOCET | 0 | 0 | 0 | 0 | 0 | 1 | 0 | 4 | 1724959013
| Online PSC |  | https://podminky.urs.cz/item/CS_URS_2021_01/451573111 | [14 empty] | Online PSC | 2
| PSC |  | Poznámka k souboru cen: 1. Ceny -1111 a -1192 lze použít i pro zřízení sběrných vrstev nad drenážními trubkami. 2. V cenách -5111 a -1192 jsou započteny i náklady na prohození výkopku získaného při zemních pracích. | [14 empty] | PSC | 2
| P |  | Poznámka k položce: Poznámka k položke: "viz. VÝKAZ VÝMĚŘ SO 02.05 Hrázové propusti "Celkem: 15 | [14 empty] | P | 2
18 | K | 452111141 | Osazení betonových dílců pražců pod potrubí v otevřeném výkopu, průřezové plochy přes 75000 mm2 | kus | 66 |  | 0 | CS ÚRS 2021 01 |  | základní |  | 0 | 0.00165 | 0.1089 | 0 | 0 | 4 | K | 2 | ROZPOCET | 0 | 0 | 0 | 0 | 0 | 1 | 0 | 4 | 1063652131
| Online PSC |  | https://podminky.urs.cz/item/CS_URS_2021_01/452111141 | [14 empty] | Online PSC | 2
| PSC |  | Poznámka k souboru cen: 1. V cenách nejsou započteny náklady na dodávku betonových výrobků; tyto se oceňují ve specifikaci. | [14 empty] | PSC | 2
19 | M | 59223733 | podkladek pod trouby betonové/ŽB DN 300-500 | kus | 34 |  | 0 | CS ÚRS 2021 01 |  | základní |  | 0 | 0.02 | 0.68 | 0 | 0 | 8 | M | 2 | ROZPOCET | 0 | 0 | 0 | 0 | 0 | 1 | 0 | 4 | 86977327
| P |  | Poznámka k položce: Poznámka k položke: dohodou | [14 empty] | P | 2
20 | M | 59223734 | podkladek pod trouby betonové/ŽB DN 600-800 | kus | 32 |  | 0 | CS ÚRS 2021 01 |  | základní |  | 0 | 0.04 | 1.28 | 0 | 0 | 8 | M | 2 | ROZPOCET | 0 | 0 | 0 | 0 | 0 | 1 | 0 | 4 | -190550519
21 | K | 452312131 | Podkladní a zajišťovací konstrukce z betonu (1) prostého, (2) železového v otevřeném výkopu sedlové lože pod potrubí z betonu tř. C 12/15, vč. debnení | m3 | 18 |  | 0 | CS ÚRS 2021 01 |  | základní |  | 0 | 2.234 | 40.212 | 0 | 0 | 4 | K | 2 | ROZPOCET | 0 | 0 | 0 | 0 | 0 | 1 | 0 | 4 | 631918114
| Online PSC |  | https://podminky.urs.cz/item/CS_URS_2021_01/452312131 | [14 empty] | Online PSC | 2
| PSC |  | Poznámka k souboru cen: 1. Ceny -1131 až -1181 a -1192 lze použít i pro ochrannou vrstvu pod železobetonové konstrukce. 2. Ceny -2131 až -2181 a -2192 jsou určeny pro jakékoliv úkosy sedel. | [14 empty] | PSC | 2
| P |  | Poznámka k položce: Poznámka k položke: SO 02.05.3 (4.6mx2.4mx0.1m)+(2.4mx2.4mx0.1m)+(1.8mx0.1mx17.8m)=4,9 SO 02.05.4 (4.7x0.1x1.7)+(1.5x0.1x23)+(2.4x2.4x0.1)+(1.4mx0.4mx0.1)x2=5 SO 02.05.5 (3.1x2.2x0.1)+(1.25x28.2x0.1)+(1.9x1.9x0.1) =4,5 SO 02.05.6 (2.3x2.1x0.1)+(0.8x16.2x0.1)+(2x2x0.1)=2,2 SO 02.05.7 0.85x0.1x1.1=0,1 "viz. VÝKAZ VÝMĚŘ SO 02.05 Hrázové propusti "Celkem: 16,7 | [14 empty] | P | 2
22 | K | 464511122 | Pohoz dna nebo svahů jakékoliv tloušťky z kamene záhozového z terénu, hmotnosti jednotlivých kamenů do 200 kg | m3 | 42 |  | 0 | CS ÚRS 2021 01 |  | základní |  | 0 | 2.052 | 86.184 | 0 | 0 | 4 | K | 2 | ROZPOCET | 0 | 0 | 0 | 0 | 0 | 1 | 0 | 4 | 609006415
| Online PSC |  | https://podminky.urs.cz/item/CS_URS_2021_01/464511122 | [14 empty] | Online PSC | 2
| PSC |  | Poznámka k souboru cen: 1. Ceny neplatí pro zpevnění dna nebo svahů drceným kamenivem 63-125 mm prolévaným cementovou maltou s uzavírací vrstvou tl.do 50 mm z betonu, na povrchu uhlazenou; tyto práce se oceňují cenami souboru cen 469 52-1 . Zpevnění drceným kamenivem 63-125 mm prolévaným cementovou maltou. 2. V cenách jsou započteny i náklady na úpravu jednotlivých kamenů hmotnosti přes 500 kg dodatečným rozpojením na místě uložení. 3. Objem se stanoví v m3 pohozu. | [14 empty] | PSC | 2
| P |  | Poznámka k položce: Poznámka k položke: SO 02.05.3 12m2x0.5m=6 SO 02.05.4 72m2x0.5m=36 "viz. VÝKAZ VÝMĚŘ SO 02.05 Hrázové propusti "Celkem: 42 | [14 empty] | P | 2
23 | K | 465511427 | Dlažba z lomového kamene lomařsky upraveného na sucho s vyklínováním kamenem, s vyplněním spár těženým kamenivem, drnem nebo ornicí s osetím, tl. kamene 400 mm | m2 | 15 |  | 0 | CS ÚRS 2021 01 |  | základní |  | 0 | 0.79305 | 11.8957 | 0 | 0 | 4 | K | 2 | ROZPOCET | 0 | 0 | 0 | 0 | 0 | 1 | 0 | 4 | -1839375498
| Online PSC |  | https://podminky.urs.cz/item/CS_URS_2021_01/465511427 | [14 empty] | Online PSC | 2
| PSC |  | Poznámka k souboru cen: 1. Ceny neplatí pro: a) dlažby o sklonu přes 1:1; tyto se oceňují příslušnými cenami souboru cen 326 21-1 . Zdivo nadzákladové z lomového kamene upraveného. 2. V cenách nejsou započteny náklady na: a) podkladní betonové lože; toto se oceňuje cenami souboru cen 451 31-51 Podkladní a výplňové vrstvy z betonu prostého, b) lože z kameniva; toto se oceňuje cenami souboru cen 451.. Lože z kameniva. 3. Plocha se stanoví v m2 rozvinuté lícní plochy dlažby. | [14 empty] | PSC | 2
| P |  | Poznámka k položce: Poznámka k položke: 6.2mx1.0m+8.1mx1.0m=14,2 "viz. VÝKAZ VÝMĚŘ SO 02.05 Hrázové propusti "Celkem: 14,2 | [14 empty] | P | 2
| D | 8 | Trubní vedení |  |  |  | 0 |  |  |  |  | 0 |  | 215.0563 |  | 0.06 | 1 | D | 1 | ROZPOCET | [6 empty] | 0
24 | K | 822372111 | Montáž potrubí z trub železobetonových typu ŽB v otevřeném výkopu ve sklonu do 20 % těsněných pryžovými kroužky DN 300 | m | 18 |  | 0 | CS ÚRS 2021 01 |  | základní |  | 0 | 1e-05 | 0.00018 | 0 | 0 | 4 | K | 2 | ROZPOCET | 0 | 0 | 0 | 0 | 0 | 1 | 0 | 4 | -1282574814
| Online PSC |  | https://podminky.urs.cz/item/CS_URS_2021_01/822372111 | [14 empty] | Online PSC | 2
| P |  | Poznámka k položce: Poznámka k položke: "viz. VÝKAZ VÝMĚŘ SO 02.05 Hrázové propusti "Celkem: 18 | [14 empty] | P | 2
25 | M | 59222020 | trouby pro splaškové odpadní vody železobetonové trouby hrdlové přímé s integrovaným těsněním DN300 vč. podkladních kocek/ pražců | m | 18 |  | 0 | CS ÚRS 2021 01 |  | základní |  | 0 | 0.2144 | 3.8592 | 0 | 0 | 8 | M | 2 | ROZPOCET | 0 | 0 | 0 | 0 | 0 | 1 | 0 | 4 | -792772274
26 | K | 822422111 | Montáž potrubí z trub železobetonových typu ŽB v otevřeném výkopu ve sklonu do 20 % těsněných pryžovými kroužky DN 500 | m | 29 |  | 0 | CS ÚRS 2021 01 |  | základní |  | 0 | 1e-05 | 0.00029 | 0 | 0 | 4 | K | 2 | ROZPOCET | 0 | 0 | 0 | 0 | 0 | 1 | 0 | 4 | 2098444418
| Online PSC |  | https://podminky.urs.cz/item/CS_URS_2021_01/822422111 | [14 empty] | Online PSC | 2
| P |  | Poznámka k položce: Poznámka k položke: "viz. VÝKAZ VÝMĚŘ SO 02.05 Hrázové propusti "Celkem: 29 | [14 empty] | P | 2
27 | M | 59222024 | trouby pro splaškové odpadní vody železobetonové trouby hrdlové přímé s integrovaným těsněním DN500 vč. podkladních kocek/ pražců | m | 29 |  | 0 | CS ÚRS 2021 01 |  | základní |  | 0 | 0.416 | 12.064 | 0 | 0 | 8 | M | 2 | ROZPOCET | 0 | 0 | 0 | 0 | 0 | 1 | 0 | 4 | 392067981
28 | K | 822442111 | Montáž potrubí z trub železobetonových typu ŽB v otevřeném výkopu ve sklonu do 20 % těsněných pryžovými kroužky DN 600 | m | 24 |  | 0 | CS ÚRS 2021 01 |  | základní |  | 0 | 1e-05 | 0.00024 | 0 | 0 | 4 | K | 2 | ROZPOCET | 0 | 0 | 0 | 0 | 0 | 1 | 0 | 4 | -115799717
| Online PSC |  | https://podminky.urs.cz/item/CS_URS_2021_01/822442111 | [14 empty] | Online PSC | 2
| P |  | Poznámka k položce: Poznámka k položke: "viz. VÝKAZ VÝMĚŘ SO 02.05 Hrázové propusti "Celkem: 24 | [14 empty] | P | 2
29 | M | 59222001 | trouby pro splaškové odpadní vody železobetonové trouby hrdlové přímé s integrovaným těsněním DN 600 vč. podkladních kocek/ pražců | m | 24 |  | 0 | CS ÚRS 2021 01 |  | základní |  | 0 | 0.6 | 14.4 | 0 | 0 | 8 | M | 2 | ROZPOCET | 0 | 0 | 0 | 0 | 0 | 1 | 0 | 4 | 2128210886
30 | K | 822472111 | Montáž potrubí z trub železobetonových typu ŽB v otevřeném výkopu ve sklonu do 20 % těsněných pryžovými kroužky DN 800 | m | 19 |  | 0 | CS ÚRS 2021 01 |  | základní |  | 0 | 1e-05 | 0.00019 | 0 | 0 | 4 | K | 2 | ROZPOCET | 0 | 0 | 0 | 0 | 0 | 1 | 0 | 4 | -557328876
| Online PSC |  | https://podminky.urs.cz/item/CS_URS_2021_01/822472111 | [14 empty] | Online PSC | 2
| P |  | Poznámka k položce: Poznámka k položke: "viz. VÝKAZ VÝMĚŘ SO 02.05 Hrázové propusti "Celkem: 19 | [14 empty] | P | 2
31 | M | 59222002 | trouby pro splaškové odpadní vody železobetonové trouby hrdlové přímé s integrovaným těsněním DN 800 vč. podkladních kocek/ pražců | m | 19 |  | 0 | CS ÚRS 2021 01 |  | základní |  | 0 | 0.98 | 18.62 | 0 | 0 | 8 | M | 2 | ROZPOCET | 0 | 0 | 0 | 0 | 0 | 1 | 0 | 4 | 690448055
32 | K | 871313121 | Montáž potrubí z kanalizačních trub z plastů z tvrdého PVC těsněných gumovým kroužkem v otevřeném výkopu ve sklonu do 20 % DN 150 | m | 60 |  | 0 | CS ÚRS 2021 01 |  | základní |  | 0 | 1e-05 | 0.0006 | 0 | 0 | 4 | K | 2 | ROZPOCET | 0 | 0 | 0 | 0 | 0 | 1 | 0 | 4 | -392971696
| Online PSC |  | https://podminky.urs.cz/item/CS_URS_2021_01/871313121 | [14 empty] | Online PSC | 2
| PSC |  | Poznámka k souboru cen: 1. V cenách montáže potrubí nejsou započteny náklady na dodání trub, elektrospojek a těsnicích kroužků pokud tyto nejsou součástí dodávky potrubí. Tyto náklady se oceňují ve specifikaci. 2. V cenách potrubí z trubek polyetylenových a polypropylenových nejsou započteny náklady na dodání tvarovek použitých pro napojení na jiný druh potrubí; tvarovky se oceňují ve specifikaci. 3. Ztratné lze dohodnout: a) u trub kanalizačních z tvrdého PVC ve směrné výši 3 %, b) u trub polyetylenových a polypropylenových ve směrné výši 1,5. | [14 empty] | PSC | 2
| P |  | Poznámka k položce: Poznámka k položke: "viz. VÝKAZ VÝMĚŘ SO 02.05 Hrázové propusti "Celkem: 60 | [14 empty] | P | 2
33 | M | 28611166 | trubky z PVC potrubí s hrdlem - cena včetně těsnění potrubí DN 150 | m | 60 |  | 0 | CS ÚRS 2021 01 |  | základní |  | 0 | 0.00267 | 0.1602 | 0 | 0 | 8 | M | 2 | ROZPOCET | 0 | 0 | 0 | 0 | 0 | 1 | 0 | 4 | 2145131014
34 | K | 871353121 | Montáž potrubí z kanalizačních trub z plastů z tvrdého PVC těsněných gumovým kroužkem v otevřeném výkopu ve sklonu do 20 % DN 200 | m | 22 |  | 0 | CS ÚRS 2021 01 |  | základní |  | 0 | 1e-05 | 0.00022 | 0 | 0 | 4 | K | 2 | ROZPOCET | 0 | 0 | 0 | 0 | 0 | 1 | 0 | 4 | -1278618894
| Online PSC |  | https://podminky.urs.cz/item/CS_URS_2021_01/871353121 | [14 empty] | Online PSC | 2
| PSC |  | Poznámka k souboru cen: 1. V cenách montáže potrubí nejsou započteny náklady na dodání trub, elektrospojek a těsnicích kroužků pokud tyto nejsou součástí dodávky potrubí. Tyto náklady se oceňují ve specifikaci. 2. V cenách potrubí z trubek polyetylenových a polypropylenových nejsou započteny náklady na dodání tvarovek použitých pro napojení na jiný druh potrubí; tvarovky se oceňují ve specifikaci. 3. Ztratné lze dohodnout: a) u trub kanalizačních z tvrdého PVC ve směrné výši 3 %, b) u trub polyetylenových a polypropylenových ve směrné výši 1,5. | [14 empty] | PSC | 2
| P |  | Poznámka k položce: Poznámka k položke: "viz. VÝKAZ VÝMĚŘ SO 02.05 Hrázové propusti "Celkem: 22 | [14 empty] | P | 2
35 | M | 28611169 | trubky z PVC potrubí s hrdlem - cena včetně těsnění potrubí DN 200 | m | 22 |  | 0 | CS ÚRS 2021 01 |  | základní |  | 0 | 0.00426 | 0.09372 | 0 | 0 | 8 | M | 2 | ROZPOCET | 0 | 0 | 0 | 0 | 0 | 1 | 0 | 4 | 956387515
36 | K | 891355321 | Montáž vodovodních armatur na potrubí koncových klapek přírubových DN 200 | kus | 1 |  | 0 | CS ÚRS 2021 01 |  | základní |  | 0 | 0.00294 | 0.00294 | 0 | 0 | 4 | K | 2 | ROZPOCET | 0 | 0 | 0 | 0 | 0 | 1 | 0 | 4 | 880300228
| Online PSC |  | https://podminky.urs.cz/item/CS_URS_2021_01/891355321 | [14 empty] | Online PSC | 2
| PSC |  | Poznámka k souboru cen: 1. V cenách jsou započteny i náklady: a) u šoupátek ceny -1112 na vytvoření otvorů ve stropech šachet pro prostup zemních souprav šoupátek, b) u navrtávacích pasů ceny -9111 na výkop montážních jamek, opravu izolace ocelových trubek a na osazení zemních souprav. 2. V cenách nejsou započteny náklady na: a) dodání vodoměrů, šoupátek, uzavíracích klapek, ventilů, montážních vložek, kompenzátorů, koncových nebo zpětných klapek, hydrantů, zemních souprav, šoupátkových koleček, šoupátkových a hydrantových klíčů, navrtávacích pasů, tvarovek a kompenzačních nástavců; tyto armatury se oceňují ve specifikaci, b) podkladní bloky pod armatury; bloky se oceňují příslušnými cenami souborů cen 452 2 . - . 1 Podkladní a zajišťovací konstrukce zděné na maltu cementovou, 452 3*- . 1 Podkladní a zajišťovací konstrukce z betonu, 452 35- . 1 Bednění podkladních a zajišťovacích konstrukcí části A 01 tohoto ceníku, c) obsyp odvodňovacího zařízení hydrantů ze štěrku nebo štěrkopísku; obsyp se oceňuje příslušnými cenami souboru cen 451 5 . - . 1 Lože pod potrubí, stoky a drobné objekty části A 01 tohoto katalogu, d) osazení hydrantových, šoupátkových a ventilových poklopů; osazení poklopů se oceňuje příslušnými cenami souboru cen 899 40-11 Osazení poklopů litinových části A 01 tohoto katalogu. | [14 empty] | PSC | 2
| P |  | Poznámka k položce: Poznámka k položke: "viz. VÝKAZ VÝMĚŘ SO 02.05 Hrázové propusti "Celkem: 1 | [14 empty] | P | 2
37 | M | 42283004 | Klapkový uzávěr vodovodní samouzavírací DN 200 s tesností do 0,6bar , Jednosměrná armatura, chrání a automaticky brání nežádoucímu vniknutí vody, předmětů a živočichů do potrubí. | kus | 1 |  | 0 | CS ÚRS 2021 01 |  | základní |  | 0 | 0.006 | 0.006 | 0 | 0 | 8 | M | 2 | ROZPOCET | 0 | 0 | 0 | 0 | 0 | 1 | 0 | 4 | -2058654961
38 | K | 891372322 | Montáž kanalizačních šoupátek nebo stavítek DN 300 | kus | 3 |  | 0 | CS ÚRS 2021 01 |  | základní |  | 0 | 0.12748 | 0.38244 | 0 | 0 | 4 | K | 2 | ROZPOCET | 0 | 0 | 0 | 0 | 0 | 1 | 0 | 4 | 397752098
| Online PSC |  | https://podminky.urs.cz/item/CS_URS_2021_01/891372322 | [14 empty] | Online PSC | 2
| PSC |  | Poznámka k souboru cen: 1. V cenách jsou započteny i náklady na: a) u šoupátek ceny -2122 na vytvoření otvorů ve stropech šachet pro prostup zemních souprav šoupátek, b) u stavítek ceny -2322 chemické kotvy s vyvrtáním otvoru a chemickou patronou, osazení rámů a vodícího zařízení. 2. V cenách nejsou započteny náklady na: a) dodání šoupátek, koncových klapek, zemních souprav, šoupátkových koleček, šoupátkových klíčů, stavítek a vodícího zařízení; tyto náklady se oceňují ve specifikaci, b) osazení šoupátkových poklopů; osazení poklopů se oceňuje příslušnými cenami souboru cen 899 40-11 Osazení poklopů litinových části A 01 tohoto katalogu. c) podkladní bloky pod armatury; bloky se oceňují příslušnými cenami souborů cen 452 2 . - . 1 Podkladní a zajišťovací konstrukce zděné na maltu cementovou, 452 3*- . 1 Podkladní a zajišťovací konstrukce z betonu, 452 35- . 1 Bednění podkladních a zajišťovacích konstrukcí části A 01 tohoto katalogu. | [14 empty] | PSC | 2
| P |  | Poznámka k položce: Poznámka k položke: "viz. VÝKAZ VÝMĚŘ SO 02.05 Hrázové propusti "Celkem: 3 | [14 empty] | P | 2
39 | M | 42223007 | Stavítko s ručním kolem s tesností do 0,6bar , DN 300 | kus | 3 |  | 0 | CS ÚRS 2021 01 |  | základní |  | 0 | 0.022 | 0.066 | 0 | 0 | 8 | M | 2 | ROZPOCET | 0 | 0 | 0 | 0 | 0 | 1 | 0 | 4 | 1001229501
40 | K | 891375321 | Montáž vodovodních armatur na potrubí koncových klapek přírubových DN 300 | kus | 1 |  | 0 | CS ÚRS 2021 01 |  | základní |  | 0 | 0.00503 | 0.00503 | 0 | 0 | 4 | K | 2 | ROZPOCET | 0 | 0 | 0 | 0 | 0 | 1 | 0 | 4 | -777395248
| Online PSC |  | https://podminky.urs.cz/item/CS_URS_2021_01/891375321 | [14 empty] | Online PSC | 2
| PSC |  | Poznámka k souboru cen: 1. V cenách jsou započteny i náklady: a) u šoupátek ceny -1112 na vytvoření otvorů ve stropech šachet pro prostup zemních souprav šoupátek, b) u navrtávacích pasů ceny -9111 na výkop montážních jamek, opravu izolace ocelových trubek a na osazení zemních souprav. 2. V cenách nejsou započteny náklady na: a) dodání vodoměrů, šoupátek, uzavíracích klapek, ventilů, montážních vložek, kompenzátorů, koncových nebo zpětných klapek, hydrantů, zemních souprav, šoupátkových koleček, šoupátkových a hydrantových klíčů, navrtávacích pasů, tvarovek a kompenzačních nástavců; tyto armatury se oceňují ve specifikaci, b) podkladní bloky pod armatury; bloky se oceňují příslušnými cenami souborů cen 452 2 . - . 1 Podkladní a zajišťovací konstrukce zděné na maltu cementovou, 452 3*- . 1 Podkladní a zajišťovací konstrukce z betonu, 452 35- . 1 Bednění podkladních a zajišťovacích konstrukcí části A 01 tohoto ceníku, c) obsyp odvodňovacího zařízení hydrantů ze štěrku nebo štěrkopísku; obsyp se oceňuje příslušnými cenami souboru cen 451 5 . - . 1 Lože pod potrubí, stoky a drobné objekty části A 01 tohoto katalogu, d) osazení hydrantových, šoupátkových a ventilových poklopů; osazení poklopů se oceňuje příslušnými cenami souboru cen 899 40-11 Osazení poklopů litinových části A 01 tohoto katalogu. | [14 empty] | PSC | 2
| P |  | Poznámka k položce: Poznámka k položke: "viz. VÝKAZ VÝMĚŘ SO 02.05 Hrázové propusti "Celkem: 1 | [14 empty] | P | 2
41 | M | 42283006 | klapkový uzávěr vodovodní samouzavírací DN 300 s tesností do 0,6bar , Jednosměrná armatura, chrání a automaticky brání nežádoucímu vniknutí vody, předmětů a živočichů do potrubí. | kus | 1 |  | 0 | CS ÚRS 2021 01 |  | základní |  | 0 | 0.008 | 0.008 | 0 | 0 | 8 | M | 2 | ROZPOCET | 0 | 0 | 0 | 0 | 0 | 1 | 0 | 4 | 554672029
42 | K | 891422322 | Montáž kanalizačních šoupátek nebo stavítek DN 500 | kus | 1 |  | 0 | CS ÚRS 2021 01 |  | základní |  | 0 | 0.2241 | 0.2241 | 0 | 0 | 4 | K | 2 | ROZPOCET | 0 | 0 | 0 | 0 | 0 | 1 | 0 | 4 | -1790462534
| Online PSC |  | https://podminky.urs.cz/item/CS_URS_2021_01/891422322 | [14 empty] | Online PSC | 2
| PSC |  | Poznámka k souboru cen: 1. V cenách jsou započteny i náklady na: a) u šoupátek ceny -2122 na vytvoření otvorů ve stropech šachet pro prostup zemních souprav šoupátek, b) u stavítek ceny -2322 chemické kotvy s vyvrtáním otvoru a chemickou patronou, osazení rámů a vodícího zařízení. 2. V cenách nejsou započteny náklady na: a) dodání šoupátek, koncových klapek, zemních souprav, šoupátkových koleček, šoupátkových klíčů, stavítek a vodícího zařízení; tyto náklady se oceňují ve specifikaci, b) osazení šoupátkových poklopů; osazení poklopů se oceňuje příslušnými cenami souboru cen 899 40-11 Osazení poklopů litinových části A 01 tohoto katalogu. c) podkladní bloky pod armatury; bloky se oceňují příslušnými cenami souborů cen 452 2 . - . 1 Podkladní a zajišťovací konstrukce zděné na maltu cementovou, 452 3*- . 1 Podkladní a zajišťovací konstrukce z betonu, 452 35- . 1 Bednění podkladních a zajišťovacích konstrukcí části A 01 tohoto katalogu. | [14 empty] | PSC | 2
| P |  | Poznámka k položce: Poznámka k položke: "viz. VÝKAZ VÝMĚŘ SO 02.05 Hrázové propusti "Celkem: 1 | [14 empty] | P | 2
43 | M | 42225008 | Stavítko s ručním kolem s tesností do 0,6bar , DN 500 | kus | 1 |  | 0 | CS ÚRS 2021 01 |  | základní |  | 0 | 0.035 | 0.035 | 0 | 0 | 8 | M | 2 | ROZPOCET | 0 | 0 | 0 | 0 | 0 | 1 | 0 | 4 | 770935947
44 | K | 891425321 | Montáž vodovodních armatur na potrubí koncových klapek přírubových DN 500 | kus | 1 |  | 0 | CS ÚRS 2021 01 |  | základní |  | 0 | 0.01637 | 0.01637 | 0 | 0 | 4 | K | 2 | ROZPOCET | 0 | 0 | 0 | 0 | 0 | 1 | 0 | 4 | 155687760
| Online PSC |  | https://podminky.urs.cz/item/CS_URS_2021_01/891425321 | [14 empty] | Online PSC | 2
| PSC |  | Poznámka k souboru cen: 1. V cenách jsou započteny i náklady: a) u šoupátek ceny -1112 na vytvoření otvorů ve stropech šachet pro prostup zemních souprav šoupátek, b) u navrtávacích pasů ceny -9111 na výkop montážních jamek, opravu izolace ocelových trubek a na osazení zemních souprav. 2. V cenách nejsou započteny náklady na: a) dodání vodoměrů, šoupátek, uzavíracích klapek, ventilů, montážních vložek, kompenzátorů, koncových nebo zpětných klapek, hydrantů, zemních souprav, šoupátkových koleček, šoupátkových a hydrantových klíčů, navrtávacích pasů, tvarovek a kompenzačních nástavců; tyto armatury se oceňují ve specifikaci, b) podkladní bloky pod armatury; bloky se oceňují příslušnými cenami souborů cen 452 2 . - . 1 Podkladní a zajišťovací konstrukce zděné na maltu cementovou, 452 3*- . 1 Podkladní a zajišťovací konstrukce z betonu, 452 35- . 1 Bednění podkladních a zajišťovacích konstrukcí části A 01 tohoto ceníku, c) obsyp odvodňovacího zařízení hydrantů ze štěrku nebo štěrkopísku; obsyp se oceňuje příslušnými cenami souboru cen 451 5 . - . 1 Lože pod potrubí, stoky a drobné objekty části A 01 tohoto katalogu, d) osazení hydrantových, šoupátkových a ventilových poklopů; osazení poklopů se oceňuje příslušnými cenami souboru cen 899 40-11 Osazení poklopů litinových části A 01 tohoto katalogu. | [14 empty] | PSC | 2
| P |  | Poznámka k položce: Poznámka k položke: "viz. VÝKAZ VÝMĚŘ SO 02.05 Hrázové propusti "Celkem: 1 | [14 empty] | P | 2
45 | M | 42285012 | Klapkový uzávěr vodovodní samouzavírací DN 500 s tesností do 0,6bar , Jednosměrná armatura, chrání a automaticky brání nežádoucímu vniknutí vody, předmětů a živočichů do potrubí. | kus | 1 |  | 0 | CS ÚRS 2021 01 |  | základní |  | 0 | 0.018 | 0.018 | 0 | 0 | 8 | M | 2 | ROZPOCET | 0 | 0 | 0 | 0 | 0 | 1 | 0 | 4 | 547285769
46 | K | 891442322 | Montáž kanalizačních šoupátek nebo stavítek DN 600 | kus | 1 |  | 0 | CS ÚRS 2021 01 |  | základní |  | 0 | 0.25731 | 0.25731 | 0 | 0 | 4 | K | 2 | ROZPOCET | 0 | 0 | 0 | 0 | 0 | 1 | 0 | 4 | 2147270950
| Online PSC |  | https://podminky.urs.cz/item/CS_URS_2021_01/891442322 | [14 empty] | Online PSC | 2
| PSC |  | Poznámka k souboru cen: 1. V cenách jsou započteny i náklady na: a) u šoupátek ceny -2122 na vytvoření otvorů ve stropech šachet pro prostup zemních souprav šoupátek, b) u stavítek ceny -2322 chemické kotvy s vyvrtáním otvoru a chemickou patronou, osazení rámů a vodícího zařízení. 2. V cenách nejsou započteny náklady na: a) dodání šoupátek, koncových klapek, zemních souprav, šoupátkových koleček, šoupátkových klíčů, stavítek a vodícího zařízení; tyto náklady se oceňují ve specifikaci, b) osazení šoupátkových poklopů; osazení poklopů se oceňuje příslušnými cenami souboru cen 899 40-11 Osazení poklopů litinových části A 01 tohoto katalogu. c) podkladní bloky pod armatury; bloky se oceňují příslušnými cenami souborů cen 452 2 . - . 1 Podkladní a zajišťovací konstrukce zděné na maltu cementovou, 452 3*- . 1 Podkladní a zajišťovací konstrukce z betonu, 452 35- . 1 Bednění podkladních a zajišťovacích konstrukcí části A 01 tohoto katalogu. | [14 empty] | PSC | 2
| P |  | Poznámka k položce: Poznámka k položke: "viz. VÝKAZ VÝMĚŘ SO 02.05 Hrázové propusti "Celkem: 1 | [14 empty] | P | 2
47 | M | 42225009 | Stavítko s ručním kolem s tesností do 0,6bar , DN 600 | kus | 1 |  | 0 | CS ÚRS 2021 01 |  | základní |  | 0 | 0.053 | 0.053 | 0 | 0 | 8 | M | 2 | ROZPOCET | 0 | 0 | 0 | 0 | 0 | 1 | 0 | 4 | -112586671
48 | K | 891445321 | Montáž vodovodních armatur na potrubí koncových klapek přírubových DN 600 | kus | 1 |  | 0 | CS ÚRS 2021 01 |  | základní |  | 0 | 0.02352 | 0.02352 | 0 | 0 | 4 | K | 2 | ROZPOCET | 0 | 0 | 0 | 0 | 0 | 1 | 0 | 4 | 80096821
| Online PSC |  | https://podminky.urs.cz/item/CS_URS_2021_01/891445321 | [14 empty] | Online PSC | 2
| PSC |  | Poznámka k souboru cen: 1. V cenách jsou započteny i náklady: a) u šoupátek ceny -1112 na vytvoření otvorů ve stropech šachet pro prostup zemních souprav šoupátek, b) u navrtávacích pasů ceny -9111 na výkop montážních jamek, opravu izolace ocelových trubek a na osazení zemních souprav. 2. V cenách nejsou započteny náklady na: a) dodání vodoměrů, šoupátek, uzavíracích klapek, ventilů, montážních vložek, kompenzátorů, koncových nebo zpětných klapek, hydrantů, zemních souprav, šoupátkových koleček, šoupátkových a hydrantových klíčů, navrtávacích pasů, tvarovek a kompenzačních nástavců; tyto armatury se oceňují ve specifikaci, b) podkladní bloky pod armatury; bloky se oceňují příslušnými cenami souborů cen 452 2 . - . 1 Podkladní a zajišťovací konstrukce zděné na maltu cementovou, 452 3*- . 1 Podkladní a zajišťovací konstrukce z betonu, 452 35- . 1 Bednění podkladních a zajišťovacích konstrukcí části A 01 tohoto ceníku, c) obsyp odvodňovacího zařízení hydrantů ze štěrku nebo štěrkopísku; obsyp se oceňuje příslušnými cenami souboru cen 451 5 . - . 1 Lože pod potrubí, stoky a drobné objekty části A 01 tohoto katalogu, d) osazení hydrantových, šoupátkových a ventilových poklopů; osazení poklopů se oceňuje příslušnými cenami souboru cen 899 40-11 Osazení poklopů litinových části A 01 tohoto katalogu. | [14 empty] | PSC | 2
| P |  | Poznámka k položce: Poznámka k položke: "viz. VÝKAZ VÝMĚŘ SO 02.05 Hrázové propusti "Celkem: 1 | [14 empty] | P | 2
49 | M | 42285013 | Klapkový uzávěr vodovodní samouzavírací DN 600 s tesností do 0,6bar , Jednosměrná armatura, chrání a automaticky brání nežádoucímu vniknutí vody, předmětů a živočichů do potrubí. | kus | 1 |  | 0 | CS ÚRS 2021 01 |  | základní |  | 0 | 0.026 | 0.026 | 0 | 0 | 8 | M | 2 | ROZPOCET | 0 | 0 | 0 | 0 | 0 | 1 | 0 | 4 | 678493648
50 | K | 891472322 | Montáž kanalizačních šoupátek nebo stavítek DN 800 | kus | 1 |  | 0 | CS ÚRS 2021 01 |  | základní |  | 0 | 0.4756 | 0.4756 | 0 | 0 | 4 | K | 2 | ROZPOCET | 0 | 0 | 0 | 0 | 0 | 1 | 0 | 4 | -1873325283
| Online PSC |  | https://podminky.urs.cz/item/CS_URS_2021_01/891472322 | [14 empty] | Online PSC | 2
| PSC |  | Poznámka k souboru cen: 1. V cenách jsou započteny i náklady na: a) u šoupátek ceny -2122 na vytvoření otvorů ve stropech šachet pro prostup zemních souprav šoupátek, b) u stavítek ceny -2322 chemické kotvy s vyvrtáním otvoru a chemickou patronou, osazení rámů a vodícího zařízení. 2. V cenách nejsou započteny náklady na: a) dodání šoupátek, koncových klapek, zemních souprav, šoupátkových koleček, šoupátkových klíčů, stavítek a vodícího zařízení; tyto náklady se oceňují ve specifikaci, b) osazení šoupátkových poklopů; osazení poklopů se oceňuje příslušnými cenami souboru cen 899 40-11 Osazení poklopů litinových části A 01 tohoto katalogu. c) podkladní bloky pod armatury; bloky se oceňují příslušnými cenami souborů cen 452 2 . - . 1 Podkladní a zajišťovací konstrukce zděné na maltu cementovou, 452 3*- . 1 Podkladní a zajišťovací konstrukce z betonu, 452 35- . 1 Bednění podkladních a zajišťovacích konstrukcí části A 01 tohoto katalogu. | [14 empty] | PSC | 2
| P |  | Poznámka k položce: Poznámka k položke: "viz. VÝKAZ VÝMĚŘ SO 02.05 Hrázové propusti "Celkem: 1 | [14 empty] | P | 2
51 | M | 42225011 | Stavítko s ručním kolem s tesností do 0,6bar , DN 800 | kus | 1 |  | 0 | CS ÚRS 2021 01 |  | základní |  | 0 | 0.075 | 0.075 | 0 | 0 | 8 | M | 2 | ROZPOCET | 0 | 0 | 0 | 0 | 0 | 1 | 0 | 4 | -1238441429
52 | K | 891475321 | Montáž vodovodních armatur na potrubí koncových klapek přírubových DN 800 | kus | 1 |  | 0 | CS ÚRS 2021 01 |  | základní |  | 0 | 0.03958 | 0.03958 | 0 | 0 | 4 | K | 2 | ROZPOCET | 0 | 0 | 0 | 0 | 0 | 1 | 0 | 4 | -260552769
| Online PSC |  | https://podminky.urs.cz/item/CS_URS_2021_01/891475321 | [14 empty] | Online PSC | 2
| PSC |  | Poznámka k souboru cen: 1. V cenách jsou započteny i náklady: a) u šoupátek ceny -1112 na vytvoření otvorů ve stropech šachet pro prostup zemních souprav šoupátek, b) u navrtávacích pasů ceny -9111 na výkop montážních jamek, opravu izolace ocelových trubek a na osazení zemních souprav. 2. V cenách nejsou započteny náklady na: a) dodání vodoměrů, šoupátek, uzavíracích klapek, ventilů, montážních vložek, kompenzátorů, koncových nebo zpětných klapek, hydrantů, zemních souprav, šoupátkových koleček, šoupátkových a hydrantových klíčů, navrtávacích pasů, tvarovek a kompenzačních nástavců; tyto armatury se oceňují ve specifikaci, b) podkladní bloky pod armatury; bloky se oceňují příslušnými cenami souborů cen 452 2 . - . 1 Podkladní a zajišťovací konstrukce zděné na maltu cementovou, 452 3*- . 1 Podkladní a zajišťovací konstrukce z betonu, 452 35- . 1 Bednění podkladních a zajišťovacích konstrukcí části A 01 tohoto ceníku, c) obsyp odvodňovacího zařízení hydrantů ze štěrku nebo štěrkopísku; obsyp se oceňuje příslušnými cenami souboru cen 451 5 . - . 1 Lože pod potrubí, stoky a drobné objekty části A 01 tohoto katalogu, d) osazení hydrantových, šoupátkových a ventilových poklopů; osazení poklopů se oceňuje příslušnými cenami souboru cen 899 40-11 Osazení poklopů litinových části A 01 tohoto katalogu. | [14 empty] | PSC | 2
| P |  | Poznámka k položce: Poznámka k položke: "viz. VÝKAZ VÝMĚŘ SO 02.05 Hrázové propusti "Celkem: 1 | [14 empty] | P | 2
53 | M | 42285015 | klapkový uzávěr vodovodní samouzavírací DN 800 s tesností do 0,6bar , Jednosměrná armatura, chrání a automaticky brání nežádoucímu vniknutí vody, předmětů a živočichů do potrubí. | kus | 1 |  | 0 | CS ÚRS 2021 01 |  | základní |  | 0 | 0.04 | 0.04 | 0 | 0 | 8 | M | 2 | ROZPOCET | 0 | 0 | 0 | 0 | 0 | 1 | 0 | 4 | 41379286
54 | K | 894221115R1 | Šachty kanalizační z prostého betonu vodostavebného V 4 - B 20 na stokách kruhových | kus | 2 |  | 0 |  |  | základní |  | 0 | 2.027 | 4.0541 | 0 | 0 | 4 | K | 2 | ROZPOCET | 0 | 0 | 0 | 0 | 0 | 1 | 0 | 4 | -813354221
| P |  | Poznámka k položce: Poznámka k položke: "viz. VÝKAZ VÝMĚŘ SO 02.05 Hrázové propusti "Celkem: 2 | [14 empty] | P | 2
55 | K | 894811133 | Revizní šachta z tvrdého PVC v otevřeném výkopu | kus | 1 |  | 0 | CS ÚRS 2021 01 |  | základní |  | 0 | 0.04027 | 0.04027 | 0 | 0 | 4 | K | 2 | ROZPOCET | 0 | 0 | 0 | 0 | 0 | 1 | 0 | 4 | -1941892409
| Online PSC |  | https://podminky.urs.cz/item/CS_URS_2021_01/894811133 | [14 empty] | Online PSC | 2
| PSC |  | Poznámka k souboru cen: 1. V cenách jsou započteny náklady na dodání a montáž šachtového dna, trouby šachty a teleskopu. 2. V cenách je započteno i fixování šachty obsypem. Objem obsypu se neodečítá od objemu zásypu rýhy. 3. V cenách nejsou započteny náklady na dodání lapače splavenin. Lapač splavenin se oceňuje ve specifikaci. Ztratné lze dohodnout ve výši 1 %. | [14 empty] | PSC | 2
| P |  | Poznámka k položce: Poznámka k položke: "viz. VÝKAZ VÝMĚŘ SO 02.05 Hrázové propusti "Celkem: 1 | [14 empty] | P | 2
56 | K | 871365811 | vč. likvidace odpadu | m | 4 |  | 0 | CS ÚRS 2021 01 |  | základní |  | 0 | 0 | 0 | 0.015 | 0.06 | 4 | K | 2 | ROZPOCET | 0 | 0 | 0 | 0 | 0 | 1 | 0 | 4 | 601306358
| Online PSC |  | https://podminky.urs.cz/item/CS_URS_2021_01/871365811 | [14 empty] | Online PSC | 2
| PSC |  | Poznámka k souboru cen: 1. Ceny jsou určeny pro bourání vodovodního a kanalizačního potrubí. 2. V cenách jsou započteny náklady na bourání potrubí včetně tvarovek. | [14 empty] | PSC | 2
| P |  | Poznámka k položce: Poznámka k položke: "viz. VÝKAZ VÝMĚŘ SO 02.05 Hrázové propusti "Celkem: 4 | [14 empty] | P | 2
57 | K | 899401112 | Osazení poklopů litinových šoupátkových | kus | 4 |  | 0 | CS ÚRS 2021 01 |  | základní |  | 0 | 0.12303 | 0.49212 | 0 | 0 | 4 | K | 2 | ROZPOCET | 0 | 0 | 0 | 0 | 0 | 1 | 0 | 4 | -1984209176
| Online PSC |  | https://podminky.urs.cz/item/CS_URS_2021_01/899401112 | [14 empty] | Online PSC | 2
| PSC |  | Poznámka k souboru cen: 1. V cenách osazení poklopů jsou započteny i náklady na jejich podezdění. 2. V cenách nejsou započteny náklady na dodání poklopů; tyto se oceňují ve specifikaci. Ztratné se nestanoví. | [14 empty] | PSC | 2
| P |  | Poznámka k položce: Poznámka k položke: "viz. VÝKAZ VÝMĚŘ SO 02.05 Hrázové propusti "Celkem: 4 | [14 empty] | P | 2
58 | M | 422913520 | poklop litinový typ - šoupátkový | kus | 4 |  | 0 |  |  | základní |  | 0 | 0.0133 | 0.0532 | 0 | 0 | 32 | M | 2 | ROZPOCET | 0 | 0 | 0 | 0 | 0 | 1 | 0 | 16 | -1699669398
59 | K | 899623161 | Obetonování potrubí nebo zdiva stok betonem prostým v otevřeném výkopu, beton tř. C 20/25 | m3 | 65 |  | 0 | CS ÚRS 2021 01 |  | základní |  | 0 | 2.4533 | 159.4639 | 0 | 0 | 4 | K | 2 | ROZPOCET | 0 | 0 | 0 | 0 | 0 | 1 | 0 | 4 | 1053272496
| Online PSC |  | https://podminky.urs.cz/item/CS_URS_2021_01/899623161 | [14 empty] | Online PSC | 2
| PSC |  | Poznámka k souboru cen: 1. Obetonování zdiva stok ve štole se oceňuje cenami souboru cen 359 31-02 Výplň za rubem cihelného zdiva stok části A 03 tohoto katalogu. | [14 empty] | PSC | 2
| P |  | Poznámka k položce: Poznámka k položke: SO 02.05.3 1.2m2x17.8m=21,4 SO 02.05.4 0.82m2x23m=19 SO 02.05.5 0.62m2x28m=17,3 SO 02.05.6 0.36m2x16=5,7 "viz. VÝKAZ VÝMĚŘ SO 02.05 Hrázové propusti "Celkem: 63,4 | [14 empty] | P | 2
| D | 9 | Ostatní konstrukce a práce, bourání |  |  |  | 0 |  |  |  |  | 0 |  | 3.1074 |  | 12 | 1 | D | 1 | ROZPOCET | [6 empty] | 0
60 | K | 919726202 | Geotextilie tkaná pro vyztužení, separaci nebo filtraci z polypropylenu, podélná pevnost v tahu přes 15 do 50 kN/m | m2 | 85 |  | 0 | CS ÚRS 2021 01 |  | základní |  | 0 | 0.00036 | 0.0306 | 0 | 0 | 4 | K | 2 | ROZPOCET | 0 | 0 | 0 | 0 | 0 | 1 | 0 | 4 | -1222102343
| Online PSC |  | https://podminky.urs.cz/item/CS_URS_2021_01/919726202 | [14 empty] | Online PSC | 2
| PSC |  | Poznámka k souboru cen: 1. V cenách jsou započteny i náklady na položení a dodání geotextilie včetně přesahů. | [14 empty] | PSC | 2
| P |  | Poznámka k položce: Poznámka k položke: "viz. VÝKAZ VÝMĚŘ SO 02.05 Hrázové propusti "Celkem: 85,000 | [14 empty] | P | 2
61 | K | 935112211 | Osazení betonového příkopového žlabu s vyplněním a zatřením spár cementovou maltou s ložem tl. 100 mm z betonu prostého z betonových příkopových tvárnic šířky přes 500 do 800 mm | m | 11 |  | 0 | CS ÚRS 2021 01 |  | základní |  | 0 | 0.16371 | 1.8008 | 0 | 0 | 4 | K | 2 | ROZPOCET | 0 | 0 | 0 | 0 | 0 | 1 | 0 | 4 | -776320246
| Online PSC |  | https://podminky.urs.cz/item/CS_URS_2021_01/935112211 | [14 empty] | Online PSC | 2
| PSC |  | Poznámka k souboru cen: 1. V cenách jsou započteny i náklady na dodání hmot pro lože a pro vyplnění spár. 2. V cenách nejsou započteny náklady na dodání příkopových tvárnic nebo betonových desek, které se oceňují ve specifikaci. 3. Množství měrných jednotek se určuje: a) pro příkopy z betonových tvárnic (žlabu) v m délky jejich podélné osy, b) pro příkopy z betonových desek v m2 rozvinuté lícní plochy dlažby (žlabu), c) pro lože z kameniva nebo z betonu prostého v cenách -1911 a -2911 v m2 rozvinuté lícní plochy dlažby (žlabu). 4. Šířkou žlabu příkopových tvárnic se rozumí největší světlá šířka tvárnice. | [14 empty] | PSC | 2
| P |  | Poznámka k položce: Poznámka k položke: "viz. VÝKAZ VÝMĚŘ SO 02.05 Hrázové propusti "Celkem: 11 | [14 empty] | P | 2
62 | M | 592275180 | žlabovka betonová 50x50x13 cm | kus | 22 |  | 0 |  |  | základní |  | 0 | 0.058 | 1.276 | 0 | 0 | 8 | M | 2 | ROZPOCET | 0 | 0 | 0 | 0 | 0 | 1 | 0 | 4 | -818411688
63 | K | 962052211 | Bourání konstrukcí s naložením vybouraných hmot a suti na dopravní prostředek vč. odvozu a likvidace odpadu | m3 | 5 |  | 0 | CS ÚRS 2021 01 |  | základní |  | 0 | 0 | 0 | 2.4 | 12 | 4 | K | 2 | ROZPOCET | 0 | 0 | 0 | 0 | 0 | 1 | 0 | 4 | 1866250274
| Online PSC |  | https://podminky.urs.cz/item/CS_URS_2021_01/962052211 | [14 empty] | Online PSC | 2
| PSC |  | Poznámka k souboru cen: 1. Bourání pilířů o průřezu přes 0,36 m2 se oceňuje cenami - 2210 a -2211 jako bourání zdiva nadzákladového železobetonového. | [14 empty] | PSC | 2
| P |  | Poznámka k položce: Poznámka k položke: "viz. VÝKAZ VÝMĚŘ SO 02.05 Hrázové propusti "Celkem: 5 | [14 empty] | P | 2
| D | 998 | Přesun hmot |  |  |  | 0 |  |  |  |  | 0 |  | 0 |  | 0 | 1 | D | 1 | ROZPOCET | [6 empty] | 0
64 | K | 998332011 | Přesun hmot pro úpravy vodních toků a kanály, hráze rybníků apod. dopravní vzdálenost do 500 m | t | 528.66 |  | 0 | CS ÚRS 2021 01 |  | základní |  | 0 | 0 | 0 | 0 | 0 | 4 | K | 2 | ROZPOCET | 0 | 0 | 0 | 0 | 0 | 1 | 0 | 4 | -1243464603
| Online PSC |  | https://podminky.urs.cz/item/CS_URS_2021_01/998332011 | [14 empty] | Online PSC | 2
| PSC |  | Poznámka k souboru cen: 1. Ceny jsou určeny pro jakoukoliv konstrukčně-materiálovou charakteristiku. | [14 empty] | PSC | 2
65 | K | 998332092 | Přesun hmot pro úpravy vodních toků a kanály, hráze rybníků apod. Příplatek k ceně za zvětšený přesun přes vymezenou největší dopravní vzdálenost do 2 000 m | t | 528.66 |  | 0 | CS ÚRS 2021 01 |  | základní |  | 0 | 0 | 0 | 0 | 0 | 4 | K | 2 | ROZPOCET | 0 | 0 | 0 | 0 | 0 | 1 | 0 | 4 | -1398812506
| Online PSC |  | https://podminky.urs.cz/item/CS_URS_2021_01/998332092 | [14 empty] | Online PSC | 2
| D | PSV | Práce a dodávky PSV |  |  |  | 0 |  |  |  |  | 0 |  | 0.60124 |  | 0 | 2 | D | 0 | ROZPOCET | [6 empty] | 0
| D | 767 | Konstrukce zámečnické |  |  |  | 0 |  |  |  |  | 0 |  | 0.57524 |  | 0 | 2 | D | 1 | ROZPOCET | [6 empty] | 0
66 | K | 767510111 | Montáž kanálových krytů osazení | kg | 6 |  | 0 | CS ÚRS 2021 01 |  | základní |  | 0 | 5e-05 | 0.0003 | 0 | 0 | 16 | K | 2 | ROZPOCET | 0 | 0 | 0 | 0 | 0 | 1 | 0 | 16 | -2141073954
| Online PSC |  | https://podminky.urs.cz/item/CS_URS_2021_01/767510111 | [14 empty] | Online PSC | 2
| PSC |  | Poznámka k souboru cen: 1. Cenu -0191 lze použít i v případech větších rozměrů než je uvedeno v popisu; množství měrných jednotek otvorů větších rozměrů se v tomto případě určuje v kusech jako projektovaný: a) obvod dělený 160 mm, b) průměr dělený 50 mm. | [14 empty] | PSC | 2
| P |  | Poznámka k položce: Poznámka k položke: "viz. VÝKAZ VÝMĚŘ SO 02.05 Hrázové propusti "Celkem: 6 | [14 empty] | P | 2
67 | M | 55261935 | poklop šachtový litinový DN 600 pro třídu zatížení D400 | kus | 2 |  | 0 | CS ÚRS 2021 01 |  | základní |  | 0 | 0.196 | 0.392 | 0 | 0 | 32 | M | 2 | ROZPOCET | 0 | 0 | 0 | 0 | 0 | 1 | 0 | 16 | 500669444
68 | M | 552414120R2 | poklop šachtový s rámem z kompozitu 1x1,5m | kus | 2 |  | 0 |  |  | základní |  | 0 | 0.041 | 0.082 | 0 | 0 | 32 | M | 2 | ROZPOCET | 0 | 0 | 0 | 0 | 0 | 1 | 0 | 16 | -811796047
69 | M | 552414120R1 | kompozitní rošt v ocelovém rámu 0,7x0,6m | kus | 2 |  | 0 |  |  | základní |  | 0 | 0.041 | 0.082 | 0 | 0 | 32 | M | 2 | ROZPOCET | 0 | 0 | 0 | 0 | 0 | 1 | 0 | 16 | -99229198
70 | K | 767835003 | Montáž žebříků do zdiva s bočnicemi z profilové oceli, z trubek nebo tenkostěnných profilů | m | 3 |  | 0 | CS ÚRS 2021 01 |  | základní |  | 0 | 0 | 0 | 0 | 0 | 16 | K | 2 | ROZPOCET | 0 | 0 | 0 | 0 | 0 | 1 | 0 | 16 | -1187598060
| Online PSC |  | https://podminky.urs.cz/item/CS_URS_2021_01/767835003 | [14 empty] | Online PSC | 2
| P |  | Poznámka k položce: Poznámka k položke: "viz. VÝKAZ VÝMĚŘ SO 02.05 Hrázové propusti "Celkem: 3 | [14 empty] | P | 2
71 | M | 63126082 | žebřík nástěnný kompozitní nástěnný 50x50/400mm | m | 3 |  | 0 | CS ÚRS 2021 01 |  | základní |  | 0 | 0.0061 | 0.0183 | 0 | 0 | 32 | M | 2 | ROZPOCET | 0 | 0 | 0 | 0 | 0 | 1 | 0 | 16 | -1869707801
72 | K | 895931111R1 | Nivelační značka pro geodetická měření, osazení, základní zaměření | kus | 8 |  | 0 |  |  | základní |  | 0 | 0 | 0 | 0 | 0 | 4 | K | 2 | ROZPOCET | 0 | 0 | 0 | 0 | 0 | 1 | 0 | 4 | -1134750426
| P |  | Poznámka k položce: Poznámka k položke: "viz. VÝKAZ VÝMĚŘ SO 02.05 Hrázové propusti "Celkem: 8 | [14 empty] | P | 2
73 | K | 953961215 | Dodávka a montáž kotvy chemické s vyvrtáním otvoru do betonu, železobetonu nebo tvrdého kamene chemická patrona, velikost M 20, hloubka 170 | kus | 8 |  | 0 | CS ÚRS 2021 01 |  | základní |  | 0 | 8e-05 | 0.00064 | 0 | 0 | 4 | K | 2 | ROZPOCET | 0 | 0 | 0 | 0 | 0 | 1 | 0 | 4 | 708544774
| Online PSC |  | https://podminky.urs.cz/item/CS_URS_2021_01/953961215 | [14 empty] | Online PSC | 2
| PSC |  | Poznámka k souboru cen: 1. V cenách 953 96-11 a 953 96-12 jsou započteny i náklady na: a) rozměření, vrtání a spotřebu vrtáků. Pro velikost M 8 až M 30 jsou započteny náklady na vrtání příklepovými vrtáky, pro velikost M 33 až M 39 diamantovými korunkami, b) vyfoukání otvoru, přípravu kotev k uložení do otvorů, vyplnění kotevních otvorů tmelem nebo chemickou patronou včetně dodávky materiálu. 2. V cenách 953 96-51.. jsou započteny náklady na dodání a zasunutí kotevního šroubu do otvoru vyplněného chemickým tmelem nebo patronou a dotažení matice. | [14 empty] | PSC | 2
| P |  | Poznámka k položce: Poznámka k položke: "viz. VÝKAZ VÝMĚŘ SO 02.05 Hrázové propusti "Celkem: 8 | [14 empty] | P | 2
74 | K | 895931111R2 | D+M Hrubé hrablice pozink 1,5x1,0m s kotvením do betonu | kus | 2 |  | 0 |  |  | základní |  | 0 | 0 | 0 | 0 | 0 | 4 | K | 2 | ROZPOCET | 0 | 0 | 0 | 0 | 0 | 1 | 0 | 4 | -1427085062
| P |  | Poznámka k položce: Poznámka k položke: "viz. VÝKAZ VÝMĚŘ SO 02.05 Hrázové propusti "Celkem: 2,000 | [14 empty] | P | 2
75 | K | 998767101 | Přesun hmot pro zámečnické konstrukce stanovený z hmotnosti přesunovaného materiálu vodorovná dopravní vzdálenost do 50 m v objektech výšky do 6 m | t | 0.583 |  | 0 | CS ÚRS 2021 01 |  | základní |  | 0 | 0 | 0 | 0 | 0 | 16 | K | 2 | ROZPOCET | 0 | 0 | 0 | 0 | 0 | 1 | 0 | 16 | 1521086323
| Online PSC |  | https://podminky.urs.cz/item/CS_URS_2021_01/998767101 | [14 empty] | Online PSC | 2
| PSC |  | Poznámka k souboru cen: 1. Ceny pro přesun hmot stanovený z hmotnosti přesunovaného materiálu se používají tehdy, pokud je možné určit hmotnost za celý stavební díl. Do této hmotnosti se započítává i hmotnost materiálů oceňovaných ve specifikaci. 2. Pokud nelze jednoznačně stanovit hmotnost přesunovaných materiálů, lze pro výpočet přesunu hmot použít orientačně procentní sazbu. Touto sazbou se vynásobí rozpočtové náklady za celý stavební díl včetně nákladů na materiál ve specifikacích. 3. Příplatek k cenám -7181 pro přesun prováděný bez použití mechanizace, tj. za ztížených podmínek, lze použít pouze pro hmotnost materiálu, která se tímto způsobem skutečně přemísťuje. | [14 empty] | PSC | 2
| D | 784 | Dokončovací práce - malby a tapety |  |  |  | 0 |  |  |  |  | 0 |  | 0.026 |  | 0 | 2 | D | 1 | ROZPOCET | [6 empty] | 0
76 | K | 784411301R1 | Pačokování betonových konstrukcí jílovým mlékem | m2 | 260 |  | 0 |  |  | základní |  | 0 | 0.0001 | 0.026 | 0 | 0 | 16 | K | 2 | ROZPOCET | 0 | 0 | 0 | 0 | 0 | 1 | 0 | 16 | -986012742
| P |  | Poznámka k položce: Poznámka k položke: SO 02.05.3 3.94mx17.8m=71 SO 02.05.4 3mx23m =70 SO 02.05.5 2.6x28=80 SO 02.05.6 2mx16m =38 "viz. VÝKAZ VÝMĚŘ SO 02.05 Hrázové propusti "Celkem: 259 | [14 empty] | P | 2
| D | M | Práce a dodávky M |  |  |  | 0 |  |  |  |  | 0 |  | 0.50643 |  | 0 | 3 | D | 0 | ROZPOCET | [6 empty] | 0
| D | 23-M | Montáže potrubí |  |  |  | 0 |  |  |  |  | 0 |  | 0.50643 |  | 0 | 3 | D | 1 | ROZPOCET | [6 empty] | 0
77 | K | 230011140 | Montáž potrubí z trub ocelových hladkých tř. 11 až 13 D 406 mm, tl. 8,0 mm | m | 4.5 |  | 0 | CS ÚRS 2021 01 |  | základní |  | 0 | 0.00054 | 0.00243 | 0 | 0 | 64 | K | 2 | ROZPOCET | 0 | 0 | 0 | 0 | 0 | 1 | 0 | 64 | -94900192
| Online PSC |  | https://podminky.urs.cz/item/CS_URS_2021_01/230011140 | [14 empty] | Online PSC | 2
| P |  | Poznámka k položce: Poznámka k položke: "viz. VÝKAZ VÝMĚŘ SO 02.05 Hrázové propusti "Celkem: 4,5 | [14 empty] | P | 2
78 | M | 142359190R1 | trubky ocelové bezešvé hladké kruhové vnějšího průměru nad 133 mm ve výrobních délkách s vnějším i vnitřním povrchem okujeným, bez ochrany povrchu ČSN 41 1353.1 | m | 4.5 |  | 0 |  |  | základní |  | 0 | 0.112 | 0.504 | 0 | 0 | 128 | M | 2 | ROZPOCET | 0 | 0 | 0 | 0 | 0 | 1 | 0 | 128 | -1201295653

## SO-03.02 - Zkapacitnění m...
[18 empty] | {3de71b19-6806-4112-aad2-9c7c68cc9dba} | [5 empty] | B1 | B1 | 10 | 2
[18 empty] | 2 | [5 empty] | B10 | B10 | 38,189 | 2
| KRYCÍ LIST SOUPISU PRACÍ | [7 empty] | v --- níže se nacházejí doplnkové a pomocné údaje k sestavám --- v | [8 empty] | False | [5 empty] | B101 | B101 | 33 | 2
[24 empty] | B102 | B102 | 20,286 | 2
| Stavba: | [22 empty] | B103 | B103 | 88,192 | 2
|  | Ochranná hráz na Odře a Orlovské Stružce, Bohumín-Pudlov, stavba č. 5047_2021_soutez | [21 empty] | B105 | B105 | 7,854 | 2
| Objekt: | [22 empty] | B11 | B11 | 13,75 | 2
|  | SSO 03 - PROTIPOVODŇOVÁ OPATŘENÍ NA BAJCŮVCE | [21 empty] | B12 | B12 | 26,51 | 2
| Soupis: | [22 empty] | B13 | B13 | 2,7 | 2
|  | SO-03.02 - Zkapacitnění mostu v km 3,138 – hospodářský sjezd | [21 empty] | B15 | B15 | 7,8 | 2
[24 empty] | B17 | B17 | 30,6 | 2
| KSO: |  | 821 11 22 |  |  | CC-CZ: | 2141 | [16 empty] | B24 | B24 | 8,46 | 2
| Místo: |  | Bohumín |  |  | Datum: | 30. 11. 2020 | [16 empty] | B25 | B25 | 10,2 | 2
| CZ-CPV: |  | 45000000-7 |  |  | CZ-CPA: | 42.13.10 | [16 empty] | B28 | B28 | 5,08 | 2
| Zadavatel: |  |  |  |  | IČ: | [17 empty] | B3 | B3 | 65,2 | 2
|  | Povodí Odry, s.p. |  |  |  | DIČ: | [17 empty] | B31 | B31 | 0,078 | 2
[24 empty] | B33 | B33 | 16,281 | 2
| Uchazeč: |  |  |  |  | IČ: | Vyplň údaj | [16 empty] | B34 | B34 | 62,864 | 2
|  | Vyplň údaj |  |  |  | DIČ: | Vyplň údaj | [16 empty] | B5 | B5 | 38,189 | 2
[24 empty] | B52 | B52 | 10,694 | 2
| Projektant: |  |  |  |  | IČ: | [17 empty] | B58 | B58 | 4,45 | 2
|  | Dopravoprojekt Brno a.s. |  |  |  | DIČ: | [17 empty] | B59 | B59 | 11,58 | 2
[24 empty] | B60 | B60 | 10,694 | 2
| Zpracovatel: |  |  |  |  | IČ: | [17 empty] | B67 | B67 | 61,71 | 2
[6 empty] | DIČ: | [17 empty] | B68 | B68 | 61,71 | 2
[24 empty] | B73 | B73 | 8,44 | 2
| Poznámka: | [22 empty] | B75 | B75 | 11 | 2
[24 empty] | B76 | B76 | 11 | 2
[24 empty] | B78 | B78 | 14,9 | 2
[24 empty] | B8 | B8 | 18,008 | 2
| Cena bez DPH | [5 empty] | 0 | [16 empty] | B84 | B84 | 14,375 | 2
[24 empty] | B91 | B91 | 0,8 | 2
|  |  | Základ daně |  |  | Sazba daně | Výše daně | [16 empty] | B92 | B92 | 9,275 | 2
| DPH | základní | 0 |  |  | 20% | 0 | [16 empty] | B93 | B93 | 10,2 | 2
|  | snížená | 0 |  |  | 20% | 0 | [16 empty] | B94 | B94 | 20,286 | 2
|  | zákl. přenesená | 0 |  |  | 20% | 0 | [16 empty] | B95 | B95 | 20,4 | 2
|  | sníž. přenesená | 0 |  |  | 20% | 0 | [16 empty] | B96 | B96 | 40,572 | 2
|  | nulová | 0 |  |  | 0% | 0 | [16 empty] | B98 | B98 | 68,513 | 2
[24 empty] | B99 | B99 | 14,771 | 2
| Cena s DPH |  |  | v | CZK |  | 0 | [16 empty] | C13 | C13 | 1,85 | 2
[24 empty] | C15 | C15 | 4,5 | 2
[24 empty] | C34 | C34 | 11,31 | 2
[24 empty] | C52 | C52 | 5,187 | 2
[24 empty] | C59 | C59 | 14,718 | 2
[24 empty] | C60 | C60 | 5,187 | 2
[24 empty] | C73 | C73 | 10,03 | 2
[24 empty] | C78 | C78 | 7,15 | 2
| Projektant |  |  | Zpracovatel | [19 empty] | C8 | C8 | 6,61 | 2
[24 empty] | D52 | D52 | 31,13 | 2
[24 empty] | D60 | D60 | 31,13 | 2
[24 empty] | D73 | D73 | 3,25 | 2
[24 empty] | D78 | D78 | 3,75 | 2
[24 empty] | D8 | D8 | 2,125 | 2
[24 empty] | E78 | E78 | 5,15 | 2
[24 empty] | F78 | F78 | 3,8 | 2
[24 empty] | G78 | G78 | 12,3 | 2
[24 empty] | H78 | H78 | 11,3 | 2
| Datum a podpis: |  | Razítko | Datum a podpis: |  |  | Razítko
| Objednavatel |  |  | Uchazeč
| Datum a podpis: |  | Razítko | Datum a podpis: |  |  | Razítko
REKAPITULACE ČLENĚNÍ SOUPISU PRACÍ
Stavba:
Ochranná hráz na Odře a Orlovské Stružce, Bohumín-Pudlov, stavba č. 5047_2021_soutez
Objekt:
SSO 03 - PROTIPOVODŇOVÁ OPATŘENÍ NA BAJCŮVCE
Soupis:
SO-03.02 - Zkapacitnění mostu v km 3,138 – hospodářský sjezd
Místo: |  |  | Bohumín |  |  | Datum: | 30. 11. 2020
Zadavatel: |  |  | Povodí Odry, s.p. |  |  | Projektant: | Dopravoprojekt Brno a.s.
Uchazeč: |  |  | Vyplň údaj |  |  | Zpracovatel:
Kód dílu - Popis | [6 empty] | Cena celkem [CZK]
Náklady ze soupisu prací | [6 empty] | 0 | [11 empty] | -1
| 1 - Zemní práce | [5 empty] | 0
| 2 - Zakládání | [5 empty] | 0
| 3 - Svislé a kompletní konstrukce | [5 empty] | 0
| 4 - Vodorovné konstrukce | [5 empty] | 0
| 5 - Komunikace pozemní | [5 empty] | 0
| 6 - Úpravy povrchů, podlahy a osazování výplní | [5 empty] | 0
| 711 - Izolace proti vodě, vlhkosti a plynům | [5 empty] | 0
| 9 - Ostatní konstrukce a práce, bourání | [5 empty] | 0
| 997 - Přesun sutě | [5 empty] | 0
| 998 - Přesun hmot | [5 empty] | 0
SOUPIS PRACÍ
Stavba:
Ochranná hráz na Odře a Orlovské Stružce, Bohumín-Pudlov, stavba č. 5047_2021_soutez
Objekt:
SSO 03 - PROTIPOVODŇOVÁ OPATŘENÍ NA BAJCŮVCE
Soupis:
SO-03.02 - Zkapacitnění mostu v km 3,138 – hospodářský sjezd
Místo: |  |  | Bohumín |  |  | Datum: | 30. 11. 2020
Zadavatel: |  |  | Povodí Odry, s.p. |  |  | Projektant: | Dopravoprojekt Brno a.s.
Uchazeč: |  |  | Vyplň údaj |  |  | Zpracovatel:
PČ | Typ | Kód | Popis | MJ | Množství | J.cena [CZK] | Cena celkem [CZK] | Cenová soustava |  | DPH | J. Nh [h] | Nh celkem [h] | J. hmotnost [t] | Hmotnost celkem [t] | J. suť [t] | Suť Celkem [t]
Náklady soupisu celkem | [6 empty] | 0 |  |  |  |  | 0 |  | 695.3467 |  | 84.9 |  | D | -1 | [14 empty] | 0
| D | 1 | Zemní práce |  |  |  | 0 |  |  |  |  | 0 |  | 53.7071 |  | 37.5 | 4 | D | 0 |  |  |  | ROZPOCET | [10 empty] | 0
1 | K | 113107513 | Odstranění podkladů nebo krytů při překopech inženýrských sítí s přemístěním hmot na skládku ve vzdálenosti do 3 m nebo s naložením na dopravní prostředek strojně plochy jednotlivě přes 15 m2 z kameniva těženého, o tl. vrstvy přes 200 do 300 mm | m2 | 75 |  | 0 | CS ÚRS 2021 01 |  | základní |  | 0 | 0 | 0 | 0.5 | 37.5 | 4 | K | 1 |  |  |  | ROZPOCET |  |  |  |  | 0 | 0 | 0 | 0 | 0 | 1 | 0 | 4 | 838625666
| Online PSC |  | https://podminky.urs.cz/item/CS_URS_2021_01/113107513 | [14 empty] | Online PSC | 1
| PSC |  | Poznámka k souboru cen: 1. Pro volbu cen z hlediska množství se uvažuje každá souvisle odstraňovaná plocha krytu nebo podkladu stejného druhu samostatně. Odstraňuje-li se několik vrstev vozovky najednou, jednotlivé vrstvy se oceňují každá samostatně. 2. Ceny jsou určeny pouze pro případy havárií a přeložek. 3. Ceny nelze použít v rámci výstavby nových inženýrských sítí. 4. Ceny a) –7011 až –7013, -7411 až -7413 a -7511 až -7513 lze použít i pro odstranění podkladů nebo krytů ze štěrkopísku, škváry, strusky nebo z mechanicky zpevněných zemin, b) –7021 až 7025, -7421 až -7425 a -7521 až -7525 lze použít i pro odstranění podkladů nebo krytů ze zemin stabilizovaných vápnem, c) –7030 až -7034, -7430 až -7434 a -7530 až -7534 lze použít i pro odstranění dlažeb uložených do betonového lože a dlažeb z mozaiky uložených do cementové malty nebo podkladu ze zemin stabilizovaných cementem. 5. Ceny lze použít i pro odstranění podkladů nebo krytů opatřených živičnými postřiky nebo nátěry. 6. V cenách nejsou započteny náklady na zarovnání styčných ploch betonových nebo živičných podkladů nebo krytů, které se oceňuje cenami souboru cen 919 73- Zarovnání styčné plochy části C 01 tohoto ceníku. Množství suti získané ze zarovnání styčných ploch podkladů nebo krytů se zanedbává. 7. Přemístění vybouraného materiálu na vzdálenost přes 3 m se oceňuje cenami souborů cen 997 22-1 Vodorovná doprava suti. 8. Cenypro odstranění živičných podkladů nebo krytů -704 ., -744 . a -754 . nelze použít pro odstranění podkladu nebo krytu frézováním. | [14 empty] | PSC | 1
| VV |  | ""stěrková cesta, podle VV (celk, tl 300mm), mimo most" | [14 empty] | VV | 1 | 1 | True | 0 | ROZPOCET
| VV | A1 | 65 |  | 65 | [12 empty] | VV | 1 | 2 | True | 0 | ROZPOCET
| VV |  | ""stěrková cesta, podle VV (celk, tl 100mm), na mostní konstrukci" | [14 empty] | VV | 1 | 1 | True | 0 | ROZPOCET
| VV | B1 | 10 |  | 10 | [12 empty] | VV | 1 | 2 | True | 0 | ROZPOCET
| VV | C1 | "Celkem: "A1+B1 |  | 75 | [12 empty] | VV | 1 | 2 | True | 1 | ROZPOCET
2 | K | 115001107R | Převedení vody potrubím průměru DN 1000mm | M | 24 |  | 0 |  |  | základní |  | 0 | 0.02698 | 0.64752 | 0 | 0 | 4 | K | 1 |  |  |  | ROZPOCET |  |  |  |  | 0 | 0 | 0 | 0 | 0 | 1 | 0 | 4 | -442282031
| P |  | Poznámka k položce: včtetně zrušení | [14 empty] | P | 1
| VV |  | " "v době výstavby mostu" | [14 empty] | VV | 1 | 1 | True | 0 | ROZPOCET
| VV | A2 | 24 |  | 24 | [12 empty] | VV | 1 | 2 | True | 0 | ROZPOCET
| VV | B2 | "Celkem: "A2 |  | 24 | [12 empty] | VV | 1 | 2 | True | 1 | ROZPOCET
3 | K | 131251104 | Hloubení nezapažených jam a zářezů strojně s urovnáním dna do předepsaného profilu a spádu v hornině třídy těžitelnosti I skupiny 3 přes 100 do 500 m3 | m3 | 141.647 |  | 0 | CS ÚRS 2021 01 |  | základní |  | 0 | 0 | 0 | 0 | 0 | 4 | K | 1 |  |  |  | ROZPOCET |  |  |  |  | 0 | 0 | 0 | 0 | 0 | 1 | 0 | 4 | -1084837246
| Online PSC |  | https://podminky.urs.cz/item/CS_URS_2021_01/131251104 | [14 empty] | Online PSC | 1
| PSC |  | Poznámka k souboru cen: 1. Hloubení nezapažených jam hloubky přes 16 m se oceňuje individuálně. 2. V cenách jsou započteny i náklady na případné nutné přemístění výkopku ve výkopišti a na přehození výkopku na přilehlém terénu na vzdálenost do 3 m od okraje jámy nebo naložení na dopravní prostředek. | [14 empty] | PSC | 1
| VV |  | ""šikmé stěny 1:1" | [14 empty] | VV | 1 | 1 | True | 0 | ROZPOCET
| VV |  | ""opěra 1 plocha * hl" | [14 empty] | VV | 1 | 1 | True | 0 | ROZPOCET
| VV | A3 | 9.38*8.15 |  | 76.447 | [12 empty] | VV | 1 | 2 | True | 0 | ROZPOCET
| VV |  | ""opěra 2 plocha * hl" | [14 empty] | VV | 1 | 1 | True | 0 | ROZPOCET
| VV | B3 | 8.0*8.15 |  | 65.2 | [12 empty] | VV | 1 | 2 | True | 0 | ROZPOCET
| VV | C3 | "Celkem: "A3+B3 |  | 141.647 | [12 empty] | VV | 1 | 2 | True | 1 | ROZPOCET
4 | K | 161151103 | Svislé přemístění výkopku strojně bez naložení do dopravní nádoby avšak s vyprázdněním dopravní nádoby na hromadu nebo do dopravního prostředku z horniny třídy těžitelnosti I skupiny 1 až 3 při hloubce výkopu přes 4 do 8 m | m3 | 141.647 |  | 0 | CS ÚRS 2021 01 |  | základní |  | 0 | 0 | 0 | 0 | 0 | 4 | K | 1 |  |  |  | ROZPOCET |  |  |  |  | 0 | 0 | 0 | 0 | 0 | 1 | 0 | 4 | -1808492351
| Online PSC |  | https://podminky.urs.cz/item/CS_URS_2021_01/161151103 | [14 empty] | Online PSC | 1
| PSC |  | Poznámka k souboru cen: 1. Ceny -1123 až -1126 lze použít i pro svislé přemístění materiálu a stavební suti z konstrukcí ze zdiva cihelného nebo kamenného, z betonu prostého, prokládaného, železového i předpjatého, pokud tyto konstrukce byly vybourány ve výkopišti. 2. Množství materiálu i stavební suti z rozbouraných konstrukcí pro přemístění se rovná objemu konstrukcí před rozbouráním. 3. Ceny pro hloubku přes 4 do 8 m, přes 8 m do 12 m atd. jsou určeny pro svislé přemístění objemu výkopku od 0 do 8 m, od 0 do 12 m atd. 4. Objem svislého přemístění výkopku se určí pomocí přílohy č. 5: Tabulka pro určení podílu svislého přemístění výkopku. 5. Svislé přemístění výkopku pro hloubku přes 16 m se řeší individuálně. | [14 empty] | PSC | 1
| VV |  | ""výkop jam" | [14 empty] | VV | 1 | 1 | True | 0 | ROZPOCET
| VV | A4 | 141.647 |  | 141.647 | [12 empty] | VV | 1 | 2 | True | 0 | ROZPOCET
| VV | B4 | "Celkem: "A4 |  | 141.647 | [12 empty] | VV | 1 | 2 | True | 1 | ROZPOCET
5 | K | 162351104 | Vodorovné přemístění výkopku nebo sypaniny po suchu na obvyklém dopravním prostředku, bez naložení výkopku, avšak se složením bez rozhrnutí z horniny třídy těžitelnosti I skupiny 1 až 3 na vzdálenost přes 500 do 1 000 m | m3 | 76.378 |  | 0 | CS ÚRS 2021 01 |  | základní |  | 0 | 0 | 0 | 0 | 0 | 4 | K | 1 |  |  |  | ROZPOCET |  |  |  |  | 0 | 0 | 0 | 0 | 0 | 1 | 0 | 4 | -674764046
| Online PSC |  | https://podminky.urs.cz/item/CS_URS_2021_01/162351104 | [14 empty] | Online PSC | 1
| PSC |  | Poznámka k souboru cen: 1. Přemísťuje-li se výkopek z dočasných skládek vzdálených do 50 m, neoceňuje se nakládání výkopku, i když se provádí. Toto ustanovení neplatí, vylučuje-li projekt použití dozeru. 2. Ceny nelze použít, předepisuje-li projekt přemístit výkopek na místo nepřístupné obvyklým dopravním prostředkům; toto přemístění se oceňuje individuálně. | [14 empty] | PSC | 1
| VV |  | ""dovoz z meziskládky KÚ Vrbice nad Odrou parcela č. 117/1" | [14 empty] | VV | 1 | 1 | True | 0 | ROZPOCET
| VV |  | ""potřebná zemina na násyp" | [14 empty] | VV | 1 | 1 | True | 0 | ROZPOCET
| VV | A5 | 38.189 |  | 38.189 | [12 empty] | VV | 1 | 2 | True | 0 | ROZPOCET
| VV |  | ""odvoz na meziskládku KÚ Vrbice nad Odrou parcela č. 117/1 (zemina na násyp)" | [14 empty] | VV | 1 | 1 | True | 0 | ROZPOCET
| VV | B5 | 38.189 |  | 38.189 | [12 empty] | VV | 1 | 2 | True | 0 | ROZPOCET
| VV | C5 | "Celkem: "A5+B5 |  | 76.378 | [12 empty] | VV | 1 | 2 | True | 1 | ROZPOCET
6 | K | 162451106 | Vodorovné přemístění výkopku nebo sypaniny po suchu na obvyklém dopravním prostředku, bez naložení výkopku, avšak se složením bez rozhrnutí z horniny třídy těžitelnosti I skupiny 1 až 3 na vzdálenost přes 1 500 do 2 000 m | m3 | 103.458 |  | 0 | CS ÚRS 2021 01 |  | základní |  | 0 | 0 | 0 | 0 | 0 | 4 | K | 1 |  |  |  | ROZPOCET |  |  |  |  | 0 | 0 | 0 | 0 | 0 | 1 | 0 | 4 | 825624988
| Online PSC |  | https://podminky.urs.cz/item/CS_URS_2021_01/162451106 | [14 empty] | Online PSC | 1
| PSC |  | Poznámka k souboru cen: 1. Přemísťuje-li se výkopek z dočasných skládek vzdálených do 50 m, neoceňuje se nakládání výkopku, i když se provádí. Toto ustanovení neplatí, vylučuje-li projekt použití dozeru. 2. Ceny nelze použít, předepisuje-li projekt přemístit výkopek na místo nepřístupné obvyklým dopravním prostředkům; toto přemístění se oceňuje individuálně. | [14 empty] | PSC | 1
| VV |  | ""odvoz na skládku" | [14 empty] | VV | 1 | 1 | True | 0 | ROZPOCET
| VV | A6 | 141.647 - 38.189 "výkopy-potřeba na násyp |  | 103.458 | [12 empty] | VV | 1 | 2 | True | 0 | ROZPOCET
| VV | B6 | "Celkem: "A6 |  | 103.458 | [12 empty] | VV | 1 | 2 | True | 1 | ROZPOCET
7 | K | 167151111 | Nakládání, skládání a překládání neulehlého výkopku nebo sypaniny strojně nakládání, množství přes 100 m3, z hornin třídy těžitelnosti I, skupiny 1 až 3 | m3 | 38.189 |  | 0 | CS ÚRS 2021 01 |  | základní |  | 0 | 0 | 0 | 0 | 0 | 4 | K | 1 |  |  |  | ROZPOCET |  |  |  |  | 0 | 0 | 0 | 0 | 0 | 1 | 0 | 4 | -1664836969
| Online PSC |  | https://podminky.urs.cz/item/CS_URS_2021_01/167151111 | [14 empty] | Online PSC | 1
| PSC |  | Poznámka k souboru cen: 1. Ceny -1131 až -1133 jsou určeny pro nakládání, překládání a vykládání na vzdálenost a) do 20 m vodorovně; vodorovná vzdálenost se měří od těžnice lodi k těžnici druhé lodi, nebo k těžišti hromady na břehu nebo k těžišti dopravního prostředku na suchu, b) do 4 m svisle; svislá vzdálenost se měří od pracovní hladiny vody k úrovni srovna- ného terénu v místě hromady nebo v místě dopravní plochy pro dopravní prostředek na suchu. Uvedenou svislou vzdálenost 4 m lze zvětšit, a to nejvýše do 6 m, jestliže je vodorovná vzdálenost uvedená v bodu a) kratší než 20 m nejméně o trojnásobek zvětšení výšky přes 4 m. 2. Množství měrných jednotek se určí v rostlém stavu horniny. | [14 empty] | PSC | 1
| VV |  | ""zemina z meziskládky na násyp" | [14 empty] | VV | 1 | 1 | True | 0 | ROZPOCET
| VV | A7 | 38.189 |  | 38.189 | [12 empty] | VV | 1 | 2 | True | 0 | ROZPOCET
| VV | B7 | "Celkem: "A7 |  | 38.189 | [12 empty] | VV | 1 | 2 | True | 1 | ROZPOCET
8 | K | 171151103 | Uložení sypanin do násypů strojně s rozprostřením sypaniny ve vrstvách a s hrubým urovnáním zhutněných z hornin soudržných jakékoliv třídy těžitelnosti | m3 | 38.189 |  | 0 | CS ÚRS 2021 01 |  | základní |  | 0 | 0 | 0 | 0 | 0 | 4 | K | 1 |  |  |  | ROZPOCET |  |  |  |  | 0 | 0 | 0 | 0 | 0 | 1 | 0 | 4 | 2108505548
| Online PSC |  | https://podminky.urs.cz/item/CS_URS_2021_01/171151103 | [14 empty] | Online PSC | 1
| PSC |  | Poznámka k souboru cen: 1. Ceny lze použít i pro uložení sypaniny s předepsaným zhutněním na trvalé skládky, do koryt vodotečí a do prohlubní terénu. 2. Cenu 25-1101 lze použít i pro: a) rozprostření zbylého výkopu na místě po zásypu jam a rýh pro podzemní vedení a zářezů pro podzemní vedení; toto množství se určí v m3 uloženého výkopku, měřeného v rostlém stavu, b) uložení výkopku do násypů pod vodou. 3. Ceny nelze použít: a) pro uložení sypaniny do hrází; uložení netříděné sypaniny do hrází se oceňuje cenami souboru cen 171 uložení netříděných sypanin do hrází, b) pro uložení sypaniny do ochranných valů nebo těch jejich částí, jejichž šířka je menší než 3 m. Toto uložení se oceňuje cenami souboru cen 175 Obsyp objektů. 4. V cenách není započteno hutnění boků násypů. Toto hutnění se oceňuje cenami souboru cen 171 15-11 Hutnění boků násypů z hornin soudržných a sypkých. | [14 empty] | PSC | 1
| P |  | Poznámka k položce: se zhutněním do 100% PS | [14 empty] | P | 1
| VV |  | ""u křídla A" | [14 empty] | VV | 1 | 1 | True | 0 | ROZPOCET
| VV | A8 | 1/4*1/3*3.14*1.7*1.7*1.14+5.6*1.14+7.0*0.6 |  | 11.446 | [12 empty] | VV | 1 | 2 | True | 0 | ROZPOCET
| VV |  | ""u křídla B" | [14 empty] | VV | 1 | 1 | True | 0 | ROZPOCET
| VV | B8 | 1/4*1/3*3.14*3.3*3.3*2.2+10.35*0.6+4.85*1.14 |  | 18.008 | [12 empty] | VV | 1 | 2 | True | 0 | ROZPOCET
| VV |  | ""u křídla C" | [14 empty] | VV | 1 | 1 | True | 0 | ROZPOCET
| VV | C8 | 5.5*0.85+4.5*0.43 |  | 6.61 | [12 empty] | VV | 1 | 2 | True | 0 | ROZPOCET
| VV |  | ""u křídla D" | [14 empty] | VV | 1 | 1 | True | 0 | ROZPOCET
| VV | D8 | 2.5*0.85 |  | 2.125 | [12 empty] | VV | 1 | 2 | True | 0 | ROZPOCET
| VV | E8 | "Celkem: "A8+B8+C8+D8 |  | 38.189 | [12 empty] | VV | 1 | 2 | True | 1 | ROZPOCET
9 | K | 171201231 | Poplatek za uložení stavebního odpadu na recyklační skládce (skládkovné) zeminy a kamení zatříděného do Katalogu odpadů pod kódem 17 05 04 | t | 186.224 |  | 0 | CS ÚRS 2021 01 |  | základní |  | 0 | 0 | 0 | 0 | 0 | 4 | K | 1 |  |  |  | ROZPOCET |  |  |  |  | 0 | 0 | 0 | 0 | 0 | 1 | 0 | 4 | 771530914
| Online PSC |  | https://podminky.urs.cz/item/CS_URS_2021_01/171201231 | [14 empty] | Online PSC | 1
| PSC |  | Poznámka k souboru cen: 1. Ceny uvedené v souboru cen je doporučeno upravit podle aktuálních cen místně příslušné skládky odpadů. 2. Uložení odpadů neuvedených v souboru cen se oceňuje individuálně. | [14 empty] | PSC | 1
| VV |  | ""nepotřebná z výkopu+ ze zrušené hrázky" | [14 empty] | VV | 1 | 1 | True | 0 | ROZPOCET
| VV | A9 | 103.458*1.8 |  | 186.224 | [12 empty] | VV | 1 | 2 | True | 0 | ROZPOCET
| VV | B9 | "Celkem: "A9 |  | 186.224 | [12 empty] | VV | 1 | 2 | True | 1 | ROZPOCET
10 | K | 171251201 | Uložení sypaniny na skládky nebo meziskládky bez hutnění s upravením uložené sypaniny do předepsaného tvaru | m3 | 141.647 |  | 0 | CS ÚRS 2021 01 |  | základní |  | 0 | 0 | 0 | 0 | 0 | 4 | K | 1 |  |  |  | ROZPOCET |  |  |  |  | 0 | 0 | 0 | 0 | 0 | 1 | 0 | 4 | 1534650894
| Online PSC |  | https://podminky.urs.cz/item/CS_URS_2021_01/171251201 | [14 empty] | Online PSC | 1
| PSC |  | Poznámka k souboru cen: 1. Cena je určena i pro: a) zasypání koryt vodotečí a prohlubní v terénu bez předepsaného zhutnění sypaniny, b) uložení výkopku pod vodou do prohlubní ve dně vodotečí nebo nádrží. 2. Cenu nelze použít pro uložení výkopku nebo ornice na trvalé skládky s předepsaným zhutněním; toto uložení výkopku se oceňuje cenami souboru cen 171 . . Uložení sypaniny do násypů. 3. V ceně jsou započteny i náklady na rozprostření sypaniny ve vrstvách s hrubým urovnáním na skládce. 4. V ceně nejsou započteny náklady na získání skládek ani na poplatky za skládku. 5. Množství jednotek uložení výkopku (sypaniny) se určí v m3 uloženého výkopku (sypaniny), v rostlém stavu zpravidla ve výkopišti. | [14 empty] | PSC | 1
| P |  | Poznámka k položce: uložení na metiskládku | [14 empty] | P | 1
| VV |  | ""na skládku : nepotřebná zemina z výkopu " | [14 empty] | VV | 1 | 1 | True | 0 | ROZPOCET
| VV | A10 | 103.458 |  | 103.458 | [12 empty] | VV | 1 | 2 | True | 0 | ROZPOCET
| VV |  | ""na meziskládku : potřebná zemina na násyp" | [14 empty] | VV | 1 | 1 | True | 0 | ROZPOCET
| VV | B10 | 38.189 |  | 38.189 | [12 empty] | VV | 1 | 2 | True | 0 | ROZPOCET
| VV | C10 | "Celkem: "A10+B10 |  | 141.647 | [12 empty] | VV | 1 | 2 | True | 1 | ROZPOCET
11 | K | 175151101 | Obsypání potrubí strojně sypaninou z vhodných třídy těžitelnosti I a II, skupiny 1 až 4 nebo materiálem připraveným podél výkopu ve vzdálenosti do 3 m od jeho kraje, pro jakoukoliv hloubku výkopu a míru zhutnění bez prohození sypaniny | m3 | 26.51 |  | 0 | CS ÚRS 2021 01 |  | základní |  | 0 | 0 | 0 | 0 | 0 | 4 | K | 1 |  |  |  | ROZPOCET |  |  |  |  | 0 | 0 | 0 | 0 | 0 | 1 | 0 | 4 | 2065271497
| Online PSC |  | https://podminky.urs.cz/item/CS_URS_2021_01/175151101 | [14 empty] | Online PSC | 1
| PSC |  | Poznámka k souboru cen: 1. Objem obsypu na 1 m délky potrubí se rovná šířce dna výkopu násobené součtem vnějšího průměru potrubí příp. i s obalem a projektované tloušťky obsypu nad, případně i pod potrubím. Pro odečítání objemu potrubí se započítávají všechny vestavěné konstrukce nebo uložené vedení i s jejich obklady a podklady (tento objem se nazývá objemem horniny vytlačené konstrukcí). 2. Míru zhutnění předepisuje projekt. 3. V cenách nejsou zahrnuty náklady na nakupovanou sypaninu. Tato se oceňuje ve specifikaci. 4. V cenách nejsou zahrnuty náklady na prohození sypaniny, tyto náklady se oceňují položkou 17511-1109 Příplatek za prohození sypaniny. | [14 empty] | PSC | 1
| VV |  | ""obsyp za opěrou" | [14 empty] | VV | 1 | 1 | True | 0 | ROZPOCET
| VV |  | ""op. č.1 pl.*dl." | [14 empty] | VV | 1 | 1 | True | 0 | ROZPOCET
| VV | A11 | 2.32*5.5 |  | 12.76 | [12 empty] | VV | 1 | 2 | True | 0 | ROZPOCET
| VV |  | ""op č. 2 pl. *dl." | [14 empty] | VV | 1 | 1 | True | 0 | ROZPOCET
| VV | B11 | 2.5*5.5 |  | 13.75 | [12 empty] | VV | 1 | 2 | True | 0 | ROZPOCET
| VV | C11 | "Celkem: "A11+B11 |  | 26.51 | [12 empty] | VV | 1 | 2 | True | 1 | ROZPOCET
12 | M | 58344171 | štěrkodrť frakce 0/32 | t | 53.02 |  | 0 | CS ÚRS 2021 01 |  | základní |  | 0 | 1 | 53.02 | 0 | 0 | 8 | M | 1 |  |  |  | ROZPOCET |  |  |  |  | 0 | 0 | 0 | 0 | 0 | 1 | 0 | 4 | 995420177
| VV | A12 | 26.51 |  | 26.51 | [12 empty] | VV | 1 | 2 | True | 0 | ROZPOCET
| VV | B12 | "Celkem: "A12 |  | 26.51 | [12 empty] | VV | 1 | 2 | True | 0 | ROZPOCET
| VV | C12 | B12 * 2"Koeficient množství |  | 53.02 | [12 empty] | VV | 1 | 2 | True | 1 | ROZPOCET
13 | K | 181351003 | Rozprostření a urovnání ornice v rovině nebo ve svahu sklonu do 1:5 strojně při souvislé ploše do 100 m2, tl. vrstvy do 200 mm | m2 | 6.5 |  | 0 | CS ÚRS 2021 01 |  | základní |  | 0 | 0 | 0 | 0 | 0 | 4 | K | 1 |  |  |  | ROZPOCET |  |  |  |  | 0 | 0 | 0 | 0 | 0 | 1 | 0 | 4 | 176677877
| Online PSC |  | https://podminky.urs.cz/item/CS_URS_2021_01/181351003 | [14 empty] | Online PSC | 1
| PSC |  | Poznámka k souboru cen: 1. V ceně jsou započteny i náklady na případné nutné přemístění hromad nebo dočasných skládek na místo spotřeby ze vzdálenosti do 50 m. 2. V ceně nejsou započteny náklady na získání ornice; tyto se oceňují cenami souboru cen 121 Sejmutí ornice. | [14 empty] | PSC | 1
| VV |  | ""u opěry A" | [14 empty] | VV | 1 | 1 | True | 0 | ROZPOCET
| VV | A13 | 1.95 |  | 1.95 | [12 empty] | VV | 1 | 2 | True | 0 | ROZPOCET
| VV |  | ""u opěry B u schodů" | [14 empty] | VV | 1 | 1 | True | 0 | ROZPOCET
| VV | B13 | 2.7 |  | 2.7 | [12 empty] | VV | 1 | 2 | True | 0 | ROZPOCET
| VV |  | ""u opěry C" | [14 empty] | VV | 1 | 1 | True | 0 | ROZPOCET
| VV | C13 | 1.85 |  | 1.85 | [12 empty] | VV | 1 | 2 | True | 0 | ROZPOCET
| VV | D13 | "Celkem: "A13+B13+C13 |  | 6.5 | [12 empty] | VV | 1 | 2 | True | 1 | ROZPOCET
14 | K | 182251101 | Svahování trvalých svahů do projektovaných profilů strojně s potřebným přemístěním výkopku při svahování násypů v jakékoliv hornině | m2 | 24.1 |  | 0 | CS ÚRS 2021 01 |  | základní |  | 0 | 0 | 0 | 0 | 0 | 4 | K | 1 |  |  |  | ROZPOCET |  |  |  |  | 0 | 0 | 0 | 0 | 0 | 1 | 0 | 4 | -2088274670
| Online PSC |  | https://podminky.urs.cz/item/CS_URS_2021_01/182251101 | [14 empty] | Online PSC | 1
| PSC |  | Poznámka k souboru cen: 1. Ceny jsou určeny pro svahování všech nově zřizovaných ploch výkopů nebo násypů ve sklonu přes 1:5. 2. Úprava ploch vodorovných nebo ve sklonu do 1 : 5 se oceňuje cenami souboru cen 181 Úprava pláně vyrovnáním výškových rozdílů strojně. | [14 empty] | PSC | 1
| VV | A14 | 24.1 |  | 24.1 | [12 empty] | VV | 1 | 2 | True | 0 | ROZPOCET
| VV | B14 | "Celkem: "A14 |  | 24.1 | [12 empty] | VV | 1 | 2 | True | 1 | ROZPOCET
15 | K | 182351123 | Rozprostření a urovnání ornice ve svahu sklonu přes 1:5 strojně při souvislé ploše přes 100 do 500 m2, tl. vrstvy do 200 mm | m2 | 24.1 |  | 0 | CS ÚRS 2021 01 |  | základní |  | 0 | 0 | 0 | 0 | 0 | 4 | K | 1 |  |  |  | ROZPOCET |  |  |  |  | 0 | 0 | 0 | 0 | 0 | 1 | 0 | 4 | -1108424539
| Online PSC |  | https://podminky.urs.cz/item/CS_URS_2021_01/182351123 | [14 empty] | Online PSC | 1
| PSC |  | Poznámka k souboru cen: 1. V ceně jsou započteny i náklady na případné nutné přemístění hromad nebo dočasných skládek na místo spotřeby ze vzdálenosti do 50 m. 2. V ceně nejsou započteny náklady na získání ornice; tyto se oceňují cenami souboru cen 121 Sejmutí ornice. | [14 empty] | PSC | 1
| VV |  | ""kužel u opěry A" | [14 empty] | VV | 1 | 1 | True | 0 | ROZPOCET
| VV | A15 | 11.8 |  | 11.8 | [12 empty] | VV | 1 | 2 | True | 0 | ROZPOCET
| VV |  | ""kužel u opěry B u schodů" | [14 empty] | VV | 1 | 1 | True | 0 | ROZPOCET
| VV | B15 | 7.8 |  | 7.8 | [12 empty] | VV | 1 | 2 | True | 0 | ROZPOCET
| VV |  | ""kužel u opěry C" | [14 empty] | VV | 1 | 1 | True | 0 | ROZPOCET
| VV | C15 | 4.5 |  | 4.5 | [12 empty] | VV | 1 | 2 | True | 0 | ROZPOCET
| VV | D15 | "Celkem: "A15+B15+C15 |  | 24.1 | [12 empty] | VV | 1 | 2 | True | 1 | ROZPOCET
16 | K | 183405211 | Výsev trávníku hydroosevem na ornici | m2 | 30.6 |  | 0 | CS ÚRS 2021 01 |  | základní |  | 0 | 0.00127 | 0.038862 | 0 | 0 | 4 | K | 1 |  |  |  | ROZPOCET |  |  |  |  | 0 | 0 | 0 | 0 | 0 | 1 | 0 | 4 | -120104621
| Online PSC |  | https://podminky.urs.cz/item/CS_URS_2021_01/183405211 | [14 empty] | Online PSC | 1
| PSC |  | Poznámka k souboru cen: 1. V cenách jsou započteny náklady potřebné pro provedení hydroosevu, s výjimkou travního semene. 2. V cenách nejsou započteny náklady na: a) dodání travního semene, toto se oceňuje ve specifikaci, b) zálivku; tato se oceňuje cenami části C02 souboru cen 185 80-43 Zalití rostlin vodou, c) pokosení; toto se oceňuje cenami části C02 souboru cen 111 10-41 Pokosení trávníku. | [14 empty] | PSC | 1
| VV | A16 | 24.1+6.5 |  | 30.6 | [12 empty] | VV | 1 | 2 | True | 0 | ROZPOCET
| VV | B16 | "Celkem: "A16 |  | 30.6 | [12 empty] | VV | 1 | 2 | True | 1 | ROZPOCET
17 | M | 00572474 | osivo směs travní krajinná-svahová | kg | 0.765 |  | 0 | CS ÚRS 2021 01 |  | základní |  | 0 | 0.001 | 0.000765 | 0 | 0 | 8 | M | 1 |  |  |  | ROZPOCET |  |  |  |  | 0 | 0 | 0 | 0 | 0 | 1 | 0 | 4 | -321677517
| VV | A17 | 24.1+6.5 |  | 30.6 | [12 empty] | VV | 1 | 2 | True | 0 | ROZPOCET
| VV | B17 | "Celkem: "A17 |  | 30.6 | [12 empty] | VV | 1 | 2 | True | 0 | ROZPOCET
| VV | C17 | B17 * 0.025"Koeficient množství |  | 0.765 | [12 empty] | VV | 1 | 2 | True | 1 | ROZPOCET
18 | K | 184802631 | Chemické odplevelení po založení kultury na svahu přes 1:2 do 1:1 postřikem na široko | m2 | 30.6 |  | 0 | CS ÚRS 2021 01 |  | základní |  | 0 | 0 | 0 | 0 | 0 | 4 | K | 1 |  |  |  | ROZPOCET |  |  |  |  | 0 | 0 | 0 | 0 | 0 | 1 | 0 | 4 | -1567009065
| Online PSC |  | https://podminky.urs.cz/item/CS_URS_2021_01/184802631 | [14 empty] | Online PSC | 1
| PSC |  | Poznámka k souboru cen: 1. Ceny -2613, -2617, -2623, -2627, -2633, -2637, -2643 a -2647 jsou určeny pro odplevelení ploch o ploše do 10 m2 jednotlivě, nebo pro odstranění hnízd plevelů o ploše do 20 m2 jednotlivě vzdálených od sebe nejméně 5 m. 2. Ceny nelze použít pro chemické odplevelení trávníku; tyto práce se oceňují cenami části A02 souboru cen 184 80-2 . Chemické odplevelení před založením kultury. 3. V cenách -2611 až -2614, -2621 až -2624, -2631 až –2634 a -2641 až -2644 jsou započteny i náklady na dovoz vody do 10 km. 4. V cenách o sklonu svahu přes 1:1 jsou uvažovány podmínky pro svahy běžně schůdné; bez použití lezeckých technik. V případě použití lezeckých technik se tyto náklady oceňují individuálně. | [14 empty] | PSC | 1
| VV | A18 | 24.1+6.5 |  | 30.6 | [12 empty] | VV | 1 | 2 | True | 0 | ROZPOCET
| VV | B18 | "Celkem: "A18 |  | 30.6 | [12 empty] | VV | 1 | 2 | True | 1 | ROZPOCET
19 | K | 185803113 | Ošetření trávníku jednorázové na svahu přes 1:2 do 1:1 | m2 | 91.8 |  | 0 | CS ÚRS 2021 01 |  | základní |  | 0 | 0 | 0 | 0 | 0 | 4 | K | 1 |  |  |  | ROZPOCET |  |  |  |  | 0 | 0 | 0 | 0 | 0 | 1 | 0 | 4 | -417828671
| Online PSC |  | https://podminky.urs.cz/item/CS_URS_2021_01/185803113 | [14 empty] | Online PSC | 1
| PSC |  | Poznámka k souboru cen: 1. V cenách nejsou započteny náklady na : a) vypletí; tyto práce se oceňují cenami části C02 souboru cen 185 80-42 Vypletí, b) zalití; tyto práce se oceňují cenami části C02 souboru cen 185 80-43 Zalití rostlin vodou c) chemické odplevelení; tyto práce se oceňují cenami části A02 souboru cen 184 80-22 Chemické odplevelení trávníku, d) hnojení; tyto práce se oceňuji cenami části A02 souboru cen 184 85-11 Hnojení roztokem hnojiva nebo 185 80-21 Hnojení. 2. V cenách jsou započteny i náklady na pokosení se shrabáním, naložením shrabu na dopravní prostředek s odvezením do vzdálenosti 20 km a vyložením shrabu. 3. V cenách o sklonu svahu přes 1:1 jsou uvažovány podmínky pro svahy běžně schůdné; bez použití lezeckých technik. V případě použití lezeckých technik se tyto náklady oceňují individuálně. | [14 empty] | PSC | 1
| P |  | Poznámka k položce: 3x pokos se shrabáním | [14 empty] | P | 1
| VV | A19 | 3*(24.1+6.5) |  | 91.8 | [12 empty] | VV | 1 | 2 | True | 0 | ROZPOCET
| VV | B19 | "Celkem: "A19 |  | 91.8 | [12 empty] | VV | 1 | 2 | True | 1 | ROZPOCET
20 | K | 185851121 | Dovoz vody pro zálivku rostlin na vzdálenost do 1000 m | m3 | 0.612 |  | 0 | CS ÚRS 2021 01 |  | základní |  | 0 | 0 | 0 | 0 | 0 | 4 | K | 1 |  |  |  | ROZPOCET |  |  |  |  | 0 | 0 | 0 | 0 | 0 | 1 | 0 | 4 | -874916342
| Online PSC |  | https://podminky.urs.cz/item/CS_URS_2021_01/185851121 | [14 empty] | Online PSC | 1
| PSC |  | Poznámka k souboru cen: 1. Ceny lze použít pouze tehdy, když není voda dostupná z vodovodního řádu. 2. V cenách jsou započteny i náklady na čerpání vody do cisterny. 3. V cenách nejsou započteny náklady na dodání vody. Tyto náklady se oceňují individuálně. | [14 empty] | PSC | 1
| P |  | Poznámka k položce: 4x zálivka | [14 empty] | P | 1
| VV |  | ""4 x " | [14 empty] | VV | 1 | 1 | True | 0 | ROZPOCET
| VV | A20 | 4*(24.1+6.5)*0.005 |  | 0.612 | [12 empty] | VV | 1 | 2 | True | 0 | ROZPOCET
| VV | B20 | "Celkem: "A20 |  | 0.612 | [12 empty] | VV | 1 | 2 | True | 1 | ROZPOCET
21 | K | 185851129 | Dovoz vody pro zálivku rostlin Příplatek k ceně za každých dalších i započatých 1000 m | m3 | 3.06 |  | 0 | CS ÚRS 2021 01 |  | základní |  | 0 | 0 | 0 | 0 | 0 | 4 | K | 1 |  |  |  | ROZPOCET |  |  |  |  | 0 | 0 | 0 | 0 | 0 | 1 | 0 | 4 | 2142422459
| Online PSC |  | https://podminky.urs.cz/item/CS_URS_2021_01/185851129 | [14 empty] | Online PSC | 1
| PSC |  | Poznámka k souboru cen: 1. Ceny lze použít pouze tehdy, když není voda dostupná z vodovodního řádu. 2. V cenách jsou započteny i náklady na čerpání vody do cisterny. 3. V cenách nejsou započteny náklady na dodání vody. Tyto náklady se oceňují individuálně. | [14 empty] | PSC | 1
| VV | A21 | 0.612*5 |  | 3.06 | [12 empty] | VV | 1 | 2 | True | 1 | ROZPOCET
| D | 2 | Zakládání |  |  |  | 0 |  |  |  |  | 0 |  | 45.6735 |  | 0 | 4 | D | 0 |  |  |  | ROZPOCET | [10 empty] | 0
22 | K | 212341111 | Obetonování drenážních trub mezerovitým betonem | m3 | 0.495 |  | 0 | CS ÚRS 2021 01 |  | základní |  | 0 | 1.922 | 0.95138 | 0 | 0 | 4 | K | 1 |  |  |  | ROZPOCET |  |  |  |  | 0 | 0 | 0 | 0 | 0 | 1 | 0 | 4 | -449294704
| Online PSC |  | https://podminky.urs.cz/item/CS_URS_2021_01/212341111 | [14 empty] | Online PSC | 1
| VV |  | ""trativody" | [14 empty] | VV | 1 | 1 | True | 0 | ROZPOCET
| VV | A22 | (6.5-0.50*2)*0.3*0.3 |  | 0.495 | [12 empty] | VV | 1 | 2 | True | 0 | ROZPOCET
| VV | B22 | "Celkem: "A22 |  | 0.495 | [12 empty] | VV | 1 | 2 | True | 1 | ROZPOCET
23 | K | 212755216 | Trativody bez lože z drenážních trubek plastových flexibilních D 160 mm | m | 13.8 |  | 0 | CS ÚRS 2021 01 |  | základní |  | 0 | 0.00116 | 0.016008 | 0 | 0 | 4 | K | 1 |  |  |  | ROZPOCET |  |  |  |  | 0 | 0 | 0 | 0 | 0 | 1 | 0 | 4 | 1757304432
| Online PSC |  | https://podminky.urs.cz/item/CS_URS_2021_01/212755216 | [14 empty] | Online PSC | 1
| PSC |  | Poznámka k souboru cen: 1. Ceny jsou určeny pro uložení drenážních trubek do výkopu bez lože a obsypu. 2. Lože se oceňuje cenami souboru cen 212 ..-21 Lože pod trativody. 3. Obsyp se oceňuje cenami souborů cen 175 1.-11 Obsypání potrubí části A07 katalogu 800-1 Zemní práce. | [14 empty] | PSC | 1
| VV |  | ""za rubem opěry" | [14 empty] | VV | 1 | 1 | True | 0 | ROZPOCET
| VV | A23 | 2*(5.95+0.95) |  | 13.8 | [12 empty] | VV | 1 | 2 | True | 0 | ROZPOCET
| VV | B23 | "Celkem: "A23 |  | 13.8 | [12 empty] | VV | 1 | 2 | True | 1 | ROZPOCET
24 | K | 274322611 | Základy z betonu železového (bez výztuže) pasy z betonu se zvýšenými nároky na prostředí tř. C 30/37 | m3 | 16.806 |  | 0 | CS ÚRS 2021 01 |  | základní |  | 0 | 2.4533 | 41.23 | 0 | 0 | 4 | K | 1 |  |  |  | ROZPOCET |  |  |  |  | 0 | 0 | 0 | 0 | 0 | 1 | 0 | 4 | -976434182
| Online PSC |  | https://podminky.urs.cz/item/CS_URS_2021_01/274322611 | [14 empty] | Online PSC | 1
| PSC |  | Poznámka k souboru cen: 1. V ceně příplatku -5911 jsou započteny náklady na technologické opatření a na ztíženou betonáž pod hladinou pažící bentonitové suspenze a na průběžné odčerpání suspenze s přepouštěním na určené místo do 20 m, popř. do vany nebo do kalové cisterny k odvozu. Odvoz se oceňuje cenami katalogu 800-2 Zvláštní zakládání objektů. 2. Hloubení s použitím bentonitové suspenze se oceňuje katalogem 800-1 Zemní práce. Bednění se neoceňuje. 3. V cenách nejsou započteny náklady na výztuž, tyto se oceňují cenami souboru cen 27* 36-.... Výztuž základů. 4. V cenách z betonu pro konstrukce bílých van 27. 32-3 nejsou započteny náklady na těsnění dilatačních a pracovních spar, tyto se oceňují cenami souborů cen 953 33 části A08 tohoto katalogu. | [14 empty] | PSC | 1
| VV |  | ""opěra 1 pl*v.zákl." | [14 empty] | VV | 1 | 1 | True | 0 | ROZPOCET
| VV | A24 | 13.91*0.6 |  | 8.346 | [12 empty] | VV | 1 | 2 | True | 0 | ROZPOCET
| VV |  | ""opěra 2 pl.*v. zákl." | [14 empty] | VV | 1 | 1 | True | 0 | ROZPOCET
| VV | B24 | 14.1*0.6 |  | 8.46 | [12 empty] | VV | 1 | 2 | True | 0 | ROZPOCET
| VV | C24 | "Celkem: "A24+B24 |  | 16.806 | [12 empty] | VV | 1 | 2 | True | 1 | ROZPOCET
25 | K | 274351121 | Bednění základů pasů rovné zřízení | m2 | 20.286 |  | 0 | CS ÚRS 2021 01 |  | základní |  | 0 | 0.00269 | 0.054569 | 0 | 0 | 4 | K | 1 |  |  |  | ROZPOCET |  |  |  |  | 0 | 0 | 0 | 0 | 0 | 1 | 0 | 4 | -155273430
| Online PSC |  | https://podminky.urs.cz/item/CS_URS_2021_01/274351121 | [14 empty] | Online PSC | 1
| PSC |  | Poznámka k souboru cen: 1. Ceny jsou určeny pro bednění ve volném prostranství, ve volných nebo zapažených jamách, rýhách a šachtách. 2. Kruhové nebo obloukové bednění poloměru do 1 m se oceňuje individuálně. | [14 empty] | PSC | 1
| VV |  | ""bednění opěr" | [14 empty] | VV | 1 | 1 | True | 0 | ROZPOCET
| VV |  | ""opěra 1" | [14 empty] | VV | 1 | 1 | True | 0 | ROZPOCET
| VV | A25 | 13.91*0.6+(1.2+1.7)*0.6 |  | 10.086 | [12 empty] | VV | 1 | 2 | True | 0 | ROZPOCET
| VV |  | ""opěra 2" | [14 empty] | VV | 1 | 1 | True | 0 | ROZPOCET
| VV | B25 | 14.1*0.6+(1.2+1.7)*0.6 |  | 10.2 | [12 empty] | VV | 1 | 2 | True | 0 | ROZPOCET
| VV | C25 | "Celkem: "A25+B25 |  | 20.286 | [12 empty] | VV | 1 | 2 | True | 1 | ROZPOCET
26 | K | 274351122 | Bednění základů pasů rovné odstranění | m2 | 20.286 |  | 0 | CS ÚRS 2021 01 |  | základní |  | 0 | 0 | 0 | 0 | 0 | 4 | K | 1 |  |  |  | ROZPOCET |  |  |  |  | 0 | 0 | 0 | 0 | 0 | 1 | 0 | 4 | 1956667261
| Online PSC |  | https://podminky.urs.cz/item/CS_URS_2021_01/274351122 | [14 empty] | Online PSC | 1
| PSC |  | Poznámka k souboru cen: 1. Ceny jsou určeny pro bednění ve volném prostranství, ve volných nebo zapažených jamách, rýhách a šachtách. 2. Kruhové nebo obloukové bednění poloměru do 1 m se oceňuje individuálně. | [14 empty] | PSC | 1
| VV | A26 | 20.286 |  | 20.286 | [12 empty] | VV | 1 | 2 | True | 0 | ROZPOCET
| VV | B26 | "Celkem: "A26 |  | 20.286 | [12 empty] | VV | 1 | 2 | True | 1 | ROZPOCET
27 | K | 274361821 | Výztuž základů pasů z betonářské oceli 10 505 (R) nebo BSt 500 | t | 3.226 |  | 0 | CS ÚRS 2021 01 |  | základní |  | 0 | 1.0606 | 3.4216 | 0 | 0 | 512 | K | 1 |  |  |  | ROZPOCET |  |  |  |  | 0 | 0 | 0 | 0 | 0 | 1 | 0 | 512 | 1479537587
| Online PSC |  | https://podminky.urs.cz/item/CS_URS_2021_01/274361821 | [14 empty] | Online PSC | 1
| PSC |  | Poznámka k souboru cen: 1. Ceny platí pro desky rovné, s náběhy, hřibové nebo upnuté do žeber včetně výztuže těchto žeber. | [14 empty] | PSC | 1
| P |  | Poznámka k položce: +10% na prořez | [14 empty] | P | 1
| VV |  | "podle výkresu a tabulky výztuže" pol. 1,2,6 - 8, 28 - 31 | [14 empty] | VV | 1 | 1 | True | 0 | ROZPOCET
| VV |  | d 16 mm | [14 empty] | VV | 1 | 1 | True | 0 | ROZPOCET
| VV |  | 2932,68 |  | 2932.68 | [12 empty] | VV | 1 | 2 | True | 0 | ROZPOCET
| VV |  | Mezisoučet |  | 2932.68 | [12 empty] | VV | 1 | 3 | True | 0 | ROZPOCET
| VV |  | pomocná výztuž 10% | [14 empty] | VV | 1 | 1 | True | 0 | ROZPOCET
| VV |  | 2932,68*0,1 |  | 293.268 | [12 empty] | VV | 1 | 2 | True | 0 | ROZPOCET
| VV |  | Součet |  | 3225.948 | [12 empty] | VV | 1 | 4 | True | 0 | ROZPOCET
| VV |  | hmotnost výztuže celkem v tunách | [14 empty] | VV | 1 | 1 | True | 0 | ROZPOCET
| VV |  | 3225,948/1000 |  | 3.226 | [12 empty] | VV | 1 | 2 | True | 1 | ROZPOCET
| D | 3 | Svislé a kompletní konstrukce |  |  |  | 0 |  |  |  |  | 0 |  | 115.6856 |  | 0 | 4 | D | 0 |  |  |  | ROZPOCET | [10 empty] | 0
28 | K | 317322611 | Římsy nebo žlabové římsy z betonu železového (bez výztuže) tř. C 30/37 | m3 | 8.842 |  | 0 | CS ÚRS 2021 01 |  | základní |  | 0 | 2.4533 | 21.6921 | 0 | 0 | 4 | K | 1 |  |  |  | ROZPOCET |  |  |  |  | 0 | 0 | 0 | 0 | 0 | 1 | 0 | 4 | -1012888152
| Online PSC |  | https://podminky.urs.cz/item/CS_URS_2021_01/317322611 | [14 empty] | Online PSC | 1
| VV |  | ""římsa levá plocha*dl." | [14 empty] | VV | 1 | 1 | True | 0 | ROZPOCET
| VV | A28 | 0.33*11.4 |  | 3.762 | [12 empty] | VV | 1 | 2 | True | 0 | ROZPOCET
| VV |  | ""pravá římsa plocha*dl." | [14 empty] | VV | 1 | 1 | True | 0 | ROZPOCET
| VV | B28 | 0.34*14.94 |  | 5.08 | [12 empty] | VV | 1 | 2 | True | 0 | ROZPOCET
| VV | C28 | "Celkem: "A28+B28 |  | 8.842 | [12 empty] | VV | 1 | 2 | True | 1 | ROZPOCET
29 | K | 317353121 | Bednění mostní římsy zřízení všech tvarů | m2 | 27.22 |  | 0 | CS ÚRS 2021 01 |  | základní |  | 0 | 0.04174 | 1.1362 | 0 | 0 | 4 | K | 1 |  |  |  | ROZPOCET |  |  |  |  | 0 | 0 | 0 | 0 | 0 | 1 | 0 | 4 | 1533340973
| Online PSC |  | https://podminky.urs.cz/item/CS_URS_2021_01/317353121 | [14 empty] | Online PSC | 1
| PSC |  | Poznámka k souboru cen: 1. Cenu -3121 lze použít pro klasické pohledové bednění všech tvarů z palubek a hranolů osazených na konzolách nebo na podporách vyložení římsy. 2. Cenu -3122 lze použít pro bednění konstantního tvaru zhotovené pojízdné formy přesunovaného k betonáži po jednotlivých záběrech 25 m. 3. Náklady na drobný spotřební materiál (např. hřebíky, latě, lavičáky) jsou započteny v režijních nákladech. 4. V ceně -3121 jsou započteny náklady na založení, sestavení a osazení bednění římsy, nástřik bednění odformovacím prostředkem a opotřebení pohledového bednění podle počtu užití. 5. V ceně -3122 jsou započteny náklady na osazení římsového vozíku a jeho měsíční nájemné vztažené k ploše bednění. 6. V cenách -3221 a -3222 jsou započteny náklady na odbednění a očištění bednění. 7. V ceně -3311 jsou započteny náklady na vložení matrice architektonického designu v pohledové ploše s nalepením vložky na podklad z jakéhokoliv bednění a výměnu opotřebeného designu matrice podle počtu užití. 8. Ceny obsahují i materiál distančních tělísek výztuže, ale vlastní ukládka tělísek je zahrnuta v souboru cen 317 36-11 Výztuž ztužujících věnců kleneb nebo ukončujících říms. 9. V cenách nejsou započteny náklady na: a) první montáž a poslední demontáž transportních dílců římsového vozíku, tyto se oceňují souborem cen 948 41-1 . Podpěrné skruže a podpěry dočasné kovové, b) výplně dilatačních spár včetně bednění čel dilatační spáry, tyto se oceňují souborem cen 931 99-41 Těsnění spáry betonové konstrukce pásy, profily, tmely, c) nátěr pečetící styčné plochy boku nosné konstrukce a římsy, tyto se oceňují souborem cen 628 61-11.. Nátěr mostních betonových konstrukcí epoxidový, d) podpěrné konstrukce pod bedněním říms, tyto práce se oceňují souborem cen 946 23-11 Zavěšené lešení pod bednění mostních říms. | [14 empty] | PSC | 1
| VV |  | ""římsa bednění" | [14 empty] | VV | 1 | 1 | True | 0 | ROZPOCET
| VV | A29 | 1.72*4+1.8*5.65*2 |  | 27.22 | [12 empty] | VV | 1 | 2 | True | 0 | ROZPOCET
| VV | B29 | "Celkem: "A29 |  | 27.22 | [12 empty] | VV | 1 | 2 | True | 1 | ROZPOCET
30 | K | 317353221 | Bednění mostní římsy odstranění všech tvarů | m2 | 27.22 |  | 0 | CS ÚRS 2021 01 |  | základní |  | 0 | 2e-05 | 0.0005444 | 0 | 0 | 4 | K | 1 |  |  |  | ROZPOCET |  |  |  |  | 0 | 0 | 0 | 0 | 0 | 1 | 0 | 4 | -1086552554
| Online PSC |  | https://podminky.urs.cz/item/CS_URS_2021_01/317353221 | [14 empty] | Online PSC | 1
| PSC |  | Poznámka k souboru cen: 1. Cenu -3121 lze použít pro klasické pohledové bednění všech tvarů z palubek a hranolů osazených na konzolách nebo na podporách vyložení římsy. 2. Cenu -3122 lze použít pro bednění konstantního tvaru zhotovené pojízdné formy přesunovaného k betonáži po jednotlivých záběrech 25 m. 3. Náklady na drobný spotřební materiál (např. hřebíky, latě, lavičáky) jsou započteny v režijních nákladech. 4. V ceně -3121 jsou započteny náklady na založení, sestavení a osazení bednění římsy, nástřik bednění odformovacím prostředkem a opotřebení pohledového bednění podle počtu užití. 5. V ceně -3122 jsou započteny náklady na osazení římsového vozíku a jeho měsíční nájemné vztažené k ploše bednění. 6. V cenách -3221 a -3222 jsou započteny náklady na odbednění a očištění bednění. 7. V ceně -3311 jsou započteny náklady na vložení matrice architektonického designu v pohledové ploše s nalepením vložky na podklad z jakéhokoliv bednění a výměnu opotřebeného designu matrice podle počtu užití. 8. Ceny obsahují i materiál distančních tělísek výztuže, ale vlastní ukládka tělísek je zahrnuta v souboru cen 317 36-11 Výztuž ztužujících věnců kleneb nebo ukončujících říms. 9. V cenách nejsou započteny náklady na: a) první montáž a poslední demontáž transportních dílců římsového vozíku, tyto se oceňují souborem cen 948 41-1 . Podpěrné skruže a podpěry dočasné kovové, b) výplně dilatačních spár včetně bednění čel dilatační spáry, tyto se oceňují souborem cen 931 99-41 Těsnění spáry betonové konstrukce pásy, profily, tmely, c) nátěr pečetící styčné plochy boku nosné konstrukce a římsy, tyto se oceňují souborem cen 628 61-11.. Nátěr mostních betonových konstrukcí epoxidový, d) podpěrné konstrukce pod bedněním říms, tyto práce se oceňují souborem cen 946 23-11 Zavěšené lešení pod bednění mostních říms. | [14 empty] | PSC | 1
| VV |  | ""odstranění bednění římsy" | [14 empty] | VV | 1 | 1 | True | 0 | ROZPOCET
| VV | A30 | 27.22 |  | 27.22 | [12 empty] | VV | 1 | 2 | True | 0 | ROZPOCET
| VV | B30 | "Celkem: "A30 |  | 27.22 | [12 empty] | VV | 1 | 2 | True | 1 | ROZPOCET
31 | K | 317361821 | Výztuž překladů, říms, žlabů, žlabových říms, klenbových pásů z betonářské oceli 10 505 (R) nebo BSt 500 | t | 0.98 |  | 0 | CS ÚRS 2021 01 |  | základní |  | 0 | 1.0457 | 1.0248 | 0 | 0 | 4 | K | 1 |  |  |  | ROZPOCET |  |  |  |  | 0 | 0 | 0 | 0 | 0 | 1 | 0 | 4 | -392292764
| Online PSC |  | https://podminky.urs.cz/item/CS_URS_2021_01/317361821 | [14 empty] | Online PSC | 1
| P |  | Poznámka k položce: +10% na prořez | [14 empty] | P | 1
| VV |  | ""římsy podle výkresu výžtuže" | [14 empty] | VV | 1 | 1 | True | 0 | ROZPOCET
| VV | A31 | 0.82*1.1 |  | 0.902 | [12 empty] | VV | 1 | 2 | True | 0 | ROZPOCET
| VV |  | ""kotvení římsy podle výkresu č. 10=14ks" | [14 empty] | VV | 1 | 1 | True | 0 | ROZPOCET
| VV | B31 | 71.3*0.001*1.1 |  | 0.078 | [12 empty] | VV | 1 | 2 | True | 0 | ROZPOCET
| VV | C31 | "Celkem: "A31+B31 |  | 0.98 | [12 empty] | VV | 1 | 2 | True | 1 | ROZPOCET
32 | K | 334313117 | Mostní opěry z prostého betonu C 25/30 | m3 | 3.213 |  | 0 | CS ÚRS 2021 01 |  | základní |  | 0 | 2.4778 | 7.9612 | 0 | 0 | 4 | K | 1 |  |  |  | ROZPOCET |  |  |  |  | 0 | 0 | 0 | 0 | 0 | 1 | 0 | 4 | -2023542652
| Online PSC |  | https://podminky.urs.cz/item/CS_URS_2021_01/334313117 | [14 empty] | Online PSC | 1
| PSC |  | Poznámka k souboru cen: 1. V cenách jsou započteny náklady na betonáž dříku mostních opěr na plošném základu nebo na vrtací šabloně při založení na pilotách, kontrolu bednění, vlastní betonáž zejména čerpadlem betonu, rozhrnutí a hutnění betonu požadované konzistence, uhlazení horního povrchu dříku případně úložného prahu včetně vyspádování do odtokového žlábku u závěrné zídky prahu a ošetření a ochranu čerstvě uloženého betonu. 2. V cenách nejsou započteny náklady na uložení plastového žlábku do úložného prahu opěry, tyto se oceňují souborem cen 212 79- . . Odvodnění mostní opěry z plastových trub a navazujícího kamenného chrliče, tyto se oceňují souborem cen 936 91-11 Montáž chrliče žlabového ze žulového kamene. 3. Ceny lze použít i pro ocenění ochranných přizdívek. | [14 empty] | PSC | 1
| VV |  | ""podkladní blok pod drenáž" | [14 empty] | VV | 1 | 1 | True | 0 | ROZPOCET
| VV | A32 | 2*5.95*0.9*0.3 |  | 3.213 | [12 empty] | VV | 1 | 2 | True | 0 | ROZPOCET
| VV | B32 | "Celkem: "A32 |  | 3.213 | [12 empty] | VV | 1 | 2 | True | 1 | ROZPOCET
33 | K | 334323117 | Mostní opěry a úložné prahy z betonu železového C 25/30 | m3 | 31.533 |  | 0 | CS ÚRS 2021 01 |  | základní |  | 0 | 2.4778 | 78.1325 | 0 | 0 | 4 | K | 1 |  |  |  | ROZPOCET |  |  |  |  | 0 | 0 | 0 | 0 | 0 | 1 | 0 | 4 | 1136941446
| Online PSC |  | https://podminky.urs.cz/item/CS_URS_2021_01/334323117 | [14 empty] | Online PSC | 1
| PSC |  | Poznámka k souboru cen: 1. V cenách jsou započteny náklady na betonáž dříku a úložných prahů na plošném základu nebo na vrtací šabloně při založení na pilotách, kontrolu bednění a kontrolu uložení krycí vrstvy výztuže, vlastní betonáž zejména čerpadlem betonu, rozhrnutí a hutnění betonu požadované konzistence bez ohledu na hustotu výztuže, uhlazení horního povrchu úložného prahu včetně vyspádování do odtokového žlábku u závěrné zídky prahu, ošetření a ochranu čerstvě uloženého betonu. 2. V cenách nejsou započteny náklady na: a) uložení plastového žlábku do úložného prahu opěry, tyto se oceňují souborem cen 212 79- . . Odvodnění z plastových trub u mostní opěry, b) navazující kamenný chrlič, tyto se oceňují souborem cen 936 91-11 Montáž chrliče Žlabového ze žulového kamene, c) výplň tmelem a ochranu pracovní nebo dilatační spáry rubové strany výplně za opěrou, tyto se oceňují souborem cen 931 99-41 Těsnění spáry betonové konstrukce pásy, profily, tmely. d) výplň dilatační spáry extrudovaným polystyrenem, tyto se oceňují souborem cen 931 99-21 Výplň dilatačních spár z polystyrenu, e) izolaci proti zemní vlhkosti, tyto se oceňují cenami katalogu 800-711 Izolace proti vodě, vlhkosti a plynům. | [14 empty] | PSC | 1
| VV |  | ""opěra 1 : křídla pl.*v." | [14 empty] | VV | 1 | 1 | True | 0 | ROZPOCET
| VV | A33 | 8.2*1.86 |  | 15.252 | [12 empty] | VV | 1 | 2 | True | 0 | ROZPOCET
| VV |  | ""opěra 2 : křídla pl.*v." | [14 empty] | VV | 1 | 1 | True | 0 | ROZPOCET
| VV | B33 | 8.66*1.88 |  | 16.281 | [12 empty] | VV | 1 | 2 | True | 0 | ROZPOCET
| VV | C33 | "Celkem: "A33+B33 |  | 31.533 | [12 empty] | VV | 1 | 2 | True | 1 | ROZPOCET
34 | K | 334351115 | Bednění mostních opěr a úložných prahů ze systémového bednění zřízení z palubek, pro železobeton | m2 | 133.406 |  | 0 | CS ÚRS 2021 01 |  | základní |  | 0 | 0.00388 | 0.51762 | 0 | 0 | 4 | K | 1 |  |  |  | ROZPOCET |  |  |  |  | 0 | 0 | 0 | 0 | 0 | 1 | 0 | 4 | 1567770574
| Online PSC |  | https://podminky.urs.cz/item/CS_URS_2021_01/334351115 | [14 empty] | Online PSC | 1
| PSC |  | Poznámka k souboru cen: 1. V cenách jsou započteny i náklady na bednění dříku opěr a úložných prahů opěr do výšky 10 m ze systémového bednění s výplní pohledového bednění (palubky) pro lícovou stranu opěry a s výplní nepohledového bednění (překližky) pro rubovou stranu přesýpané výplně za opěrou. 2. V cenách zřízení je započteno sestavení a osazení inventárního bednění jeřábem, nástřik odformovacím prostředkem, nájemné rámů inventárního bednění a spínacích prvků vztažené k ploše bednění, spotřeba výplní opěry a distančních prvků. 3. V cenách odstranění je započteno odbednění dříku nebo úložného prahu, očištění bednění, vyplnění kuželových otvorů v betonu po spínacích tyčích bednění. 4. Drobný spotřební materiál (např. hřebíky, vruty, materiál pro vyplnění kuželových otvorů v základu po spínacích tyčích bednění) je započten v režijních nákladech. 5. Bednění pro železobetonovou konstrukci obsahuje materiál distančních tělísek krytí výztuže, ukládka tělísek je započtena v ukládce betonářské výztuže do bednění. 6. V cenách nejsou započteny náklady na: a) výklenky, drážky, kapsy přes 0,1 m3, zakřivení líce bednění nebo sklon, tyto práce se oceňují cenami příplatku k rovinnému bednění, b) vložení těsnících pásů do bednění pracovních čel nebo čel dilatačních spár, tyto se oceňují souborem cen 931 99-41 Těsnění spáry betonové konstrukce pásy, profily a tmely, c) bednění podpěrné těsnicích pásů, tyto se oceňují souborem cen 327 35-3 . Lištová vzpěra u bednění těsnicích pásů ve svislé spáře nebo souborem cen 411 35-3 . Lištová vzpěra u bednění těssnicích pásů ve vodorovné spáře, d) vložení extrudovaného polystyrenu do dilatačních spár, tyto se oceňují souborem cen 931 99-21 Výplň dilatačních spár z polystyrenu, e) očištění povrchu betonu po odbednění tlakovou vodou, tyto se oceňují cenami souboru cen 985 13 Čištění ploch části C01 katalogu 800-5 Sanace. | [14 empty] | PSC | 1
| VV |  | ""opěra 1 křídla" | [14 empty] | VV | 1 | 1 | True | 0 | ROZPOCET
| VV | A34 | (15.6*1.86+0.6*1.0)*2 |  | 59.232 | [12 empty] | VV | 1 | 2 | True | 0 | ROZPOCET
| VV |  | ""opěra 2 křídla" | [14 empty] | VV | 1 | 1 | True | 0 | ROZPOCET
| VV | B34 | (16.4*1.88+0.6*1.0)*2 |  | 62.864 | [12 empty] | VV | 1 | 2 | True | 0 | ROZPOCET
| VV |  | ""podkladní blok pod drenáž" | [14 empty] | VV | 1 | 1 | True | 0 | ROZPOCET
| VV | C34 | 2*5.95*0.9+0.3*2 |  | 11.31 | [12 empty] | VV | 1 | 2 | True | 0 | ROZPOCET
| VV | D34 | "Celkem: "A34+B34+C34 |  | 133.406 | [12 empty] | VV | 1 | 2 | True | 1 | ROZPOCET
35 | K | 334351214 | Bednění mostních opěr a úložných prahů ze systémového bednění odstranění z palubek | m2 | 133.406 |  | 0 | CS ÚRS 2021 01 |  | základní |  | 0 | 4e-05 | 0.0053362 | 0 | 0 | 4 | K | 1 |  |  |  | ROZPOCET |  |  |  |  | 0 | 0 | 0 | 0 | 0 | 1 | 0 | 4 | 581542028
| Online PSC |  | https://podminky.urs.cz/item/CS_URS_2021_01/334351214 | [14 empty] | Online PSC | 1
| PSC |  | Poznámka k souboru cen: 1. V cenách jsou započteny i náklady na bednění dříku opěr a úložných prahů opěr do výšky 10 m ze systémového bednění s výplní pohledového bednění (palubky) pro lícovou stranu opěry a s výplní nepohledového bednění (překližky) pro rubovou stranu přesýpané výplně za opěrou. 2. V cenách zřízení je započteno sestavení a osazení inventárního bednění jeřábem, nástřik odformovacím prostředkem, nájemné rámů inventárního bednění a spínacích prvků vztažené k ploše bednění, spotřeba výplní opěry a distančních prvků. 3. V cenách odstranění je započteno odbednění dříku nebo úložného prahu, očištění bednění, vyplnění kuželových otvorů v betonu po spínacích tyčích bednění. 4. Drobný spotřební materiál (např. hřebíky, vruty, materiál pro vyplnění kuželových otvorů v základu po spínacích tyčích bednění) je započten v režijních nákladech. 5. Bednění pro železobetonovou konstrukci obsahuje materiál distančních tělísek krytí výztuže, ukládka tělísek je započtena v ukládce betonářské výztuže do bednění. 6. V cenách nejsou započteny náklady na: a) výklenky, drážky, kapsy přes 0,1 m3, zakřivení líce bednění nebo sklon, tyto práce se oceňují cenami příplatku k rovinnému bednění, b) vložení těsnících pásů do bednění pracovních čel nebo čel dilatačních spár, tyto se oceňují souborem cen 931 99-41 Těsnění spáry betonové konstrukce pásy, profily a tmely, c) bednění podpěrné těsnicích pásů, tyto se oceňují souborem cen 327 35-3 . Lištová vzpěra u bednění těsnicích pásů ve svislé spáře nebo souborem cen 411 35-3 . Lištová vzpěra u bednění těssnicích pásů ve vodorovné spáře, d) vložení extrudovaného polystyrenu do dilatačních spár, tyto se oceňují souborem cen 931 99-21 Výplň dilatačních spár z polystyrenu, e) očištění povrchu betonu po odbednění tlakovou vodou, tyto se oceňují cenami souboru cen 985 13 Čištění ploch části C01 katalogu 800-5 Sanace. | [14 empty] | PSC | 1
| VV | A35 | 133.406 |  | 133.406 | [12 empty] | VV | 1 | 2 | True | 0 | ROZPOCET
| VV | B35 | "Celkem: "A35 |  | 133.406 | [12 empty] | VV | 1 | 2 | True | 1 | ROZPOCET
36 | K | 334361226 | Výztuž betonářská mostních konstrukcí opěr, úložných prahů, křídel, závěrných zídek, bloků ložisek, pilířů a sloupů z oceli 10 505 (R) nebo BSt 500 křídel, závěrných zdí | t | 3.134 |  | 0 | CS ÚRS 2021 01 |  | základní |  | 0 | 1.0765 | 3.3738 | 0 | 0 | 4 | K | 1 |  |  |  | ROZPOCET |  |  |  |  | 0 | 0 | 0 | 0 | 0 | 1 | 0 | 4 | 835121673
| Online PSC |  | https://podminky.urs.cz/item/CS_URS_2021_01/334361226 | [14 empty] | Online PSC | 1
| PSC |  | Poznámka k souboru cen: 1. V cenách jsou započteny náklady na sestavení armokošů a jejich uložení jeřábem do bednění se zajištěním polohy výztuže. 2. V cenách jsou započteny i náklady na osazení distančních tělísek pro předepsané krytí výztuže a případné úpravy pro osazení bednění. Materiál distančních tělísek je obsažen ve skladbě bednění konstrukce. 3. V cenách nejsou započteny náklady na: a) povrchový antikorozní nátěr výztuže v místech pracovní spáry, tyto se oceňují souborem cen 931 99-51 Nátěr betonářské výztuže, b) úpravu bednění ukládané výztuže ke zhotovení spoje, tyto se oceňují souborem cen 273 36-2 . Spoje nosné betonářské výztuže se zaručenou nebo dobrou svařitelností. | [14 empty] | PSC | 1
| P |  | Poznámka k položce: +10% na prořez | [14 empty] | P | 1
| VV |  | "podle výkresu a tabulky výztuže" pol. 40 - 51 | [14 empty] | VV | 1 | 1 | True | 0 | ROZPOCET
| VV |  | d 8 mm | [14 empty] | VV | 1 | 1 | True | 0 | ROZPOCET
| VV |  | 138,79 |  | 138.79 | [12 empty] | VV | 1 | 2 | True | 0 | ROZPOCET
| VV |  | d 12 mm | [14 empty] | VV | 1 | 1 | True | 0 | ROZPOCET
| VV |  | 70,86 |  | 70.86 | [12 empty] | VV | 1 | 2 | True | 0 | ROZPOCET
| VV |  | d 16 mm | [14 empty] | VV | 1 | 1 | True | 0 | ROZPOCET
| VV |  | 1819,43 |  | 1819.43 | [12 empty] | VV | 1 | 2 | True | 0 | ROZPOCET
| VV |  | d 20 mm | [14 empty] | VV | 1 | 1 | True | 0 | ROZPOCET
| VV |  | 820,19 |  | 820.19 | [12 empty] | VV | 1 | 2 | True | 0 | ROZPOCET
| VV |  | Mezisoučet |  | 2849.27 | [12 empty] | VV | 1 | 3 | True | 0 | ROZPOCET
| VV |  | pomocná výztuž 10% | [14 empty] | VV | 1 | 1 | True | 0 | ROZPOCET
| VV |  | 2849,27*0,1 |  | 284.927 | [12 empty] | VV | 1 | 2 | True | 0 | ROZPOCET
| VV |  | Součet |  | 3134.197 | [12 empty] | VV | 1 | 4 | True | 0 | ROZPOCET
| VV |  | hmotnost výztuže celkem v tunách | [14 empty] | VV | 1 | 1 | True | 0 | ROZPOCET
| VV |  | 3134,197/1000 |  | 3.134 | [12 empty] | VV | 1 | 2 | True | 1 | ROZPOCET
37 | K | 348171111 | Osazení mostního ocelového zábradlí přímo do betonu říms | m | 26 |  | 0 | CS ÚRS 2021 01 |  | základní |  | 0 | 0.00033 | 0.00858 | 0 | 0 | 4 | K | 1 |  |  |  | ROZPOCET |  |  |  |  | 0 | 0 | 0 | 0 | 0 | 1 | 0 | 4 | 1952761854
| Online PSC |  | https://podminky.urs.cz/item/CS_URS_2021_01/348171111 | [14 empty] | Online PSC | 1
| PSC |  | Poznámka k souboru cen: 1. V cenách osazení zábradlí jsou započteny náklady na sejmutí dočasného ochranného zábradlí, osazení ocelového zábradlí s výškovým a směrovým vyrovnáním, zabetonování, u kapes osazení odvodňovací trubičky, uložení nastříhané sklotkaniny a výplně dna kapsy kamenivem frakce 8/16 a bednění kapsy. 2. V ceně -1911 Příplatek za dodávku a uložení lana do dvojdílných madel zábradlí jsou započteny náklady na vložení lana do spodního ocelového profilu madla, provedení lanové zatáčky nad sloupkem v každých dvou metrech dílu a zakončené smyčkou včetně spojkování lana a přišroubovaní horního profilu krytu madla. 3. V cenách nejsou započteny náklady na: a) zábradlí včetně povrchové ochrany metalizace a nátěru, tyto se oceňují ve specifikaci, b) ochranný elastický nátěr spáry mezi zabetonovaným nesnímatelným sloupkem zábradlí a betonem římsy, tyto se oceňují souborem cen 628 61-11.. Nátěr mostních betonových konstrukcí akrylátový na siloxanové a plasticko-elastické bázi, | [14 empty] | PSC | 1
| VV |  | ""nové mostní zábradlí" | [14 empty] | VV | 1 | 1 | True | 0 | ROZPOCET
| VV | A37 | 11.2+14.8 |  | 26 | [12 empty] | VV | 1 | 2 | True | 0 | ROZPOCET
| VV | B37 | "Celkem: "A37 |  | 26 | [12 empty] | VV | 1 | 2 | True | 1 | ROZPOCET
38 | M | 55391534 | zábradelní systém Pz s výplní ze svislých ocelových tyčí ZSNH4/H2 | m | 26 |  | 0 | CS ÚRS 2021 01 |  | základní |  | 0 | 0.0705 | 1.833 | 0 | 0 | 8 | M | 1 |  |  |  | ROZPOCET |  |  |  |  | 0 | 0 | 0 | 0 | 0 | 1 | 0 | 4 | -713216146
| VV | A38 | 26 |  | 26 | [12 empty] | VV | 1 | 2 | True | 0 | ROZPOCET
| VV | B38 | "Celkem: "A38 |  | 26 | [12 empty] | VV | 1 | 2 | True | 1 | ROZPOCET
| D | 4 | Vodorovné konstrukce |  |  |  | 0 |  |  |  |  | 0 |  | 329.7818 |  | 0 | 4 | D | 0 |  |  |  | ROZPOCET | [10 empty] | 0
39 | K | 421321128 | Mostní železobetonové nosné konstrukce deskové nebo klenbové deskové, z betonu C 30/37 | m3 | 14.923 |  | 0 | CS ÚRS 2021 01 |  | základní |  | 0 | 2.4779 | 36.9779 | 0 | 0 | 4 | K | 1 |  |  |  | ROZPOCET |  |  |  |  | 0 | 0 | 0 | 0 | 0 | 1 | 0 | 4 | -1593846315
| Online PSC |  | https://podminky.urs.cz/item/CS_URS_2021_01/421321128 | [14 empty] | Online PSC | 1
| PSC |  | Poznámka k souboru cen: 1. V cenách jsou započteny náklady na betonáž nosné konstrukce přechodové desky nebo nosné konstrukce mostu, kontrolu bednění, kontrolu uložení betonářské výztuže s požadovanou krycí vrstvou, vlastní betonáž mostní konstrukce zejména čerpadlem betonu, rozhrnutí a hutnění betonu požadované konzistence bez ohledu na hustotu výztuže, uhlazení betonu horního povrchu konstrukce, ošetření a ochranu čerstvě uloženého betonu. 2. V cenách jsou započteny náklady na rovinnost povrchu mostní konstrukce 3. V cenách nejsou započteny náklady na: a) podkladní vrstvu z betonu pod přechodovou desku, tyto se oceňují souborem cen 451 31-51 Podkladní a výplňové vrstvy z betonu prostého, b) vrubový kloub (trn) přechodové desky do závěrné zídky případně vrubový kloub (např. Freyssinet) desky rámové konstrukce do spodní stavby nebo kloub pérový mostní desky vícepolového mostu (např. Mesnager), tyto se oceňují souborem cen 428 38 Vrubový a pérový kloub železobetonový. 4. Příplatek -1191 se může použít pouze u cen -1137 až -1140. | [14 empty] | PSC | 1
| VV |  | ""desková konstrukce mostu" | [14 empty] | VV | 1 | 1 | True | 0 | ROZPOCET
| VV | A39 | 2.66*5.61 |  | 14.923 | [12 empty] | VV | 1 | 2 | True | 0 | ROZPOCET
| VV | B39 | "Celkem: "A39 |  | 14.923 | [12 empty] | VV | 1 | 2 | True | 1 | ROZPOCET
40 | K | 421321192 | Mostní železobetonové nosné konstrukce deskové nebo klenbové Příplatek k cenám za betonáž malého rozsahu do 50 m3 | m3 | 14.923 |  | 0 | CS ÚRS 2021 01 |  | základní |  | 0 | 0.04858 | 0.72496 | 0 | 0 | 4 | K | 1 |  |  |  | ROZPOCET |  |  |  |  | 0 | 0 | 0 | 0 | 0 | 1 | 0 | 4 | 919271314
| Online PSC |  | https://podminky.urs.cz/item/CS_URS_2021_01/421321192 | [14 empty] | Online PSC | 1
| PSC |  | Poznámka k souboru cen: 1. V cenách jsou započteny náklady na betonáž nosné konstrukce přechodové desky nebo nosné konstrukce mostu, kontrolu bednění, kontrolu uložení betonářské výztuže s požadovanou krycí vrstvou, vlastní betonáž mostní konstrukce zejména čerpadlem betonu, rozhrnutí a hutnění betonu požadované konzistence bez ohledu na hustotu výztuže, uhlazení betonu horního povrchu konstrukce, ošetření a ochranu čerstvě uloženého betonu. 2. V cenách jsou započteny náklady na rovinnost povrchu mostní konstrukce 3. V cenách nejsou započteny náklady na: a) podkladní vrstvu z betonu pod přechodovou desku, tyto se oceňují souborem cen 451 31-51 Podkladní a výplňové vrstvy z betonu prostého, b) vrubový kloub (trn) přechodové desky do závěrné zídky případně vrubový kloub (např. Freyssinet) desky rámové konstrukce do spodní stavby nebo kloub pérový mostní desky vícepolového mostu (např. Mesnager), tyto se oceňují souborem cen 428 38 Vrubový a pérový kloub železobetonový. 4. Příplatek -1191 se může použít pouze u cen -1137 až -1140. | [14 empty] | PSC | 1
| VV | A40 | 14.923 |  | 14.923 | [12 empty] | VV | 1 | 2 | True | 0 | ROZPOCET
| VV | B40 | "Celkem: "A40 |  | 14.923 | [12 empty] | VV | 1 | 2 | True | 1 | ROZPOCET
41 | K | 421361226 | Výztuž deskových konstrukcí z betonářské oceli 10 505 (R) nebo BSt 500 deskového mostu | t | 2.263 |  | 0 | CS ÚRS 2021 01 |  | základní |  | 0 | 1.0493 | 2.3745 | 0 | 0 | 4 | K | 1 |  |  |  | ROZPOCET |  |  |  |  | 0 | 0 | 0 | 0 | 0 | 1 | 0 | 4 | -1679292186
| Online PSC |  | https://podminky.urs.cz/item/CS_URS_2021_01/421361226 | [14 empty] | Online PSC | 1
| PSC |  | Poznámka k souboru cen: 1. Jedná se o výztuž deskových konstrukcí přechodové desky, spřahující desky nebo desky nosné konstrukce a dále o doplňkovou výztuž uzavírací spáry u letmé montáže nebo doplňkovou výztuž po osazení dilatačního závěru. 2. V cenách jsou započteny náklady na: a) uložení hlavní a rozdělovací výztuže a třmínků betonářské výztuže do konstrukce včetně betonových distančních podložek zajištujících požadované krytí, vázání nebo bodové sváry k vytvoření prostorového armokoše, případné úpravy výztuže pro osazení bednění a úpravy pro zajištění průběhu trubek předpínací výztuže. b) manipulaci s výztuží při ukládce jeřábem a ručně. 3. V cenách jsou započteny i náklady na osazení distančních tělísek. Náklady na tělíska jsou započteny ve skladbě bednění. 4. V cenách nejsou započteny náklady na uchycení tupých spojů závitové výztuže do bednění a jejich napojování, tyto se oceňují souborem cen 273 36-21 Svarové nosné spoje. | [14 empty] | PSC | 1
| P |  | Poznámka k položce: +10% na prořez | [14 empty] | P | 1
| VV |  | "podle výkresu a tabulky výztuže" pol. 40 - 51 | [14 empty] | VV | 1 | 1 | True | 0 | ROZPOCET
| VV |  | d 10 mm | [14 empty] | VV | 1 | 1 | True | 0 | ROZPOCET
| VV |  | 341,42 |  | 341.42 | [12 empty] | VV | 1 | 2 | True | 0 | ROZPOCET
| VV |  | d 12 mm | [14 empty] | VV | 1 | 1 | True | 0 | ROZPOCET
| VV |  | 509,53 |  | 509.53 | [12 empty] | VV | 1 | 2 | True | 0 | ROZPOCET
| VV |  | d 16 mm | [14 empty] | VV | 1 | 1 | True | 0 | ROZPOCET
| VV |  | 295,09 |  | 295.09 | [12 empty] | VV | 1 | 2 | True | 0 | ROZPOCET
| VV |  | d 20 mm | [14 empty] | VV | 1 | 1 | True | 0 | ROZPOCET
| VV |  | 911,43 |  | 911.43 | [12 empty] | VV | 1 | 2 | True | 0 | ROZPOCET
| VV |  | Mezisoučet |  | 2057.47 | [12 empty] | VV | 1 | 3 | True | 0 | ROZPOCET
| VV |  | pomocná výztuž 10% | [14 empty] | VV | 1 | 1 | True | 0 | ROZPOCET
| VV |  | 2057,47*0,1 |  | 205.747 | [12 empty] | VV | 1 | 2 | True | 0 | ROZPOCET
| VV |  | Součet |  | 2263.217 | [12 empty] | VV | 1 | 4 | True | 0 | ROZPOCET
| VV |  | hmotnost výztuže celkem v tunách | [14 empty] | VV | 1 | 1 | True | 0 | ROZPOCET
| VV |  | 2263,217/1000 |  | 2.263 | [12 empty] | VV | 1 | 2 | True | 1 | ROZPOCET
42 | K | 423351112 | Bednění trámové a komorové konstrukce podhledu potlačení desky zřízení | m2 | 39.65 |  | 0 | CS ÚRS 2021 01 |  | základní |  | 0 | 0.00498 | 0.19746 | 0 | 0 | 4 | K | 1 |  |  |  | ROZPOCET |  |  |  |  | 0 | 0 | 0 | 0 | 0 | 1 | 0 | 4 | 702154459
| Online PSC |  | https://podminky.urs.cz/item/CS_URS_2021_01/423351112 | [14 empty] | Online PSC | 1
| PSC |  | Poznámka k souboru cen: 1. Jedná se o bednění nosných konstrukcí trámových nebo komorových převážně pohledovým bedněním. 2. Cena -1111 Bednění spodního podhledu příčníku u trámových konstrukcí nad mostní podpěrou se doplňuje cenou -4101 Bednění stěn příčníků platnou i pro boky příčníku trámu. 3. Bednění spodního podhledu nosné konstrukce monolitických mostů je osazeno společně s pracovní podlahou na roštech podpěrné skruže a oceněno cenou 421 95-5, a to i pro oblouky a mostní klenby. 4. Bednění podhledu potlačení desky nosné konstrukce do výšky 400 mm v ceně -1112 je založeno na pracovní podlaze podpěrné skruže. 5. Cena -1121 Závěs bednění skruže umožňuje kotvení zadní části podpěrné skruže do nosné konstrukce betonované v předchozím taktu a používá se pouze u vícepolových mostů. 6. Bednění vnějších bočních stěn trámů a komor je sestaveno z palubek, jak pro proměnnou výšku stěny – cena -2121, tak i konstantní - cena -2111, a je založeno na pracovní podlaze podpěrné skruže. 7. Bednění boku mostovky do výšky 350 mm v ceně -2131 je nepohledové z prken. 8. Bednění boku mostovky jako pracovních čel v ceně -2132 je s prostupy pro třmínky betonářské výztuže ke kotvení monolitické mostní římsy. 9. Bednění koncových čel v ceně -3111 uzavírá nosnou konstrukci nad podpěrami nebo uzavírá čela předpjatých betonových konstrukcí s kotevními objímkami. 10. Cena -3112 Bednění čel je určena pro osazení podkladních desek kabelů předpětí nebo čela s osazením deviátoru volně vedených kabelů s otvory pro jejich osazení. 11. Cena -3121 Čela pracovní železobetonová je včetně otvorů pro pruty betonářské oceli mezi betonážními takty nebo postupy u vícepolových mostů, cena -3122 Čela pracovní pro předpínané betony je včetně otvorů pro betonářskou a otvorů pro vedení trub předpínací výztuže mezi betonážními postupy. 12. Bednění stěn příčníku trámu v ceně -4101 tvoří spolu se spodním bedněním v ceně -1111 kompletní dobednění příčníku trámových konstrukcí nad podpěrou. 13. Cena -4111 obsahuje bednění podhledu konzol mostovky (křídel) u trámových nebo komorových mostů se žebry pro bednění a pracovní podélnou lávku včetně zavětrovaných podpěr do výšky 2,5 m založených na pracovní podlaze podpěrné skruže. 14. Cena -4121 obsahuje bednění boční stěny s výplní pohledového bednění v délce betonážního postupu u vícepolových trámových nebo komorových mostů konstantního tvaru. 15. Takt posunu formy v ceně -4122 znamená cyklus uvolnění formy a posun formy po dráze na pracovní podlaze podpěrné skruže 50 m do dalšího mostního pole a osazení s rektifikací formy pro ukládku výztuže. 16. Poslední demontáž vnější sestavy bočnic formy délky betonážního postupu je v ceně -4221. 17. Bednění stěn příčníku vnějšího předpětí v ceně -4141 je převážně osazeno v komorách mostu nad pilířem, v příčníku jsou otvory pro kotvení volně vedených kabelů. 18. Bednění vnitřní bočních stěn v ceně -5111 je nepohledové bednění komory osazené s rozpěrnými trubkami bednění k vnějším bočním stěnám. 19. V ceně -5120 je bednění stropu včetně náběhů mezi trámy nebo stropu komory s podpěrami a zavětrováním do výšky 2,5 m založenými na pracovní podlaze podpěrné skruže. 20. Montáž sestavy bednění stropu komory v ceně -5121 je bedněním sestavy rámů stropu v délce betonážního postupu u vícepolových mostů, obsahuje měsíční nájemné systémového bednění. 21. Takt posunu stropu znamená cyklus uvolnění stropu, spuštění bednění na kolejničky, posun bednění o 50 m do dalšího pole, zdvih a rektifikaci stropu s napojením na vnitřní stěny, příprava na osazení kolejniček pro další takt. 22. Poslední demontáž sestavy systémového bednění stropu je v ceně -5221. 23. Ztracené bednění spřažené desky mostovky v cenách 423 35-53 lze použít jako záklopovou desku pro prefabrikované betonové nosníky nebo pro ocelobetonové konstrukce, případně pro dodatečně betonované horní desky mostovky u spojité komorové konstrukce mostu. 24. Všeobecně jsou v cenách bednění trámových a komorových konstrukcí mostu započteny náklady na sestavení a osazení bednění na požadovaný tvar jejich vzepření a rozepření pomocí rozpěrných trubek, stažení bednění tyčemi, nástřik bednění odformovacím přípravkem, manipulace při osazení vnějšího i vnitřního bednění jeřábem, odbednění vnějších stěn a konzol ručně a jeřábem, odbednění vnitřních stěn a stropu pouze ručně v délce mostního pole, očištění bednění, vyplnění kuželových otvorů v betonu po spínacích tyčích bednění, u inventárního bednění měsíční nájemné včetně spínacích prvků se započítanou obrátkovostí vztažené k ploše bednění, je započtena spotřeba pohledového bednění. 25. Drobný spotřební materiál (např. hřebíky, materiál pro vyplnění kuželových otvorů v základu po spínacích tyčích bednění) je započten v režijních nákladech. 26. V cenách nejsou započteny náklady na: a) osazení trubkové vložky do bednění deviátoru, tyto se oceňují cenou 421 37-41, b) bednění spřahující desky ocelobetonové, tyto se oceňují souborem cen 423 35-7 . Bednění spřažené desky ocelobetonové konstrukce, c) kotvy do bednění pro spřah monolitické římsy, tyto se oceňují souborem cen 317 17-11 Kotvení monolitického betonu římsy do mostovky, d) kotvy do bednění pro závěsy odvodnění mostu, tyto se oceňují souborem cen 936 94-392 Montáž věšákového závěsu odvodnění mostu, e) prostupy trub v konstrukci, tyto se oceňují souborem cen 334 79-11 Prostup z plastových trub betonovou zdí, f) zaoblení zhotovením a vložením ramenátů do sestavy bočnic, tyto se oceňují souborem cen 948 51-113. Podpěrné skruže dočasné ze dřeva ramenáty g) závěs skruže v ceně -1121, tyto závěsy se oceňují ve specifikaci, h) ztracené bednění v ceně -5312 až -5315, tyto se oceňují ve specifikaci. | [14 empty] | PSC | 1
| VV |  | ""spodní strana deskového rámu" | [14 empty] | VV | 1 | 1 | True | 0 | ROZPOCET
| VV | A42 | 6.5*6.1 |  | 39.65 | [12 empty] | VV | 1 | 2 | True | 0 | ROZPOCET
| VV | B42 | "Celkem: "A42 |  | 39.65 | [12 empty] | VV | 1 | 2 | True | 1 | ROZPOCET
43 | K | 423351212 | Bednění trámové a komorové konstrukce podhledu potlačení desky odstranění | m2 | 39.65 |  | 0 | CS ÚRS 2021 01 |  | základní |  | 0 | 0 | 0 | 0 | 0 | 4 | K | 1 |  |  |  | ROZPOCET |  |  |  |  | 0 | 0 | 0 | 0 | 0 | 1 | 0 | 4 | -1269786665
| Online PSC |  | https://podminky.urs.cz/item/CS_URS_2021_01/423351212 | [14 empty] | Online PSC | 1
| PSC |  | Poznámka k souboru cen: 1. Jedná se o bednění nosných konstrukcí trámových nebo komorových převážně pohledovým bedněním. 2. Cena -1111 Bednění spodního podhledu příčníku u trámových konstrukcí nad mostní podpěrou se doplňuje cenou -4101 Bednění stěn příčníků platnou i pro boky příčníku trámu. 3. Bednění spodního podhledu nosné konstrukce monolitických mostů je osazeno společně s pracovní podlahou na roštech podpěrné skruže a oceněno cenou 421 95-5, a to i pro oblouky a mostní klenby. 4. Bednění podhledu potlačení desky nosné konstrukce do výšky 400 mm v ceně -1112 je založeno na pracovní podlaze podpěrné skruže. 5. Cena -1121 Závěs bednění skruže umožňuje kotvení zadní části podpěrné skruže do nosné konstrukce betonované v předchozím taktu a používá se pouze u vícepolových mostů. 6. Bednění vnějších bočních stěn trámů a komor je sestaveno z palubek, jak pro proměnnou výšku stěny – cena -2121, tak i konstantní - cena -2111, a je založeno na pracovní podlaze podpěrné skruže. 7. Bednění boku mostovky do výšky 350 mm v ceně -2131 je nepohledové z prken. 8. Bednění boku mostovky jako pracovních čel v ceně -2132 je s prostupy pro třmínky betonářské výztuže ke kotvení monolitické mostní římsy. 9. Bednění koncových čel v ceně -3111 uzavírá nosnou konstrukci nad podpěrami nebo uzavírá čela předpjatých betonových konstrukcí s kotevními objímkami. 10. Cena -3112 Bednění čel je určena pro osazení podkladních desek kabelů předpětí nebo čela s osazením deviátoru volně vedených kabelů s otvory pro jejich osazení. 11. Cena -3121 Čela pracovní železobetonová je včetně otvorů pro pruty betonářské oceli mezi betonážními takty nebo postupy u vícepolových mostů, cena -3122 Čela pracovní pro předpínané betony je včetně otvorů pro betonářskou a otvorů pro vedení trub předpínací výztuže mezi betonážními postupy. 12. Bednění stěn příčníku trámu v ceně -4101 tvoří spolu se spodním bedněním v ceně -1111 kompletní dobednění příčníku trámových konstrukcí nad podpěrou. 13. Cena -4111 obsahuje bednění podhledu konzol mostovky (křídel) u trámových nebo komorových mostů se žebry pro bednění a pracovní podélnou lávku včetně zavětrovaných podpěr do výšky 2,5 m založených na pracovní podlaze podpěrné skruže. 14. Cena -4121 obsahuje bednění boční stěny s výplní pohledového bednění v délce betonážního postupu u vícepolových trámových nebo komorových mostů konstantního tvaru. 15. Takt posunu formy v ceně -4122 znamená cyklus uvolnění formy a posun formy po dráze na pracovní podlaze podpěrné skruže 50 m do dalšího mostního pole a osazení s rektifikací formy pro ukládku výztuže. 16. Poslední demontáž vnější sestavy bočnic formy délky betonážního postupu je v ceně -4221. 17. Bednění stěn příčníku vnějšího předpětí v ceně -4141 je převážně osazeno v komorách mostu nad pilířem, v příčníku jsou otvory pro kotvení volně vedených kabelů. 18. Bednění vnitřní bočních stěn v ceně -5111 je nepohledové bednění komory osazené s rozpěrnými trubkami bednění k vnějším bočním stěnám. 19. V ceně -5120 je bednění stropu včetně náběhů mezi trámy nebo stropu komory s podpěrami a zavětrováním do výšky 2,5 m založenými na pracovní podlaze podpěrné skruže. 20. Montáž sestavy bednění stropu komory v ceně -5121 je bedněním sestavy rámů stropu v délce betonážního postupu u vícepolových mostů, obsahuje měsíční nájemné systémového bednění. 21. Takt posunu stropu znamená cyklus uvolnění stropu, spuštění bednění na kolejničky, posun bednění o 50 m do dalšího pole, zdvih a rektifikaci stropu s napojením na vnitřní stěny, příprava na osazení kolejniček pro další takt. 22. Poslední demontáž sestavy systémového bednění stropu je v ceně -5221. 23. Ztracené bednění spřažené desky mostovky v cenách 423 35-53 lze použít jako záklopovou desku pro prefabrikované betonové nosníky nebo pro ocelobetonové konstrukce, případně pro dodatečně betonované horní desky mostovky u spojité komorové konstrukce mostu. 24. Všeobecně jsou v cenách bednění trámových a komorových konstrukcí mostu započteny náklady na sestavení a osazení bednění na požadovaný tvar jejich vzepření a rozepření pomocí rozpěrných trubek, stažení bednění tyčemi, nástřik bednění odformovacím přípravkem, manipulace při osazení vnějšího i vnitřního bednění jeřábem, odbednění vnějších stěn a konzol ručně a jeřábem, odbednění vnitřních stěn a stropu pouze ručně v délce mostního pole, očištění bednění, vyplnění kuželových otvorů v betonu po spínacích tyčích bednění, u inventárního bednění měsíční nájemné včetně spínacích prvků se započítanou obrátkovostí vztažené k ploše bednění, je započtena spotřeba pohledového bednění. 25. Drobný spotřební materiál (např. hřebíky, materiál pro vyplnění kuželových otvorů v základu po spínacích tyčích bednění) je započten v režijních nákladech. 26. V cenách nejsou započteny náklady na: a) osazení trubkové vložky do bednění deviátoru, tyto se oceňují cenou 421 37-41, b) bednění spřahující desky ocelobetonové, tyto se oceňují souborem cen 423 35-7 . Bednění spřažené desky ocelobetonové konstrukce, c) kotvy do bednění pro spřah monolitické římsy, tyto se oceňují souborem cen 317 17-11 Kotvení monolitického betonu římsy do mostovky, d) kotvy do bednění pro závěsy odvodnění mostu, tyto se oceňují souborem cen 936 94-392 Montáž věšákového závěsu odvodnění mostu, e) prostupy trub v konstrukci, tyto se oceňují souborem cen 334 79-11 Prostup z plastových trub betonovou zdí, f) zaoblení zhotovením a vložením ramenátů do sestavy bočnic, tyto se oceňují souborem cen 948 51-113. Podpěrné skruže dočasné ze dřeva ramenáty g) závěs skruže v ceně -1121, tyto závěsy se oceňují ve specifikaci, h) ztracené bednění v ceně -5312 až -5315, tyto se oceňují ve specifikaci. | [14 empty] | PSC | 1
| VV | A43 | 39.65 |  | 39.65 | [12 empty] | VV | 1 | 2 | True | 0 | ROZPOCET
| VV | B43 | "Celkem: "A43 |  | 39.65 | [12 empty] | VV | 1 | 2 | True | 1 | ROZPOCET
44 | K | 423352121 | Bednění trámové a komorové konstrukce vnějších boků proměnné výšky zřízení | m2 | 10.08 |  | 0 | CS ÚRS 2021 01 |  | základní |  | 0 | 0.02387 | 0.24061 | 0 | 0 | 4 | K | 1 |  |  |  | ROZPOCET |  |  |  |  | 0 | 0 | 0 | 0 | 0 | 1 | 0 | 4 | -2091301954
| Online PSC |  | https://podminky.urs.cz/item/CS_URS_2021_01/423352121 | [14 empty] | Online PSC | 1
| PSC |  | Poznámka k souboru cen: 1. Jedná se o bednění nosných konstrukcí trámových nebo komorových převážně pohledovým bedněním. 2. Cena -1111 Bednění spodního podhledu příčníku u trámových konstrukcí nad mostní podpěrou se doplňuje cenou -4101 Bednění stěn příčníků platnou i pro boky příčníku trámu. 3. Bednění spodního podhledu nosné konstrukce monolitických mostů je osazeno společně s pracovní podlahou na roštech podpěrné skruže a oceněno cenou 421 95-5, a to i pro oblouky a mostní klenby. 4. Bednění podhledu potlačení desky nosné konstrukce do výšky 400 mm v ceně -1112 je založeno na pracovní podlaze podpěrné skruže. 5. Cena -1121 Závěs bednění skruže umožňuje kotvení zadní části podpěrné skruže do nosné konstrukce betonované v předchozím taktu a používá se pouze u vícepolových mostů. 6. Bednění vnějších bočních stěn trámů a komor je sestaveno z palubek, jak pro proměnnou výšku stěny – cena -2121, tak i konstantní - cena -2111, a je založeno na pracovní podlaze podpěrné skruže. 7. Bednění boku mostovky do výšky 350 mm v ceně -2131 je nepohledové z prken. 8. Bednění boku mostovky jako pracovních čel v ceně -2132 je s prostupy pro třmínky betonářské výztuže ke kotvení monolitické mostní římsy. 9. Bednění koncových čel v ceně -3111 uzavírá nosnou konstrukci nad podpěrami nebo uzavírá čela předpjatých betonových konstrukcí s kotevními objímkami. 10. Cena -3112 Bednění čel je určena pro osazení podkladních desek kabelů předpětí nebo čela s osazením deviátoru volně vedených kabelů s otvory pro jejich osazení. 11. Cena -3121 Čela pracovní železobetonová je včetně otvorů pro pruty betonářské oceli mezi betonážními takty nebo postupy u vícepolových mostů, cena -3122 Čela pracovní pro předpínané betony je včetně otvorů pro betonářskou a otvorů pro vedení trub předpínací výztuže mezi betonážními postupy. 12. Bednění stěn příčníku trámu v ceně -4101 tvoří spolu se spodním bedněním v ceně -1111 kompletní dobednění příčníku trámových konstrukcí nad podpěrou. 13. Cena -4111 obsahuje bednění podhledu konzol mostovky (křídel) u trámových nebo komorových mostů se žebry pro bednění a pracovní podélnou lávku včetně zavětrovaných podpěr do výšky 2,5 m založených na pracovní podlaze podpěrné skruže. 14. Cena -4121 obsahuje bednění boční stěny s výplní pohledového bednění v délce betonážního postupu u vícepolových trámových nebo komorových mostů konstantního tvaru. 15. Takt posunu formy v ceně -4122 znamená cyklus uvolnění formy a posun formy po dráze na pracovní podlaze podpěrné skruže 50 m do dalšího mostního pole a osazení s rektifikací formy pro ukládku výztuže. 16. Poslední demontáž vnější sestavy bočnic formy délky betonážního postupu je v ceně -4221. 17. Bednění stěn příčníku vnějšího předpětí v ceně -4141 je převážně osazeno v komorách mostu nad pilířem, v příčníku jsou otvory pro kotvení volně vedených kabelů. 18. Bednění vnitřní bočních stěn v ceně -5111 je nepohledové bednění komory osazené s rozpěrnými trubkami bednění k vnějším bočním stěnám. 19. V ceně -5120 je bednění stropu včetně náběhů mezi trámy nebo stropu komory s podpěrami a zavětrováním do výšky 2,5 m založenými na pracovní podlaze podpěrné skruže. 20. Montáž sestavy bednění stropu komory v ceně -5121 je bedněním sestavy rámů stropu v délce betonážního postupu u vícepolových mostů, obsahuje měsíční nájemné systémového bednění. 21. Takt posunu stropu znamená cyklus uvolnění stropu, spuštění bednění na kolejničky, posun bednění o 50 m do dalšího pole, zdvih a rektifikaci stropu s napojením na vnitřní stěny, příprava na osazení kolejniček pro další takt. 22. Poslední demontáž sestavy systémového bednění stropu je v ceně -5221. 23. Ztracené bednění spřažené desky mostovky v cenách 423 35-53 lze použít jako záklopovou desku pro prefabrikované betonové nosníky nebo pro ocelobetonové konstrukce, případně pro dodatečně betonované horní desky mostovky u spojité komorové konstrukce mostu. 24. Všeobecně jsou v cenách bednění trámových a komorových konstrukcí mostu započteny náklady na sestavení a osazení bednění na požadovaný tvar jejich vzepření a rozepření pomocí rozpěrných trubek, stažení bednění tyčemi, nástřik bednění odformovacím přípravkem, manipulace při osazení vnějšího i vnitřního bednění jeřábem, odbednění vnějších stěn a konzol ručně a jeřábem, odbednění vnitřních stěn a stropu pouze ručně v délce mostního pole, očištění bednění, vyplnění kuželových otvorů v betonu po spínacích tyčích bednění, u inventárního bednění měsíční nájemné včetně spínacích prvků se započítanou obrátkovostí vztažené k ploše bednění, je započtena spotřeba pohledového bednění. 25. Drobný spotřební materiál (např. hřebíky, materiál pro vyplnění kuželových otvorů v základu po spínacích tyčích bednění) je započten v režijních nákladech. 26. V cenách nejsou započteny náklady na: a) osazení trubkové vložky do bednění deviátoru, tyto se oceňují cenou 421 37-41, b) bednění spřahující desky ocelobetonové, tyto se oceňují souborem cen 423 35-7 . Bednění spřažené desky ocelobetonové konstrukce, c) kotvy do bednění pro spřah monolitické římsy, tyto se oceňují souborem cen 317 17-11 Kotvení monolitického betonu římsy do mostovky, d) kotvy do bednění pro závěsy odvodnění mostu, tyto se oceňují souborem cen 936 94-392 Montáž věšákového závěsu odvodnění mostu, e) prostupy trub v konstrukci, tyto se oceňují souborem cen 334 79-11 Prostup z plastových trub betonovou zdí, f) zaoblení zhotovením a vložením ramenátů do sestavy bočnic, tyto se oceňují souborem cen 948 51-113. Podpěrné skruže dočasné ze dřeva ramenáty g) závěs skruže v ceně -1121, tyto závěsy se oceňují ve specifikaci, h) ztracené bednění v ceně -5312 až -5315, tyto se oceňují ve specifikaci. | [14 empty] | PSC | 1
| VV |  | ""boční stěny " | [14 empty] | VV | 1 | 1 | True | 0 | ROZPOCET
| VV | A44 | (6.5+6.1)*0.4*2 |  | 10.08 | [12 empty] | VV | 1 | 2 | True | 0 | ROZPOCET
| VV | B44 | "Celkem: "A44 |  | 10.08 | [12 empty] | VV | 1 | 2 | True | 1 | ROZPOCET
45 | K | 423352221 | Bednění trámové a komorové konstrukce vnějších boků proměnné výšky odstranění | m2 | 10.08 |  | 0 | CS ÚRS 2021 01 |  | základní |  | 0 | 0 | 0 | 0 | 0 | 4 | K | 1 |  |  |  | ROZPOCET |  |  |  |  | 0 | 0 | 0 | 0 | 0 | 1 | 0 | 4 | -1778915917
| Online PSC |  | https://podminky.urs.cz/item/CS_URS_2021_01/423352221 | [14 empty] | Online PSC | 1
| PSC |  | Poznámka k souboru cen: 1. Jedná se o bednění nosných konstrukcí trámových nebo komorových převážně pohledovým bedněním. 2. Cena -1111 Bednění spodního podhledu příčníku u trámových konstrukcí nad mostní podpěrou se doplňuje cenou -4101 Bednění stěn příčníků platnou i pro boky příčníku trámu. 3. Bednění spodního podhledu nosné konstrukce monolitických mostů je osazeno společně s pracovní podlahou na roštech podpěrné skruže a oceněno cenou 421 95-5, a to i pro oblouky a mostní klenby. 4. Bednění podhledu potlačení desky nosné konstrukce do výšky 400 mm v ceně -1112 je založeno na pracovní podlaze podpěrné skruže. 5. Cena -1121 Závěs bednění skruže umožňuje kotvení zadní části podpěrné skruže do nosné konstrukce betonované v předchozím taktu a používá se pouze u vícepolových mostů. 6. Bednění vnějších bočních stěn trámů a komor je sestaveno z palubek, jak pro proměnnou výšku stěny – cena -2121, tak i konstantní - cena -2111, a je založeno na pracovní podlaze podpěrné skruže. 7. Bednění boku mostovky do výšky 350 mm v ceně -2131 je nepohledové z prken. 8. Bednění boku mostovky jako pracovních čel v ceně -2132 je s prostupy pro třmínky betonářské výztuže ke kotvení monolitické mostní římsy. 9. Bednění koncových čel v ceně -3111 uzavírá nosnou konstrukci nad podpěrami nebo uzavírá čela předpjatých betonových konstrukcí s kotevními objímkami. 10. Cena -3112 Bednění čel je určena pro osazení podkladních desek kabelů předpětí nebo čela s osazením deviátoru volně vedených kabelů s otvory pro jejich osazení. 11. Cena -3121 Čela pracovní železobetonová je včetně otvorů pro pruty betonářské oceli mezi betonážními takty nebo postupy u vícepolových mostů, cena -3122 Čela pracovní pro předpínané betony je včetně otvorů pro betonářskou a otvorů pro vedení trub předpínací výztuže mezi betonážními postupy. 12. Bednění stěn příčníku trámu v ceně -4101 tvoří spolu se spodním bedněním v ceně -1111 kompletní dobednění příčníku trámových konstrukcí nad podpěrou. 13. Cena -4111 obsahuje bednění podhledu konzol mostovky (křídel) u trámových nebo komorových mostů se žebry pro bednění a pracovní podélnou lávku včetně zavětrovaných podpěr do výšky 2,5 m založených na pracovní podlaze podpěrné skruže. 14. Cena -4121 obsahuje bednění boční stěny s výplní pohledového bednění v délce betonážního postupu u vícepolových trámových nebo komorových mostů konstantního tvaru. 15. Takt posunu formy v ceně -4122 znamená cyklus uvolnění formy a posun formy po dráze na pracovní podlaze podpěrné skruže 50 m do dalšího mostního pole a osazení s rektifikací formy pro ukládku výztuže. 16. Poslední demontáž vnější sestavy bočnic formy délky betonážního postupu je v ceně -4221. 17. Bednění stěn příčníku vnějšího předpětí v ceně -4141 je převážně osazeno v komorách mostu nad pilířem, v příčníku jsou otvory pro kotvení volně vedených kabelů. 18. Bednění vnitřní bočních stěn v ceně -5111 je nepohledové bednění komory osazené s rozpěrnými trubkami bednění k vnějším bočním stěnám. 19. V ceně -5120 je bednění stropu včetně náběhů mezi trámy nebo stropu komory s podpěrami a zavětrováním do výšky 2,5 m založenými na pracovní podlaze podpěrné skruže. 20. Montáž sestavy bednění stropu komory v ceně -5121 je bedněním sestavy rámů stropu v délce betonážního postupu u vícepolových mostů, obsahuje měsíční nájemné systémového bednění. 21. Takt posunu stropu znamená cyklus uvolnění stropu, spuštění bednění na kolejničky, posun bednění o 50 m do dalšího pole, zdvih a rektifikaci stropu s napojením na vnitřní stěny, příprava na osazení kolejniček pro další takt. 22. Poslední demontáž sestavy systémového bednění stropu je v ceně -5221. 23. Ztracené bednění spřažené desky mostovky v cenách 423 35-53 lze použít jako záklopovou desku pro prefabrikované betonové nosníky nebo pro ocelobetonové konstrukce, případně pro dodatečně betonované horní desky mostovky u spojité komorové konstrukce mostu. 24. Všeobecně jsou v cenách bednění trámových a komorových konstrukcí mostu započteny náklady na sestavení a osazení bednění na požadovaný tvar jejich vzepření a rozepření pomocí rozpěrných trubek, stažení bednění tyčemi, nástřik bednění odformovacím přípravkem, manipulace při osazení vnějšího i vnitřního bednění jeřábem, odbednění vnějších stěn a konzol ručně a jeřábem, odbednění vnitřních stěn a stropu pouze ručně v délce mostního pole, očištění bednění, vyplnění kuželových otvorů v betonu po spínacích tyčích bednění, u inventárního bednění měsíční nájemné včetně spínacích prvků se započítanou obrátkovostí vztažené k ploše bednění, je započtena spotřeba pohledového bednění. 25. Drobný spotřební materiál (např. hřebíky, materiál pro vyplnění kuželových otvorů v základu po spínacích tyčích bednění) je započten v režijních nákladech. 26. V cenách nejsou započteny náklady na: a) osazení trubkové vložky do bednění deviátoru, tyto se oceňují cenou 421 37-41, b) bednění spřahující desky ocelobetonové, tyto se oceňují souborem cen 423 35-7 . Bednění spřažené desky ocelobetonové konstrukce, c) kotvy do bednění pro spřah monolitické římsy, tyto se oceňují souborem cen 317 17-11 Kotvení monolitického betonu římsy do mostovky, d) kotvy do bednění pro závěsy odvodnění mostu, tyto se oceňují souborem cen 936 94-392 Montáž věšákového závěsu odvodnění mostu, e) prostupy trub v konstrukci, tyto se oceňují souborem cen 334 79-11 Prostup z plastových trub betonovou zdí, f) zaoblení zhotovením a vložením ramenátů do sestavy bočnic, tyto se oceňují souborem cen 948 51-113. Podpěrné skruže dočasné ze dřeva ramenáty g) závěs skruže v ceně -1121, tyto závěsy se oceňují ve specifikaci, h) ztracené bednění v ceně -5312 až -5315, tyto se oceňují ve specifikaci. | [14 empty] | PSC | 1
| VV | A45 | 10.08 |  | 10.08 | [12 empty] | VV | 1 | 2 | True | 1 | ROZPOCET
46 | K | 430321414 | Schodišťové konstrukce a rampy z betonu železového (bez výztuže) stupně, schodnice, ramena, podesty s nosníky tř. C 25/30 | m3 | 0.193 |  | 0 | CS ÚRS 2021 01 |  | základní |  | 0 | 2.4534 | 0.4735 | 0 | 0 | 4 | K | 1 |  |  |  | ROZPOCET |  |  |  |  | 0 | 0 | 0 | 0 | 0 | 1 | 0 | 4 | -556850057
| Online PSC |  | https://podminky.urs.cz/item/CS_URS_2021_01/430321414 | [14 empty] | Online PSC | 1
| VV |  | ""schodiště - zídka vedle shodiště" | [14 empty] | VV | 1 | 1 | True | 0 | ROZPOCET
| VV | A46 | 0.1*0.35*5.5 |  | 0.193 | [12 empty] | VV | 1 | 2 | True | 0 | ROZPOCET
| VV | B46 | "Celkem: "A46 |  | 0.193 | [12 empty] | VV | 1 | 2 | True | 1 | ROZPOCET
47 | K | 431351121 | Bednění podest, podstupňových desek a ramp včetně podpěrné konstrukce výšky do 4 m půdorysně přímočarých zřízení | m2 | 3.92 |  | 0 | CS ÚRS 2021 01 |  | základní |  | 0 | 0.01282 | 0.050254 | 0 | 0 | 4 | K | 1 |  |  |  | ROZPOCET |  |  |  |  | 0 | 0 | 0 | 0 | 0 | 1 | 0 | 4 | 492563769
| Online PSC |  | https://podminky.urs.cz/item/CS_URS_2021_01/431351121 | [14 empty] | Online PSC | 1
| VV |  | ""zídka u schodiště" | [14 empty] | VV | 1 | 1 | True | 0 | ROZPOCET
| VV | A47 | 0.35*5.5*2+0.35*0.1*2 |  | 3.92 | [12 empty] | VV | 1 | 2 | True | 0 | ROZPOCET
| VV | B47 | "Celkem: "A47 |  | 3.92 | [12 empty] | VV | 1 | 2 | True | 1 | ROZPOCET
48 | K | 431351122 | Bednění podest, podstupňových desek a ramp včetně podpěrné konstrukce výšky do 4 m půdorysně přímočarých odstranění | m2 | 3.92 |  | 0 | CS ÚRS 2021 01 |  | základní |  | 0 | 0 | 0 | 0 | 0 | 4 | K | 1 |  |  |  | ROZPOCET |  |  |  |  | 0 | 0 | 0 | 0 | 0 | 1 | 0 | 4 | 1013907555
| Online PSC |  | https://podminky.urs.cz/item/CS_URS_2021_01/431351122 | [14 empty] | Online PSC | 1
| VV | A48 | 3.92 |  | 3.92 | [12 empty] | VV | 1 | 2 | True | 1 | ROZPOCET
49 | K | 434121442 | Osazování schodišťových stupňů železobetonových s vyspárováním styčných spár, s provizorním dřevěným zábradlím a dočasným zakrytím stupnic prkny současně při zdění, rovných i kosých jednostranně zazděných visutých, popř. ukládaných na schodnici, stupňů drsných | m | 4.8 |  | 0 | CS ÚRS 2021 01 |  | základní |  | 0 | 0.00647 | 0.031056 | 0 | 0 | 4 | K | 1 |  |  |  | ROZPOCET |  |  |  |  | 0 | 0 | 0 | 0 | 0 | 1 | 0 | 4 | -474181955
| Online PSC |  | https://podminky.urs.cz/item/CS_URS_2021_01/434121442 | [14 empty] | Online PSC | 1
| PSC |  | Poznámka k souboru cen: 1. U cen -1441, -1442, -1451, -1452 je započtena podpěrná konstrukce visuté části stupňů. 2. Množství měrných jednotek se určuje v m délky stupňů včetně uložení. 3. Dodávka stupňů se oceňuje ve specifikaci. | [14 empty] | PSC | 1
| VV |  | ""revizní schodiště pro údržbu u rámové stojky směr Bohumín 12ks (0,4x0,17x0,75)" | [14 empty] | VV | 1 | 1 | True | 0 | ROZPOCET
| VV | A49 | "délka schodiště bez podest" 12*0.4 |  | 4.8 | [12 empty] | VV | 1 | 2 | True | 0 | ROZPOCET
| VV | B49 | "Celkem: "A49 |  | 4.8 | [12 empty] | VV | 1 | 2 | True | 1 | ROZPOCET
50 | M | 5937375R | stupeň schodišťový nosný ŽB 135x35x14,5cm | KUS | 12 |  | 0 |  |  | základní |  | 0 | 0.09 | 1.08 | 0 | 0 | 8 | M | 1 |  |  |  | ROZPOCET |  |  |  |  | 0 | 0 | 0 | 0 | 0 | 1 | 0 | 4 | -26323843
| P |  | Poznámka k položce: schodišťový stupeň ze ŽB vel.750x40x17 | [14 empty] | P | 1
| VV | A50 | 12 |  | 12 | [12 empty] | VV | 1 | 2 | True | 1 | ROZPOCET
51 | K | 451315117 | Podkladní a výplňové vrstvy z betonu prostého tloušťky do 100 mm, z betonu C 25/30 | m2 | 4.15 |  | 0 | CS ÚRS 2021 01 |  | základní |  | 0 | 0.24787 | 1.0287 | 0 | 0 | 4 | K | 1 |  |  |  | ROZPOCET |  |  |  |  | 0 | 0 | 0 | 0 | 0 | 1 | 0 | 4 | 356796790
| Online PSC |  | https://podminky.urs.cz/item/CS_URS_2021_01/451315117 | [14 empty] | Online PSC | 1
| PSC |  | Poznámka k souboru cen: 1. Cenu lze použít pro podkladní vrstvu z prostého betonu pod základové konstrukce. 2. Příplatek řeší náklady na vícepráce při ruční ukládce pro sklon podkladní vrstvy ve svahu (skluzy u opěry). 3. V cenách jsou započteny náklady na vlastní betonáž, rozhrnutí a případně hutnění betonu požadované konzistence, uhlazení horního povrchu podkladní vrstvy, ošetření a ochranu čerstvě uloženého betonu. 4. V cenách nejsou započteny náklady na: a) zhutnění podloží pod podkladní vrstvy a vyčištění základové spáry, tyto se oceňují cenami katalogu 800-2 Základy a zvláštní zakládání, b) podkladní vrstva ze štěrku hutněného u plošného založení, tyto se oceňují souborem cen 451 57-78 Podkladní a výplňová vrstva z kameniva, c) zhotovení bednění vrtací šablony pilot nebo odbourání hlav pilot ze železobetonu u základu založeného na pilotách. | [14 empty] | PSC | 1
| VV |  | ""podkladní deska pod schody tl. 10 cm" | [14 empty] | VV | 1 | 1 | True | 0 | ROZPOCET
| VV | A51 | 0.75*4.8+0.1*5.5 |  | 4.15 | [12 empty] | VV | 1 | 2 | True | 0 | ROZPOCET
| VV | B51 | "Celkem: "A51 |  | 4.15 | [12 empty] | VV | 1 | 2 | True | 1 | ROZPOCET
52 | K | 451315127 | Podkladní a výplňové vrstvy z betonu prostého tloušťky do 150 mm, z betonu C 25/30 | m2 | 52.572 |  | 0 | CS ÚRS 2021 01 |  | základní |  | 0 | 0.37175 | 19.5436 | 0 | 0 | 4 | K | 1 |  |  |  | ROZPOCET |  |  |  |  | 0 | 0 | 0 | 0 | 0 | 1 | 0 | 4 | 455854623
| Online PSC |  | https://podminky.urs.cz/item/CS_URS_2021_01/451315127 | [14 empty] | Online PSC | 1
| PSC |  | Poznámka k souboru cen: 1. Cenu lze použít pro podkladní vrstvu z prostého betonu pod základové konstrukce. 2. Příplatek řeší náklady na vícepráce při ruční ukládce pro sklon podkladní vrstvy ve svahu (skluzy u opěry). 3. V cenách jsou započteny náklady na vlastní betonáž, rozhrnutí a případně hutnění betonu požadované konzistence, uhlazení horního povrchu podkladní vrstvy, ošetření a ochranu čerstvě uloženého betonu. 4. V cenách nejsou započteny náklady na: a) zhutnění podloží pod podkladní vrstvy a vyčištění základové spáry, tyto se oceňují cenami katalogu 800-2 Základy a zvláštní zakládání, b) podkladní vrstva ze štěrku hutněného u plošného založení, tyto se oceňují souborem cen 451 57-78 Podkladní a výplňová vrstva z kameniva, c) zhotovení bednění vrtací šablony pilot nebo odbourání hlav pilot ze železobetonu u základu založeného na pilotách. | [14 empty] | PSC | 1
| P |  | Poznámka k položce: pod dlažbu z lomového kamene lože z betonu C25/30nXF3 | [14 empty] | P | 1
| VV |  | ""u opěry 1, u křídla A" | [14 empty] | VV | 1 | 1 | True | 0 | ROZPOCET
| VV | A52 | 2.73+3.63*1.2*0.65 |  | 5.561 | [12 empty] | VV | 1 | 2 | True | 0 | ROZPOCET
| VV |  | ""u opěry 1, u křídla B" | [14 empty] | VV | 1 | 1 | True | 0 | ROZPOCET
| VV | B52 | 3.58+0.85+5.22*1.2 |  | 10.694 | [12 empty] | VV | 1 | 2 | True | 0 | ROZPOCET
| VV |  | ""u opěry 2, křídla C" | [14 empty] | VV | 1 | 1 | True | 0 | ROZPOCET
| VV | C52 | 2.73+3.15*1.2*0.65 |  | 5.187 | [12 empty] | VV | 1 | 2 | True | 0 | ROZPOCET
| VV |  | ""u oúpěry 2, křídla D" | [14 empty] | VV | 1 | 1 | True | 0 | ROZPOCET
| VV | D52 | 0.95+14.32*1.2+10.83*1.2 |  | 31.13 | [12 empty] | VV | 1 | 2 | True | 0 | ROZPOCET
| VV | E52 | "Celkem: "A52+B52+C52+D52 |  | 52.572 | [12 empty] | VV | 1 | 2 | True | 1 | ROZPOCET
53 | K | 451315134 | Podkladní a výplňové vrstvy z betonu prostého tloušťky do 200 mm, z betonu C 12/15 | m2 | 51.69 |  | 0 | CS ÚRS 2021 01 |  | základní |  | 0 | 0.45584 | 23.5624 | 0 | 0 | 4 | K | 1 |  |  |  | ROZPOCET |  |  |  |  | 0 | 0 | 0 | 0 | 0 | 1 | 0 | 4 | 1687917113
| Online PSC |  | https://podminky.urs.cz/item/CS_URS_2021_01/451315134 | [14 empty] | Online PSC | 1
| PSC |  | Poznámka k souboru cen: 1. Cenu lze použít pro podkladní vrstvu z prostého betonu pod základové konstrukce. 2. Příplatek řeší náklady na vícepráce při ruční ukládce pro sklon podkladní vrstvy ve svahu (skluzy u opěry). 3. V cenách jsou započteny náklady na vlastní betonáž, rozhrnutí a případně hutnění betonu požadované konzistence, uhlazení horního povrchu podkladní vrstvy, ošetření a ochranu čerstvě uloženého betonu. 4. V cenách nejsou započteny náklady na: a) zhutnění podloží pod podkladní vrstvy a vyčištění základové spáry, tyto se oceňují cenami katalogu 800-2 Základy a zvláštní zakládání, b) podkladní vrstva ze štěrku hutněného u plošného založení, tyto se oceňují souborem cen 451 57-78 Podkladní a výplňová vrstva z kameniva, c) zhotovení bednění vrtací šablony pilot nebo odbourání hlav pilot ze železobetonu u základu založeného na pilotách. | [14 empty] | PSC | 1
| P |  | Poznámka k položce: beton C8/10 | [14 empty] | P | 1
| VV |  | ""pod základy" | [14 empty] | VV | 1 | 1 | True | 0 | ROZPOCET
| VV | A53 | 25.67+26.02 |  | 51.69 | [12 empty] | VV | 1 | 2 | True | 0 | ROZPOCET
| VV | B53 | "Celkem: "A53 |  | 51.69 | [12 empty] | VV | 1 | 2 | True | 1 | ROZPOCET
54 | K | 451315191 | Podkladní a výplňové vrstvy z betonu prostého Příplatek k ceně za sklon svahu přes 1:5 | m2 | 4.15 |  | 0 | CS ÚRS 2021 01 |  | základní |  | 0 | 0 | 0 | 0 | 0 | 4 | K | 1 |  |  |  | ROZPOCET |  |  |  |  | 0 | 0 | 0 | 0 | 0 | 1 | 0 | 4 | -937080585
| Online PSC |  | https://podminky.urs.cz/item/CS_URS_2021_01/451315191 | [14 empty] | Online PSC | 1
| PSC |  | Poznámka k souboru cen: 1. Cenu lze použít pro podkladní vrstvu z prostého betonu pod základové konstrukce. 2. Příplatek řeší náklady na vícepráce při ruční ukládce pro sklon podkladní vrstvy ve svahu (skluzy u opěry). 3. V cenách jsou započteny náklady na vlastní betonáž, rozhrnutí a případně hutnění betonu požadované konzistence, uhlazení horního povrchu podkladní vrstvy, ošetření a ochranu čerstvě uloženého betonu. 4. V cenách nejsou započteny náklady na: a) zhutnění podloží pod podkladní vrstvy a vyčištění základové spáry, tyto se oceňují cenami katalogu 800-2 Základy a zvláštní zakládání, b) podkladní vrstva ze štěrku hutněného u plošného založení, tyto se oceňují souborem cen 451 57-78 Podkladní a výplňová vrstva z kameniva, c) zhotovení bednění vrtací šablony pilot nebo odbourání hlav pilot ze železobetonu u základu založeného na pilotách. | [14 empty] | PSC | 1
| VV |  | ""podkladní deska pod schodištěm" | [14 empty] | VV | 1 | 1 | True | 0 | ROZPOCET
| VV | A54 | 0.75*4.8+0.1*5.5 |  | 4.15 | [12 empty] | VV | 1 | 2 | True | 0 | ROZPOCET
| VV | B54 | "Celkem: "A54 |  | 4.15 | [12 empty] | VV | 1 | 2 | True | 1 | ROZPOCET
55 | K | 458311131 | Výplňové klíny a filtrační vrstvy za opěrou z betonu hutněného po vrstvách filtračního drenážního | m3 | 21.45 |  | 0 | CS ÚRS 2021 01 |  | základní |  | 0 | 2.4127 | 51.7528 | 0 | 0 | 4 | K | 1 |  |  |  | ROZPOCET |  |  |  |  | 0 | 0 | 0 | 0 | 0 | 1 | 0 | 4 | 1935960506
| Online PSC |  | https://podminky.urs.cz/item/CS_URS_2021_01/458311131 | [14 empty] | Online PSC | 1
| PSC |  | Poznámka k souboru cen: 1. V cenách jsou započteny náklady na ukládku stabilizačního nebo prostého betonu s hutněním po vrstvách na projektovanou míru zhutnění, případně společně v kombinaci s ukládkou hutněné ochranné filtrační vrstvy z drenážního betonu podél opěry nebo nebo přesýpaného objektu, rozhrnutí a hutnění betonu vibrační deskou po vrstvách v tloušťce 300 až 600 mm, pomocné překládané oddělovací bednění mezi filtrační drenážní vrstvou a výplňovým klínem, urovnání zhutněného horního povrchu výplně za opěrou. | [14 empty] | PSC | 1
| VV |  | ""přechodový klín z betonu mezerovitého" | [14 empty] | VV | 1 | 1 | True | 0 | ROZPOCET
| VV | A55 | 2*1.95*5.5 |  | 21.45 | [12 empty] | VV | 1 | 2 | True | 0 | ROZPOCET
| VV | B55 | "Celkem: "A55 |  | 21.45 | [12 empty] | VV | 1 | 2 | True | 1 | ROZPOCET
56 | K | 458501111 | Výplňové klíny za opěrou z kameniva hutněného po vrstvách těženého | m3 | 9.9 |  | 0 | CS ÚRS 2021 01 |  | základní |  | 0 | 2.09 | 20.691 | 0 | 0 | 4 | K | 1 |  |  |  | ROZPOCET |  |  |  |  | 0 | 0 | 0 | 0 | 0 | 1 | 0 | 4 | 554642428
| Online PSC |  | https://podminky.urs.cz/item/CS_URS_2021_01/458501111 | [14 empty] | Online PSC | 1
| PSC |  | Poznámka k souboru cen: 1. V cenách jsou započteny náklady na dodání vhodného kameniva, rozprostření konstrukce zemního tělesa po vrstvách do 300 mm se zhutněním na potřebnou míru zhutnění za mostní opěrou, případné vlhčení k dosažení potřebné konzistence štěrkopísku nebo štěrkodrtě, zhutnění od 90 do 100 % Proctor Standard nebo indexu density Id 0,8 až 0,9. 2. V cenách nejsou započteny náklady na nájezdy zemních strojů na rozhrnovaní a hutnění, protože práce probíhá současně se zhotovením zemní konstrukce násypu příjezdové komunikace. | [14 empty] | PSC | 1
| VV |  | ""ochrana těsnící folie za rubem opěry" | [14 empty] | VV | 1 | 1 | True | 0 | ROZPOCET
| VV | A56 | 2*3.0*5.5*0.3 |  | 9.9 | [12 empty] | VV | 1 | 2 | True | 0 | ROZPOCET
| VV | B56 | "Celkem: "A56 |  | 9.9 | [12 empty] | VV | 1 | 2 | True | 1 | ROZPOCET
57 | K | 458501112 | Výplňové klíny za opěrou z kameniva hutněného po vrstvách drceného | m3 | 0.858 |  | 0 | CS ÚRS 2021 01 |  | základní |  | 0 | 2.45 | 2.1021 | 0 | 0 | 4 | K | 1 |  |  |  | ROZPOCET |  |  |  |  | 0 | 0 | 0 | 0 | 0 | 1 | 0 | 4 | 538147732
| Online PSC |  | https://podminky.urs.cz/item/CS_URS_2021_01/458501112 | [14 empty] | Online PSC | 1
| PSC |  | Poznámka k souboru cen: 1. V cenách jsou započteny náklady na dodání vhodného kameniva, rozprostření konstrukce zemního tělesa po vrstvách do 300 mm se zhutněním na potřebnou míru zhutnění za mostní opěrou, případné vlhčení k dosažení potřebné konzistence štěrkopísku nebo štěrkodrtě, zhutnění od 90 do 100 % Proctor Standard nebo indexu density Id 0,8 až 0,9. 2. V cenách nejsou započteny náklady na nájezdy zemních strojů na rozhrnovaní a hutnění, protože práce probíhá současně se zhotovením zemní konstrukce násypu příjezdové komunikace. | [14 empty] | PSC | 1
| VV |  | ""přechodový klín + ochr. obsyp" | [14 empty] | VV | 1 | 1 | True | 0 | ROZPOCET
| VV | A57 | (0.75+0.81)*0.55 |  | 0.858 | [12 empty] | VV | 1 | 2 | True | 0 | ROZPOCET
| VV | B57 | "Celkem: "A57 |  | 0.858 | [12 empty] | VV | 1 | 2 | True | 1 | ROZPOCET
58 | K | 461310212 | Patka z betonu prostého do rýhy nebo do bednění s provedením dilatačních spár v osové vzdálenosti 2 m a jejich zalitím živičnou zálivkou z betonu se zvýšenými nároky na prostředí tř. C 25/30 | m3 | 8.085 |  | 0 | CS ÚRS 2021 01 |  | základní |  | 0 | 2.5068 | 20.2676 | 0 | 0 | 4 | K | 1 |  |  |  | ROZPOCET |  |  |  |  | 0 | 0 | 0 | 0 | 0 | 1 | 0 | 4 | 1055156138
| Online PSC |  | https://podminky.urs.cz/item/CS_URS_2021_01/461310212 | [14 empty] | Online PSC | 1
| PSC |  | Poznámka k souboru cen: 1. Ceny jsou určeny pro patky úprav podélného zpevnění. 2. V cenách jsou započteny i náklady na bednění a na zvětšení objemu betonu, způsobené nerovností dna a stěn výkopu. | [14 empty] | PSC | 1
| VV |  | ""ukončující betonový práh dlažby z LK" | [14 empty] | VV | 1 | 1 | True | 0 | ROZPOCET
| VV |  | ""před vtokem" | [14 empty] | VV | 1 | 1 | True | 0 | ROZPOCET
| VV | A58 | (1.5*1.2+3.25+1.85*1.2)*0.5*1.0 |  | 3.635 | [12 empty] | VV | 1 | 2 | True | 0 | ROZPOCET
| VV |  | ""za výtokem" | [14 empty] | VV | 1 | 1 | True | 0 | ROZPOCET
| VV | B58 | (1.5*1.2+3.2+3.25*1.2)*0.5*1.0 |  | 4.45 | [12 empty] | VV | 1 | 2 | True | 0 | ROZPOCET
| VV | C58 | "Celkem: "A58+B58 |  | 8.085 | [12 empty] | VV | 1 | 2 | True | 1 | ROZPOCET
59 | K | 462511111 | Zához prostoru z lomového kamene | m3 | 38.877 |  | 0 | CS ÚRS 2021 01 |  | základní |  | 0 | 2.43 | 94.4711 | 0 | 0 | 4 | K | 1 |  |  |  | ROZPOCET |  |  |  |  | 0 | 0 | 0 | 0 | 0 | 1 | 0 | 4 | -1398279589
| Online PSC |  | https://podminky.urs.cz/item/CS_URS_2021_01/462511111 | [14 empty] | Online PSC | 1
| PSC |  | Poznámka k souboru cen: 1. Drenážní beton může být použit k záhozu drenážních trub. 2. V cenách jsou započteny náklady na rozprostření záhozu bez zhutnění po vrstvách tak, aby zásyp tvořil pevný celek, případně v poslední vrstvě s urovnáním povrchu, náklady na manipulaci ručně kolečkem a odstranění záhozu ručně mezi pilotami pro odbourání hlav železobetonových vrtaných pilot nebo z prostoru mimo piloty ručně. 3. V cenách nejsou započteny náklady na nutné zemní práce. | [14 empty] | PSC | 1
| P |  | Poznámka k položce: 80-200 kg vč. urovnání líce | [14 empty] | P | 1
| VV |  | ""zához" | [14 empty] | VV | 1 | 1 | True | 0 | ROZPOCET
| VV |  | ""před mostem" | [14 empty] | VV | 1 | 1 | True | 0 | ROZPOCET
| VV | A59 | (11.4+20.45*1.2)*0.35 |  | 12.579 | [12 empty] | VV | 1 | 2 | True | 0 | ROZPOCET
| VV |  | ""pod mostem" | [14 empty] | VV | 1 | 1 | True | 0 | ROZPOCET
| VV | B59 | 4.66*7.1*0.35 |  | 11.58 | [12 empty] | VV | 1 | 2 | True | 0 | ROZPOCET
| VV |  | ""za mostem" | [14 empty] | VV | 1 | 1 | True | 0 | ROZPOCET
| VV | C59 | (10.43+26.35*1.2)*0.35 |  | 14.718 | [12 empty] | VV | 1 | 2 | True | 0 | ROZPOCET
| VV | D59 | "Celkem: "A59+B59+C59 |  | 38.877 | [12 empty] | VV | 1 | 2 | True | 1 | ROZPOCET
60 | K | 465513157 | Dlažba svahu u mostních opěr z upraveného lomového žulového kamene s vyspárováním maltou MC 25, šíře spáry 15 mm do betonového lože C 25/30 tloušťky 200 mm, plochy přes 10 m2 | m2 | 52.572 |  | 0 | CS ÚRS 2021 01 |  | základní |  | 0 | 1.0312 | 54.2122 | 0 | 0 | 4 | K | 1 |  |  |  | ROZPOCET |  |  |  |  | 0 | 0 | 0 | 0 | 0 | 1 | 0 | 4 | -66454101
| Online PSC |  | https://podminky.urs.cz/item/CS_URS_2021_01/465513157 | [14 empty] | Online PSC | 1
| PSC |  | Poznámka k souboru cen: 1. V cenách jsou započteny náklady na dodání písku nebo betonové směsi pro lože a spáry, rozhrnutí a úpravu lože do tl. 140 mm, navlhčení podkladu, rozměření a výběr, případně upravení kamene s urovnáním povrchu lícování dlažby a vyspárovaní MC 25, šíře spáry 15 mm. 2. V cenách nejsou započteny náklady na podkladní vrstvy ze štěrkopísku, tyto se oceňují souborem cen 451 57- . 1 Podkladní a výplňová vrstva z kameniva. | [14 empty] | PSC | 1
| VV |  | " "u opěry 1" | [14 empty] | VV | 1 | 1 | True | 0 | ROZPOCET
| VV |  | ""kř A" | [14 empty] | VV | 1 | 1 | True | 0 | ROZPOCET
| VV | A60 | 2.73+3.63*1.2*0.65 |  | 5.561 | [12 empty] | VV | 1 | 2 | True | 0 | ROZPOCET
| VV |  | " "kř B" | [14 empty] | VV | 1 | 1 | True | 0 | ROZPOCET
| VV | B60 | 3.58+0.85+5.22*1.2 |  | 10.694 | [12 empty] | VV | 1 | 2 | True | 0 | ROZPOCET
| VV |  | ""u opěry 2" | [14 empty] | VV | 1 | 1 | True | 0 | ROZPOCET
| VV |  | ""kř C": | [14 empty] | VV | 1 | 1 | True | 0 | ROZPOCET
| VV | C60 | 2.73+3.15*1.2*0.65 |  | 5.187 | [12 empty] | VV | 1 | 2 | True | 0 | ROZPOCET
| VV |  | ""kř D" | [14 empty] | VV | 1 | 1 | True | 0 | ROZPOCET
| VV | D60 | 0.95+14.32*1.2+10.83*1.2 |  | 31.13 | [12 empty] | VV | 1 | 2 | True | 0 | ROZPOCET
| VV | E60 | "Celkem: "A60+B60+C60+D60 |  | 52.572 | [12 empty] | VV | 1 | 2 | True | 1 | ROZPOCET
| D | 5 | Komunikace pozemní |  |  |  | 0 |  |  |  |  | 0 |  | 137.4219 |  | 0 | 4 | D | 0 |  |  |  | ROZPOCET | [10 empty] | 0
61 | K | 564861111 | Podklad ze štěrkodrti ŠD s rozprostřením a zhutněním, po zhutnění tl. 200 mm | m2 | 115.28 |  | 0 | CS ÚRS 2021 01 |  | základní |  | 0 | 0.46 | 53.0288 | 0 | 0 | 4 | K | 1 |  |  |  | ROZPOCET |  |  |  |  | 0 | 0 | 0 | 0 | 0 | 1 | 0 | 4 | -135156796
| Online PSC |  | https://podminky.urs.cz/item/CS_URS_2021_01/564861111 | [14 empty] | Online PSC | 1
| VV |  | ""silnice mimo most, z VV" | [14 empty] | VV | 1 | 1 | True | 0 | ROZPOCET
| VV | A61 | 107+23*(0.04+0.07+0.15+0.2*0.5) |  | 115.28 | [12 empty] | VV | 1 | 2 | True | 0 | ROZPOCET
| VV | B61 | "Celkem: "A61 |  | 115.28 | [12 empty] | VV | 1 | 2 | True | 1 | ROZPOCET
62 | K | 564952111 | Podklad z mechanicky zpevněného kameniva MZK (minerální beton) s rozprostřením a s hutněním, po zhutnění tl. 150 mm | m2 | 111.255 |  | 0 | CS ÚRS 2021 01 |  | základní |  | 0 | 0.3719 | 41.3757 | 0 | 0 | 4 | K | 1 |  |  |  | ROZPOCET |  |  |  |  | 0 | 0 | 0 | 0 | 0 | 1 | 0 | 4 | 717662106
| Online PSC |  | https://podminky.urs.cz/item/CS_URS_2021_01/564952111 | [14 empty] | Online PSC | 1
| PSC |  | Poznámka k souboru cen: 1. ČSN 73 6126-1 připouští pro MZK max. tl. 300 mm. 2. V cenách nejsou započteny náklady na: a) ochranu povrchu podkladu filtračním postřikem, který se oceňuje cenami souboru cen 573 11-11, b) spojovací postřik před pokládkou asfaltových směsí, který se oceňuje cenami souboru cen 573 2.-11. | [14 empty] | PSC | 1
| VV |  | ""vozovka mimo most, z VV" | [14 empty] | VV | 1 | 1 | True | 0 | ROZPOCET
| VV | A62 | 107+23*(0.04+0.07+0.15*0.5) |  | 111.255 | [12 empty] | VV | 1 | 2 | True | 0 | ROZPOCET
| VV | B62 | "Celkem: "A62 |  | 111.255 | [12 empty] | VV | 1 | 2 | True | 1 | ROZPOCET
63 | K | 565155121 | Asfaltový beton vrstva podkladní ACP 16 (obalované kamenivo střednězrnné - OKS) s rozprostřením a zhutněním v pruhu šířky přes 3 m, po zhutnění tl. 70 mm | m2 | 108.725 |  | 0 | CS ÚRS 2021 01 |  | základní |  | 0 | 0.18463 | 20.0739 | 0 | 0 | 4 | K | 1 |  |  |  | ROZPOCET |  |  |  |  | 0 | 0 | 0 | 0 | 0 | 1 | 0 | 4 | -1571140475
| Online PSC |  | https://podminky.urs.cz/item/CS_URS_2021_01/565155121 | [14 empty] | Online PSC | 1
| PSC |  | Poznámka k souboru cen: 1. Cenami 565 1.-510 lze oceňovat např. chodníky, úzké cesty a vjezdy v pruhu šířky do 1,5 m jakékoliv délky a jednotlivé plochy velikosti do 10 m2. 2. ČSN EN 13108-1 připouští pro ACP 16 pouze tl. 50 až 80 mm. | [14 empty] | PSC | 1
| P |  | Poznámka k položce: ACP 16+ tl. 70mm | [14 empty] | P | 1
| VV |  | ""vozovka mimo most, z VV" | [14 empty] | VV | 1 | 1 | True | 0 | ROZPOCET
| VV | A63 | 107+23*(0.04+0.07*0.5) |  | 108.725 | [12 empty] | VV | 1 | 2 | True | 0 | ROZPOCET
| VV | B63 | "Celkem: "A63 |  | 108.725 | [12 empty] | VV | 1 | 2 | True | 1 | ROZPOCET
64 | K | 569831111 | Zpevnění krajnic nebo komunikací pro pěší s rozprostřením a zhutněním, po zhutnění štěrkodrtí tl. 100 mm | m2 | 11.5 |  | 0 | CS ÚRS 2021 01 |  | základní |  | 0 | 0.23 | 2.645 | 0 | 0 | 4 | K | 1 |  |  |  | ROZPOCET |  |  |  |  | 0 | 0 | 0 | 0 | 0 | 1 | 0 | 4 | -1696932408
| Online PSC |  | https://podminky.urs.cz/item/CS_URS_2021_01/569831111 | [14 empty] | Online PSC | 1
| PSC |  | Poznámka k souboru cen: 1. V cenách 51-11 až 55-11 jsou započteny i náklady na prohození zeminy. 2. V cenách 51-11 až 55-11 nejsou započteny náklady na: a) opatření zeminy a její přemístění k místu zabudování, které se oceňují podle čl. 3111 Všeobecných podmínek části A 01 tohoto katalogu, b) odklizení odpadu po prohození zeminy, které se oceňuje cenami části A 01 katalogu 800-1 Zemní práce. | [14 empty] | PSC | 1
| VV |  | ""krajnice zpevněná štěrkodtí š. 50cm" | [14 empty] | VV | 1 | 1 | True | 0 | ROZPOCET
| VV | A64 | "vozovka mimo most , z VV" 23*0.5 |  | 11.5 | [12 empty] | VV | 1 | 2 | True | 0 | ROZPOCET
| VV | B64 | "Celkem: "A64 |  | 11.5 | [12 empty] | VV | 1 | 2 | True | 1 | ROZPOCET
65 | K | 569903311 | Zřízení zemních krajnic z hornin jakékoliv třídy se zhutněním | m3 | 1.035 |  | 0 | CS ÚRS 2021 01 |  | základní |  | 0 | 0 | 0 | 0 | 0 | 4 | K | 1 |  |  |  | ROZPOCET |  |  |  |  | 0 | 0 | 0 | 0 | 0 | 1 | 0 | 4 | 1794991275
| Online PSC |  | https://podminky.urs.cz/item/CS_URS_2021_01/569903311 | [14 empty] | Online PSC | 1
| PSC |  | Poznámka k souboru cen: 1. Ceny jsou určeny pro jakoukoliv tloušťku krajnice. 2. V cenách nejsou započteny náklady na opatření zeminy a její přemístění k místu zabudování, které se oceňují podle ustanovení čl. 3111 Všeobecných podmínek části A 01 tohoto katalogu. | [14 empty] | PSC | 1
66 | K | 573191111 | Postřik infiltrační kationaktivní emulzí v množství 1,00 kg/m2 | m2 | 109.53 |  | 0 | CS ÚRS 2021 01 |  | základní |  | 0 | 0.00034 | 0.03724 | 0 | 0 | 4 | K | 1 |  |  |  | ROZPOCET |  |  |  |  | 0 | 0 | 0 | 0 | 0 | 1 | 0 | 4 | -97197147
| Online PSC |  | https://podminky.urs.cz/item/CS_URS_2021_01/573191111 | [14 empty] | Online PSC | 1
| PSC |  | Poznámka k souboru cen: 1. V ceně nejsou započteny náklady na popř. projektem předepsané očištění vozovky, které se oceňuje cenou 938 90-8411 Očištění povrchu saponátovým roztokem části C 01 tohoto katalogu. | [14 empty] | PSC | 1
| P |  | Poznámka k položce: PI-C postřik 1,00 kg/m2 | [14 empty] | P | 1
| VV |  | ""vozovka mimo most, z VV" | [14 empty] | VV | 1 | 1 | True | 0 | ROZPOCET
| VV | A66 | 107+23*(0.04+0.07) |  | 109.53 | [12 empty] | VV | 1 | 2 | True | 0 | ROZPOCET
| VV | B66 | "Celkem: "A66 |  | 109.53 | [12 empty] | VV | 1 | 2 | True | 1 | ROZPOCET
67 | K | 573231107 | Postřik spojovací PS bez posypu kamenivem ze silniční emulze, v množství 0,40 kg/m2 | m2 | 169.63 |  | 0 | CS ÚRS 2021 01 |  | základní |  | 0 | 0.00041 | 0.069548 | 0 | 0 | 4 | K | 1 |  |  |  | ROZPOCET |  |  |  |  | 0 | 0 | 0 | 0 | 0 | 1 | 0 | 4 | 50757769
| Online PSC |  | https://podminky.urs.cz/item/CS_URS_2021_01/573231107 | [14 empty] | Online PSC | 1
| P |  | Poznámka k položce: PS-CP potřik 0,35 kg/m2 | [14 empty] | P | 1
| VV |  | ""vozovka mimo most, z VV" | [14 empty] | VV | 1 | 1 | True | 0 | ROZPOCET
| VV | A67 | 107+23*0.04 |  | 107.92 | [12 empty] | VV | 1 | 2 | True | 0 | ROZPOCET
| VV |  | ""na mostě, 2x" | [14 empty] | VV | 1 | 1 | True | 0 | ROZPOCET
| VV | B67 | 2*5.61*5.5 |  | 61.71 | [12 empty] | VV | 1 | 2 | True | 0 | ROZPOCET
| VV | C67 | "Celkem: "A67+B67 |  | 169.63 | [12 empty] | VV | 1 | 2 | True | 1 | ROZPOCET
68 | K | 577134121 | Asfaltový beton vrstva obrusná ACO 11 (ABS) s rozprostřením a se zhutněním z nemodifikovaného asfaltu v pruhu šířky přes 3 m tř. I, po zhutnění tl. 40 mm | m2 | 169.17 |  | 0 | CS ÚRS 2021 01 |  | základní |  | 0 | 0.10373 | 17.548 | 0 | 0 | 4 | K | 1 |  |  |  | ROZPOCET |  |  |  |  | 0 | 0 | 0 | 0 | 0 | 1 | 0 | 4 | -1633345781
| Online PSC |  | https://podminky.urs.cz/item/CS_URS_2021_01/577134121 | [14 empty] | Online PSC | 1
| PSC |  | Poznámka k souboru cen: 1. Cenami 577 1.-40 lze oceňovat např. chodníky, úzké cesty a vjezdy v pruhu šířky do 1,5 m jakékoliv délky a jednotlivé plochy velikosti do 10 m2. 2. ČSN EN 13108-1 připouští pro ACO 11 pouze tl. 35 až 50 mm. | [14 empty] | PSC | 1
| P |  | Poznámka k položce: ACO 11+ tl. 40mm | [14 empty] | P | 1
| VV |  | ""vozovka mimo most" | [14 empty] | VV | 1 | 1 | True | 0 | ROZPOCET
| VV | A68 | 107+23*(0.04*0.5) |  | 107.46 | [12 empty] | VV | 1 | 2 | True | 0 | ROZPOCET
| VV |  | ""na mostě, 2x" | [14 empty] | VV | 1 | 1 | True | 0 | ROZPOCET
| VV | B68 | 2*5.61*5.5 |  | 61.71 | [12 empty] | VV | 1 | 2 | True | 0 | ROZPOCET
| VV | C68 | "Celkem: "A68+B68 |  | 169.17 | [12 empty] | VV | 1 | 2 | True | 1 | ROZPOCET
69 | K | 578133232 | Litý asfalt MA 11 (LAS) s rozprostřením z modifikovaného asfaltu v pruhu šířky přes 3 m tl. 35 mm | m2 | 30.855 |  | 0 | CS ÚRS 2021 01 |  | základní |  | 0 | 0.08568 | 2.6437 | 0 | 0 | 4 | K | 1 |  |  |  | ROZPOCET |  |  |  |  | 0 | 0 | 0 | 0 | 0 | 1 | 0 | 4 | -1063595242
| Online PSC |  | https://podminky.urs.cz/item/CS_URS_2021_01/578133232 | [14 empty] | Online PSC | 1
| PSC |  | Poznámka k souboru cen: 1. V cenách jsou započteny i náklady na napojení pracovních spár. 2. V cenách nejsou započteny náklady na příp. projektem předepsané: a) zdrsňovací posypy, které se oceňují cenami souboru cen 578 90- Zdrsňovací posyp litého asfaltu, b) posypy drobným kamenivem, které se oceňují cenami souboru cen 572 40- Posyp živičného podkladu nebo krytu části C 01 tohoto katalogu. | [14 empty] | PSC | 1
| VV |  | ""ochrana mostní izolace" | [14 empty] | VV | 1 | 1 | True | 0 | ROZPOCET
| VV | A69 | 5.61*5.5 |  | 30.855 | [12 empty] | VV | 1 | 2 | True | 0 | ROZPOCET
| VV | B69 | "Celkem: "A69 |  | 30.855 | [12 empty] | VV | 1 | 2 | True | 1 | ROZPOCET
| D | 6 | Úpravy povrchů, podlahy a osazování výplní |  |  |  | 0 |  |  |  |  | 0 |  | 0.018876 |  | 0 | 4 | D | 0 |  |  |  | ROZPOCET | [10 empty] | 0
70 | K | 628612201 | Nátěr mostního zábradlí polyuretanový 1x vrchní | m2 | 57.2 |  | 0 | CS ÚRS 2021 01 |  | základní |  | 0 | 0.00033 | 0.018876 | 0 | 0 | 4 | K | 1 |  |  |  | ROZPOCET |  |  |  |  | 0 | 0 | 0 | 0 | 0 | 1 | 0 | 4 | 505683057
| Online PSC |  | https://podminky.urs.cz/item/CS_URS_2021_01/628612201 | [14 empty] | Online PSC | 1
| VV | A70 | 26*1.1*2 |  | 57.2 | [12 empty] | VV | 1 | 2 | True | 0 | ROZPOCET
| VV | B70 | "Celkem: "A70 |  | 57.2 | [12 empty] | VV | 1 | 2 | True | 1 | ROZPOCET
| D | 711 | Izolace proti vodě, vlhkosti a plynům |  |  |  | 0 |  |  |  |  | 0 |  | 0.63925 |  | 0 | 4 | D | 0 |  |  |  | ROZPOCET | [10 empty] | 0
71 | K | 711111001 | Provedení izolace proti zemní vlhkosti natěradly a tmely za studena na ploše vodorovné V nátěrem penetračním | m2 | 9.275 |  | 0 | CS ÚRS 2021 01 |  | základní |  | 0 | 0 | 0 | 0 | 0 | 4 | K | 1 |  |  |  | ROZPOCET |  |  |  |  | 0 | 0 | 0 | 0 | 0 | 1 | 0 | 4 | 1462739665
| Online PSC |  | https://podminky.urs.cz/item/CS_URS_2021_01/711111001 | [14 empty] | Online PSC | 1
| PSC |  | Poznámka k souboru cen: 1. Izolace plochy jednotlivě do 10 m2 se oceňují skladebně cenou příslušné izolace a cenou 711 19-9095 Příplatek za plochu do 10 m2. | [14 empty] | PSC | 1
| VV |  | ""spáry pracovní na spojení betonu s pružným silikonovým tmelem" | [14 empty] | VV | 1 | 1 | True | 0 | ROZPOCET
| VV | A91 | 84.75*0.1 |  | 8.475 | [12 empty] | VV | 1 | 2 | True | 0 | ROZPOCET
| VV |  | ""spáry dilatační v římse" | [14 empty] | VV | 1 | 1 | True | 0 | ROZPOCET
| VV | B91 | 0.8*0.5*2 |  | 0.8 | [12 empty] | VV | 1 | 2 | True | 0 | ROZPOCET
| VV | C91 | "Celkem: "A91+B91 |  | 9.275 | [12 empty] | VV | 1 | 2 | True | 1 | ROZPOCET
72 | M | 11163165 | nátěr penetrační asfaltový na mostní závěr | t | 0.003 |  | 0 | CS ÚRS 2021 01 |  | základní |  | 0 | 1 | 0.003 | 0 | 0 | 8 | M | 1 |  |  |  | ROZPOCET |  |  |  |  | 0 | 0 | 0 | 0 | 0 | 1 | 0 | 4 | -102218265
| P |  | Poznámka k položce: Spotřeba: 0,3 kg/m2 | [14 empty] | P | 1
| VV | A92 | 9.275 |  | 9.275 | [12 empty] | VV | 1 | 2 | True | 0 | ROZPOCET
| VV | B92 | "Celkem: "A92 |  | 9.275 | [12 empty] | VV | 1 | 2 | True | 0 | ROZPOCET
| VV | C92 | B92 * 0.0003"Koeficient množství |  | 0.003 | [12 empty] | VV | 1 | 2 | True | 1 | ROZPOCET
73 | K | 711112001 | Provedení izolace proti zemní vlhkosti natěradly a tmely za studena na ploše svislé S nátěrem penetračním | m2 | 20.286 |  | 0 | CS ÚRS 2021 01 |  | základní |  | 0 | 0 | 0 | 0 | 0 | 4 | K | 1 |  |  |  | ROZPOCET |  |  |  |  | 0 | 0 | 0 | 0 | 0 | 1 | 0 | 4 | -1882520767
| Online PSC |  | https://podminky.urs.cz/item/CS_URS_2021_01/711112001 | [14 empty] | Online PSC | 1
| PSC |  | Poznámka k souboru cen: 1. Izolace plochy jednotlivě do 10 m2 se oceňují skladebně cenou příslušné izolace a cenou 711 19-9095 Příplatek za plochu do 10 m2. | [14 empty] | PSC | 1
| VV |  | ""základy svislý nátěr" | [14 empty] | VV | 1 | 1 | True | 0 | ROZPOCET
| VV |  | ""opěra 1" | [14 empty] | VV | 1 | 1 | True | 0 | ROZPOCET
| VV | A93 | 13.91*0.6+(1.2+1.7)*0.6 |  | 10.086 | [12 empty] | VV | 1 | 2 | True | 0 | ROZPOCET
| VV |  | ""opěra 2" | [14 empty] | VV | 1 | 1 | True | 0 | ROZPOCET
| VV | B93 | 14.1*0.6+(1.2+1.7)*0.6 |  | 10.2 | [12 empty] | VV | 1 | 2 | True | 0 | ROZPOCET
| VV | C93 | "Celkem: "A93+B93 |  | 20.286 | [12 empty] | VV | 1 | 2 | True | 1 | ROZPOCET
74 | M | 11163150 | lak penetrační asfaltový | t | 0.007 |  | 0 | CS ÚRS 2021 01 |  | základní |  | 0 | 1 | 0.007 | 0 | 0 | 8 | M | 1 |  |  |  | ROZPOCET |  |  |  |  | 0 | 0 | 0 | 0 | 0 | 1 | 0 | 4 | 2063856064
| P |  | Poznámka k položce: Spotřeba 0,3-0,4kg/m2 | [14 empty] | P | 1
| VV |  | ""izolační nátěr základů" | [14 empty] | VV | 1 | 1 | True | 0 | ROZPOCET
| VV | A94 | 20.286 |  | 20.286 | [12 empty] | VV | 1 | 2 | True | 0 | ROZPOCET
| VV | B94 | "Celkem: "A94 |  | 20.286 | [12 empty] | VV | 1 | 2 | True | 0 | ROZPOCET
| VV | C94 | B94 * 0.00035"Koeficient množství |  | 0.007 | [12 empty] | VV | 1 | 2 | True | 1 | ROZPOCET
75 | K | 711122131 | Provedení izolace proti zemní vlhkosti natěradly a tmely za horka na ploše svislé S nátěrem asfaltovým | m2 | 40.572 |  | 0 | CS ÚRS 2021 01 |  | základní |  | 0 | 3e-05 | 0.0012172 | 0 | 0 | 4 | K | 1 |  |  |  | ROZPOCET |  |  |  |  | 0 | 0 | 0 | 0 | 0 | 1 | 0 | 4 | 899873136
| Online PSC |  | https://podminky.urs.cz/item/CS_URS_2021_01/711122131 | [14 empty] | Online PSC | 1
| PSC |  | Poznámka k souboru cen: 1. Izolace plochy jednotlivě do 10 m2 se oceňují skladebně cenou příslušné izolace a cenou 711 19-9095 Příplatek za plochu do 10 m2. | [14 empty] | PSC | 1
| VV |  | ""základy, nátěr dvojnásobný " | [14 empty] | VV | 1 | 1 | True | 0 | ROZPOCET
| VV |  | ""opěra 1" | [14 empty] | VV | 1 | 1 | True | 0 | ROZPOCET
| VV | A95 | 13.91*0.6*2+(1.2+1.7)*0.6*2 |  | 20.172 | [12 empty] | VV | 1 | 2 | True | 0 | ROZPOCET
| VV |  | ""opěra 2" | [14 empty] | VV | 1 | 1 | True | 0 | ROZPOCET
| VV | B95 | 14.1*0.6*2+(1.2+1.7)*0.6*2 |  | 20.4 | [12 empty] | VV | 1 | 2 | True | 0 | ROZPOCET
| VV | C95 | "Celkem: "A95+B95 |  | 40.572 | [12 empty] | VV | 1 | 2 | True | 1 | ROZPOCET
76 | M | 11163152 | lak hydroizolační asfaltový | t | 0.069 |  | 0 | CS ÚRS 2021 01 |  | základní |  | 0 | 1 | 0.069 | 0 | 0 | 8 | M | 1 |  |  |  | ROZPOCET |  |  |  |  | 0 | 0 | 0 | 0 | 0 | 1 | 0 | 4 | -47094886
| P |  | Poznámka k položce: Spotřeba: 0,3-0,5 kg/m2 | [14 empty] | P | 1
| VV |  | ""asfaltový nátěr základů" | [14 empty] | VV | 1 | 1 | True | 0 | ROZPOCET
| VV | A96 | 40.572 |  | 40.572 | [12 empty] | VV | 1 | 2 | True | 0 | ROZPOCET
| VV | B96 | "Celkem: "A96 |  | 40.572 | [12 empty] | VV | 1 | 2 | True | 0 | ROZPOCET
| VV | C96 | B96 * 0.0017"Koeficient množství |  | 0.069 | [12 empty] | VV | 1 | 2 | True | 1 | ROZPOCET
77 | K | 711141559 | Provedení izolace proti zemní vlhkosti pásy přitavením NAIP na ploše vodorovné V | m2 | 34.56 |  | 0 | CS ÚRS 2021 01 |  | základní |  | 0 | 0.0004 | 0.013824 | 0 | 0 | 4 | K | 1 |  |  |  | ROZPOCET |  |  |  |  | 0 | 0 | 0 | 0 | 0 | 1 | 0 | 4 | -257957584
| Online PSC |  | https://podminky.urs.cz/item/CS_URS_2021_01/711141559 | [14 empty] | Online PSC | 1
| PSC |  | Poznámka k souboru cen: 1. Izolace plochy jednotlivě do 10 m2 se oceňují skladebně cenou příslušné izolace a cenou 711 19-9097 Příplatek za plochu do 10 m2. | [14 empty] | PSC | 1
| VV |  | ""na základu pod opěrou, 4 vrstvy | [14 empty] | VV | 1 | 1 | True | 0 | ROZPOCET
| VV | A97 | 0.6*7.2*2*4 |  | 34.56 | [12 empty] | VV | 1 | 2 | True | 0 | ROZPOCET
| VV | B97 | "Celkem: "A97 |  | 34.56 | [12 empty] | VV | 1 | 2 | True | 1 | ROZPOCET
78 | M | 62832001 | pás asfaltový natavitelný oxidovaný tl 3,5mm typu V60 S35 s vložkou ze skleněné rohože, s jemnozrnným minerálním posypem | m2 | 78.79 |  | 0 | CS ÚRS 2021 01 |  | základní |  | 0 | 0.0048 | 0.37819 | 0 | 0 | 8 | M | 1 |  |  |  | ROZPOCET |  |  |  |  | 0 | 0 | 0 | 0 | 0 | 1 | 0 | 4 | 1594185592
| VV |  | ""vodorovně+svisle" | [14 empty] | VV | 1 | 1 | True | 0 | ROZPOCET
| VV | A98 | 34.56+33.953 |  | 68.513 | [12 empty] | VV | 1 | 2 | True | 0 | ROZPOCET
| VV | B98 | "Celkem: "A98 |  | 68.513 | [12 empty] | VV | 1 | 2 | True | 0 | ROZPOCET
| VV | C98 | B98 * 1.15"Koeficient množství |  | 78.79 | [12 empty] | VV | 1 | 2 | True | 1 | ROZPOCET
79 | K | 711142559 | Provedení izolace proti zemní vlhkosti pásy přitavením NAIP na ploše svislé S | m2 | 33.953 |  | 0 | CS ÚRS 2021 01 |  | základní |  | 0 | 0.0004 | 0.013581 | 0 | 0 | 4 | K | 1 |  |  |  | ROZPOCET |  |  |  |  | 0 | 0 | 0 | 0 | 0 | 1 | 0 | 4 | 632902306
| Online PSC |  | https://podminky.urs.cz/item/CS_URS_2021_01/711142559 | [14 empty] | Online PSC | 1
| PSC |  | Poznámka k souboru cen: 1. Izolace plochy jednotlivě do 10 m2 se oceňují skladebně cenou příslušné izolace a cenou 711 19-9097 Příplatek za plochu do 10 m2. | [14 empty] | PSC | 1
| VV |  | ""svisle" | [14 empty] | VV | 1 | 1 | True | 0 | ROZPOCET
| VV |  | ""opěra 1 křídla A,B" | [14 empty] | VV | 1 | 1 | True | 0 | ROZPOCET
| VV | A99 | 2.27*(2.9+4.25+2*0.65) |  | 19.182 | [12 empty] | VV | 1 | 2 | True | 0 | ROZPOCET
| VV |  | ""opěra 2 křídla C,D" | [14 empty] | VV | 1 | 1 | True | 0 | ROZPOCET
| VV | B99 | 2.29*(2.9+2.25+2*0.65) |  | 14.771 | [12 empty] | VV | 1 | 2 | True | 0 | ROZPOCET
| VV | C99 | "Celkem: "A99+B99 |  | 33.953 | [12 empty] | VV | 1 | 2 | True | 1 | ROZPOCET
80 | K | 711471301 | Provedení dvojitého hydroizolačního systému pro izolaci spodní stavby proti povrchové a podpovrchové tlakové vodě na ploše vodorovné V fólií z mPVC kladených volně jednovrstvá s horkovzdušným navařením jednotlivých segmentů | m2 | 33 |  | 0 | CS ÚRS 2021 01 |  | základní |  | 0 | 0 | 0 | 0 | 0 | 4 | K | 1 |  |  |  | ROZPOCET |  |  |  |  | 0 | 0 | 0 | 0 | 0 | 1 | 0 | 4 | -1905988208
| Online PSC |  | https://podminky.urs.cz/item/CS_URS_2021_01/711471301 | [14 empty] | Online PSC | 1
| PSC |  | Poznámka k souboru cen: 1. V cenách -1486, -1487, -2486, -2487 jsou započteny i náklady na dodávku, stahovacích objímek, hadičníku, víčka a těsnění. 2. V ceně -2383 je započteno i kotvení drenážní vložky pomocí přířezů fólie tzv. prošitím. 3. V cenách -1486, -1487, -2486, -2487 nejsou započteny náklady na dodávku trubic; tyto se oceňují ve specifikaci. 4. V cenách -1484, -1485 -2484, -2485 nejsou započteny náklady na dodávku hadic; tyto se oceňují ve specifikaci. 5. V cenách nejsou započteny náklady na provedení: a) podkladní mazaniny; tyto se oceňují soubory cen 631 31 Mazanina z betonu, část A05, katalogu 801-1 Budovy a haly - zděné a monolitické, b) podkladní a ochranné vrstvy z geotextilie; tyto se oceňují souborem cen 711 49 Provedení doplňků izolace proti vodě textilií tohto katalogu, c) tepelné izolace; tyto se oceňují cenami katalogu 800-713 Izolace tepelné, d) zesílení izolce u koutů nebo hran; tyto se oceňují cenami 711 77-12. tohoto katalogu, e) vakuové zkoušky; tyto se oceňují vedlejšími rozpočtovými náklady katalogu 800-0. | [14 empty] | PSC | 1
| VV |  | ""těsnící folie za drenáží opěr" | [14 empty] | VV | 1 | 1 | True | 0 | ROZPOCET
| VV | A100 | 2*3.0*5.5 |  | 33 | [12 empty] | VV | 1 | 2 | True | 0 | ROZPOCET
| VV | B100 | "Celkem: "A100 |  | 33 | [12 empty] | VV | 1 | 2 | True | 1 | ROZPOCET
81 | M | 28322004 | fólie hydroizolační pro spodní stavbu tl 1,5mm | m2 | 37.95 |  | 0 | CS ÚRS 2021 01 |  | základní |  | 0 | 0.0021 | 0.079695 | 0 | 0 | 8 | M | 1 |  |  |  | ROZPOCET |  |  |  |  | 0 | 0 | 0 | 0 | 0 | 1 | 0 | 4 | 356929570
| VV |  | ""těsnící folie pod drenáží" | [14 empty] | VV | 1 | 1 | True | 0 | ROZPOCET
| VV | A101 | 33 |  | 33 | [12 empty] | VV | 1 | 2 | True | 0 | ROZPOCET
| VV | B101 | "Celkem: "A101 |  | 33 | [12 empty] | VV | 1 | 2 | True | 0 | ROZPOCET
| VV | C101 | B101 * 1.15"Koeficient množství |  | 37.95 | [12 empty] | VV | 1 | 2 | True | 1 | ROZPOCET
82 | K | 711691172 | Provedení izolace podchodů a objektů v podzemí, tunelů a štol ostatní opěr nebo kleneb rubové z textilií vrstvy ochranné | m2 | 88.192 |  | 0 | CS ÚRS 2021 01 |  | základní |  | 0 | 0 | 0 | 0 | 0 | 4 | K | 1 |  |  |  | ROZPOCET |  |  |  |  | 0 | 0 | 0 | 0 | 0 | 1 | 0 | 4 | 1661702008
| Online PSC |  | https://podminky.urs.cz/item/CS_URS_2021_01/711691172 | [14 empty] | Online PSC | 1
| VV |  | ""svislá izolace opěr 1,2 z geotextílie dvouvrstvá" | [14 empty] | VV | 1 | 1 | True | 0 | ROZPOCET
| VV | A102 | 33.953*2 |  | 67.906 | [12 empty] | VV | 1 | 2 | True | 0 | ROZPOCET
| VV |  | ""základy 1x ochrana nátěrů z geotextílie svislá" | [14 empty] | VV | 1 | 1 | True | 0 | ROZPOCET
| VV | B102 | 20.286 |  | 20.286 | [12 empty] | VV | 1 | 2 | True | 0 | ROZPOCET
| VV | C102 | "Celkem: "A102+B102 |  | 88.192 | [12 empty] | VV | 1 | 2 | True | 1 | ROZPOCET
83 | M | 69311068 | geotextilie netkaná separační, ochranná, filtrační, drenážní PP 300g/m2 | m2 | 92.602 |  | 0 | CS ÚRS 2021 01 |  | základní |  | 0 | 0.0003 | 0.027781 | 0 | 0 | 8 | M | 1 |  |  |  | ROZPOCET |  |  |  |  | 0 | 0 | 0 | 0 | 0 | 1 | 0 | 4 | -1994021911
| VV |  | " "svislá izolace" | [14 empty] | VV | 1 | 1 | True | 0 | ROZPOCET
| VV | A103 | 88.192 |  | 88.192 | [12 empty] | VV | 1 | 2 | True | 0 | ROZPOCET
| VV | B103 | "Celkem: "A103 |  | 88.192 | [12 empty] | VV | 1 | 2 | True | 0 | ROZPOCET
| VV | C103 | B103 * 1.05"Koeficient množství |  | 92.602 | [12 empty] | VV | 1 | 2 | True | 1 | ROZPOCET
84 | K | 711741567 | Provedení detailů pásy přitavením dilatačních spár-uzávěr zesílením rš 1000 mm NAIP, vodorovných V | m | 11.22 |  | 0 | CS ÚRS 2021 01 |  | základní |  | 0 | 0.0004 | 0.004488 | 0 | 0 | 4 | K | 1 |  |  |  | ROZPOCET |  |  |  |  | 0 | 0 | 0 | 0 | 0 | 1 | 0 | 4 | -413117647
| Online PSC |  | https://podminky.urs.cz/item/CS_URS_2021_01/711741567 | [14 empty] | Online PSC | 1
| VV |  | ""pod římsou š. 0,6m" | [14 empty] | VV | 1 | 1 | True | 0 | ROZPOCET
| VV | A104 | 2*5.61 |  | 11.22 | [12 empty] | VV | 1 | 2 | True | 0 | ROZPOCET
| VV | B104 | "Celkem: "A104 |  | 11.22 | [12 empty] | VV | 1 | 2 | True | 1 | ROZPOCET
85 | M | BTX.40000007 | BITUBITAGIT PE V60 S35 (role/10m2) | m2 | 8.639 |  | 0 |  |  | základní |  | 0 | 0.0048 | 0.041467 | 0 | 0 | 8 | M | 1 |  |  |  | ROZPOCET |  |  |  |  | 0 | 0 | 0 | 0 | 0 | 1 | 0 | 4 | 1863717660
| VV |  | ""pod římsou" | [14 empty] | VV | 1 | 1 | True | 0 | ROZPOCET
| VV | A105 | 2*5.61*0.7 |  | 7.854 | [12 empty] | VV | 1 | 2 | True | 0 | ROZPOCET
| VV | B105 | "Celkem: "A105 |  | 7.854 | [12 empty] | VV | 1 | 2 | True | 0 | ROZPOCET
| VV | C105 | B105 * 1.1"Koeficient množství |  | 8.639 | [12 empty] | VV | 1 | 2 | True | 1 | ROZPOCET
86 | K | 998711102 | Přesun hmot pro izolace proti vodě, vlhkosti a plynům stanovený z hmotnosti přesunovaného materiálu vodorovná dopravní vzdálenost do 50 m v objektech výšky přes 6 do 12 m | t | 0.639 |  | 0 | CS ÚRS 2021 01 |  | základní |  | 0 | 0 | 0 | 0 | 0 | 4 | K | 1 |  |  |  | ROZPOCET |  |  |  |  | 0 | 0 | 0 | 0 | 0 | 1 | 0 | 4 | -883539696
| Online PSC |  | https://podminky.urs.cz/item/CS_URS_2021_01/998711102 | [14 empty] | Online PSC | 1
| PSC |  | Poznámka k souboru cen: 1. Ceny pro přesun hmot stanovený z hmotnosti přesunovaného materiálu se používají tehdy, pokud je možné určit hmotnost za celý stavební díl. Do této hmotnosti se započítává i hmotnost materiálů oceňovaných ve specifikaci. 2. Pokud nelze jednoznačně stanovit hmotnost přesunovaných materiálů, lze pro výpočet přesunu hmot použít orientačně procentní sazbu. Touto sazbou se vynásobí rozpočtové náklady za celý stavební díl včetně nákladů na materiál ve specifikacích. 3. Příplatek k cenám -1181 pro přesun prováděný bez použití mechanizace, tj. za ztížených podmínek, lze použít pouze pro hmotnost materiálu, která se tímto způsobem skutečně přemísťuje. | [14 empty] | PSC | 1
87 | K | 998711194 | Přesun hmot pro izolace proti vodě, vlhkosti a plynům stanovený z hmotnosti přesunovaného materiálu Příplatek k cenám za zvětšený přesun přes vymezenou největší dopravní vzdálenost do 1000 m | t | 0.639 |  | 0 | CS ÚRS 2021 01 |  | základní |  | 0 | 0 | 0 | 0 | 0 | 4 | K | 1 |  |  |  | ROZPOCET |  |  |  |  | 0 | 0 | 0 | 0 | 0 | 1 | 0 | 4 | -877231979
| Online PSC |  | https://podminky.urs.cz/item/CS_URS_2021_01/998711194 | [14 empty] | Online PSC | 1
| PSC |  | Poznámka k souboru cen: 1. Ceny pro přesun hmot stanovený z hmotnosti přesunovaného materiálu se používají tehdy, pokud je možné určit hmotnost za celý stavební díl. Do této hmotnosti se započítává i hmotnost materiálů oceňovaných ve specifikaci. 2. Pokud nelze jednoznačně stanovit hmotnost přesunovaných materiálů, lze pro výpočet přesunu hmot použít orientačně procentní sazbu. Touto sazbou se vynásobí rozpočtové náklady za celý stavební díl včetně nákladů na materiál ve specifikacích. 3. Příplatek k cenám -1181 pro přesun prováděný bez použití mechanizace, tj. za ztížených podmínek, lze použít pouze pro hmotnost materiálu, která se tímto způsobem skutečně přemísťuje. | [14 empty] | PSC | 1
88 | K | 998711199 | Přesun hmot pro izolace proti vodě, vlhkosti a plynům stanovený z hmotnosti přesunovaného materiálu Příplatek k cenám za zvětšený přesun přes vymezenou největší dopravní vzdálenost za každých dalších i započatých 1000 m | t | 0.639 |  | 0 | CS ÚRS 2021 01 |  | základní |  | 0 | 0 | 0 | 0 | 0 | 4 | K | 1 |  |  |  | ROZPOCET |  |  |  |  | 0 | 0 | 0 | 0 | 0 | 1 | 0 | 4 | -1751834478
| Online PSC |  | https://podminky.urs.cz/item/CS_URS_2021_01/998711199 | [14 empty] | Online PSC | 1
| PSC |  | Poznámka k souboru cen: 1. Ceny pro přesun hmot stanovený z hmotnosti přesunovaného materiálu se používají tehdy, pokud je možné určit hmotnost za celý stavební díl. Do této hmotnosti se započítává i hmotnost materiálů oceňovaných ve specifikaci. 2. Pokud nelze jednoznačně stanovit hmotnost přesunovaných materiálů, lze pro výpočet přesunu hmot použít orientačně procentní sazbu. Touto sazbou se vynásobí rozpočtové náklady za celý stavební díl včetně nákladů na materiál ve specifikacích. 3. Příplatek k cenám -1181 pro přesun prováděný bez použití mechanizace, tj. za ztížených podmínek, lze použít pouze pro hmotnost materiálu, která se tímto způsobem skutečně přemísťuje. | [14 empty] | PSC | 1
| D | 9 | Ostatní konstrukce a práce, bourání |  |  |  | 0 |  |  |  |  | 0 |  | 12.4186 |  | 47.4 | 4 | D | 0 |  |  |  | ROZPOCET | [10 empty] | 0
89 | K | 916131213 | Osazení silničního obrubníku betonového se zřízením lože, s vyplněním a zatřením spár cementovou maltou stojatého s boční opěrou z betonu prostého, do lože z betonu prostého | m | 9.5 |  | 0 | CS ÚRS 2021 01 |  | základní |  | 0 | 0.1554 | 1.4763 | 0 | 0 | 4 | K | 1 |  |  |  | ROZPOCET |  |  |  |  | 0 | 0 | 0 | 0 | 0 | 1 | 0 | 4 | 721772242
| Online PSC |  | https://podminky.urs.cz/item/CS_URS_2021_01/916131213 | [14 empty] | Online PSC | 1
| PSC |  | Poznámka k souboru cen: 1. V cenách silničních obrubníků ležatých i stojatých jsou započteny: a) pro osazení do lože z kameniva těženého i náklady na dodání hmot pro lože tl. 80 až 100 mm, b) pro osazení do lože z betonu prostého i náklady na dodání hmot pro lože tl. 80 až 100 mm; v cenách -1113 a -1213 též náklady na zřízení bočních opěr. 2. Část lože z betonu prostého přesahující tl. 100 mm se oceňuje cenou 916 99-1121 Lože pod obrubníky, krajníky nebo obruby z dlažebních kostek. 3. V cenách nejsou započteny náklady na dodání obrubníků, tyto se oceňují ve specifikaci. | [14 empty] | PSC | 1
| VV |  | ""podél vozovky" | [14 empty] | VV | 1 | 1 | True | 0 | ROZPOCET
| VV | A71 | 2.0+3*2.5 |  | 9.5 | [12 empty] | VV | 1 | 2 | True | 0 | ROZPOCET
| VV | B71 | "Celkem: "A71 |  | 9.5 | [12 empty] | VV | 1 | 2 | True | 1 | ROZPOCET
90 | M | 59217031 | obrubník betonový silniční 1000x150x250mm | m | 9.5 |  | 0 | CS ÚRS 2021 01 |  | základní |  | 0 | 0.08 | 0.76 | 0 | 0 | 8 | M | 1 |  |  |  | ROZPOCET |  |  |  |  | 0 | 0 | 0 | 0 | 0 | 1 | 0 | 4 | -383028387
| P |  | Poznámka k položce: sílniční obrubník rampovitě snížen | [14 empty] | P | 1
91 | K | 916231212 | Osazení chodníkového obrubníku betonového se zřízením lože, s vyplněním a zatřením spár cementovou maltou stojatého bez boční opěry, do lože z betonu prostého | m | 30.76 |  | 0 | CS ÚRS 2021 01 |  | základní |  | 0 | 0.09599 | 2.9527 | 0 | 0 | 4 | K | 1 |  |  |  | ROZPOCET |  |  |  |  | 0 | 0 | 0 | 0 | 0 | 1 | 0 | 4 | 141477433
| Online PSC |  | https://podminky.urs.cz/item/CS_URS_2021_01/916231212 | [14 empty] | Online PSC | 1
| PSC |  | Poznámka k souboru cen: 1. V cenách chodníkových obrubníků ležatých i stojatých jsou započteny pro osazení a) do lože z kameniva těženého i náklady na dodání hmot pro lože tl. 80 až 100 mm, b) do lože z betonu prostého i náklady na dodání hmot pro lože tl. 80 až 100 mm; v cenách -1113 a -1213 též náklady na zřízení bočních opěr. 2. Část lože z betonu prostého přesahující tl. 100 mm se oceňuje cenou 916 99-1121 Lože pod obrubníky, krajníky nebo obruby z dlažebních kostek. 3. V cenách nejsou započteny náklady na dodání obrubníků, tyto se oceňují ve specifikaci. 4. Měrná jednotka u příplatků je m délky obrubníku. | [14 empty] | PSC | 1
| P |  | Poznámka k položce: včetně bet. lože | [14 empty] | P | 1
| VV |  | ""lemuje dlažby z LK" | [14 empty] | VV | 1 | 1 | True | 0 | ROZPOCET
| VV |  | ""kř. A" | [14 empty] | VV | 1 | 1 | True | 0 | ROZPOCET
| VV | A73 | 1.3+3.3+3.7*1.2 |  | 9.04 | [12 empty] | VV | 1 | 2 | True | 0 | ROZPOCET
| VV |  | ""kř. B" | [14 empty] | VV | 1 | 1 | True | 0 | ROZPOCET
| VV | B73 | 1.3+3.3+3.2*1.2 |  | 8.44 | [12 empty] | VV | 1 | 2 | True | 0 | ROZPOCET
| VV |  | ""kř. C" | [14 empty] | VV | 1 | 1 | True | 0 | ROZPOCET
| VV | C73 | 1.65+3.3+3.4*1.2+1.0 |  | 10.03 | [12 empty] | VV | 1 | 2 | True | 0 | ROZPOCET
| VV |  | "" kř. D" | [14 empty] | VV | 1 | 1 | True | 0 | ROZPOCET
| VV | D73 | 1.25+2.00 |  | 3.25 | [12 empty] | VV | 1 | 2 | True | 0 | ROZPOCET
| VV | E73 | "Celkem: "A73+B73+C73+D73 |  | 30.76 | [12 empty] | VV | 1 | 2 | True | 1 | ROZPOCET
92 | M | 59217017 | obrubník betonový chodníkový 1000x100x250mm | m | 30.76 |  | 0 | CS ÚRS 2021 01 |  | základní |  | 0 | 0.05612 | 1.7263 | 0 | 0 | 8 | M | 1 |  |  |  | ROZPOCET |  |  |  |  | 0 | 0 | 0 | 0 | 0 | 1 | 0 | 4 | 1403826478
| VV | A74 | 30.76 |  | 30.76 | [12 empty] | VV | 1 | 2 | True | 0 | ROZPOCET
| VV | B74 | "Celkem: "A74 |  | 30.76 | [12 empty] | VV | 1 | 2 | True | 1 | ROZPOCET
93 | K | 919112233 | Řezání dilatačních spár v živičném krytu vytvoření komůrky pro těsnící zálivku šířky 20 mm, hloubky 40 mm | m | 22 |  | 0 | CS ÚRS 2021 01 |  | základní |  | 0 | 1e-05 | 0.00022 | 0 | 0 | 4 | K | 1 |  |  |  | ROZPOCET |  |  |  |  | 0 | 0 | 0 | 0 | 0 | 1 | 0 | 4 | -397202242
| Online PSC |  | https://podminky.urs.cz/item/CS_URS_2021_01/919112233 | [14 empty] | Online PSC | 1
| PSC |  | Poznámka k souboru cen: 1. V cenách jsou započteny i náklady na vyčištění spár po řezání. | [14 empty] | PSC | 1
| VV |  | ""napojení nové vozovky na stávající vozovku" | [14 empty] | VV | 1 | 1 | True | 0 | ROZPOCET
| VV | A75 | 5.5*2 |  | 11 | [12 empty] | VV | 1 | 2 | True | 0 | ROZPOCET
| VV |  | ""provedení naříznutí a zatmelené hran na mostě" | [14 empty] | VV | 1 | 1 | True | 0 | ROZPOCET
| VV | B75 | 5.5*2 |  | 11 | [12 empty] | VV | 1 | 2 | True | 0 | ROZPOCET
| VV | C75 | "Celkem: "A75+B75 |  | 22 | [12 empty] | VV | 1 | 2 | True | 1 | ROZPOCET
94 | K | 919121233 | Utěsnění dilatačních spár zálivkou za studena v cementobetonovém nebo živičném krytu včetně adhezního nátěru bez těsnicího profilu pod zálivkou, pro komůrky šířky 20 mm, hloubky 40 mm | m | 22 |  | 0 | CS ÚRS 2021 01 |  | základní |  | 0 | 0.00088 | 0.01936 | 0 | 0 | 4 | K | 1 |  |  |  | ROZPOCET |  |  |  |  | 0 | 0 | 0 | 0 | 0 | 1 | 0 | 4 | 255571759
| Online PSC |  | https://podminky.urs.cz/item/CS_URS_2021_01/919121233 | [14 empty] | Online PSC | 1
| PSC |  | Poznámka k souboru cen: 1. V cenách jsou započteny i náklady na vyčištění spár před těsněním a zalitím a náklady na impregnaci, těsnění a zalití spár včetně dodání hmot. | [14 empty] | PSC | 1
| VV |  | ""v místě napojení na stáv. vozovku" | [14 empty] | VV | 1 | 1 | True | 0 | ROZPOCET
| VV | A76 | 5.5*2 |  | 11 | [12 empty] | VV | 1 | 2 | True | 0 | ROZPOCET
| VV |  | ""provedení naříznutí a zatmelené hran na mostě" | [14 empty] | VV | 1 | 1 | True | 0 | ROZPOCET
| VV | B76 | 5.5*2 |  | 11 | [12 empty] | VV | 1 | 2 | True | 0 | ROZPOCET
| VV | C76 | "Celkem: "A76+B76 |  | 22 | [12 empty] | VV | 1 | 2 | True | 1 | ROZPOCET
95 | K | 931992121 | Výplň dilatačních spár z polystyrenu extrudovaného, tloušťky 20 mm | m2 | 0.8 |  | 0 | CS ÚRS 2021 01 |  | základní |  | 0 | 0.00063 | 0.000504 | 0 | 0 | 4 | K | 1 |  |  |  | ROZPOCET |  |  |  |  | 0 | 0 | 0 | 0 | 0 | 1 | 0 | 4 | -1770772472
| Online PSC |  | https://podminky.urs.cz/item/CS_URS_2021_01/931992121 | [14 empty] | Online PSC | 1
| PSC |  | Poznámka k souboru cen: 1. V cenách jsou započteny náklady na řezání desek z polystyrenu na požadovaný rozměr a uložení do bednění dilatační spáry s nutným zajištěním před betonáží. 2. V cenách nejsou započteny náklady bednění čela dilatační spáry a vložení lišt zkosení dilatační spáry, tmelení dilatační spáry s předtěsněním, tyto se oceňují souborem cen 931 99-41 Těsnění spáry betonové konstrukce pásy, profily a tmely. | [14 empty] | PSC | 1
| VV |  | ""římsy" | [14 empty] | VV | 1 | 1 | True | 0 | ROZPOCET
| VV | A77 | 0.8*0.5*2 |  | 0.8 | [12 empty] | VV | 1 | 2 | True | 0 | ROZPOCET
| VV | B77 | "Celkem: "A77 |  | 0.8 | [12 empty] | VV | 1 | 2 | True | 1 | ROZPOCET
96 | K | 931994131 | Těsnění spáry betonové konstrukce pásy, profily, tmely tmelem silikonovým spáry pracovní do 1,5 cm2 | m | 84.75 |  | 0 | CS ÚRS 2021 01 |  | základní |  | 0 | 5e-05 | 0.0042375 | 0 | 0 | 4 | K | 1 |  |  |  | ROZPOCET |  |  |  |  | 0 | 0 | 0 | 0 | 0 | 1 | 0 | 4 | -951519511
| Online PSC |  | https://podminky.urs.cz/item/CS_URS_2021_01/931994131 | [14 empty] | Online PSC | 1
| PSC |  | Poznámka k souboru cen: 1. V cenách těsnění spár pásy těsnicími jsou započteny náklady na rozměření délky pásu v konstrukci, nastříhaní a lepení pásu na požadovaný rozměr, uchycení hřebenu pásu k výztuži a k bednění tak, aby nedošlo u povrchových pásů k posunutí a u vnitřních k volnému pohybu během betonáže, a náklady uložení pásů pro svislou nebo vodorovnou ochranu spáry. 2. V cenách těsnění styčné spáry profilem jsou započteny náklady na nastříhání, vložení a nalepení profilové pryže z nevodotěsného mikrotenového profilu nebo vodotěsného vodoubobtnajícího profilu do drážky styčné spáry mezi prefa dílci během montáže konstrukce zejména přesýpaných objektů. 3. Těsnění tmelem se používá převážně u pohledových pracovních a dilatačních spár v profilu vytvořeném lištami o ploše do 1,5 cm2 u pracovních spár a 4 cm2 u dilatačních spár. V ceně jsou započteny náklady na penetraci pro lepší přilnavost k betonu, u dilatačních spár osazení separační vložky tmelu pro oddělení polystyrenové výplně dilatační spáry a uhlazení tmelu. 4. Těsnění spárovým profilem ze silikonu nebo uretanu jako náhrada za pohledové výplně obsahuje nastříhaní a slepení pásů na potřebnou délku, vložení do spáry vytvořené lištami, zkosení čela spáry do 20/20 mm nebo do 40/40 mm. 5. Těsnění smrštitelné (pseudo) spáry obsahuje těsnění lícové tmelem a rubové povrchovým pásem dilatačním, vložení extrudovaného polystyrenu v 1/3 plochy tloušťky betonové stěny. 6. V cenách nejsou započteny náklady na: a) bednění pracovních a dilatačních čel, bednění podpěr těsnicího pásu svisle uložených, tyto se oceňují cenou 327 35-3112, b) bednění podpěr těsnicího pásu vodorovně uložených, tyto se oceňují cenou 421 35-3112, c) vložení polystyrenu do dilatačních spár, tyto se oceňují souborem cen 931 99-21 Výplň dilatačních spár z polystyrenu, d) u cen -4171 a -4172 na tmelení spáry pod izolačním pásem, tyto se oceňují cenami -4131 až -4142, e) u cen -4171 a -4172 na penetrační nátěr betonu, tyto se oceňují cenami katalogu 800-711 Izolace proti vodě, vlhkosti a plynům. | [14 empty] | PSC | 1
| P |  | Poznámka k položce: trvale pružný tměl silikonový tmel | [14 empty] | P | 1
| VV |  | ""rám u základu a u horní desky" | [14 empty] | VV | 1 | 1 | True | 0 | ROZPOCET
| VV | A78 | 6.6*4 |  | 26.4 | [12 empty] | VV | 1 | 2 | True | 0 | ROZPOCET
| VV |  | ""opěry" | [14 empty] | VV | 1 | 1 | True | 0 | ROZPOCET
| VV | B78 | 7.7+7.2 |  | 14.9 | [12 empty] | VV | 1 | 2 | True | 0 | ROZPOCET
| VV |  | ""křídla A,B - vodorovnw, svisle" | [14 empty] | VV | 1 | 1 | True | 0 | ROZPOCET
| VV | C78 | 2.9+4.25 |  | 7.15 | [12 empty] | VV | 1 | 2 | True | 0 | ROZPOCET
| VV | D78 | 1.95+1.8 |  | 3.75 | [12 empty] | VV | 1 | 2 | True | 0 | ROZPOCET
| VV |  | ""křídla C,D - vodorovně, svisle" | [14 empty] | VV | 1 | 1 | True | 0 | ROZPOCET
| VV | E78 | 2.9+2.25 |  | 5.15 | [12 empty] | VV | 1 | 2 | True | 0 | ROZPOCET
| VV | F78 | 1.8+2 |  | 3.8 | [12 empty] | VV | 1 | 2 | True | 0 | ROZPOCET
| VV |  | ""rožšíření základu pro křídla vodorovně" | [14 empty] | VV | 1 | 1 | True | 0 | ROZPOCET
| VV | G78 | 2.9+4.25+2.9+2.25 |  | 12.3 | [12 empty] | VV | 1 | 2 | True | 0 | ROZPOCET
| VV |  | ""římsy" | [14 empty] | VV | 1 | 1 | True | 0 | ROZPOCET
| VV | H78 | 5.65*2 |  | 11.3 | [12 empty] | VV | 1 | 2 | True | 0 | ROZPOCET
| VV | I78 | "Celkem: "A78+B78+C78+D78+E78+F78+G78+H78 |  | 84.75 | [12 empty] | VV | 1 | 2 | True | 1 | ROZPOCET
97 | K | 931994132 | Těsnění spáry betonové konstrukce pásy, profily, tmely tmelem silikonovým spáry dilatační do 4,0 cm2 | m | 1.6 |  | 0 | CS ÚRS 2021 01 |  | základní |  | 0 | 0.00018 | 0.000288 | 0 | 0 | 4 | K | 1 |  |  |  | ROZPOCET |  |  |  |  | 0 | 0 | 0 | 0 | 0 | 1 | 0 | 4 | -1087860515
| Online PSC |  | https://podminky.urs.cz/item/CS_URS_2021_01/931994132 | [14 empty] | Online PSC | 1
| PSC |  | Poznámka k souboru cen: 1. V cenách těsnění spár pásy těsnicími jsou započteny náklady na rozměření délky pásu v konstrukci, nastříhaní a lepení pásu na požadovaný rozměr, uchycení hřebenu pásu k výztuži a k bednění tak, aby nedošlo u povrchových pásů k posunutí a u vnitřních k volnému pohybu během betonáže, a náklady uložení pásů pro svislou nebo vodorovnou ochranu spáry. 2. V cenách těsnění styčné spáry profilem jsou započteny náklady na nastříhání, vložení a nalepení profilové pryže z nevodotěsného mikrotenového profilu nebo vodotěsného vodoubobtnajícího profilu do drážky styčné spáry mezi prefa dílci během montáže konstrukce zejména přesýpaných objektů. 3. Těsnění tmelem se používá převážně u pohledových pracovních a dilatačních spár v profilu vytvořeném lištami o ploše do 1,5 cm2 u pracovních spár a 4 cm2 u dilatačních spár. V ceně jsou započteny náklady na penetraci pro lepší přilnavost k betonu, u dilatačních spár osazení separační vložky tmelu pro oddělení polystyrenové výplně dilatační spáry a uhlazení tmelu. 4. Těsnění spárovým profilem ze silikonu nebo uretanu jako náhrada za pohledové výplně obsahuje nastříhaní a slepení pásů na potřebnou délku, vložení do spáry vytvořené lištami, zkosení čela spáry do 20/20 mm nebo do 40/40 mm. 5. Těsnění smrštitelné (pseudo) spáry obsahuje těsnění lícové tmelem a rubové povrchovým pásem dilatačním, vložení extrudovaného polystyrenu v 1/3 plochy tloušťky betonové stěny. 6. V cenách nejsou započteny náklady na: a) bednění pracovních a dilatačních čel, bednění podpěr těsnicího pásu svisle uložených, tyto se oceňují cenou 327 35-3112, b) bednění podpěr těsnicího pásu vodorovně uložených, tyto se oceňují cenou 421 35-3112, c) vložení polystyrenu do dilatačních spár, tyto se oceňují souborem cen 931 99-21 Výplň dilatačních spár z polystyrenu, d) u cen -4171 a -4172 na tmelení spáry pod izolačním pásem, tyto se oceňují cenami -4131 až -4142, e) u cen -4171 a -4172 na penetrační nátěr betonu, tyto se oceňují cenami katalogu 800-711 Izolace proti vodě, vlhkosti a plynům. | [14 empty] | PSC | 1
| VV |  | ""římsy" | [14 empty] | VV | 1 | 1 | True | 0 | ROZPOCET
| VV | A79 | 0.8*2 |  | 1.6 | [12 empty] | VV | 1 | 2 | True | 0 | ROZPOCET
| VV | B79 | "Celkem: "A79 |  | 1.6 | [12 empty] | VV | 1 | 2 | True | 1 | ROZPOCET
98 | K | 931994161 | Těsnění spáry betonové konstrukce pásy, profily, tmely pásem izolačním těsnicím a polystyrenem spáry smrštitelné | m | 1.6 |  | 0 | CS ÚRS 2021 01 |  | základní |  | 0 | 0.00363 | 0.005808 | 0 | 0 | 4 | K | 1 |  |  |  | ROZPOCET |  |  |  |  | 0 | 0 | 0 | 0 | 0 | 1 | 0 | 4 | -161525502
| Online PSC |  | https://podminky.urs.cz/item/CS_URS_2021_01/931994161 | [14 empty] | Online PSC | 1
| PSC |  | Poznámka k souboru cen: 1. V cenách těsnění spár pásy těsnicími jsou započteny náklady na rozměření délky pásu v konstrukci, nastříhaní a lepení pásu na požadovaný rozměr, uchycení hřebenu pásu k výztuži a k bednění tak, aby nedošlo u povrchových pásů k posunutí a u vnitřních k volnému pohybu během betonáže, a náklady uložení pásů pro svislou nebo vodorovnou ochranu spáry. 2. V cenách těsnění styčné spáry profilem jsou započteny náklady na nastříhání, vložení a nalepení profilové pryže z nevodotěsného mikrotenového profilu nebo vodotěsného vodoubobtnajícího profilu do drážky styčné spáry mezi prefa dílci během montáže konstrukce zejména přesýpaných objektů. 3. Těsnění tmelem se používá převážně u pohledových pracovních a dilatačních spár v profilu vytvořeném lištami o ploše do 1,5 cm2 u pracovních spár a 4 cm2 u dilatačních spár. V ceně jsou započteny náklady na penetraci pro lepší přilnavost k betonu, u dilatačních spár osazení separační vložky tmelu pro oddělení polystyrenové výplně dilatační spáry a uhlazení tmelu. 4. Těsnění spárovým profilem ze silikonu nebo uretanu jako náhrada za pohledové výplně obsahuje nastříhaní a slepení pásů na potřebnou délku, vložení do spáry vytvořené lištami, zkosení čela spáry do 20/20 mm nebo do 40/40 mm. 5. Těsnění smrštitelné (pseudo) spáry obsahuje těsnění lícové tmelem a rubové povrchovým pásem dilatačním, vložení extrudovaného polystyrenu v 1/3 plochy tloušťky betonové stěny. 6. V cenách nejsou započteny náklady na: a) bednění pracovních a dilatačních čel, bednění podpěr těsnicího pásu svisle uložených, tyto se oceňují cenou 327 35-3112, b) bednění podpěr těsnicího pásu vodorovně uložených, tyto se oceňují cenou 421 35-3112, c) vložení polystyrenu do dilatačních spár, tyto se oceňují souborem cen 931 99-21 Výplň dilatačních spár z polystyrenu, d) u cen -4171 a -4172 na tmelení spáry pod izolačním pásem, tyto se oceňují cenami -4131 až -4142, e) u cen -4171 a -4172 na penetrační nátěr betonu, tyto se oceňují cenami katalogu 800-711 Izolace proti vodě, vlhkosti a plynům. | [14 empty] | PSC | 1
| P |  | Poznámka k položce: separační vložka | [14 empty] | P | 1
| VV |  | ""vnitřní dilatační spára v římse" | [14 empty] | VV | 1 | 1 | True | 0 | ROZPOCET
| VV | A80 | 0.8*2 |  | 1.6 | [12 empty] | VV | 1 | 2 | True | 0 | ROZPOCET
| VV | B80 | "Celkem: "A80 |  | 1.6 | [12 empty] | VV | 1 | 2 | True | 1 | ROZPOCET
99 | K | 935111211 | Osazení betonového příkopového žlabu s vyplněním a zatřením spár cementovou maltou s ložem tl. 100 mm z kameniva těženého nebo štěrkopísku z betonových příkopových tvárnic šířky přes 500 do 800 mm | m | 11 |  | 0 | CS ÚRS 2021 01 |  | základní |  | 0 | 0.14761 | 1.6237 | 0 | 0 | 4 | K | 1 |  |  |  | ROZPOCET |  |  |  |  | 0 | 0 | 0 | 0 | 0 | 1 | 0 | 4 | 2075073146
| Online PSC |  | https://podminky.urs.cz/item/CS_URS_2021_01/935111211 | [14 empty] | Online PSC | 1
| PSC |  | Poznámka k souboru cen: 1. V cenách jsou započteny i náklady na dodání hmot pro lože a pro vyplnění spár. 2. V cenách nejsou započteny náklady na dodání příkopových tvárnic nebo betonových desek, které se oceňují ve specifikaci. 3. Množství měrných jednotek se určuje: a) pro příkopy z betonových tvárnic (žlabu) v m délky jejich podélné osy, b) pro příkopy z betonových desek v m2 rozvinuté lícní plochy dlažby (žlabu), c) pro lože z kameniva nebo z betonu prostého v cenách -1911 a -2911 v m2 rozvinuté lícní plochy dlažby (žlabu). 4. Šířkou žlabu příkopových tvárnic se rozumí největší světlá šířka tvárnice. | [14 empty] | PSC | 1
100 | M | 59227035 | žlab odvodňovací betonový 510x 650x157mm | m | 11 |  | 0 | CS ÚRS 2021 01 |  | základní |  | 0 | 0.13132 | 1.4445 | 0 | 0 | 8 | M | 1 |  |  |  | ROZPOCET |  |  |  |  | 0 | 0 | 0 | 0 | 0 | 1 | 0 | 4 | -1481018236
101 | K | 953990R | Nivelační značka, montáž a dodávka | KUS | 10 |  | 0 |  |  | základní |  | 0 | 0.0001 | 0.001 | 0 | 0 | 4 | K | 1 |  |  |  | ROZPOCET |  |  |  |  | 0 | 0 | 0 | 0 | 0 | 1 | 0 | 4 | -857453239
| VV |  | "geodetické značky" | [14 empty] | VV | 1 | 1 | True | 0 | ROZPOCET
| VV |  | 4 |  | 4 | [12 empty] | VV | 1 | 2 | True | 0 | ROZPOCET
| VV |  | "geodetické destičky s měřítkem" | [14 empty] | VV | 1 | 1 | True | 0 | ROZPOCET
| VV |  | 6 |  | 6 | [12 empty] | VV | 1 | 2 | True | 0 | ROZPOCET
| VV |  | Součet |  | 10 | [12 empty] | VV | 1 | 4 | True | 1 | ROZPOCET
102 | K | 962051111 | Bourání mostních konstrukcí zdiva a pilířů ze železového betonu | m3 | 19.75 |  | 0 | CS ÚRS 2021 01 |  | základní |  | 0 | 0.12171 | 2.4038 | 2.4 | 47.4 | 4 | K | 1 |  |  |  | ROZPOCET |  |  |  |  | 0 | 0 | 0 | 0 | 0 | 1 | 0 | 4 | 94403639
| Online PSC |  | https://podminky.urs.cz/item/CS_URS_2021_01/962051111 | [14 empty] | Online PSC | 1
| PSC |  | Poznámka k souboru cen: 1. Cena 05-1111 lze použít i pro bourání konstrukcí z předpjatého betonu. 2. Ceny 06-5413 a 06-5423 lze použít i pro rozebrání dřevěných truhlíků nebo žlabů uložených na dřevěné konstrukci mostu. 3. Ceny nelze použít: a) pro bourání základových konstrukcí prováděné ve spojitosti se zemními pracemi; toto bourání se oceňuje cenami 122 90-1 - Bourání konstrukcí, části A 01 katalogu 800-1 Zemní práce; b) ceny nelze použít pro bourání konstrukcí pod vodou; tyto práce se oceňují podle ustanovení úvodního katalogu. 4. Ceny 04-1211 až 05-1111 nelze použít pro ocenění demontáže (vyjmutí) prefabrikovaných dílců nebo nosných konstrukcí v celku; tyto práce se oceňují podle ustanovení úvodního katalogu. 5. Ceny 06-5111 a 06-5112, 06-5611 a 06-5612 nelze použít pro vytažení pilot, bárek na pilotách a ledolamů; vytažení pilot se oceňuje příslušnými cenami katalogu 800-2 - Zvláštní zakládání objektů. 6. Množství měrných jednotek se určuje: a) u cen 02-1112 až 05-1111 v m3 objemu konstrukce nebo její části před bouráním, b) u cen 06-5111 až 06-5612 v m3 objemu dřeva v konstrukci nebo její části před bouráním. | [14 empty] | PSC | 1
| VV |  | ""stávající most" | [14 empty] | VV | 1 | 1 | True | 0 | ROZPOCET
| VV | A84 | 5.0*4.3*0.25 |  | 5.375 | [12 empty] | VV | 1 | 2 | True | 0 | ROZPOCET
| VV | B84 | 2*0.5*2.5*5.75 |  | 14.375 | [12 empty] | VV | 1 | 2 | True | 0 | ROZPOCET
| VV | C84 | "Celkem: "A84+B84 |  | 19.75 | [12 empty] | VV | 1 | 2 | True | 1 | ROZPOCET
| D | 997 | Přesun sutě |  |  |  | 0 |  |  |  |  | 0 |  | 0 |  | 0 | 4 | D | 0 |  |  |  | ROZPOCET | [10 empty] | 0
103 | K | 997211111 | Svislá doprava suti nebo vybouraných hmot s naložením do dopravního zařízení a s vyprázdněním dopravního zařízení na hromadu nebo do dopravního prostředku suti na výšku do 3,5 m | t | 84.9 |  | 0 | CS ÚRS 2021 01 |  | základní |  | 0 | 0 | 0 | 0 | 0 | 4 | K | 1 |  |  |  | ROZPOCET |  |  |  |  | 0 | 0 | 0 | 0 | 0 | 1 | 0 | 4 | -610304988
| Online PSC |  | https://podminky.urs.cz/item/CS_URS_2021_01/997211111 | [14 empty] | Online PSC | 1
| PSC |  | Poznámka k souboru cen: 1. Shazuje-li se suť z jakékoliv výšky na místo, kde zůstane ležet, aniž se s ní dále manipuluje, oceňuje se její svislá doprava pouze cenou 1111. 2. Výška svislé dopravy je svislá vzdálenost mezi místem nakládání do zařízení pro svislou dopravu a místem, kde se toto zařízení vyprazdňuje. | [14 empty] | PSC | 1
104 | K | 997211511 | Vodorovná doprava suti nebo vybouraných hmot suti se složením a hrubým urovnáním, na vzdálenost do 1 km | t | 84.9 |  | 0 | CS ÚRS 2021 01 |  | základní |  | 0 | 0 | 0 | 0 | 0 | 4 | K | 1 |  |  |  | ROZPOCET |  |  |  |  | 0 | 0 | 0 | 0 | 0 | 1 | 0 | 4 | 1684720084
| Online PSC |  | https://podminky.urs.cz/item/CS_URS_2021_01/997211511 | [14 empty] | Online PSC | 1
| PSC |  | Poznámka k souboru cen: 1. Ceny nelze použít pro vodorovnou dopravu po železnici, po vodě nebo neobvyklými dopravními prostředky. 2. Je-li na dopravní dráze pro vodorovnou dopravu překážka, pro kterou je nutné překládat suť nebo vybourané hmoty z jednoho obvyklého dopravního prostředku na jiný, oceňuje se tato lomená doprava v každém úseku samostatně. | [14 empty] | PSC | 1
105 | K | 997211519 | Vodorovná doprava suti nebo vybouraných hmot suti se složením a hrubým urovnáním, na vzdálenost Příplatek k ceně za každý další i započatý 1 km přes 1 km | t | 339.6 |  | 0 | CS ÚRS 2021 01 |  | základní |  | 0 | 0 | 0 | 0 | 0 | 4 | K | 1 |  |  |  | ROZPOCET |  |  |  |  | 0 | 0 | 0 | 0 | 0 | 1 | 0 | 4 | 901747803
| Online PSC |  | https://podminky.urs.cz/item/CS_URS_2021_01/997211519 | [14 empty] | Online PSC | 1
| PSC |  | Poznámka k souboru cen: 1. Ceny nelze použít pro vodorovnou dopravu po železnici, po vodě nebo neobvyklými dopravními prostředky. 2. Je-li na dopravní dráze pro vodorovnou dopravu překážka, pro kterou je nutné překládat suť nebo vybourané hmoty z jednoho obvyklého dopravního prostředku na jiný, oceňuje se tato lomená doprava v každém úseku samostatně. | [14 empty] | PSC | 1
| VV |  | ""celkem 5 km na skládku k recyklaci Ridera Biohemia , provoz. Ostrava" | [14 empty] | VV | 1 | 1 | True | 0 | ROZPOCET
| VV | A87 | (5-1)*84.9 |  | 339.6 | [12 empty] | VV | 1 | 2 | True | 0 | ROZPOCET
| VV | B87 | "Celkem: "A87 |  | 339.6 | [12 empty] | VV | 1 | 2 | True | 1 | ROZPOCET
106 | K | 997221655 | Poplatek za uložení stavebního odpadu na skládce (skládkovné) zeminy a kamení zatříděného do Katalogu odpadů pod kódem 17 05 04 | t | 84.9 |  | 0 | CS ÚRS 2021 01 |  | základní |  | 0 | 0 | 0 | 0 | 0 | 4 | K | 1 |  |  |  | ROZPOCET |  |  |  |  | 0 | 0 | 0 | 0 | 0 | 1 | 0 | 4 | -2131220996
| Online PSC |  | https://podminky.urs.cz/item/CS_URS_2021_01/997221655 | [14 empty] | Online PSC | 1
| PSC |  | Poznámka k souboru cen: 1. Ceny uvedené v souboru cen je doporučeno upravit podle aktuálních cen místně příslušné skládky odpadů. 2. Uložení odpadů neuvedených v souboru cen se oceňuje individuálně. 3. V cenách je započítán poplatek za ukládání odpadu dle zákona 185/2001 Sb. 4. Případné drcení stavebního odpadu lze ocenit cenami souboru cen 997 00-60 Drcení stavebního odpadu z katalogu 800-6 Demolice objektů. | [14 empty] | PSC | 1
| D | 998 | Přesun hmot |  |  |  | 0 |  |  |  |  | 0 |  | 0 |  | 0 | 4 | D | 0 |  |  |  | ROZPOCET | [10 empty] | 0
107 | K | 998212111 | Přesun hmot pro mosty zděné, betonové monolitické, spřažené ocelobetonové nebo kovové vodorovná dopravní vzdálenost do 100 m výška mostu do 20 m | t | 695.347 |  | 0 | CS ÚRS 2021 01 |  | základní |  | 0 | 0 | 0 | 0 | 0 | 4 | K | 1 |  |  |  | ROZPOCET |  |  |  |  | 0 | 0 | 0 | 0 | 0 | 1 | 0 | 4 | 1959430754
| Online PSC |  | https://podminky.urs.cz/item/CS_URS_2021_01/998212111 | [14 empty] | Online PSC | 1
| PSC |  | Poznámka k souboru cen: 1. Ceny nelze použít pro oceňování přesunu hmot ocelových mostních konstrukcí oceňovaných cenami katalogů montážních prací; tento přesun se oceňuje individuálně. 2. Přesun betonu do mostní konstrukce je zahrnut v cenách betonáže, které obsahují i ukládku betonu do konstrukce (čerpadlem betonu nebo jeřábem s kontejnerem). U betonů je proto uvedena nulová hmotnost, tzn. že hmotnost betonů nevstupuje do výpočtu přesunu hmot. | [14 empty] | PSC | 1
108 | K | 998212192 | Přesun hmot pro mosty zděné, betonové monolitické, spřažené ocelobetonové nebo kovové Příplatek k cenám za zvětšený přesun přes přes vymezenou největší dopravní vzdálenost do 2000 m | t | 695.347 |  | 0 | CS ÚRS 2021 01 |  | základní |  | 0 | 0 | 0 | 0 | 0 | 4 | K | 1 |  |  |  | ROZPOCET |  |  |  |  | 0 | 0 | 0 | 0 | 0 | 1 | 0 | 4 | 965876412
| Online PSC |  | https://podminky.urs.cz/item/CS_URS_2021_01/998212192 | [14 empty] | Online PSC | 1
| PSC |  | Poznámka k souboru cen: 1. Ceny nelze použít pro oceňování přesunu hmot ocelových mostních konstrukcí oceňovaných cenami katalogů montážních prací; tento přesun se oceňuje individuálně. 2. Přesun betonu do mostní konstrukce je zahrnut v cenách betonáže, které obsahují i ukládku betonu do konstrukce (čerpadlem betonu nebo jeřábem s kontejnerem). U betonů je proto uvedena nulová hmotnost, tzn. že hmotnost betonů nevstupuje do výpočtu přesunu hmot. | [14 empty] | PSC | 1

## SO-04.01 - Úprava PB přít...
{64f736e8-dae7-4442-acf2-0c7d0acb129f}
2
| KRYCÍ LIST SOUPISU PRACÍ | [7 empty] | v --- níže se nacházejí doplnkové a pomocné údaje k sestavám --- v | [8 empty] | False
Stavba:
Ochranná hráz na Odře a Orlovské Stružce, Bohumín-Pudlov, stavba č. 5047_2021_soutez
Objekt:
SSO 04 - ODVEDENÍ VNÍTŘNÍCH VOD
Soupis:
SO-04.01 - Úprava PB přítoku Odry
| KSO: |  |  |  |  | CC-CZ:
| Místo: |  | Bohumín-Pudlov |  |  | Datum: | 30. 11. 2020
| Zadavatel: |  |  |  |  | IČ:
|  | Povodí Odry s.p. |  |  |  | DIČ:
| Uchazeč: |  |  |  |  | IČ: | Vyplň údaj
|  | Vyplň údaj |  |  |  | DIČ: | Vyplň údaj
| Projektant: |  |  |  |  | IČ:
|  | HYCOPROJEKT, a.s. |  |  |  | DIČ:
| Zpracovatel: |  |  |  |  | IČ:
|  | Ing.R.Krčmárik |  |  |  | DIČ:
Poznámka:
| Cena bez DPH | [5 empty] | 0
|  |  | Základ daně |  |  | Sazba daně | Výše daně
| DPH | základní | 0 |  |  | 20% | 0
|  | snížená | 0 |  |  | 20% | 0
|  | zákl. přenesená | 0 |  |  | 20% | 0
|  | sníž. přenesená | 0 |  |  | 20% | 0
|  | nulová | 0 |  |  | 0% | 0
| Cena s DPH |  |  | v | CZK |  | 0
| Projektant |  |  | Zpracovatel
| Datum a podpis: |  | Razítko | Datum a podpis: |  |  | Razítko
| Objednavatel |  |  | Uchazeč
| Datum a podpis: |  | Razítko | Datum a podpis: |  |  | Razítko
REKAPITULACE ČLENĚNÍ SOUPISU PRACÍ
Stavba:
Ochranná hráz na Odře a Orlovské Stružce, Bohumín-Pudlov, stavba č. 5047_2021_soutez
Objekt:
SSO 04 - ODVEDENÍ VNÍTŘNÍCH VOD
Soupis:
SO-04.01 - Úprava PB přítoku Odry
Místo: |  |  | Bohumín-Pudlov |  |  | Datum: | 30. 11. 2020
Zadavatel: |  |  | Povodí Odry s.p. |  |  | Projektant: | HYCOPROJEKT, a.s.
Uchazeč: |  |  | Vyplň údaj |  |  | Zpracovatel: | Ing.R.Krčmárik
Kód dílu - Popis | [6 empty] | Cena celkem [CZK]
Náklady ze soupisu prací | [6 empty] | 0 | [11 empty] | -1
| HSV - Práce a dodávky HSV | [5 empty] | 0
| 1 - Zemní práce | [5 empty] | 0
| 4 - Vodorovné konstrukce | [5 empty] | 0
| 8 - Trubní vedení | [5 empty] | 0
| 9 - Ostatní konstrukce a práce, bourání | [5 empty] | 0
| 998 - Přesun hmot | [5 empty] | 0
SOUPIS PRACÍ
Stavba:
Ochranná hráz na Odře a Orlovské Stružce, Bohumín-Pudlov, stavba č. 5047_2021_soutez
Objekt:
SSO 04 - ODVEDENÍ VNÍTŘNÍCH VOD
Soupis:
SO-04.01 - Úprava PB přítoku Odry
Místo: |  |  | Bohumín-Pudlov |  |  | Datum: | 30. 11. 2020
Zadavatel: |  |  | Povodí Odry s.p. |  |  | Projektant: | HYCOPROJEKT, a.s.
Uchazeč: |  |  | Vyplň údaj |  |  | Zpracovatel: | Ing.R.Krčmárik
PČ | Typ | Kód | Popis | MJ | Množství | J.cena [CZK] | Cena celkem [CZK] | Cenová soustava |  | DPH | J. Nh [h] | Nh celkem [h] | J. hmotnost [t] | Hmotnost celkem [t] | J. suť [t] | Suť Celkem [t]
Náklady soupisu celkem | [6 empty] | 0 |  |  |  |  | 0 |  | 216.1881 |  | 0 |  | D | -1 | [7 empty] | 0
| D | HSV | Práce a dodávky HSV |  |  |  | 0 |  |  |  |  | 0 |  | 216.1881 |  | 0 | 1 | D | 0 | ROZPOCET | [6 empty] | 0
| D | 1 | Zemní práce |  |  |  | 0 |  |  |  |  | 0 |  | 0.0048 |  | 0 | 1 | D | 1 | ROZPOCET | [6 empty] | 0
1 | K | 121151125 | Sejmutí ornice nebo lesní půdy s vodorovným přemístěním na hromady v místě upotřebení nebo na dočasné či trvalé skládky se složením, na vzdálenost přes 100 do 250 m | m2 | 700 |  | 0 | CS ÚRS 2021 01 |  | základní |  | 0 | 0 | 0 | 0 | 0 | 4 | K | 2 | ROZPOCET | 0 | 0 | 0 | 0 | 0 | 1 | 0 | 4 | 1225234150
| Online PSC |  | https://podminky.urs.cz/item/CS_URS_2021_01/121151125 | [14 empty] | Online PSC | 2
| PSC |  | Poznámka k souboru cen: 1. V cenách jsou započteny i náklady na a) naložení sejmuté ornice na dopravní prostředek. b) vodorovné přemístění na hromady v místě upotřebení nebo na dočasné či trvalé skládky na vzdálenost do 50 m a se složením. 2. Ceny lze použít i pro sejmutí podorničí. 3. V cenách nejsou započteny náklady na odstranění nevhodných přimísenin (kamenů, kořenů apod.); tyto práce se ocení individuálně. | [14 empty] | PSC | 2
| P |  | Poznámka k položce: Poznámka k položke: "viz. SO_04_01 příl .č.2 situace "Celkem: 209m3 | [14 empty] | P | 2
2 | K | 124253101 | Vykopávky pro koryta vodotečí s přehozením výkopku na vzdálenost do 3 m nebo s naložením na dopravní prostředek v hornině tř. 3 do 1 000 m3 | m3 | 275 |  | 0 | CS ÚRS 2021 01 |  | základní |  | 0 | 0 | 0 | 0 | 0 | 4 | K | 2 | ROZPOCET | 0 | 0 | 0 | 0 | 0 | 1 | 0 | 4 | -1208154480
| Online PSC |  | https://podminky.urs.cz/item/CS_URS_2021_01/124253101 | [14 empty] | Online PSC | 2
| PSC |  | Poznámka k souboru cen: 1. Ceny lze použít i pro nezapažené odkopávky a prokopávky při úpravě území kolem vodotečí vně svislých ploch proložených projektovanými břehovými čarami souvisejí-li tyto odkopávky a prokopávky s prováděnými vykopávkami pro koryta vodotečí. 2. V cenách jsou započteny i náklady na přehození výkopku na vzdálenost do 3 m nebo naložení na dopravní prostředek. 3. Ceny nelze použít pro: a) vykopávky koryt vodotečí, které jsou dle projektu pod úrovní pracovní hladiny vody; tyto zemní práce se oceňují cenami souboru cen 127 . 5-.1 Vykopávky pod vodou strojně, b) vykopávky koryt vodotečí v prostorách s rozepřeným nebo vzepřeným pažením; tyto zemní práce se oceňují cenami souboru cen 131 . 5-.20. Hloubení zapažených jam a zářezů části A 03 tohoto katalogu. Štětová stěna vzepřená nebo rozepřená se z hlediska ocenění považuje za vzepřené nebo rozepřené pažení, c) vykopávky pod obrysem výkopu pro koryta vodotečí (pro opěrné zdi, patky, apod.); tyto zemní práce se oceňují podle své povahy cenami souboru cen 131 . 5-.20. Hloubení nezapažených jam, 131 . 5-.1. Hloubení zapažených jam, 132 . 5-.1. Hloubení rýh do 800 mm, 132 . 5-.2. Hloubení rýh do 2000 mm, 132 . 5 Hloubená vykopávka pod základy ručně 133 . 5- .10. Hloubení zapažených i nezapažených šachet části A03, d) hloubení zatrubněných nebo zastropených koryt vodotečí; tyto práce se oceňují cenami souboru cen 123 . 5-.1 Vykopávky zářezů se šikmými stěnami pro podzemní vedení. | [14 empty] | PSC | 2
| P |  | Poznámka k položce: Poznámka k položke: Výkop nového koryta SO - 04.01.01 3.8m2x48 m=184 Výkop pro opevnění SO - 04.01.01 0.28m2x28 m =7,84 prohloubení koryta SO -04.01.2 - kubatúrový list =82,3 "viz. SO_04_01 příl .č.2, 5, 6, kubatúrový lit "Celkem: 275m3 | [14 empty] | P | 2
3 | K | 162351104 | Vodorovné přemístění výkopku nebo sypaniny po suchu na obvyklém dopravním prostředku, bez naložení výkopku, avšak se složením bez rozhrnutí z horniny tř. 1 až 4 na vzdálenost přes 500 do 1 000 m | m3 | 378 |  | 0 | CS ÚRS 2021 01 |  | základní |  | 0 | 0 | 0 | 0 | 0 | 4 | K | 2 | ROZPOCET | 0 | 0 | 0 | 0 | 0 | 1 | 0 | 4 | 211014237
| Online PSC |  | https://podminky.urs.cz/item/CS_URS_2021_01/162351104 | [14 empty] | Online PSC | 2
| PSC |  | Poznámka k souboru cen: 1. Přemísťuje-li se výkopek z dočasných skládek vzdálených do 50 m, neoceňuje se nakládání výkopku, i když se provádí. Toto ustanovení neplatí, vylučuje-li projekt použití dozeru. 2. Ceny nelze použít, předepisuje-li projekt přemístit výkopek na místo nepřístupné obvyklým dopravním prostředkům; toto přemístění se oceňuje individuálně. | [14 empty] | PSC | 2
| P |  | Poznámka k položce: Poznámka k položke: 330+(320x0.15) "Celkem: 378 | [14 empty] | P | 2
4 | K | 167151111 | Nakládání, skládání a překládání neulehlého výkopku nebo sypaniny nakládání, množství přes 100 m3, z hornin tř. 1 až 4 | m3 | 378 |  | 0 | CS ÚRS 2021 01 |  | základní |  | 0 | 0 | 0 | 0 | 0 | 4 | K | 2 | ROZPOCET | 0 | 0 | 0 | 0 | 0 | 1 | 0 | 4 | 662132879
| Online PSC |  | https://podminky.urs.cz/item/CS_URS_2021_01/167151111 | [14 empty] | Online PSC | 2
| PSC |  | Poznámka k souboru cen: 1. Ceny -1131 až -1133 jsou určeny pro nakládání, překládání a vykládání na vzdálenost a) do 20 m vodorovně; vodorovná vzdálenost se měří od těžnice lodi k těžnici druhé lodi, nebo k těžišti hromady na břehu nebo k těžišti dopravního prostředku na suchu, b) do 4 m svisle; svislá vzdálenost se měří od pracovní hladiny vody k úrovni srovna- ného terénu v místě hromady nebo v místě dopravní plochy pro dopravní prostředek na suchu. Uvedenou svislou vzdálenost 4 m lze zvětšit, a to nejvýše do 6 m, jestliže je vodorovná vzdálenost uvedená v bodu a) kratší než 20 m nejméně o trojnásobek zvětšení výšky přes 4 m. 2. Množství měrných jednotek se určí v rostlém stavu horniny. | [14 empty] | PSC | 2
| P |  | Poznámka k položce: Poznámka k položke: 330+(320x0.15) "Celkem: 378 | [14 empty] | P | 2
5 | K | 171151103 | Uložení netříděných sypanin z hornin tř. 1 až 4 do zemních hrází pro jakoukoliv šířku koruny přehradních a jiných vodních nádrží se zhutněním do 100 % PS - koef. C s příměsí jílové hlíny přes 20 do 50 % objemu | m3 | 330 |  | 0 | CS ÚRS 2021 01 |  | základní |  | 0 | 0 | 0 | 0 | 0 | 4 | K | 2 | ROZPOCET | 0 | 0 | 0 | 0 | 0 | 1 | 0 | 4 | 935308569
| Online PSC |  | https://podminky.urs.cz/item/CS_URS_2021_01/171151103 | [14 empty] | Online PSC | 2
| PSC |  | Poznámka k souboru cen: 1. Ceny lze použít i pro uložení sypaniny s předepsaným zhutněním na trvalé skládky, do koryt vodotečí a do prohlubní terénu. 2. Cenu 25-1101 lze použít i pro: a) rozprostření zbylého výkopu na místě po zásypu jam a rýh pro podzemní vedení a zářezů pro podzemní vedení; toto množství se určí v m3 uloženého výkopku, měřeného v rostlém stavu, b) uložení výkopku do násypů pod vodou. 3. Ceny nelze použít: a) pro uložení sypaniny do hrází; uložení netříděné sypaniny do hrází se oceňuje cenami souboru cen 171 uložení netříděných sypanin do hrází, b) pro uložení sypaniny do ochranných valů nebo těch jejich částí, jejichž šířka je menší než 3 m. Toto uložení se oceňuje cenami souboru cen 175 Obsyp objektů. 4. V cenách není započteno hutnění boků násypů. Toto hutnění se oceňuje cenami souboru cen 171 15-11 Hutnění boků násypů z hornin soudržných a sypkých. | [14 empty] | PSC | 2
| P |  | Poznámka k položce: Poznámka k položke: (5.5m2x60m) "viz. SO_04_01 příl .č.2, 5 "Celkem: 330 | [14 empty] | P | 2
6 | K | 162751117 | Vodorovné přemístění přes 9 000 do 10000 m výkopku/sypaniny z horniny třídy těžitelnosti I skupiny 1 až 3 | m3 | 106 |  | 0 | CS ÚRS 2021 01 |  | základní |  | 0 | 0 | 0 | 0 | 0 | 4 | K | 2 | ROZPOCET | 0 | 0 | 0 | 0 | 0 | 1 | 0 | 4 | -734780949
| Online PSC |  | https://podminky.urs.cz/item/CS_URS_2021_01/162751117 | [14 empty] | Online PSC | 2
| PSC |  | Poznámka k souboru cen: 1. Přemísťuje-li se výkopek z dočasných skládek vzdálených do 50 m, neoceňuje se nakládání výkopku, i když se provádí. Toto ustanovení neplatí, vylučuje-li projekt použití dozeru. 2. Ceny nelze použít, předepisuje-li projekt přemístit výkopek na místo nepřístupné obvyklým dopravním prostředkům; toto přemístění se oceňuje individuálně. | [14 empty] | PSC | 2
| P |  | Poznámka k položce: Poznámka k položke: Uchazeč si v ceně započte náklady na jím preferovanou skládku zemin a skládkových, nehledě na skutečnou vzdálenost skládky od místa nakládky. (209+275)-(330+(320x0.15) "Celkem: 106 | [14 empty] | P | 2
7 | K | 162751119 | Vodorovné přemístění výkopku nebo sypaniny po suchu na obvyklém dopravním prostředku, bez naložení výkopku, avšak se složením bez rozhrnutí z horniny třídy těžitelnosti I skupiny 1 až 3 na vzdálenost Příplatek k ceně za každých dalších i započatých 1 000 m | m3 | 1060 |  | 0 | CS ÚRS 2021 01 |  | základní |  | 0 | 0 | 0 | 0 | 0 | 4 | K | 2 | ROZPOCET | 0 | 0 | 0 | 0 | 0 | 1 | 0 | 4 | -738764895
| Online PSC |  | https://podminky.urs.cz/item/CS_URS_2021_01/162751119 | [14 empty] | Online PSC | 2
| PSC |  | Poznámka k souboru cen: 1. Přemísťuje-li se výkopek z dočasných skládek vzdálených do 50 m, neoceňuje se nakládání výkopku, i když se provádí. Toto ustanovení neplatí, vylučuje-li projekt použití dozeru. 2. Ceny nelze použít, předepisuje-li projekt přemístit výkopek na místo nepřístupné obvyklým dopravním prostředkům; toto přemístění se oceňuje individuálně. | [14 empty] | PSC | 2
| P |  | Poznámka k položce: Poznámka k položke: Uchazeč si v ceně započte náklady na jím preferovanou skládku zemin a skládkových, nehledě na skutečnou vzdálenost skládky od místa nakládky. (209+275)-(330+(320x0.15) "Celkem: 106 | [14 empty] | P | 2
8 | K | 171201201.1 | Uložení sypaniny na skládky | m3 | 378 |  | 0 | CS ÚRS 2021 01 |  | základní |  | 0 | 0 | 0 | 0 | 0 | 4 | K | 2 | ROZPOCET | 0 | 0 | 0 | 0 | 0 | 1 | 0 | 4 | 1853454817
| Online PSC |  | https://podminky.urs.cz/item/CS_URS_2021_01/171201201.1 | [14 empty] | Online PSC | 2
| PSC |  | Poznámka k souboru cen: 1. Cena je určena i pro: a) zasypání koryt vodotečí a prohlubní v terénu bez předepsaného zhutnění sypaniny, b) uložení výkopku pod vodou do prohlubní ve dně vodotečí nebo nádrží. 2. Cenu nelze použít pro uložení výkopku nebo ornice na trvalé skládky s předepsaným zhutněním; toto uložení výkopku se oceňuje cenami souboru cen 171 . . Uložení sypaniny do násypů. 3. V ceně jsou započteny i náklady na rozprostření sypaniny ve vrstvách s hrubým urovnáním na skládce. 4. V ceně nejsou započteny náklady na získání skládek ani na poplatky za skládku. 5. Množství jednotek uložení výkopku (sypaniny) se určí v m3 uloženého výkopku (sypaniny), v rostlém stavu zpravidla ve výkopišti. | [14 empty] | PSC | 2
| P |  | Poznámka k položce: Poznámka k položke: 330+(320x0.15) "Celkem: 378 | [14 empty] | P | 2
9 | K | 181351113 | Rozprostření a urovnání ornice v rovině nebo ve svahu sklonu do 1:5 při souvislé ploše přes 500 m2, tl. vrstvy přes 150 do 200 mm | m2 | 320 |  | 0 | CS ÚRS 2021 01 |  | základní |  | 0 | 0 | 0 | 0 | 0 | 4 | K | 2 | ROZPOCET | 0 | 0 | 0 | 0 | 0 | 1 | 0 | 4 | -506291686
| Online PSC |  | https://podminky.urs.cz/item/CS_URS_2021_01/181351113 | [14 empty] | Online PSC | 2
| PSC |  | Poznámka k souboru cen: 1. V ceně jsou započteny i náklady na případné nutné přemístění hromad nebo dočasných skládek na místo spotřeby ze vzdálenosti do 50 m. 2. V ceně nejsou započteny náklady na získání ornice; tyto se oceňují cenami souboru cen 121 Sejmutí ornice. | [14 empty] | PSC | 2
| P |  | Poznámka k položce: Poznámka k položke: (2.3mx+49m)+(2.3mx51m)+(3.7mx28m) "viz. SO_04_01 příl .č.2, 5 "Celkem: 320 | [14 empty] | P | 2
10 | K | 181451121 | Založení trávníku výsevem lučního v rovině nebo na svahu do 1:5 | m2 | 320 |  | 0 | CS ÚRS 2021 01 |  | základní |  | 0 | 0 | 0 | 0 | 0 | 4 | K | 2 | ROZPOCET | 0 | 0 | 0 | 0 | 0 | 1 | 0 | 4 | -669772695
| Online PSC |  | https://podminky.urs.cz/item/CS_URS_2021_01/181451121 | [14 empty] | Online PSC | 2
| PSC |  | Poznámka k souboru cen: 1. V cenách jsou započteny i náklady na pokosení, naložení a odvoz odpadu do 20 km se složením. 2. V cenách -1161 až -1164 nejsou započteny i náklady na zatravňovací textilii. 3. V cenách nejsou započteny náklady na: a) přípravu půdy, b) travní semeno, tyto náklady se oceňují ve specifikaci, c) vypletí a zalévání; tyto práce se oceňují cenami části C02 souborů cen 185 80-42 Vypletí a 185 80-43 Zalití rostlin vodou, d) srovnání terénu, tyto práce se oceňují souborem cen 181 1.-..Plošná úprava terénu. 4. V cenách o sklonu svahu přes 1:1 jsou uvažovány podmínky pro svahy běžně schůdné; bez použití lezeckých technik. V případě použití lezeckých technik se tyto náklady oceňují individuálně. | [14 empty] | PSC | 2
| P |  | Poznámka k položce: Poznámka k položke: (2.3mx+49m)+(2.3mx51m)+(3.7mx28m) "viz. SO_04_01 příl .č.2, 5 "Celkem: 320 | [14 empty] | P | 2
11 | M | 00572410 | osiva pícnin směsi travní balení obvykle 25 kg parková | kg | 4.8 |  | 0 | CS ÚRS 2021 01 |  | základní |  | 0 | 0.001 | 0.0048 | 0 | 0 | 8 | M | 2 | ROZPOCET | 0 | 0 | 0 | 0 | 0 | 1 | 0 | 4 | -280938518
12 | K | 182151111 | Svahování trvalých svahů do projektovaných profilů s potřebným přemístěním výkopku při svahování v zářezech v hornině tř. 1 až 4 | m2 | 300 |  | 0 | CS ÚRS 2021 01 |  | základní |  | 0 | 0 | 0 | 0 | 0 | 4 | K | 2 | ROZPOCET | 0 | 0 | 0 | 0 | 0 | 1 | 0 | 4 | 1919052242
| Online PSC |  | https://podminky.urs.cz/item/CS_URS_2021_01/182151111 | [14 empty] | Online PSC | 2
| PSC |  | Poznámka k souboru cen: 1. Ceny jsou určeny pro svahování všech nově zřizovaných ploch výkopů nebo násypů ve sklonu přes 1:5. 2. Úprava ploch vodorovných nebo ve sklonu do 1 : 5 se oceňuje cenami souboru cen 181 Úprava pláně vyrovnáním výškových rozdílů strojně. | [14 empty] | PSC | 2
| P |  | Poznámka k položce: Poznámka k položke: (2.7mx49)+(2.7mx21m)+(4.1mx28m) "viz. SO_04_01 příl .č.2, 5 "Celkem: 300 | [14 empty] | P | 2
| D | 4 | Vodorovné konstrukce |  |  |  | 0 |  |  |  |  | 0 |  | 214.1303 |  | 0 | 1 | D | 1 | ROZPOCET | [6 empty] | 0
13 | K | 457971122.1 | Zřízení vrstvy z geotextilie s přesahem bez připevnění k podkladu, s potřebným dočasným zatěžováním včetně zakotvení okraje o sklonu přes 1:5 do 1:1,5, šířky geotextilie přes 3 do 7,5 m | m2 | 190 |  | 0 | CS ÚRS 2021 01 |  | základní |  | 0 | 0.00021 | 0.0399 | 0 | 0 | 4 | K | 2 | ROZPOCET | 0 | 0 | 0 | 0 | 0 | 1 | 0 | 4 | -1720492026
| Online PSC |  | https://podminky.urs.cz/item/CS_URS_2021_01/457971122.1 | [14 empty] | Online PSC | 2
| PSC |  | Poznámka k souboru cen: 1. Ceny jsou určeny pro ukládání geotextilií jakéhokoliv druhu a obchodní značky. 2. Ceny neplatí pro zřízení břehového opevnění perforovanou fólií z umělých hmot. Tyto práce se oceňují cenami souboru cen 469 15-11 Zřízení břehového opevnění perforovanou fólií. 3. Plocha se stanoví v m2 rozvinuté pohledové plochy, na níž má být uložena geotextilie. Při vícevrstvové konstrukci se takto zjištěná plocha u cen -1111 až 1122 násobí počtem vrstev. 4. V cenách nejsou započteny náklady na dodávku geotextilií; tyto se oceňují ve specifikaci. Ztratné, které kryje i náklady na nezbytný technologický přesah geotextilií, lze dohodnout u pásů šířky do 3 m ve výši 20 %, u pásů šířky přes 3 do 7,5 m ve výši 8 %. | [14 empty] | PSC | 2
| P |  | Poznámka k položce: Poznámka k položke: 6.6x28 m "viz. SO_04_01 příl .č.5 "Celkem: 190 | [14 empty] | P | 2
14 | M | 69311031 | geotextilie geotextilie netkané ( vlna, viskóza, syntetika) barva pestrá použití: jako separační a oddělovací vrstva šíře max. 400 cm 300g/m2 | m2 | 190 |  | 0 | CS ÚRS 2021 01 |  | základní |  | 0 | 9e-05 | 0.0171 | 0 | 0 | 8 | M | 2 | ROZPOCET | 0 | 0 | 0 | 0 | 0 | 1 | 0 | 4 | -2016417978
15 | K | 461211711 | Patka z lomového kamene lomařsky upraveného pro dlažbu zděná na sucho bez výplně spár | m3 | 45 |  | 0 | CS ÚRS 2021 01 |  | základní |  | 0 | 1.9968 | 89.856 | 0 | 0 | 4 | K | 2 | ROZPOCET | 0 | 0 | 0 | 0 | 0 | 1 | 0 | 4 | -1845852660
| Online PSC |  | https://podminky.urs.cz/item/CS_URS_2021_01/461211711 | [14 empty] | Online PSC | 2
| PSC |  | Poznámka k souboru cen: 1. Ceny lze použít i pro patky, které podpírají pohoz, vegetační, popř. jiné opevnění svahu. 2. Ceny neplatí pro zřízení záhozových patek z lomového kamene. Tyto se oceňují cenami souboru cen 462 51-11 Zához z lomového kamene. 3. V cenách jsou započteny i náklady na úpravu povrchu viditelných ploch patky. 4. Objem se stanoví v m3 konstrukce patky. | [14 empty] | PSC | 2
| P |  | Poznámka k položce: Poznámka k položke: 1.3m2x28 plus ukončení "viz. SO_04_01 příl .č.5 "Celkem: 45 | [14 empty] | P | 2
16 | K | 462511270 | Zához z lomového kamene neupraveného záhozového bez proštěrkování z terénu, hmotnosti jednotlivých kamenů do 200 kg | m3 | 41 |  | 0 | CS ÚRS 2021 01 |  | základní |  | 0 | 2.1341 | 87.4973 | 0 | 0 | 4 | K | 2 | ROZPOCET | 0 | 0 | 0 | 0 | 0 | 1 | 0 | 4 | -1018390840
| Online PSC |  | https://podminky.urs.cz/item/CS_URS_2021_01/462511270 | [14 empty] | Online PSC | 2
| PSC |  | Poznámka k souboru cen: 1. Ceny lze použít i pro záhozovou patku z lomového kamene. 2. Ceny neplatí pro zřízení konstrukce balvanitého skluzu; tento se oceňuje cenou 467 51-0111 Balvanitý skluz z lomového kamene. 3. V cenách jsou započteny i náklady na úpravu jednotlivých velkých kamenů hmotnosti přes 500 kg dodatečným rozpojením na místě uložení. 4. Množství měrných jednotek a) záhozu se stanoví v m3 konstrukce záhozu, b) příplatků se stanoví v m2 upravovaných ploch záhozu. | [14 empty] | PSC | 2
| P |  | Poznámka k položce: Poznámka k položke: 1.5m2x28 "viz. SO_04_01 příl .č.5 "Celkem: 41 | [14 empty] | P | 2
17 | K | 464531112 | Pohoz dna nebo svahů jakékoliv tloušťky z hrubého drceného kameniva, z terénu, frakce 63 - 125 mm | m3 | 17 |  | 0 | CS ÚRS 2021 01 |  | základní |  | 0 | 2.16 | 36.72 | 0 | 0 | 4 | K | 2 | ROZPOCET | 0 | 0 | 0 | 0 | 0 | 1 | 0 | 4 | 967387758
| Online PSC |  | https://podminky.urs.cz/item/CS_URS_2021_01/464531112 | [14 empty] | Online PSC | 2
| PSC |  | Poznámka k souboru cen: 1. Ceny neplatí pro zpevnění dna nebo svahů drceným kamenivem 63-125 mm prolévaným cementovou maltou s uzavírací vrstvou tl.do 50 mm z betonu, na povrchu uhlazenou; tyto práce se oceňují cenami souboru cen 469 52-1 . Zpevnění drceným kamenivem 63-125 mm prolévaným cementovou maltou. 2. V cenách jsou započteny i náklady na úpravu jednotlivých kamenů hmotnosti přes 500 kg dodatečným rozpojením na místě uložení. 3. Objem se stanoví v m3 pohozu. | [14 empty] | PSC | 2
| P |  | Poznámka k položce: Poznámka k položke: 2mx51m "viz. SO_04_01 příl .č.5 "Celkem: 17 | [14 empty] | P | 2
| D | 8 | Trubní vedení |  |  |  | 0 |  |  |  |  | 0 |  | 0.058 |  | 0 | 1 | D | 1 | ROZPOCET | [6 empty] | 0
18 | K | 891492421 | Montáž + demontáž puvodní vodovodních armatur na potrubí koncových klapek PE-HD na kolmou stěnu DN 1000. | kus | 1 |  | 0 | CS ÚRS 2021 01 |  | základní |  | 0 | 0 | 0 | 0 | 0 | 4 | K | 2 | ROZPOCET | 0 | 0 | 0 | 0 | 0 | 1 | 0 | 4 | -872975418
| Online PSC |  | https://podminky.urs.cz/item/CS_URS_2021_01/891492421 | [14 empty] | Online PSC | 2
| PSC |  | Poznámka k souboru cen: 1. V cenách jsou započteny i náklady na: a) u šoupátek ceny -2122 na vytvoření otvorů ve stropech šachet pro prostup zemních souprav šoupátek, b) u stavítek ceny -2322 chemické kotvy s vyvrtáním otvoru a chemickou patronou, osazení rámů a vodícího zařízení. 2. V cenách nejsou započteny náklady na: a) dodání šoupátek, koncových klapek, zemních souprav, šoupátkových koleček, šoupátkových klíčů, stavítek a vodícího zařízení; tyto náklady se oceňují ve specifikaci, b) osazení šoupátkových poklopů; osazení poklopů se oceňuje příslušnými cenami souboru cen 899 40-11 Osazení poklopů litinových části A 01 tohoto katalogu. c) podkladní bloky pod armatury; bloky se oceňují příslušnými cenami souborů cen 452 2 . - . 1 Podkladní a zajišťovací konstrukce zděné na maltu cementovou, 452 3*- . 1 Podkladní a zajišťovací konstrukce z betonu, 452 35- . 1 Bednění podkladních a zajišťovacích konstrukcí části A 01 tohoto katalogu. | [14 empty] | PSC | 2
| P |  | Poznámka k položce: Poznámka k položke: "viz. SO_04_01.02 příl .č.4 "Celkem: 1 | [14 empty] | P | 2
19 | M | 42285017 | klapkový uzávěr vodovodní samouzavírací DN 1000 s tesností do 0,6bar | kus | 1 |  | 0 | CS ÚRS 2021 01 |  | základní |  | 0 | 0.058 | 0.058 | 0 | 0 | 8 | M | 2 | ROZPOCET | 0 | 0 | 0 | 0 | 0 | 1 | 0 | 4 | -1558803869
| D | 9 | Ostatní konstrukce a práce, bourání |  |  |  | 0 |  |  |  |  | 0 |  | 1.995 |  | 0 | 1 | D | 1 | ROZPOCET | [6 empty] | 0
20 | K | 985311115 | Reprofilace betonu sanačními maltami na cementové bázi ručně stěn, tloušťky přes 40 do 50 mm | m2 | 20 |  | 0 | CS ÚRS 2021 01 |  | základní |  | 0 | 0.09975 | 1.995 | 0 | 0 | 4 | K | 2 | ROZPOCET | 0 | 0 | 0 | 0 | 0 | 1 | 0 | 4 | 1823571588
| Online PSC |  | https://podminky.urs.cz/item/CS_URS_2021_01/985311115 | [14 empty] | Online PSC | 2
| PSC |  | Poznámka k souboru cen: 1. Ceny pro danou tloušťku jsou určeny pro nanášení sanačních malt v jakémkoliv počtu vrstev. 2. V cenách nejsou započteny náklady na: a) odstranění degradovaného betonu, které se oceňují cenami souborů cen 985 11-21 Odsekání degradovaného betonu a 985 12-1 Tryskání degradovaného betonu, b) očištění povrchu betonu, které se oceňují cenami souboru cen 985 13 Očištění ploch, c) ochranný nátěr povrchu reprofilovaného betonu, které se oceňují cenami souboru cen 985 32-4 Ochranný nátěr betonu, d) uzavírací stěrku; tyto náklady se oceňují cenami souboru cen 985 31-21 Stěrka k vyrovnání ploch reprofilovaného betonu, e) případné vyztužení reprofilovaných vrstev svařovanými sítěmi, které se oceňují cenami souboru cen 985 56-2 Výztuž stříkaného betonu ze svařovaných sítí. | [14 empty] | PSC | 2
| P |  | Poznámka k položce: Poznámka k položke: odečteno z výkresu 8x2.4 m "viz.VV_SO_04_01.02 příl č.4 "Celkem: 20 | [14 empty] | P | 2
| D | 998 | Přesun hmot |  |  |  | 0 |  |  |  |  | 0 |  | 0 |  | 0 | 1 | D | 1 | ROZPOCET | [6 empty] | 0
21 | K | 998332011 | Přesun hmot pro úpravy vodních toků a kanály, hráze rybníků apod. dopravní vzdálenost do 500 m | t | 216.188 |  | 0 | CS ÚRS 2021 01 |  | základní |  | 0 | 0 | 0 | 0 | 0 | 4 | K | 2 | ROZPOCET | 0 | 0 | 0 | 0 | 0 | 1 | 0 | 4 | -1306358807
| Online PSC |  | https://podminky.urs.cz/item/CS_URS_2021_01/998332011 | [14 empty] | Online PSC | 2
| PSC |  | Poznámka k souboru cen: 1. Ceny jsou určeny pro jakoukoliv konstrukčně-materiálovou charakteristiku. | [14 empty] | PSC | 2
22 | K | 998332092 | Přesun hmot pro úpravy vodních toků a kanály, hráze rybníků apod. Příplatek k ceně za zvětšený přesun přes vymezenou největší dopravní vzdálenost do 2 000 m | t | 216.188 |  | 0 | CS ÚRS 2021 01 |  | základní |  | 0 | 0 | 0 | 0 | 0 | 4 | K | 2 | ROZPOCET | 0 | 0 | 0 | 0 | 0 | 1 | 0 | 4 | -1779992818
| Online PSC |  | https://podminky.urs.cz/item/CS_URS_2021_01/998332092 | [14 empty] | Online PSC | 2

## SO-04.02 - Terénní úpravy...
{351aa991-cdfe-451d-bf2e-e3f63a152ca6}
2
| KRYCÍ LIST SOUPISU PRACÍ | [7 empty] | v --- níže se nacházejí doplnkové a pomocné údaje k sestavám --- v | [8 empty] | False
Stavba:
Ochranná hráz na Odře a Orlovské Stružce, Bohumín-Pudlov, stavba č. 5047_2021_soutez
Objekt:
SSO 04 - ODVEDENÍ VNÍTŘNÍCH VOD
Soupis:
SO-04.02 - Terénní úpravy v prostoru rozlivu
| KSO: |  |  |  |  | CC-CZ:
| Místo: |  | Bohumín-Pudlov |  |  | Datum: | 30. 11. 2020
| Zadavatel: |  |  |  |  | IČ:
|  | Povodí Odry s.p. |  |  |  | DIČ:
| Uchazeč: |  |  |  |  | IČ: | Vyplň údaj
|  | Vyplň údaj |  |  |  | DIČ: | Vyplň údaj
| Projektant: |  |  |  |  | IČ:
|  | HYCOPROJEKT, a.s. |  |  |  | DIČ:
| Zpracovatel: |  |  |  |  | IČ:
|  | Ing.R.Krčmárik |  |  |  | DIČ:
Poznámka:
| Cena bez DPH | [5 empty] | 0
|  |  | Základ daně |  |  | Sazba daně | Výše daně
| DPH | základní | 0 |  |  | 20% | 0
|  | snížená | 0 |  |  | 20% | 0
|  | zákl. přenesená | 0 |  |  | 20% | 0
|  | sníž. přenesená | 0 |  |  | 20% | 0
|  | nulová | 0 |  |  | 0% | 0
| Cena s DPH |  |  | v | CZK |  | 0
| Projektant |  |  | Zpracovatel
| Datum a podpis: |  | Razítko | Datum a podpis: |  |  | Razítko
| Objednavatel |  |  | Uchazeč
| Datum a podpis: |  | Razítko | Datum a podpis: |  |  | Razítko
REKAPITULACE ČLENĚNÍ SOUPISU PRACÍ
Stavba:
Ochranná hráz na Odře a Orlovské Stružce, Bohumín-Pudlov, stavba č. 5047_2021_soutez
Objekt:
SSO 04 - ODVEDENÍ VNÍTŘNÍCH VOD
Soupis:
SO-04.02 - Terénní úpravy v prostoru rozlivu
Místo: |  |  | Bohumín-Pudlov |  |  | Datum: | 30. 11. 2020
Zadavatel: |  |  | Povodí Odry s.p. |  |  | Projektant: | HYCOPROJEKT, a.s.
Uchazeč: |  |  | Vyplň údaj |  |  | Zpracovatel: | Ing.R.Krčmárik
Kód dílu - Popis | [6 empty] | Cena celkem [CZK]
Náklady ze soupisu prací | [6 empty] | 0 | [11 empty] | -1
| HSV - Práce a dodávky HSV | [5 empty] | 0
| 1 - Zemní práce | [5 empty] | 0
| 3 - Svislé a kompletní konstrukce | [5 empty] | 0
| 9 - Ostatní konstrukce a práce, bourání | [5 empty] | 0
| 998 - Přesun hmot | [5 empty] | 0
SOUPIS PRACÍ
Stavba:
Ochranná hráz na Odře a Orlovské Stružce, Bohumín-Pudlov, stavba č. 5047_2021_soutez
Objekt:
SSO 04 - ODVEDENÍ VNÍTŘNÍCH VOD
Soupis:
SO-04.02 - Terénní úpravy v prostoru rozlivu
Místo: |  |  | Bohumín-Pudlov |  |  | Datum: | 30. 11. 2020
Zadavatel: |  |  | Povodí Odry s.p. |  |  | Projektant: | HYCOPROJEKT, a.s.
Uchazeč: |  |  | Vyplň údaj |  |  | Zpracovatel: | Ing.R.Krčmárik
PČ | Typ | Kód | Popis | MJ | Množství | J.cena [CZK] | Cena celkem [CZK] | Cenová soustava |  | DPH | J. Nh [h] | Nh celkem [h] | J. hmotnost [t] | Hmotnost celkem [t] | J. suť [t] | Suť Celkem [t]
Náklady soupisu celkem | [6 empty] | 0 |  |  |  |  | 0 |  | 1.4578 |  | 0.37 |  | D | -1 | [7 empty] | 0
| D | HSV | Práce a dodávky HSV |  |  |  | 0 |  |  |  |  | 0 |  | 1.4578 |  | 0.37 | 1 | D | 0 | ROZPOCET | [6 empty] | 0
| D | 1 | Zemní práce |  |  |  | 0 |  |  |  |  | 0 |  | 0.00615 |  | 0 | 1 | D | 1 | ROZPOCET | [6 empty] | 0
1 | K | 121151125 | Sejmutí ornice nebo lesní půdy s vodorovným přemístěním na hromady v místě upotřebení nebo na dočasné či trvalé skládky se složením, na vzdálenost přes 100 do 250 m | m2 | 400 |  | 0 | CS ÚRS 2021 01 |  | základní |  | 0 | 0 | 0 | 0 | 0 | 4 | K | 2 | ROZPOCET | 0 | 0 | 0 | 0 | 0 | 1 | 0 | 4 | -1045308878
| Online PSC |  | https://podminky.urs.cz/item/CS_URS_2021_01/121151125 | [14 empty] | Online PSC | 2
| PSC |  | Poznámka k souboru cen: 1. V cenách jsou započteny i náklady na a) naložení sejmuté ornice na dopravní prostředek. b) vodorovné přemístění na hromady v místě upotřebení nebo na dočasné či trvalé skládky na vzdálenost do 50 m a se složením. 2. Ceny lze použít i pro sejmutí podorničí. 3. V cenách nejsou započteny náklady na odstranění nevhodných přimísenin (kamenů, kořenů apod.); tyto práce se ocení individuálně. | [14 empty] | PSC | 2
| P |  | Poznámka k položce: Poznámka k položke: 400m2x0.3m=120 "viz. VÝKAZ VÝMĚR SO 04.2 "Celkem: 120 | [14 empty] | P | 2
2 | K | 131151121 | Hloubení nezapažených jam a zářezů při překopech inženýrských sítí strojně s urovnáním dna do předepsaného profilu a spádu objemu do 15 m3 v hornině třídy těžitelnosti I skupiny 1 a 2 | m3 | 0.4 |  | 0 | CS ÚRS 2021 01 |  | základní |  | 0 | 0 | 0 | 0 | 0 | 4 | K | 2 | ROZPOCET | 0 | 0 | 0 | 0 | 0 | 1 | 0 | 4 | -221004807
| Online PSC |  | https://podminky.urs.cz/item/CS_URS_2021_01/131151121 | [14 empty] | Online PSC | 2
| PSC |  | Poznámka k souboru cen: 1. V cenách jsou započteny i náklady na případné přemístění výkopku ve výkopišti a na přehození výkopku na přilehlém terénu na vzdálenost do 3 m od okraje jámy nebo naložení na dopravní prostředek. 2. Ceny jsou určeny pouze pro případy havárií, přeložek nebo běžných oprav inženýrských sítí. 3. Ceny nelze použít v rámci výstavby nových inženýrských sítí. 4. Hloubení zapažených jam hloubky přes 16 m se oceňuje individuálně. | [14 empty] | PSC | 2
| P |  | Poznámka k položce: Poznámka k položke: Základová patka oplocení 8ks | [14 empty] | P | 2
3 | K | 171151103 | Uložení netříděných sypanin z hornin tř. 1 až 4 do zemních hrází pro jakoukoliv šířku koruny přehradních a jiných vodních nádrží se zhutněním do 100 % PS - koef. C s příměsí jílové hlíny přes 20 do 50 % objemu | m3 | 100 |  | 0 | CS ÚRS 2021 01 |  | základní |  | 0 | 0 | 0 | 0 | 0 | 4 | K | 2 | ROZPOCET | 0 | 0 | 0 | 0 | 0 | 1 | 0 | 4 | 465244064
| Online PSC |  | https://podminky.urs.cz/item/CS_URS_2021_01/171151103 | [14 empty] | Online PSC | 2
| PSC |  | Poznámka k souboru cen: 1. Ceny lze použít i pro uložení sypaniny s předepsaným zhutněním na trvalé skládky, do koryt vodotečí a do prohlubní terénu. 2. Cenu 25-1101 lze použít i pro: a) rozprostření zbylého výkopu na místě po zásypu jam a rýh pro podzemní vedení a zářezů pro podzemní vedení; toto množství se určí v m3 uloženého výkopku, měřeného v rostlém stavu, b) uložení výkopku do násypů pod vodou. 3. Ceny nelze použít: a) pro uložení sypaniny do hrází; uložení netříděné sypaniny do hrází se oceňuje cenami souboru cen 171 uložení netříděných sypanin do hrází, b) pro uložení sypaniny do ochranných valů nebo těch jejich částí, jejichž šířka je menší než 3 m. Toto uložení se oceňuje cenami souboru cen 175 Obsyp objektů. 4. V cenách není započteno hutnění boků násypů. Toto hutnění se oceňuje cenami souboru cen 171 15-11 Hutnění boků násypů z hornin soudržných a sypkých. | [14 empty] | PSC | 2
| P |  | Poznámka k položce: Poznámka k položke: 0,7m2x78,5m + 0,6m2 x 48,90 m + 0,7m2 x 19,60m =100 "viz. VÝKAZ VÝMĚR SO 04.2 "Celkem: 100 | [14 empty] | P | 2
4 | M | 583312020r1 | zemina vhodná do hrází , včetně dovozu a natěžení | m3 | 38.5 |  | 0 |  |  | základní |  | 0 | 0 | 0 | 0 | 0 | 8 | M | 2 | ROZPOCET | 0 | 0 | 0 | 0 | 0 | 1 | 0 | 4 | 819027190
5 | K | 181351113 | Rozprostření a urovnání ornice v rovině nebo ve svahu sklonu do 1:5 při souvislé ploše přes 500 m2, tl. vrstvy přes 150 do 200 mm | m2 | 410 |  | 0 | CS ÚRS 2021 01 |  | základní |  | 0 | 0 | 0 | 0 | 0 | 4 | K | 2 | ROZPOCET | 0 | 0 | 0 | 0 | 0 | 1 | 0 | 4 | 689269275
| Online PSC |  | https://podminky.urs.cz/item/CS_URS_2021_01/181351113 | [14 empty] | Online PSC | 2
| PSC |  | Poznámka k souboru cen: 1. V ceně jsou započteny i náklady na případné nutné přemístění hromad nebo dočasných skládek na místo spotřeby ze vzdálenosti do 50 m. 2. V ceně nejsou započteny náklady na získání ornice; tyto se oceňují cenami souboru cen 121 Sejmutí ornice. | [14 empty] | PSC | 2
| P |  | Poznámka k položce: Poznámka k položke: 0,1 m - 2,9m x 78,50m + 2,5m x 48,9m + 2,7m x 19,60m =410 "viz. VÝKAZ VÝMĚR SO 04.2 "Celkem: 410 | [14 empty] | P | 2
6 | K | 181451121 | Založení trávníku výsevem lučního v rovině nebo na svahu do 1:5 | m2 | 410 |  | 0 | CS ÚRS 2021 01 |  | základní |  | 0 | 0 | 0 | 0 | 0 | 4 | K | 2 | ROZPOCET | 0 | 0 | 0 | 0 | 0 | 1 | 0 | 4 | -108539043
| Online PSC |  | https://podminky.urs.cz/item/CS_URS_2021_01/181451121 | [14 empty] | Online PSC | 2
| PSC |  | Poznámka k souboru cen: 1. V cenách jsou započteny i náklady na pokosení, naložení a odvoz odpadu do 20 km se složením. 2. V cenách -1161 až -1164 nejsou započteny i náklady na zatravňovací textilii. 3. V cenách nejsou započteny náklady na: a) přípravu půdy, b) travní semeno, tyto náklady se oceňují ve specifikaci, c) vypletí a zalévání; tyto práce se oceňují cenami části C02 souborů cen 185 80-42 Vypletí a 185 80-43 Zalití rostlin vodou, d) srovnání terénu, tyto práce se oceňují souborem cen 181 1.-..Plošná úprava terénu. 4. V cenách o sklonu svahu přes 1:1 jsou uvažovány podmínky pro svahy běžně schůdné; bez použití lezeckých technik. V případě použití lezeckých technik se tyto náklady oceňují individuálně. | [14 empty] | PSC | 2
| P |  | Poznámka k položce: Poznámka k položke: 0,1 m - 2,9m x 78,50m + 2,5m x 48,9m + 2,7m x 19,60m =410 "viz. VÝKAZ VÝMĚR SO 04.2 "Celkem: 410m2 | [14 empty] | P | 2
7 | M | 00572410 | osiva pícnin směsi travní balení obvykle 25 kg parková | kg | 6.15 |  | 0 | CS ÚRS 2021 01 |  | základní |  | 0 | 0.001 | 0.00615 | 0 | 0 | 8 | M | 2 | ROZPOCET | 0 | 0 | 0 | 0 | 0 | 1 | 0 | 4 | 58282692
8 | K | 182251101 | Svahování trvalých svahů do projektovaných profilů s potřebným přemístěním výkopku při svahování násypů v jakékoliv hornině | m2 | 170 |  | 0 | CS ÚRS 2021 01 |  | základní |  | 0 | 0 | 0 | 0 | 0 | 4 | K | 2 | ROZPOCET | 0 | 0 | 0 | 0 | 0 | 1 | 0 | 4 | -1116740000
| Online PSC |  | https://podminky.urs.cz/item/CS_URS_2021_01/182251101 | [14 empty] | Online PSC | 2
| PSC |  | Poznámka k souboru cen: 1. Ceny jsou určeny pro svahování všech nově zřizovaných ploch výkopů nebo násypů ve sklonu přes 1:5. 2. Úprava ploch vodorovných nebo ve sklonu do 1 : 5 se oceňuje cenami souboru cen 181 Úprava pláně vyrovnáním výškových rozdílů strojně. | [14 empty] | PSC | 2
| P |  | Poznámka k položce: Poznámka k položke: "viz. VÝKAZ VÝMĚR SO 04.2 "Celkem: 170 | [14 empty] | P | 2
| D | 3 | Svislé a kompletní konstrukce |  |  |  | 0 |  |  |  |  | 0 |  | 1.4517 |  | 0 | 1 | D | 1 | ROZPOCET | [6 empty] | 0
9 | K | 338171123 | Osazování sloupků a vzpěr plotových ocelových trubkových nebo profilovaných výšky do 2,60 m se zabetonováním (tř. C 25/30) do 0,08 m3 do připravených jamek | kus | 8 |  | 0 | CS ÚRS 2021 01 |  | základní |  | 0 | 0.17489 | 1.3991 | 0 | 0 | 4 | K | 2 | ROZPOCET | 0 | 0 | 0 | 0 | 0 | 1 | 0 | 4 | 370371799
| Online PSC |  | https://podminky.urs.cz/item/CS_URS_2021_01/338171123 | [14 empty] | Online PSC | 2
| PSC |  | Poznámka k souboru cen: 1. Ceny lze použít i pro zalití (zabetonování) vzpěr rohových sloupků. 2. V cenách nejsou započteny náklady na: a) sloupky a vzpěry, toto se oceňuje ve specifikaci, b) vrtání jamek, tyto se oceňují souborem cen 131 1.-13.. - Vrtání jamek pro plotové sloupky tohoto katalogu. 3. Výškou sloupku se rozumí jeho délka před osazením. 4. V cenách 338 17-1115 a -1125 je pevným podkladem myšlena stávající podezdívka nebo podhrabová deska. 5. Montáž pletiva se oceňuje cenami souboru cen 348 17 Osazení oplocení. 6. V cenách osazování do zemního vrutu je započten i štěrk fixující sloupek. | [14 empty] | PSC | 2
10 | M | 55342262 | sloupek plotový koncový pozinkovaný a komaxitový 2350/48x1,5 mm | kus | 6 |  | 0 | CS ÚRS 2021 01 |  | základní |  | 0 | 0.0039 | 0.0234 | 0 | 0 | 8 | M | 2 | ROZPOCET | 0 | 0 | 0 | 0 | 0 | 1 | 0 | 4 | 198544073
11 | M | 55342274 | vzpěra plotová 38x1,5 mm včetně krytky s uchem, 2500 mm | kus | 2 |  | 0 | CS ÚRS 2021 01 |  | základní |  | 0 | 0.0034 | 0.0068 | 0 | 0 | 8 | M | 2 | ROZPOCET | 0 | 0 | 0 | 0 | 0 | 1 | 0 | 4 | -371796697
12 | K | 348401130 | Osazení oplocení ze strojového pletiva s napínacími dráty do 15 st. sklonu svahu, výšky přes 1,6 do 2,0 m | m | 13 |  | 0 | CS ÚRS 2021 01 |  | základní |  | 0 | 0 | 0 | 0 | 0 | 4 | K | 2 | ROZPOCET | 0 | 0 | 0 | 0 | 0 | 1 | 0 | 4 | -634045191
| Online PSC |  | https://podminky.urs.cz/item/CS_URS_2021_01/348401130 | [14 empty] | Online PSC | 2
| PSC |  | Poznámka k souboru cen: 1. V cenách nejsou započteny náklady na dodávku pletiva a drátů, tyto se oceňují ve specifikaci. | [14 empty] | PSC | 2
| P |  | Poznámka k položce: Poznámka k položke: "viz. VÝKAZ VÝMĚR SO 04.2 "Celkem: 13 | [14 empty] | P | 2
13 | M | 31327514 | pletivo drátěné plastifikované se čtvercovými oky, barva zelená rozměr oka D drátu výška 200 cm | m | 13 |  | 0 | CS ÚRS 2021 01 |  | základní |  | 0 | 0.0016 | 0.0208 | 0 | 0 | 8 | M | 2 | ROZPOCET | 0 | 0 | 0 | 0 | 0 | 1 | 0 | 4 | -1403278622
14 | M | 15619100 | drát poplastovaný kruhový napínací 2,5/3,5mm | m | 39 |  | 0 | CS ÚRS 2021 01 |  | základní |  | 0 | 4e-05 | 0.00156 | 0 | 0 | 8 | M | 2 | ROZPOCET | 0 | 0 | 0 | 0 | 0 | 1 | 0 | 4 | -939213685
| D | 9 | Ostatní konstrukce a práce, bourání |  |  |  | 0 |  |  |  |  | 0 |  | 0 |  | 0.37 | 1 | D | 1 | ROZPOCET | [6 empty] | 0
15 | K | 966002810R1 | Bourání plotů výšky do 250 cm, s uložením hmot na skládku na vzdálenost do 20 m nebo s uložením na dopravní prostředek tyčkových, laťkových, prkenných, z drátěného pletiva nebo z plechu, , vč. likvidace odpadu | m | 37 |  | 0 |  |  | základní |  | 0 | 0 | 0 | 0.01 | 0.37 | 4 | K | 2 | ROZPOCET | 0 | 0 | 0 | 0 | 0 | 1 | 0 | 4 | -437834926
| P |  | Poznámka k položce: Poznámka k položke: "viz. VÝKAZ VÝMĚR SO 04.2 "Celkem: 37 | [14 empty] | P | 2
| D | 998 | Přesun hmot |  |  |  | 0 |  |  |  |  | 0 |  | 0 |  | 0 | 1 | D | 1 | ROZPOCET | [6 empty] | 0
16 | K | 998332011 | Přesun hmot pro úpravy vodních toků a kanály, hráze rybníků apod. dopravní vzdálenost do 500 m | t | 1.458 |  | 0 | CS ÚRS 2021 01 |  | základní |  | 0 | 0 | 0 | 0 | 0 | 4 | K | 2 | ROZPOCET | 0 | 0 | 0 | 0 | 0 | 1 | 0 | 4 | 1096132778
| Online PSC |  | https://podminky.urs.cz/item/CS_URS_2021_01/998332011 | [14 empty] | Online PSC | 2
| PSC |  | Poznámka k souboru cen: 1. Ceny jsou určeny pro jakoukoliv konstrukčně-materiálovou charakteristiku. | [14 empty] | PSC | 2
17 | K | 998332092 | Přesun hmot pro úpravy vodních toků a kanály, hráze rybníků apod. Příplatek k ceně za zvětšený přesun přes vymezenou největší dopravní vzdálenost do 2 000 m | t | 1.458 |  | 0 | CS ÚRS 2021 01 |  | základní |  | 0 | 0 | 0 | 0 | 0 | 4 | K | 2 | ROZPOCET | 0 | 0 | 0 | 0 | 0 | 1 | 0 | 4 | 970216527
| Online PSC |  | https://podminky.urs.cz/item/CS_URS_2021_01/998332092 | [14 empty] | Online PSC | 2

## SSO 05 - KÁCENÍ A NÁHRADN...
{e1fad2d3-0ca8-4d02-a25f-c7a505770232}
2
| KRYCÍ LIST SOUPISU PRACÍ | [7 empty] | v --- níže se nacházejí doplnkové a pomocné údaje k sestavám --- v | [8 empty] | False
Stavba:
Ochranná hráz na Odře a Orlovské Stružce, Bohumín-Pudlov, stavba č. 5047_2021_soutez
Objekt:
SSO 05 - KÁCENÍ A NÁHRADNÍ VÝSADBA
| KSO: |  |  |  |  | CC-CZ:
| Místo: |  | Bohumín |  |  | Datum: | 30. 11. 2020
| Zadavatel: |  |  |  |  | IČ:
|  | Povodí Odry, s.p. |  |  |  | DIČ:
| Uchazeč: |  |  |  |  | IČ: | Vyplň údaj
|  | Vyplň údaj |  |  |  | DIČ: | Vyplň údaj
| Projektant: |  |  |  |  | IČ:
|  | Dopravoprojekt Brno a.s. |  |  |  | DIČ:
| Zpracovatel: |  |  |  |  | IČ:
DIČ:
Poznámka:
| Cena bez DPH | [5 empty] | 0
|  |  | Základ daně |  |  | Sazba daně | Výše daně
| DPH | základní | 0 |  |  | 20% | 0
|  | snížená | 0 |  |  | 20% | 0
|  | zákl. přenesená | 0 |  |  | 20% | 0
|  | sníž. přenesená | 0 |  |  | 20% | 0
|  | nulová | 0 |  |  | 0% | 0
| Cena s DPH |  |  | v | CZK |  | 0
| Projektant |  |  | Zpracovatel
| Datum a podpis: |  | Razítko | Datum a podpis: |  |  | Razítko
| Objednavatel |  |  | Uchazeč
| Datum a podpis: |  | Razítko | Datum a podpis: |  |  | Razítko
REKAPITULACE ČLENĚNÍ SOUPISU PRACÍ
Stavba:
Ochranná hráz na Odře a Orlovské Stružce, Bohumín-Pudlov, stavba č. 5047_2021_soutez
Objekt:
SSO 05 - KÁCENÍ A NÁHRADNÍ VÝSADBA
Místo: |  |  | Bohumín |  |  | Datum: | 30. 11. 2020
Zadavatel: |  |  | Povodí Odry, s.p. |  |  | Projektant: | Dopravoprojekt Brno a.s.
Uchazeč: |  |  | Vyplň údaj |  |  | Zpracovatel:
Kód dílu - Popis | [6 empty] | Cena celkem [CZK]
Náklady ze soupisu prací | [6 empty] | 0 | [11 empty] | -1
| HSV - Práce a dodávky HSV | [5 empty] | 0
| 1 - Zemní práce | [5 empty] | 0
| 3 - Svislé a kompletní konstrukce | [5 empty] | 0
SOUPIS PRACÍ
Stavba:
Ochranná hráz na Odře a Orlovské Stružce, Bohumín-Pudlov, stavba č. 5047_2021_soutez
Objekt:
SSO 05 - KÁCENÍ A NÁHRADNÍ VÝSADBA
Místo: |  |  | Bohumín |  |  | Datum: | 30. 11. 2020
Zadavatel: |  |  | Povodí Odry, s.p. |  |  | Projektant: | Dopravoprojekt Brno a.s.
Uchazeč: |  |  | Vyplň údaj |  |  | Zpracovatel:
PČ | Typ | Kód | Popis | MJ | Množství | J.cena [CZK] | Cena celkem [CZK] | Cenová soustava |  | DPH | J. Nh [h] | Nh celkem [h] | J. hmotnost [t] | Hmotnost celkem [t] | J. suť [t] | Suť Celkem [t]
Náklady soupisu celkem | [6 empty] | 0 |  |  |  |  | 0 |  | 297.6209 |  | 0 |  | D | -1 | [10 empty] | 0
| D | HSV | Práce a dodávky HSV |  |  |  | 0 |  |  |  |  | 0 |  | 297.6209 |  | 0 | 1 | D | 0 |  |  |  | ROZPOCET | [6 empty] | 0
| D | 1 | Zemní práce |  |  |  | 0 |  |  |  |  | 0 |  | 292.3881 |  | 0 | 1 | D | 1 |  |  |  | ROZPOCET | [6 empty] | 0
1 | K | 111209111 | Spálení proutí, klestu z prořezávek a odstraněných křovin pro jakoukoliv dřevinu | m2 | 15906 |  | 0 | CS ÚRS 2021 01 |  | základní |  | 0 | 3e-05 | 0.47718 | 0 | 0 | 4 | K | 2 |  |  |  | ROZPOCET | 0 | 0 | 0 | 0 | 0 | 1 | 0 | 4 | -1942996455
| Online PSC |  | https://podminky.urs.cz/item/CS_URS_2021_01/111209111 | [14 empty] | Online PSC | 2
2 | K | 111212362 | Odstranění nevhodných dřevin průměru kmene do 100 mm výšky přes 1 m s odstraněním pařezu přes 500 m2 na svahu přes 1:5 do 1:2 | m2 | 15906 |  | 0 | CS ÚRS 2021 01 |  | základní |  | 0 | 0 | 0 | 0 | 0 | 4 | K | 2 |  |  |  | ROZPOCET | 0 | 0 | 0 | 0 | 0 | 1 | 0 | 4 | 514182688
| Online PSC |  | https://podminky.urs.cz/item/CS_URS_2021_01/111212362 | [14 empty] | Online PSC | 2
| PSC |  | Poznámka k souboru cen: 1. V cenách jsou započteny i náklady na odklizení vytěžené dřevní hmoty na vzdálenost do 50 m, se složením na hromady nebo s naložením na dopravní prostředek a případnou úpravu terénu se zhutněním po odstranění dřevin. 2. V cenách nejsou započteny náklady na uložení shrabu na skládku. 3. Ceny jsou určeny pouze pro pěstební zásahy a rekonstrukce v sadovnických a krajinářských úpravách. 4. Ceny nelze použít: a) pro úplnou likvidaci porostu při přípravě staveniště apod.; tyto práce se oceňují cenami katalogu 800-1 Zemní práce, b) pro odstranění kořenových výmladků; tyto práce se oceňují individuálně, c) -2211 až -2224 pro jednoleté semenáče dřevin, náletů v bylinném stavu; tyto práce se oceňují cenami souborů cen 185 80-42 Vypletí nebo 183 41-13 Odplevelení výsadeb. 5. Průměr kmene stromů nebo keřů se měří 0,15 m nad terénem. 6. Množství jednotek se stanoví samostatně za keřovou skupinu v m2 souvislé plochy rovné součtu půdorysných ploch omezených obalovými křivkami korun jednotlivých stromů a keřů, jejichž koruny se půdorysně překrývají. Jestliže by byl zmíněný součet ploch větší než půdorysná plocha staveniště (upravované plochy), uvažuje se pouze tato plocha. 7. V cenách o sklonu svahu přes 1:1 jsou uvažovány podmínky pro svahy běžně schůdné; bez použití lezeckých technik. V případě použití lezeckých technik se tyto náklady oceňují individuálně. | [14 empty] | PSC | 2
| P |  | Poznámka k položce: viz. aktualizace inventarizace dřevin zapojené porosty, plochy | [14 empty] | P | 2
| VV |  | 15906 |  | 15906 | [12 empty] | VV | 2 | 2 | True | 1 | ROZPOCET
3 | K | 111251111R | Drcení ořezaných větví strojně - (štěpkování) s naložením na dopravní prostředek a odvozem drtě do 20 km a se složením o průměru větví do 100 mm | m3 | 504.5 |  | 0 |  |  | základní |  | 0 | 0 | 0 | 0 | 0 | 4 | K | 2 |  |  |  | ROZPOCET | 0 | 0 | 0 | 0 | 0 | 1 | 0 | 4 | -1226377295
| PSC |  | Poznámka k souboru cen: 1. V cenách nejsou započteny náklady na uložení drti na skládku. 2. Měří se objem nadrcené hmoty. | [14 empty] | PSC | 2
| P |  | Poznámka k položce: asanované stromy * 0,5m3 kácené stromy do d0,5 m * 0,5 m3 kácené stromy od d0,5 m do d1,0 m * 1,0 m3 kácené stromy nad d1,0 m * 1,5 m3 | [14 empty] | P | 2
| VV |  | 82*0,5 |  | 41 | [12 empty] | VV | 2 | 2 | True | 0 | ROZPOCET
| VV |  | (310+71+86+61)*0,5 |  | 264 | [12 empty] | VV | 2 | 2 | True | 0 | ROZPOCET
| VV |  | (47+37+34+17+12)*1,0 |  | 147 | [12 empty] | VV | 2 | 2 | True | 0 | ROZPOCET
| VV |  | (8+4+7+4+2+10)*1,5 |  | 52.5 | [12 empty] | VV | 2 | 2 | True | 0 | ROZPOCET
| VV |  | Součet |  | 504.5 | [12 empty] | VV | 2 | 4 | True | 1 | ROZPOCET
4 | K | 112151111 | Pokácení stromu směrové v celku s odřezáním kmene a s odvětvením průměru kmene přes 100 do 200 mm | kus | 310 |  | 0 | CS ÚRS 2021 01 |  | základní |  | 0 | 0 | 0 | 0 | 0 | 4 | K | 2 |  |  |  | ROZPOCET | 0 | 0 | 0 | 0 | 0 | 1 | 0 | 4 | -1430849685
| Online PSC |  | https://podminky.urs.cz/item/CS_URS_2021_01/112151111 | [14 empty] | Online PSC | 2
| PSC |  | Poznámka k souboru cen: 1. V cenách jsou započteny i náklady na odklizení částí kmene a větví na vzdálenost do 20 m se složením na hromady nebo naložením na dopravní prostředek. 2. V cenách nejsou započteny náklady na: a) odkornění kmenů, tyto práce se oceňují individuálně, b) odvoz ani uložení na skládku, c) odstranění pařezu. 3. Ceny jsou určeny pouze pro pěstební zásahy a rekonstrukce v sadovnických a krajinářských úpravách. 4. Průměr pařezu se měří v místě řezu kmene na základě dvojího na sebe kolmého měření a následného zprůměrování naměřených hodnot nejčastěji ve výšce 0,15 m. V případě přítomnosti výrazných kořenových náběhů je měření prováděno nad nimi, nejčastěji v rozmezí 0,15-0,45 m nad povrchem stávajícího terénu. 5. Stromy o průměru kmene na řezné ploše větší než 1500 mm se oceňují individuálně. | [14 empty] | PSC | 2
| P |  | Poznámka k položce: viz inventarizace dřevin | [14 empty] | P | 2
| VV |  | 757-374-73 |  | 310 | [12 empty] | VV | 2 | 2 | True | 0 | ROZPOCET
| VV |  | Součet |  | 310 | [12 empty] | VV | 2 | 4 | True | 1 | ROZPOCET
5 | K | 112151112 | Pokácení stromu směrové v celku s odřezáním kmene a s odvětvením průměru kmene přes 200 do 300 mm | kus | 67 |  | 0 | CS ÚRS 2021 01 |  | základní |  | 0 | 0 | 0 | 0 | 0 | 4 | K | 2 |  |  |  | ROZPOCET | 0 | 0 | 0 | 0 | 0 | 1 | 0 | 4 | -905925231
| Online PSC |  | https://podminky.urs.cz/item/CS_URS_2021_01/112151112 | [14 empty] | Online PSC | 2
| PSC |  | Poznámka k souboru cen: 1. V cenách jsou započteny i náklady na odklizení částí kmene a větví na vzdálenost do 20 m se složením na hromady nebo naložením na dopravní prostředek. 2. V cenách nejsou započteny náklady na: a) odkornění kmenů, tyto práce se oceňují individuálně, b) odvoz ani uložení na skládku, c) odstranění pařezu. 3. Ceny jsou určeny pouze pro pěstební zásahy a rekonstrukce v sadovnických a krajinářských úpravách. 4. Průměr pařezu se měří v místě řezu kmene na základě dvojího na sebe kolmého měření a následného zprůměrování naměřených hodnot nejčastěji ve výšce 0,15 m. V případě přítomnosti výrazných kořenových náběhů je měření prováděno nad nimi, nejčastěji v rozmezí 0,15-0,45 m nad povrchem stávajícího terénu. 5. Stromy o průměru kmene na řezné ploše větší než 1500 mm se oceňují individuálně. | [14 empty] | PSC | 2
| P |  | Poznámka k položce: viz inventarizace dřevin | [14 empty] | P | 2
| VV |  | žádost č. 1 | [14 empty] | VV | 2 | 1 | True | 0 | ROZPOCET
| VV |  | 12+15-4 |  | 23 | [12 empty] | VV | 2 | 2 | True | 0 | ROZPOCET
| VV |  | žádost č. 2 | [14 empty] | VV | 2 | 1 | True | 0 | ROZPOCET
| VV |  | 44 |  | 44 | [12 empty] | VV | 2 | 2 | True | 0 | ROZPOCET
| VV |  | Součet |  | 67 | [12 empty] | VV | 2 | 4 | True | 1 | ROZPOCET
6 | K | 112151113 | Pokácení stromu směrové v celku s odřezáním kmene a s odvětvením průměru kmene přes 300 do 400 mm | kus | 85 |  | 0 | CS ÚRS 2021 01 |  | základní |  | 0 | 0 | 0 | 0 | 0 | 4 | K | 2 |  |  |  | ROZPOCET | 0 | 0 | 0 | 0 | 0 | 1 | 0 | 4 | 1773907941
| Online PSC |  | https://podminky.urs.cz/item/CS_URS_2021_01/112151113 | [14 empty] | Online PSC | 2
| PSC |  | Poznámka k souboru cen: 1. V cenách jsou započteny i náklady na odklizení částí kmene a větví na vzdálenost do 20 m se složením na hromady nebo naložením na dopravní prostředek. 2. V cenách nejsou započteny náklady na: a) odkornění kmenů, tyto práce se oceňují individuálně, b) odvoz ani uložení na skládku, c) odstranění pařezu. 3. Ceny jsou určeny pouze pro pěstební zásahy a rekonstrukce v sadovnických a krajinářských úpravách. 4. Průměr pařezu se měří v místě řezu kmene na základě dvojího na sebe kolmého měření a následného zprůměrování naměřených hodnot nejčastěji ve výšce 0,15 m. V případě přítomnosti výrazných kořenových náběhů je měření prováděno nad nimi, nejčastěji v rozmezí 0,15-0,45 m nad povrchem stávajícího terénu. 5. Stromy o průměru kmene na řezné ploše větší než 1500 mm se oceňují individuálně. | [14 empty] | PSC | 2
| P |  | Poznámka k položce: viz inventarizace dřevin | [14 empty] | P | 2
| VV |  | žádost č. 1 | [14 empty] | VV | 2 | 1 | True | 0 | ROZPOCET
| VV |  | 21+13-1 |  | 33 | [12 empty] | VV | 2 | 2 | True | 0 | ROZPOCET
| VV |  | žádost č. 2 | [14 empty] | VV | 2 | 1 | True | 0 | ROZPOCET
| VV |  | 52 |  | 52 | [12 empty] | VV | 2 | 2 | True | 0 | ROZPOCET
| VV |  | Součet |  | 85 | [12 empty] | VV | 2 | 4 | True | 1 | ROZPOCET
7 | K | 112151114 | Pokácení stromu směrové v celku s odřezáním kmene a s odvětvením průměru kmene přes 400 do 500 mm | kus | 61 |  | 0 | CS ÚRS 2021 01 |  | základní |  | 0 | 0 | 0 | 0 | 0 | 4 | K | 2 |  |  |  | ROZPOCET | 0 | 0 | 0 | 0 | 0 | 1 | 0 | 4 | 1545867150
| Online PSC |  | https://podminky.urs.cz/item/CS_URS_2021_01/112151114 | [14 empty] | Online PSC | 2
| PSC |  | Poznámka k souboru cen: 1. V cenách jsou započteny i náklady na odklizení částí kmene a větví na vzdálenost do 20 m se složením na hromady nebo naložením na dopravní prostředek. 2. V cenách nejsou započteny náklady na: a) odkornění kmenů, tyto práce se oceňují individuálně, b) odvoz ani uložení na skládku, c) odstranění pařezu. 3. Ceny jsou určeny pouze pro pěstební zásahy a rekonstrukce v sadovnických a krajinářských úpravách. 4. Průměr pařezu se měří v místě řezu kmene na základě dvojího na sebe kolmého měření a následného zprůměrování naměřených hodnot nejčastěji ve výšce 0,15 m. V případě přítomnosti výrazných kořenových náběhů je měření prováděno nad nimi, nejčastěji v rozmezí 0,15-0,45 m nad povrchem stávajícího terénu. 5. Stromy o průměru kmene na řezné ploše větší než 1500 mm se oceňují individuálně. | [14 empty] | PSC | 2
| P |  | Poznámka k položce: viz inventarizace dřevin | [14 empty] | P | 2
| VV |  | žádost č. 1 | [14 empty] | VV | 2 | 1 | True | 0 | ROZPOCET
| VV |  | 11+3 |  | 14 | [12 empty] | VV | 2 | 2 | True | 0 | ROZPOCET
| VV |  | žádost č. 2 | [14 empty] | VV | 2 | 1 | True | 0 | ROZPOCET
| VV |  | 47 |  | 47 | [12 empty] | VV | 2 | 2 | True | 0 | ROZPOCET
| VV |  | Součet |  | 61 | [12 empty] | VV | 2 | 4 | True | 1 | ROZPOCET
8 | K | 112151115 | Pokácení stromu směrové v celku s odřezáním kmene a s odvětvením průměru kmene přes 500 do 600 mm | kus | 47 |  | 0 | CS ÚRS 2021 01 |  | základní |  | 0 | 0 | 0 | 0 | 0 | 4 | K | 2 |  |  |  | ROZPOCET | 0 | 0 | 0 | 0 | 0 | 1 | 0 | 4 | 1619958940
| Online PSC |  | https://podminky.urs.cz/item/CS_URS_2021_01/112151115 | [14 empty] | Online PSC | 2
| PSC |  | Poznámka k souboru cen: 1. V cenách jsou započteny i náklady na odklizení částí kmene a větví na vzdálenost do 20 m se složením na hromady nebo naložením na dopravní prostředek. 2. V cenách nejsou započteny náklady na: a) odkornění kmenů, tyto práce se oceňují individuálně, b) odvoz ani uložení na skládku, c) odstranění pařezu. 3. Ceny jsou určeny pouze pro pěstební zásahy a rekonstrukce v sadovnických a krajinářských úpravách. 4. Průměr pařezu se měří v místě řezu kmene na základě dvojího na sebe kolmého měření a následného zprůměrování naměřených hodnot nejčastěji ve výšce 0,15 m. V případě přítomnosti výrazných kořenových náběhů je měření prováděno nad nimi, nejčastěji v rozmezí 0,15-0,45 m nad povrchem stávajícího terénu. 5. Stromy o průměru kmene na řezné ploše větší než 1500 mm se oceňují individuálně. | [14 empty] | PSC | 2
| P |  | Poznámka k položce: viz inventarizace dřevin | [14 empty] | P | 2
| VV |  | žádost č. 1 | [14 empty] | VV | 2 | 1 | True | 0 | ROZPOCET
| VV |  | 5+1 |  | 6 | [12 empty] | VV | 2 | 2 | True | 0 | ROZPOCET
| VV |  | žádost č. 2 | [14 empty] | VV | 2 | 1 | True | 0 | ROZPOCET
| VV |  | 41 |  | 41 | [12 empty] | VV | 2 | 2 | True | 0 | ROZPOCET
| VV |  | Součet |  | 47 | [12 empty] | VV | 2 | 4 | True | 1 | ROZPOCET
9 | K | 112151116 | Pokácení stromu směrové v celku s odřezáním kmene a s odvětvením průměru kmene přes 600 do 700 mm | kus | 37 |  | 0 | CS ÚRS 2021 01 |  | základní |  | 0 | 0 | 0 | 0 | 0 | 4 | K | 2 |  |  |  | ROZPOCET | 0 | 0 | 0 | 0 | 0 | 1 | 0 | 4 | 746205419
| Online PSC |  | https://podminky.urs.cz/item/CS_URS_2021_01/112151116 | [14 empty] | Online PSC | 2
| PSC |  | Poznámka k souboru cen: 1. V cenách jsou započteny i náklady na odklizení částí kmene a větví na vzdálenost do 20 m se složením na hromady nebo naložením na dopravní prostředek. 2. V cenách nejsou započteny náklady na: a) odkornění kmenů, tyto práce se oceňují individuálně, b) odvoz ani uložení na skládku, c) odstranění pařezu. 3. Ceny jsou určeny pouze pro pěstební zásahy a rekonstrukce v sadovnických a krajinářských úpravách. 4. Průměr pařezu se měří v místě řezu kmene na základě dvojího na sebe kolmého měření a následného zprůměrování naměřených hodnot nejčastěji ve výšce 0,15 m. V případě přítomnosti výrazných kořenových náběhů je měření prováděno nad nimi, nejčastěji v rozmezí 0,15-0,45 m nad povrchem stávajícího terénu. 5. Stromy o průměru kmene na řezné ploše větší než 1500 mm se oceňují individuálně. | [14 empty] | PSC | 2
| P |  | Poznámka k položce: viz inventarizace dřevin | [14 empty] | P | 2
| VV |  | žádost č. 1 | [14 empty] | VV | 2 | 1 | True | 0 | ROZPOCET
| VV |  | 6 |  | 6 | [12 empty] | VV | 2 | 2 | True | 0 | ROZPOCET
| VV |  | žádost č. 2 | [14 empty] | VV | 2 | 1 | True | 0 | ROZPOCET
| VV |  | 31 |  | 31 | [12 empty] | VV | 2 | 2 | True | 0 | ROZPOCET
| VV |  | Součet |  | 37 | [12 empty] | VV | 2 | 4 | True | 1 | ROZPOCET
10 | K | 112151117 | Pokácení stromu směrové v celku s odřezáním kmene a s odvětvením průměru kmene přes 700 do 800 mm | kus | 32 |  | 0 | CS ÚRS 2021 01 |  | základní |  | 0 | 0 | 0 | 0 | 0 | 4 | K | 2 |  |  |  | ROZPOCET | 0 | 0 | 0 | 0 | 0 | 1 | 0 | 4 | 622977637
| Online PSC |  | https://podminky.urs.cz/item/CS_URS_2021_01/112151117 | [14 empty] | Online PSC | 2
| PSC |  | Poznámka k souboru cen: 1. V cenách jsou započteny i náklady na odklizení částí kmene a větví na vzdálenost do 20 m se složením na hromady nebo naložením na dopravní prostředek. 2. V cenách nejsou započteny náklady na: a) odkornění kmenů, tyto práce se oceňují individuálně, b) odvoz ani uložení na skládku, c) odstranění pařezu. 3. Ceny jsou určeny pouze pro pěstební zásahy a rekonstrukce v sadovnických a krajinářských úpravách. 4. Průměr pařezu se měří v místě řezu kmene na základě dvojího na sebe kolmého měření a následného zprůměrování naměřených hodnot nejčastěji ve výšce 0,15 m. V případě přítomnosti výrazných kořenových náběhů je měření prováděno nad nimi, nejčastěji v rozmezí 0,15-0,45 m nad povrchem stávajícího terénu. 5. Stromy o průměru kmene na řezné ploše větší než 1500 mm se oceňují individuálně. | [14 empty] | PSC | 2
| P |  | Poznámka k položce: viz inventarizace dřevin | [14 empty] | P | 2
| VV |  | žádost č. 1 | [14 empty] | VV | 2 | 1 | True | 0 | ROZPOCET
| VV |  | 9+1-2 |  | 8 | [12 empty] | VV | 2 | 2 | True | 0 | ROZPOCET
| VV |  | žádost č. 2 | [14 empty] | VV | 2 | 1 | True | 0 | ROZPOCET
| VV |  | 24 |  | 24 | [12 empty] | VV | 2 | 2 | True | 0 | ROZPOCET
| VV |  | Součet |  | 32 | [12 empty] | VV | 2 | 4 | True | 1 | ROZPOCET
11 | K | 112151118 | Pokácení stromu směrové v celku s odřezáním kmene a s odvětvením průměru kmene přes 800 do 900 mm | kus | 16 |  | 0 | CS ÚRS 2021 01 |  | základní |  | 0 | 0 | 0 | 0 | 0 | 4 | K | 2 |  |  |  | ROZPOCET | 0 | 0 | 0 | 0 | 0 | 1 | 0 | 4 | 1232359765
| Online PSC |  | https://podminky.urs.cz/item/CS_URS_2021_01/112151118 | [14 empty] | Online PSC | 2
| PSC |  | Poznámka k souboru cen: 1. V cenách jsou započteny i náklady na odklizení částí kmene a větví na vzdálenost do 20 m se složením na hromady nebo naložením na dopravní prostředek. 2. V cenách nejsou započteny náklady na: a) odkornění kmenů, tyto práce se oceňují individuálně, b) odvoz ani uložení na skládku, c) odstranění pařezu. 3. Ceny jsou určeny pouze pro pěstební zásahy a rekonstrukce v sadovnických a krajinářských úpravách. 4. Průměr pařezu se měří v místě řezu kmene na základě dvojího na sebe kolmého měření a následného zprůměrování naměřených hodnot nejčastěji ve výšce 0,15 m. V případě přítomnosti výrazných kořenových náběhů je měření prováděno nad nimi, nejčastěji v rozmezí 0,15-0,45 m nad povrchem stávajícího terénu. 5. Stromy o průměru kmene na řezné ploše větší než 1500 mm se oceňují individuálně. | [14 empty] | PSC | 2
| P |  | Poznámka k položce: viz inventarizace dřevin | [14 empty] | P | 2
| VV |  | žádost č. 1 | [14 empty] | VV | 2 | 1 | True | 0 | ROZPOCET
| VV |  | 2-1 |  | 1 | [12 empty] | VV | 2 | 2 | True | 0 | ROZPOCET
| VV |  | žádost č. 2 | [14 empty] | VV | 2 | 1 | True | 0 | ROZPOCET
| VV |  | 15 |  | 15 | [12 empty] | VV | 2 | 2 | True | 0 | ROZPOCET
| VV |  | Součet |  | 16 | [12 empty] | VV | 2 | 4 | True | 1 | ROZPOCET
12 | K | 112151119 | Pokácení stromu směrové v celku s odřezáním kmene a s odvětvením průměru kmene přes 900 do 1000 mm | kus | 12 |  | 0 | CS ÚRS 2021 01 |  | základní |  | 0 | 0 | 0 | 0 | 0 | 4 | K | 2 |  |  |  | ROZPOCET | 0 | 0 | 0 | 0 | 0 | 1 | 0 | 4 | -980913606
| Online PSC |  | https://podminky.urs.cz/item/CS_URS_2021_01/112151119 | [14 empty] | Online PSC | 2
| PSC |  | Poznámka k souboru cen: 1. V cenách jsou započteny i náklady na odklizení částí kmene a větví na vzdálenost do 20 m se složením na hromady nebo naložením na dopravní prostředek. 2. V cenách nejsou započteny náklady na: a) odkornění kmenů, tyto práce se oceňují individuálně, b) odvoz ani uložení na skládku, c) odstranění pařezu. 3. Ceny jsou určeny pouze pro pěstební zásahy a rekonstrukce v sadovnických a krajinářských úpravách. 4. Průměr pařezu se měří v místě řezu kmene na základě dvojího na sebe kolmého měření a následného zprůměrování naměřených hodnot nejčastěji ve výšce 0,15 m. V případě přítomnosti výrazných kořenových náběhů je měření prováděno nad nimi, nejčastěji v rozmezí 0,15-0,45 m nad povrchem stávajícího terénu. 5. Stromy o průměru kmene na řezné ploše větší než 1500 mm se oceňují individuálně. | [14 empty] | PSC | 2
| P |  | Poznámka k položce: viz inventarizace dřevin | [14 empty] | P | 2
| VV |  | žádost č. 1 | [14 empty] | VV | 2 | 1 | True | 0 | ROZPOCET
| VV |  | 2 |  | 2 | [12 empty] | VV | 2 | 2 | True | 0 | ROZPOCET
| VV |  | žádost č. 2 | [14 empty] | VV | 2 | 1 | True | 0 | ROZPOCET
| VV |  | 10 |  | 10 | [12 empty] | VV | 2 | 2 | True | 0 | ROZPOCET
| VV |  | Součet |  | 12 | [12 empty] | VV | 2 | 4 | True | 1 | ROZPOCET
13 | K | 112151120 | Pokácení stromu směrové v celku s odřezáním kmene a s odvětvením průměru kmene přes 1000 do 1100 mm | kus | 7 |  | 0 | CS ÚRS 2021 01 |  | základní |  | 0 | 0 | 0 | 0 | 0 | 4 | K | 2 |  |  |  | ROZPOCET | 0 | 0 | 0 | 0 | 0 | 1 | 0 | 4 | -2123600214
| Online PSC |  | https://podminky.urs.cz/item/CS_URS_2021_01/112151120 | [14 empty] | Online PSC | 2
| PSC |  | Poznámka k souboru cen: 1. V cenách jsou započteny i náklady na odklizení částí kmene a větví na vzdálenost do 20 m se složením na hromady nebo naložením na dopravní prostředek. 2. V cenách nejsou započteny náklady na: a) odkornění kmenů, tyto práce se oceňují individuálně, b) odvoz ani uložení na skládku, c) odstranění pařezu. 3. Ceny jsou určeny pouze pro pěstební zásahy a rekonstrukce v sadovnických a krajinářských úpravách. 4. Průměr pařezu se měří v místě řezu kmene na základě dvojího na sebe kolmého měření a následného zprůměrování naměřených hodnot nejčastěji ve výšce 0,15 m. V případě přítomnosti výrazných kořenových náběhů je měření prováděno nad nimi, nejčastěji v rozmezí 0,15-0,45 m nad povrchem stávajícího terénu. 5. Stromy o průměru kmene na řezné ploše větší než 1500 mm se oceňují individuálně. | [14 empty] | PSC | 2
| VV |  | žádost č. 1 | [14 empty] | VV | 2 | 1 | True | 0 | ROZPOCET
| VV |  | 1-1 |  | 0 | [12 empty] | VV | 2 | 2 | True | 0 | ROZPOCET
| VV |  | žádost č. 2 | [14 empty] | VV | 2 | 1 | True | 0 | ROZPOCET
| VV |  | 7 |  | 7 | [12 empty] | VV | 2 | 2 | True | 0 | ROZPOCET
| VV |  | Součet |  | 7 | [12 empty] | VV | 2 | 4 | True | 1 | ROZPOCET
14 | K | 112151121 | Pokácení stromu směrové v celku s odřezáním kmene a s odvětvením průměru kmene přes 1100 do 1200 mm | kus | 4 |  | 0 | CS ÚRS 2021 01 |  | základní |  | 0 | 0 | 0 | 0 | 0 | 4 | K | 2 |  |  |  | ROZPOCET | 0 | 0 | 0 | 0 | 0 | 1 | 0 | 4 | 1218369736
| Online PSC |  | https://podminky.urs.cz/item/CS_URS_2021_01/112151121 | [14 empty] | Online PSC | 2
| PSC |  | Poznámka k souboru cen: 1. V cenách jsou započteny i náklady na odklizení částí kmene a větví na vzdálenost do 20 m se složením na hromady nebo naložením na dopravní prostředek. 2. V cenách nejsou započteny náklady na: a) odkornění kmenů, tyto práce se oceňují individuálně, b) odvoz ani uložení na skládku, c) odstranění pařezu. 3. Ceny jsou určeny pouze pro pěstební zásahy a rekonstrukce v sadovnických a krajinářských úpravách. 4. Průměr pařezu se měří v místě řezu kmene na základě dvojího na sebe kolmého měření a následného zprůměrování naměřených hodnot nejčastěji ve výšce 0,15 m. V případě přítomnosti výrazných kořenových náběhů je měření prováděno nad nimi, nejčastěji v rozmezí 0,15-0,45 m nad povrchem stávajícího terénu. 5. Stromy o průměru kmene na řezné ploše větší než 1500 mm se oceňují individuálně. | [14 empty] | PSC | 2
| VV |  | žádost č. 1 | [14 empty] | VV | 2 | 1 | True | 0 | ROZPOCET
| VV |  | 1 |  | 1 | [12 empty] | VV | 2 | 2 | True | 0 | ROZPOCET
| VV |  | žádost č. 2 | [14 empty] | VV | 2 | 1 | True | 0 | ROZPOCET
| VV |  | 3 |  | 3 | [12 empty] | VV | 2 | 2 | True | 0 | ROZPOCET
| VV |  | Součet |  | 4 | [12 empty] | VV | 2 | 4 | True | 1 | ROZPOCET
15 | K | 112151122 | Pokácení stromu směrové v celku s odřezáním kmene a s odvětvením průměru kmene přes 1200 do 1300 mm | kus | 7 |  | 0 | CS ÚRS 2021 01 |  | základní |  | 0 | 0 | 0 | 0 | 0 | 4 | K | 2 |  |  |  | ROZPOCET | 0 | 0 | 0 | 0 | 0 | 1 | 0 | 4 | -264297269
| Online PSC |  | https://podminky.urs.cz/item/CS_URS_2021_01/112151122 | [14 empty] | Online PSC | 2
| PSC |  | Poznámka k souboru cen: 1. V cenách jsou započteny i náklady na odklizení částí kmene a větví na vzdálenost do 20 m se složením na hromady nebo naložením na dopravní prostředek. 2. V cenách nejsou započteny náklady na: a) odkornění kmenů, tyto práce se oceňují individuálně, b) odvoz ani uložení na skládku, c) odstranění pařezu. 3. Ceny jsou určeny pouze pro pěstební zásahy a rekonstrukce v sadovnických a krajinářských úpravách. 4. Průměr pařezu se měří v místě řezu kmene na základě dvojího na sebe kolmého měření a následného zprůměrování naměřených hodnot nejčastěji ve výšce 0,15 m. V případě přítomnosti výrazných kořenových náběhů je měření prováděno nad nimi, nejčastěji v rozmezí 0,15-0,45 m nad povrchem stávajícího terénu. 5. Stromy o průměru kmene na řezné ploše větší než 1500 mm se oceňují individuálně. | [14 empty] | PSC | 2
| VV |  | žádost č. 1 | [14 empty] | VV | 2 | 1 | True | 0 | ROZPOCET
| VV |  | 0 |  | 0 | [12 empty] | VV | 2 | 2 | True | 0 | ROZPOCET
| VV |  | žádost č. 2 | [14 empty] | VV | 2 | 1 | True | 0 | ROZPOCET
| VV |  | 7 |  | 7 | [12 empty] | VV | 2 | 2 | True | 0 | ROZPOCET
| VV |  | Součet |  | 7 | [12 empty] | VV | 2 | 4 | True | 1 | ROZPOCET
16 | K | 112151123 | Pokácení stromu směrové v celku s odřezáním kmene a s odvětvením průměru kmene přes 1300 do 1400 mm | kus | 3 |  | 0 | CS ÚRS 2021 01 |  | základní |  | 0 | 0 | 0 | 0 | 0 | 4 | K | 2 |  |  |  | ROZPOCET | 0 | 0 | 0 | 0 | 0 | 1 | 0 | 4 | -88760740
| Online PSC |  | https://podminky.urs.cz/item/CS_URS_2021_01/112151123 | [14 empty] | Online PSC | 2
| PSC |  | Poznámka k souboru cen: 1. V cenách jsou započteny i náklady na odklizení částí kmene a větví na vzdálenost do 20 m se složením na hromady nebo naložením na dopravní prostředek. 2. V cenách nejsou započteny náklady na: a) odkornění kmenů, tyto práce se oceňují individuálně, b) odvoz ani uložení na skládku, c) odstranění pařezu. 3. Ceny jsou určeny pouze pro pěstební zásahy a rekonstrukce v sadovnických a krajinářských úpravách. 4. Průměr pařezu se měří v místě řezu kmene na základě dvojího na sebe kolmého měření a následného zprůměrování naměřených hodnot nejčastěji ve výšce 0,15 m. V případě přítomnosti výrazných kořenových náběhů je měření prováděno nad nimi, nejčastěji v rozmezí 0,15-0,45 m nad povrchem stávajícího terénu. 5. Stromy o průměru kmene na řezné ploše větší než 1500 mm se oceňují individuálně. | [14 empty] | PSC | 2
| VV |  | žádost č. 1 | [14 empty] | VV | 2 | 1 | True | 0 | ROZPOCET
| VV |  | 2-1 |  | 1 | [12 empty] | VV | 2 | 2 | True | 0 | ROZPOCET
| VV |  | žádost č. 2 | [14 empty] | VV | 2 | 1 | True | 0 | ROZPOCET
| VV |  | 2 |  | 2 | [12 empty] | VV | 2 | 2 | True | 0 | ROZPOCET
| VV |  | Součet |  | 3 | [12 empty] | VV | 2 | 4 | True | 1 | ROZPOCET
17 | K | 112151124 | Pokácení stromu směrové v celku s odřezáním kmene a s odvětvením průměru kmene přes 1400 do 1500 mm | kus | 1 |  | 0 | CS ÚRS 2021 01 |  | základní |  | 0 | 0 | 0 | 0 | 0 | 4 | K | 2 |  |  |  | ROZPOCET | 0 | 0 | 0 | 0 | 0 | 1 | 0 | 4 | 948931986
| Online PSC |  | https://podminky.urs.cz/item/CS_URS_2021_01/112151124 | [14 empty] | Online PSC | 2
| PSC |  | Poznámka k souboru cen: 1. V cenách jsou započteny i náklady na odklizení částí kmene a větví na vzdálenost do 20 m se složením na hromady nebo naložením na dopravní prostředek. 2. V cenách nejsou započteny náklady na: a) odkornění kmenů, tyto práce se oceňují individuálně, b) odvoz ani uložení na skládku, c) odstranění pařezu. 3. Ceny jsou určeny pouze pro pěstební zásahy a rekonstrukce v sadovnických a krajinářských úpravách. 4. Průměr pařezu se měří v místě řezu kmene na základě dvojího na sebe kolmého měření a následného zprůměrování naměřených hodnot nejčastěji ve výšce 0,15 m. V případě přítomnosti výrazných kořenových náběhů je měření prováděno nad nimi, nejčastěji v rozmezí 0,15-0,45 m nad povrchem stávajícího terénu. 5. Stromy o průměru kmene na řezné ploše větší než 1500 mm se oceňují individuálně. | [14 empty] | PSC | 2
| VV |  | žádost č. 1 | [14 empty] | VV | 2 | 1 | True | 0 | ROZPOCET
| VV |  | 1-1 |  | 0 | [12 empty] | VV | 2 | 2 | True | 0 | ROZPOCET
| VV |  | žádost č. 2 | [14 empty] | VV | 2 | 1 | True | 0 | ROZPOCET
| VV |  | 1 |  | 1 | [12 empty] | VV | 2 | 2 | True | 0 | ROZPOCET
| VV |  | Součet |  | 1 | [12 empty] | VV | 2 | 4 | True | 1 | ROZPOCET
18 | K | 112151125R | Pokácení stromu směrové v celku s odřezáním kmene a s odvětvením průměru kmene přes 1400 do 1500 mm | kus | 10 |  | 0 |  |  | základní |  | 0 | 0 | 0 | 0 | 0 | 4 | K | 2 |  |  |  | ROZPOCET | 0 | 0 | 0 | 0 | 0 | 1 | 0 | 4 | 659089904
| PSC |  | Poznámka k souboru cen: 1. V cenách jsou započteny i náklady na odklizení částí kmene a větví na vzdálenost do 20 m se složením na hromady nebo naložením na dopravní prostředek. 2. V cenách nejsou započteny náklady na: a) odkornění kmenů, tyto práce se oceňují individuálně, b) odvoz ani uložení na skládku, c) odstranění pařezu. 3. Ceny jsou určeny pouze pro pěstební zásahy a rekonstrukce v sadovnických a krajinářských úpravách. 4. Průměr pařezu se měří v místě řezu kmene na základě dvojího na sebe kolmého měření a následného zprůměrování naměřených hodnot nejčastěji ve výšce 0,15 m. V případě přítomnosti výrazných kořenových náběhů je měření prováděno nad nimi, nejčastěji v rozmezí 0,15-0,45 m nad povrchem stávajícího terénu. 5. Stromy o průměru kmene na řezné ploše větší než 1500 mm se oceňují individuálně. | [14 empty] | PSC | 2
| VV |  | žádost č. 1 | [14 empty] | VV | 2 | 1 | True | 0 | ROZPOCET
| VV |  | 1+2 |  | 3 | [12 empty] | VV | 2 | 2 | True | 0 | ROZPOCET
| VV |  | žádost č. 2 | [14 empty] | VV | 2 | 1 | True | 0 | ROZPOCET
| VV |  | 7 |  | 7 | [12 empty] | VV | 2 | 2 | True | 0 | ROZPOCET
| VV |  | Součet |  | 10 | [12 empty] | VV | 2 | 4 | True | 1 | ROZPOCET
19 | K | 112151513 | Řez a průklest stromů pomocí mobilní plošiny výšky stromu přes 15 do 20 m | kus | 82 |  | 0 | CS ÚRS 2021 01 |  | základní |  | 0 | 0 | 0 | 0 | 0 | 4 | K | 2 |  |  |  | ROZPOCET | 0 | 0 | 0 | 0 | 0 | 1 | 0 | 4 | -114334434
| Online PSC |  | https://podminky.urs.cz/item/CS_URS_2021_01/112151513 | [14 empty] | Online PSC | 2
| PSC |  | Poznámka k souboru cen: 1. V cenách jsou započteny i náklady na: a) zabezpečující opatření před padajícími větvemi, b) odklizení částí větví na vzdálenost do 20 m se složením na hromady nebo naložením na dopravní prostředek. 2. V cenách nejsou započteny náklady na odvoz ani složení na skládku. | [14 empty] | PSC | 2
| P |  | Poznámka k položce: arboristické ošetření stromů odborníkem | [14 empty] | P | 2
| VV |  | 79 |  | 79 | [12 empty] | VV | 2 | 2 | True | 0 | ROZPOCET
| VV |  | SO 08 | [14 empty] | VV | 2 | 1 | True | 0 | ROZPOCET
| VV |  | 3 |  | 3 | [12 empty] | VV | 2 | 2 | True | 0 | ROZPOCET
| VV |  | Součet |  | 82 | [12 empty] | VV | 2 | 4 | True | 1 | ROZPOCET
20 | K | 112201111 | Odstranění pařezu v rovině nebo na svahu do 1:5 o průměru pařezu na řezné ploše do 200 mm | kus | 310 |  | 0 | CS ÚRS 2021 01 |  | základní |  | 0 | 0 | 0 | 0 | 0 | 4 | K | 2 |  |  |  | ROZPOCET | 0 | 0 | 0 | 0 | 0 | 1 | 0 | 4 | -1619164811
| Online PSC |  | https://podminky.urs.cz/item/CS_URS_2021_01/112201111 | [14 empty] | Online PSC | 2
| PSC |  | Poznámka k souboru cen: 1. V cenách jsou započteny i náklady na odstranění náběhových kořenů, odklizení získaného dřeva na vzdálenost do 20 m, jeho složení na hromady nebo naložení na dopravní prostředek, zasypání jámy, doplnění zeminy, zhutnění a úprava terénu. 2. Ceny jsou určeny jen pro pěstební zásahy a rekonstrukce v sadovnických a krajinářských úpravách. 3. Průměr pařezu se měří v místě řezu kmene na základě dvojího na sebe kolmého měření a následného zprůměrování naměřených hodnot nejčastěji ve výšce 0,15 m. V případě přítomnosti výrazných kořenových náběhů je měření prováděno nad nimi nejčastěji v rozmezí 0,15-0,45 m nad povrchem stávajícího terénu. 4. V cenách nejsou započteny náklady na: a) dodání zeminy, b) odvoz a uložení biologického odpadu na skládku. 5. Pařezy o průměru kmene na řezné ploše větší než 1500 mm se oceňují individuálně. 6. V cenách jsou započteny náklady na odstranění pařezu vykopáním, vytrháním, frézováním či jinou technologií s odstraněním náběhových kořenů. | [14 empty] | PSC | 2
| P |  | Poznámka k položce: frézování | [14 empty] | P | 2
| VV |  | 310 |  | 310 | [12 empty] | VV | 2 | 2 | True | 1 | ROZPOCET
21 | K | 112201112 | Odstranění pařezu v rovině nebo na svahu do 1:5 o průměru pařezu na řezné ploše přes 200 do 300 mm | kus | 71 |  | 0 | CS ÚRS 2021 01 |  | základní |  | 0 | 0 | 0 | 0 | 0 | 4 | K | 2 |  |  |  | ROZPOCET | 0 | 0 | 0 | 0 | 0 | 1 | 0 | 4 | 1042231221
| Online PSC |  | https://podminky.urs.cz/item/CS_URS_2021_01/112201112 | [14 empty] | Online PSC | 2
| PSC |  | Poznámka k souboru cen: 1. V cenách jsou započteny i náklady na odstranění náběhových kořenů, odklizení získaného dřeva na vzdálenost do 20 m, jeho složení na hromady nebo naložení na dopravní prostředek, zasypání jámy, doplnění zeminy, zhutnění a úprava terénu. 2. Ceny jsou určeny jen pro pěstební zásahy a rekonstrukce v sadovnických a krajinářských úpravách. 3. Průměr pařezu se měří v místě řezu kmene na základě dvojího na sebe kolmého měření a následného zprůměrování naměřených hodnot nejčastěji ve výšce 0,15 m. V případě přítomnosti výrazných kořenových náběhů je měření prováděno nad nimi nejčastěji v rozmezí 0,15-0,45 m nad povrchem stávajícího terénu. 4. V cenách nejsou započteny náklady na: a) dodání zeminy, b) odvoz a uložení biologického odpadu na skládku. 5. Pařezy o průměru kmene na řezné ploše větší než 1500 mm se oceňují individuálně. 6. V cenách jsou započteny náklady na odstranění pařezu vykopáním, vytrháním, frézováním či jinou technologií s odstraněním náběhových kořenů. | [14 empty] | PSC | 2
| P |  | Poznámka k položce: frézování | [14 empty] | P | 2
| VV |  | 71 |  | 71 | [12 empty] | VV | 2 | 2 | True | 1 | ROZPOCET
22 | K | 112201113 | Odstranění pařezu v rovině nebo na svahu do 1:5 o průměru pařezu na řezné ploše přes 300 do 400 mm | kus | 86 |  | 0 | CS ÚRS 2021 01 |  | základní |  | 0 | 0 | 0 | 0 | 0 | 4 | K | 2 |  |  |  | ROZPOCET | 0 | 0 | 0 | 0 | 0 | 1 | 0 | 4 | -1820584369
| Online PSC |  | https://podminky.urs.cz/item/CS_URS_2021_01/112201113 | [14 empty] | Online PSC | 2
| PSC |  | Poznámka k souboru cen: 1. V cenách jsou započteny i náklady na odstranění náběhových kořenů, odklizení získaného dřeva na vzdálenost do 20 m, jeho složení na hromady nebo naložení na dopravní prostředek, zasypání jámy, doplnění zeminy, zhutnění a úprava terénu. 2. Ceny jsou určeny jen pro pěstební zásahy a rekonstrukce v sadovnických a krajinářských úpravách. 3. Průměr pařezu se měří v místě řezu kmene na základě dvojího na sebe kolmého měření a následného zprůměrování naměřených hodnot nejčastěji ve výšce 0,15 m. V případě přítomnosti výrazných kořenových náběhů je měření prováděno nad nimi nejčastěji v rozmezí 0,15-0,45 m nad povrchem stávajícího terénu. 4. V cenách nejsou započteny náklady na: a) dodání zeminy, b) odvoz a uložení biologického odpadu na skládku. 5. Pařezy o průměru kmene na řezné ploše větší než 1500 mm se oceňují individuálně. 6. V cenách jsou započteny náklady na odstranění pařezu vykopáním, vytrháním, frézováním či jinou technologií s odstraněním náběhových kořenů. | [14 empty] | PSC | 2
| P |  | Poznámka k položce: frézování | [14 empty] | P | 2
| VV |  | 86 |  | 86 | [12 empty] | VV | 2 | 2 | True | 1 | ROZPOCET
23 | K | 112201114 | Odstranění pařezu v rovině nebo na svahu do 1:5 o průměru pařezu na řezné ploše přes 400 do 500 mm | kus | 61 |  | 0 | CS ÚRS 2021 01 |  | základní |  | 0 | 0 | 0 | 0 | 0 | 4 | K | 2 |  |  |  | ROZPOCET | 0 | 0 | 0 | 0 | 0 | 1 | 0 | 4 | -970365032
| Online PSC |  | https://podminky.urs.cz/item/CS_URS_2021_01/112201114 | [14 empty] | Online PSC | 2
| PSC |  | Poznámka k souboru cen: 1. V cenách jsou započteny i náklady na odstranění náběhových kořenů, odklizení získaného dřeva na vzdálenost do 20 m, jeho složení na hromady nebo naložení na dopravní prostředek, zasypání jámy, doplnění zeminy, zhutnění a úprava terénu. 2. Ceny jsou určeny jen pro pěstební zásahy a rekonstrukce v sadovnických a krajinářských úpravách. 3. Průměr pařezu se měří v místě řezu kmene na základě dvojího na sebe kolmého měření a následného zprůměrování naměřených hodnot nejčastěji ve výšce 0,15 m. V případě přítomnosti výrazných kořenových náběhů je měření prováděno nad nimi nejčastěji v rozmezí 0,15-0,45 m nad povrchem stávajícího terénu. 4. V cenách nejsou započteny náklady na: a) dodání zeminy, b) odvoz a uložení biologického odpadu na skládku. 5. Pařezy o průměru kmene na řezné ploše větší než 1500 mm se oceňují individuálně. 6. V cenách jsou započteny náklady na odstranění pařezu vykopáním, vytrháním, frézováním či jinou technologií s odstraněním náběhových kořenů. | [14 empty] | PSC | 2
| P |  | Poznámka k položce: frézování | [14 empty] | P | 2
| VV |  | 61 |  | 61 | [12 empty] | VV | 2 | 2 | True | 1 | ROZPOCET
24 | K | 112201115 | Odstranění pařezu v rovině nebo na svahu do 1:5 o průměru pařezu na řezné ploše přes 500 do 600 mm | kus | 47 |  | 0 | CS ÚRS 2021 01 |  | základní |  | 0 | 0 | 0 | 0 | 0 | 4 | K | 2 |  |  |  | ROZPOCET | 0 | 0 | 0 | 0 | 0 | 1 | 0 | 4 | -1188251638
| Online PSC |  | https://podminky.urs.cz/item/CS_URS_2021_01/112201115 | [14 empty] | Online PSC | 2
| PSC |  | Poznámka k souboru cen: 1. V cenách jsou započteny i náklady na odstranění náběhových kořenů, odklizení získaného dřeva na vzdálenost do 20 m, jeho složení na hromady nebo naložení na dopravní prostředek, zasypání jámy, doplnění zeminy, zhutnění a úprava terénu. 2. Ceny jsou určeny jen pro pěstební zásahy a rekonstrukce v sadovnických a krajinářských úpravách. 3. Průměr pařezu se měří v místě řezu kmene na základě dvojího na sebe kolmého měření a následného zprůměrování naměřených hodnot nejčastěji ve výšce 0,15 m. V případě přítomnosti výrazných kořenových náběhů je měření prováděno nad nimi nejčastěji v rozmezí 0,15-0,45 m nad povrchem stávajícího terénu. 4. V cenách nejsou započteny náklady na: a) dodání zeminy, b) odvoz a uložení biologického odpadu na skládku. 5. Pařezy o průměru kmene na řezné ploše větší než 1500 mm se oceňují individuálně. 6. V cenách jsou započteny náklady na odstranění pařezu vykopáním, vytrháním, frézováním či jinou technologií s odstraněním náběhových kořenů. | [14 empty] | PSC | 2
| P |  | Poznámka k položce: frézování | [14 empty] | P | 2
| VV |  | 47 |  | 47 | [12 empty] | VV | 2 | 2 | True | 1 | ROZPOCET
25 | K | 112201116 | Odstranění pařezu v rovině nebo na svahu do 1:5 o průměru pařezu na řezné ploše přes 600 do 700 mm | kus | 37 |  | 0 | CS ÚRS 2021 01 |  | základní |  | 0 | 0 | 0 | 0 | 0 | 4 | K | 2 |  |  |  | ROZPOCET | 0 | 0 | 0 | 0 | 0 | 1 | 0 | 4 | -1958795723
| Online PSC |  | https://podminky.urs.cz/item/CS_URS_2021_01/112201116 | [14 empty] | Online PSC | 2
| PSC |  | Poznámka k souboru cen: 1. V cenách jsou započteny i náklady na odstranění náběhových kořenů, odklizení získaného dřeva na vzdálenost do 20 m, jeho složení na hromady nebo naložení na dopravní prostředek, zasypání jámy, doplnění zeminy, zhutnění a úprava terénu. 2. Ceny jsou určeny jen pro pěstební zásahy a rekonstrukce v sadovnických a krajinářských úpravách. 3. Průměr pařezu se měří v místě řezu kmene na základě dvojího na sebe kolmého měření a následného zprůměrování naměřených hodnot nejčastěji ve výšce 0,15 m. V případě přítomnosti výrazných kořenových náběhů je měření prováděno nad nimi nejčastěji v rozmezí 0,15-0,45 m nad povrchem stávajícího terénu. 4. V cenách nejsou započteny náklady na: a) dodání zeminy, b) odvoz a uložení biologického odpadu na skládku. 5. Pařezy o průměru kmene na řezné ploše větší než 1500 mm se oceňují individuálně. 6. V cenách jsou započteny náklady na odstranění pařezu vykopáním, vytrháním, frézováním či jinou technologií s odstraněním náběhových kořenů. | [14 empty] | PSC | 2
| P |  | Poznámka k položce: frézování | [14 empty] | P | 2
| VV |  | 37 |  | 37 | [12 empty] | VV | 2 | 2 | True | 1 | ROZPOCET
26 | K | 112201117 | Odstranění pařezu v rovině nebo na svahu do 1:5 o průměru pařezu na řezné ploše přes 700 do 800 mm | kus | 34 |  | 0 | CS ÚRS 2021 01 |  | základní |  | 0 | 0 | 0 | 0 | 0 | 4 | K | 2 |  |  |  | ROZPOCET | 0 | 0 | 0 | 0 | 0 | 1 | 0 | 4 | 1123295557
| Online PSC |  | https://podminky.urs.cz/item/CS_URS_2021_01/112201117 | [14 empty] | Online PSC | 2
| PSC |  | Poznámka k souboru cen: 1. V cenách jsou započteny i náklady na odstranění náběhových kořenů, odklizení získaného dřeva na vzdálenost do 20 m, jeho složení na hromady nebo naložení na dopravní prostředek, zasypání jámy, doplnění zeminy, zhutnění a úprava terénu. 2. Ceny jsou určeny jen pro pěstební zásahy a rekonstrukce v sadovnických a krajinářských úpravách. 3. Průměr pařezu se měří v místě řezu kmene na základě dvojího na sebe kolmého měření a následného zprůměrování naměřených hodnot nejčastěji ve výšce 0,15 m. V případě přítomnosti výrazných kořenových náběhů je měření prováděno nad nimi nejčastěji v rozmezí 0,15-0,45 m nad povrchem stávajícího terénu. 4. V cenách nejsou započteny náklady na: a) dodání zeminy, b) odvoz a uložení biologického odpadu na skládku. 5. Pařezy o průměru kmene na řezné ploše větší než 1500 mm se oceňují individuálně. 6. V cenách jsou započteny náklady na odstranění pařezu vykopáním, vytrháním, frézováním či jinou technologií s odstraněním náběhových kořenů. | [14 empty] | PSC | 2
| P |  | Poznámka k položce: frézování | [14 empty] | P | 2
| VV |  | 34 |  | 34 | [12 empty] | VV | 2 | 2 | True | 1 | ROZPOCET
27 | K | 112201118 | Odstranění pařezu v rovině nebo na svahu do 1:5 o průměru pařezu na řezné ploše přes 800 do 900 mm | kus | 17 |  | 0 | CS ÚRS 2021 01 |  | základní |  | 0 | 0 | 0 | 0 | 0 | 4 | K | 2 |  |  |  | ROZPOCET | 0 | 0 | 0 | 0 | 0 | 1 | 0 | 4 | -167785556
| Online PSC |  | https://podminky.urs.cz/item/CS_URS_2021_01/112201118 | [14 empty] | Online PSC | 2
| PSC |  | Poznámka k souboru cen: 1. V cenách jsou započteny i náklady na odstranění náběhových kořenů, odklizení získaného dřeva na vzdálenost do 20 m, jeho složení na hromady nebo naložení na dopravní prostředek, zasypání jámy, doplnění zeminy, zhutnění a úprava terénu. 2. Ceny jsou určeny jen pro pěstební zásahy a rekonstrukce v sadovnických a krajinářských úpravách. 3. Průměr pařezu se měří v místě řezu kmene na základě dvojího na sebe kolmého měření a následného zprůměrování naměřených hodnot nejčastěji ve výšce 0,15 m. V případě přítomnosti výrazných kořenových náběhů je měření prováděno nad nimi nejčastěji v rozmezí 0,15-0,45 m nad povrchem stávajícího terénu. 4. V cenách nejsou započteny náklady na: a) dodání zeminy, b) odvoz a uložení biologického odpadu na skládku. 5. Pařezy o průměru kmene na řezné ploše větší než 1500 mm se oceňují individuálně. 6. V cenách jsou započteny náklady na odstranění pařezu vykopáním, vytrháním, frézováním či jinou technologií s odstraněním náběhových kořenů. | [14 empty] | PSC | 2
| P |  | Poznámka k položce: frézování | [14 empty] | P | 2
| VV |  | 17 |  | 17 | [12 empty] | VV | 2 | 2 | True | 1 | ROZPOCET
28 | K | 112201119 | Odstranění pařezu v rovině nebo na svahu do 1:5 o průměru pařezu na řezné ploše přes 900 do 1000 mm | kus | 12 |  | 0 | CS ÚRS 2021 01 |  | základní |  | 0 | 0 | 0 | 0 | 0 | 4 | K | 2 |  |  |  | ROZPOCET | 0 | 0 | 0 | 0 | 0 | 1 | 0 | 4 | 778815749
| Online PSC |  | https://podminky.urs.cz/item/CS_URS_2021_01/112201119 | [14 empty] | Online PSC | 2
| PSC |  | Poznámka k souboru cen: 1. V cenách jsou započteny i náklady na odstranění náběhových kořenů, odklizení získaného dřeva na vzdálenost do 20 m, jeho složení na hromady nebo naložení na dopravní prostředek, zasypání jámy, doplnění zeminy, zhutnění a úprava terénu. 2. Ceny jsou určeny jen pro pěstební zásahy a rekonstrukce v sadovnických a krajinářských úpravách. 3. Průměr pařezu se měří v místě řezu kmene na základě dvojího na sebe kolmého měření a následného zprůměrování naměřených hodnot nejčastěji ve výšce 0,15 m. V případě přítomnosti výrazných kořenových náběhů je měření prováděno nad nimi nejčastěji v rozmezí 0,15-0,45 m nad povrchem stávajícího terénu. 4. V cenách nejsou započteny náklady na: a) dodání zeminy, b) odvoz a uložení biologického odpadu na skládku. 5. Pařezy o průměru kmene na řezné ploše větší než 1500 mm se oceňují individuálně. 6. V cenách jsou započteny náklady na odstranění pařezu vykopáním, vytrháním, frézováním či jinou technologií s odstraněním náběhových kořenů. | [14 empty] | PSC | 2
| P |  | Poznámka k položce: frézování | [14 empty] | P | 2
| VV |  | 12 |  | 12 | [12 empty] | VV | 2 | 2 | True | 1 | ROZPOCET
29 | K | 112201120 | Odstranění pařezu v rovině nebo na svahu do 1:5 o průměru pařezu na řezné ploše přes 1000 do 1100 mm | kus | 8 |  | 0 | CS ÚRS 2021 01 |  | základní |  | 0 | 0 | 0 | 0 | 0 | 4 | K | 2 |  |  |  | ROZPOCET | 0 | 0 | 0 | 0 | 0 | 1 | 0 | 4 | 758512267
| Online PSC |  | https://podminky.urs.cz/item/CS_URS_2021_01/112201120 | [14 empty] | Online PSC | 2
| PSC |  | Poznámka k souboru cen: 1. V cenách jsou započteny i náklady na odstranění náběhových kořenů, odklizení získaného dřeva na vzdálenost do 20 m, jeho složení na hromady nebo naložení na dopravní prostředek, zasypání jámy, doplnění zeminy, zhutnění a úprava terénu. 2. Ceny jsou určeny jen pro pěstební zásahy a rekonstrukce v sadovnických a krajinářských úpravách. 3. Průměr pařezu se měří v místě řezu kmene na základě dvojího na sebe kolmého měření a následného zprůměrování naměřených hodnot nejčastěji ve výšce 0,15 m. V případě přítomnosti výrazných kořenových náběhů je měření prováděno nad nimi nejčastěji v rozmezí 0,15-0,45 m nad povrchem stávajícího terénu. 4. V cenách nejsou započteny náklady na: a) dodání zeminy, b) odvoz a uložení biologického odpadu na skládku. 5. Pařezy o průměru kmene na řezné ploše větší než 1500 mm se oceňují individuálně. 6. V cenách jsou započteny náklady na odstranění pařezu vykopáním, vytrháním, frézováním či jinou technologií s odstraněním náběhových kořenů. | [14 empty] | PSC | 2
| VV |  | 8 |  | 8 | [12 empty] | VV | 2 | 2 | True | 1 | ROZPOCET
30 | K | 112201121 | Odstranění pařezu v rovině nebo na svahu do 1:5 o průměru pařezu na řezné ploše přes 1100 do 1200 mm | kus | 4 |  | 0 | CS ÚRS 2021 01 |  | základní |  | 0 | 0 | 0 | 0 | 0 | 4 | K | 2 |  |  |  | ROZPOCET | 0 | 0 | 0 | 0 | 0 | 1 | 0 | 4 | -34526450
| Online PSC |  | https://podminky.urs.cz/item/CS_URS_2021_01/112201121 | [14 empty] | Online PSC | 2
| PSC |  | Poznámka k souboru cen: 1. V cenách jsou započteny i náklady na odstranění náběhových kořenů, odklizení získaného dřeva na vzdálenost do 20 m, jeho složení na hromady nebo naložení na dopravní prostředek, zasypání jámy, doplnění zeminy, zhutnění a úprava terénu. 2. Ceny jsou určeny jen pro pěstební zásahy a rekonstrukce v sadovnických a krajinářských úpravách. 3. Průměr pařezu se měří v místě řezu kmene na základě dvojího na sebe kolmého měření a následného zprůměrování naměřených hodnot nejčastěji ve výšce 0,15 m. V případě přítomnosti výrazných kořenových náběhů je měření prováděno nad nimi nejčastěji v rozmezí 0,15-0,45 m nad povrchem stávajícího terénu. 4. V cenách nejsou započteny náklady na: a) dodání zeminy, b) odvoz a uložení biologického odpadu na skládku. 5. Pařezy o průměru kmene na řezné ploše větší než 1500 mm se oceňují individuálně. 6. V cenách jsou započteny náklady na odstranění pařezu vykopáním, vytrháním, frézováním či jinou technologií s odstraněním náběhových kořenů. | [14 empty] | PSC | 2
| VV |  | 4 |  | 4 | [12 empty] | VV | 2 | 2 | True | 1 | ROZPOCET
31 | K | 112201122 | Odstranění pařezu v rovině nebo na svahu do 1:5 o průměru pařezu na řezné ploše přes 1200 do 1300 mm | kus | 7 |  | 0 | CS ÚRS 2021 01 |  | základní |  | 0 | 0 | 0 | 0 | 0 | 4 | K | 2 |  |  |  | ROZPOCET | 0 | 0 | 0 | 0 | 0 | 1 | 0 | 4 | 260252772
| Online PSC |  | https://podminky.urs.cz/item/CS_URS_2021_01/112201122 | [14 empty] | Online PSC | 2
| PSC |  | Poznámka k souboru cen: 1. V cenách jsou započteny i náklady na odstranění náběhových kořenů, odklizení získaného dřeva na vzdálenost do 20 m, jeho složení na hromady nebo naložení na dopravní prostředek, zasypání jámy, doplnění zeminy, zhutnění a úprava terénu. 2. Ceny jsou určeny jen pro pěstební zásahy a rekonstrukce v sadovnických a krajinářských úpravách. 3. Průměr pařezu se měří v místě řezu kmene na základě dvojího na sebe kolmého měření a následného zprůměrování naměřených hodnot nejčastěji ve výšce 0,15 m. V případě přítomnosti výrazných kořenových náběhů je měření prováděno nad nimi nejčastěji v rozmezí 0,15-0,45 m nad povrchem stávajícího terénu. 4. V cenách nejsou započteny náklady na: a) dodání zeminy, b) odvoz a uložení biologického odpadu na skládku. 5. Pařezy o průměru kmene na řezné ploše větší než 1500 mm se oceňují individuálně. 6. V cenách jsou započteny náklady na odstranění pařezu vykopáním, vytrháním, frézováním či jinou technologií s odstraněním náběhových kořenů. | [14 empty] | PSC | 2
| VV |  | 7 |  | 7 | [12 empty] | VV | 2 | 2 | True | 1 | ROZPOCET
32 | K | 112201123 | Odstranění pařezu v rovině nebo na svahu do 1:5 o průměru pařezu na řezné ploše přes 1300 do 1400 mm | kus | 4 |  | 0 | CS ÚRS 2021 01 |  | základní |  | 0 | 0 | 0 | 0 | 0 | 4 | K | 2 |  |  |  | ROZPOCET | 0 | 0 | 0 | 0 | 0 | 1 | 0 | 4 | 771791385
| Online PSC |  | https://podminky.urs.cz/item/CS_URS_2021_01/112201123 | [14 empty] | Online PSC | 2
| PSC |  | Poznámka k souboru cen: 1. V cenách jsou započteny i náklady na odstranění náběhových kořenů, odklizení získaného dřeva na vzdálenost do 20 m, jeho složení na hromady nebo naložení na dopravní prostředek, zasypání jámy, doplnění zeminy, zhutnění a úprava terénu. 2. Ceny jsou určeny jen pro pěstební zásahy a rekonstrukce v sadovnických a krajinářských úpravách. 3. Průměr pařezu se měří v místě řezu kmene na základě dvojího na sebe kolmého měření a následného zprůměrování naměřených hodnot nejčastěji ve výšce 0,15 m. V případě přítomnosti výrazných kořenových náběhů je měření prováděno nad nimi nejčastěji v rozmezí 0,15-0,45 m nad povrchem stávajícího terénu. 4. V cenách nejsou započteny náklady na: a) dodání zeminy, b) odvoz a uložení biologického odpadu na skládku. 5. Pařezy o průměru kmene na řezné ploše větší než 1500 mm se oceňují individuálně. 6. V cenách jsou započteny náklady na odstranění pařezu vykopáním, vytrháním, frézováním či jinou technologií s odstraněním náběhových kořenů. | [14 empty] | PSC | 2
| VV |  | 4 |  | 4 | [12 empty] | VV | 2 | 2 | True | 1 | ROZPOCET
33 | K | 112201124 | Odstranění pařezu v rovině nebo na svahu do 1:5 o průměru pařezu na řezné ploše přes 1400 do 1500 mm | kus | 2 |  | 0 | CS ÚRS 2021 01 |  | základní |  | 0 | 0 | 0 | 0 | 0 | 4 | K | 2 |  |  |  | ROZPOCET | 0 | 0 | 0 | 0 | 0 | 1 | 0 | 4 | 707851535
| Online PSC |  | https://podminky.urs.cz/item/CS_URS_2021_01/112201124 | [14 empty] | Online PSC | 2
| PSC |  | Poznámka k souboru cen: 1. V cenách jsou započteny i náklady na odstranění náběhových kořenů, odklizení získaného dřeva na vzdálenost do 20 m, jeho složení na hromady nebo naložení na dopravní prostředek, zasypání jámy, doplnění zeminy, zhutnění a úprava terénu. 2. Ceny jsou určeny jen pro pěstební zásahy a rekonstrukce v sadovnických a krajinářských úpravách. 3. Průměr pařezu se měří v místě řezu kmene na základě dvojího na sebe kolmého měření a následného zprůměrování naměřených hodnot nejčastěji ve výšce 0,15 m. V případě přítomnosti výrazných kořenových náběhů je měření prováděno nad nimi nejčastěji v rozmezí 0,15-0,45 m nad povrchem stávajícího terénu. 4. V cenách nejsou započteny náklady na: a) dodání zeminy, b) odvoz a uložení biologického odpadu na skládku. 5. Pařezy o průměru kmene na řezné ploše větší než 1500 mm se oceňují individuálně. 6. V cenách jsou započteny náklady na odstranění pařezu vykopáním, vytrháním, frézováním či jinou technologií s odstraněním náběhových kořenů. | [14 empty] | PSC | 2
| VV |  | 2 |  | 2 | [12 empty] | VV | 2 | 2 | True | 1 | ROZPOCET
34 | K | 112201125R | Odstranění pařezu v rovině nebo na svahu do 1:5 o průměru pařezu na řezné ploše přes 1400 do 1500 mm | kus | 10 |  | 0 |  |  | základní |  | 0 | 0 | 0 | 0 | 0 | 4 | K | 2 |  |  |  | ROZPOCET | 0 | 0 | 0 | 0 | 0 | 1 | 0 | 4 | 1474454466
| PSC |  | Poznámka k souboru cen: 1. V cenách jsou započteny i náklady na odstranění náběhových kořenů, odklizení získaného dřeva na vzdálenost do 20 m, jeho složení na hromady nebo naložení na dopravní prostředek, zasypání jámy, doplnění zeminy, zhutnění a úprava terénu. 2. Ceny jsou určeny jen pro pěstební zásahy a rekonstrukce v sadovnických a krajinářských úpravách. 3. Průměr pařezu se měří v místě řezu kmene na základě dvojího na sebe kolmého měření a následného zprůměrování naměřených hodnot nejčastěji ve výšce 0,15 m. V případě přítomnosti výrazných kořenových náběhů je měření prováděno nad nimi nejčastěji v rozmezí 0,15-0,45 m nad povrchem stávajícího terénu. 4. V cenách nejsou započteny náklady na: a) dodání zeminy, b) odvoz a uložení biologického odpadu na skládku. 5. Pařezy o průměru kmene na řezné ploše větší než 1500 mm se oceňují individuálně. 6. V cenách jsou započteny náklady na odstranění pařezu vykopáním, vytrháním, frézováním či jinou technologií s odstraněním náběhových kořenů. | [14 empty] | PSC | 2
| VV |  | 10 |  | 10 | [12 empty] | VV | 2 | 2 | True | 1 | ROZPOCET
35 | K | 162201411 | Vodorovné přemístění větví, kmenů nebo pařezů s naložením, složením a dopravou do 1000 m kmenů stromů listnatých, průměru přes 100 do 300 mm | kus | 377 |  | 0 | CS ÚRS 2021 01 |  | základní |  | 0 | 0 | 0 | 0 | 0 | 4 | K | 2 |  |  |  | ROZPOCET | 0 | 0 | 0 | 0 | 0 | 1 | 0 | 4 | 855826132
| Online PSC |  | https://podminky.urs.cz/item/CS_URS_2021_01/162201411 | [14 empty] | Online PSC | 2
| PSC |  | Poznámka k souboru cen: 1. Průměr kmene i pařezu se měří v místě řezu. 2. Měrná jednotka kus je 1 strom. | [14 empty] | PSC | 2
| VV |  | 310+67 |  | 377 | [12 empty] | VV | 2 | 2 | True | 1 | ROZPOCET
36 | K | 162201412 | Vodorovné přemístění větví, kmenů nebo pařezů s naložením, složením a dopravou do 1000 m kmenů stromů listnatých, průměru přes 300 do 500 mm | kus | 147 |  | 0 | CS ÚRS 2021 01 |  | základní |  | 0 | 0 | 0 | 0 | 0 | 4 | K | 2 |  |  |  | ROZPOCET | 0 | 0 | 0 | 0 | 0 | 1 | 0 | 4 | -1955327170
| Online PSC |  | https://podminky.urs.cz/item/CS_URS_2021_01/162201412 | [14 empty] | Online PSC | 2
| PSC |  | Poznámka k souboru cen: 1. Průměr kmene i pařezu se měří v místě řezu. 2. Měrná jednotka kus je 1 strom. | [14 empty] | PSC | 2
| VV |  | 86+61 |  | 147 | [12 empty] | VV | 2 | 2 | True | 1 | ROZPOCET
37 | K | 162201413 | Vodorovné přemístění větví, kmenů nebo pařezů s naložením, složením a dopravou do 1000 m kmenů stromů listnatých, průměru přes 500 do 700 mm | kus | 84 |  | 0 | CS ÚRS 2021 01 |  | základní |  | 0 | 0 | 0 | 0 | 0 | 4 | K | 2 |  |  |  | ROZPOCET | 0 | 0 | 0 | 0 | 0 | 1 | 0 | 4 | 1840663285
| Online PSC |  | https://podminky.urs.cz/item/CS_URS_2021_01/162201413 | [14 empty] | Online PSC | 2
| PSC |  | Poznámka k souboru cen: 1. Průměr kmene i pařezu se měří v místě řezu. 2. Měrná jednotka kus je 1 strom. | [14 empty] | PSC | 2
| VV |  | 47+37 |  | 84 | [12 empty] | VV | 2 | 2 | True | 1 | ROZPOCET
38 | K | 162201414 | Vodorovné přemístění větví, kmenů nebo pařezů s naložením, složením a dopravou do 1000 m kmenů stromů listnatých, průměru přes 700 do 900 mm | kus | 48 |  | 0 | CS ÚRS 2021 01 |  | základní |  | 0 | 0 | 0 | 0 | 0 | 4 | K | 2 |  |  |  | ROZPOCET | 0 | 0 | 0 | 0 | 0 | 1 | 0 | 4 | -847106583
| Online PSC |  | https://podminky.urs.cz/item/CS_URS_2021_01/162201414 | [14 empty] | Online PSC | 2
| PSC |  | Poznámka k souboru cen: 1. Průměr kmene i pařezu se měří v místě řezu. 2. Měrná jednotka kus je 1 strom. | [14 empty] | PSC | 2
| VV |  | 32+16 |  | 48 | [12 empty] | VV | 2 | 2 | True | 1 | ROZPOCET
39 | K | 162201510 | Vodorovné přemístění větví, kmenů nebo pařezů s naložením, složením a dopravou do 1000 m kmenů stromů listnatých, průměru přes 900 do 1100 mm | kus | 19 |  | 0 | CS ÚRS 2021 01 |  | základní |  | 0 | 0 | 0 | 0 | 0 | 4 | K | 2 |  |  |  | ROZPOCET | 0 | 0 | 0 | 0 | 0 | 1 | 0 | 4 | -1100179877
| Online PSC |  | https://podminky.urs.cz/item/CS_URS_2021_01/162201510 | [14 empty] | Online PSC | 2
| PSC |  | Poznámka k souboru cen: 1. Průměr kmene i pařezu se měří v místě řezu. 2. Měrná jednotka kus je 1 strom. | [14 empty] | PSC | 2
| VV |  | 12+7 |  | 19 | [12 empty] | VV | 2 | 2 | True | 1 | ROZPOCET
40 | K | 162201511 | Vodorovné přemístění větví, kmenů nebo pařezů s naložením, složením a dopravou do 1000 m kmenů stromů listnatých, průměru přes 1100 do 1300 mm | kus | 11 |  | 0 | CS ÚRS 2021 01 |  | základní |  | 0 | 0 | 0 | 0 | 0 | 4 | K | 2 |  |  |  | ROZPOCET | 0 | 0 | 0 | 0 | 0 | 1 | 0 | 4 | -1723168175
| Online PSC |  | https://podminky.urs.cz/item/CS_URS_2021_01/162201511 | [14 empty] | Online PSC | 2
| PSC |  | Poznámka k souboru cen: 1. Průměr kmene i pařezu se měří v místě řezu. 2. Měrná jednotka kus je 1 strom. | [14 empty] | PSC | 2
| VV |  | 4+7 |  | 11 | [12 empty] | VV | 2 | 2 | True | 1 | ROZPOCET
41 | K | 162201512 | Vodorovné přemístění větví, kmenů nebo pařezů s naložením, složením a dopravou do 1000 m kmenů stromů listnatých, průměru přes 1300 do 1500 mm | kus | 4 |  | 0 | CS ÚRS 2021 01 |  | základní |  | 0 | 0 | 0 | 0 | 0 | 4 | K | 2 |  |  |  | ROZPOCET | 0 | 0 | 0 | 0 | 0 | 1 | 0 | 4 | -1247191825
| Online PSC |  | https://podminky.urs.cz/item/CS_URS_2021_01/162201512 | [14 empty] | Online PSC | 2
| PSC |  | Poznámka k souboru cen: 1. Průměr kmene i pařezu se měří v místě řezu. 2. Měrná jednotka kus je 1 strom. | [14 empty] | PSC | 2
| VV |  | 3+1 |  | 4 | [12 empty] | VV | 2 | 2 | True | 1 | ROZPOCET
42 | K | 162201513R | Vodorovné přemístění větví, kmenů nebo pařezů s naložením, složením a dopravou do 1000 m kmenů stromů listnatých, průměru přes 1300 do 1500 mm | kus | 10 |  | 0 |  |  | základní |  | 0 | 0 | 0 | 0 | 0 | 4 | K | 2 |  |  |  | ROZPOCET | 0 | 0 | 0 | 0 | 0 | 1 | 0 | 4 | 1351429567
| PSC |  | Poznámka k souboru cen: 1. Průměr kmene i pařezu se měří v místě řezu. 2. Měrná jednotka kus je 1 strom. | [14 empty] | PSC | 2
43 | K | 183101215 | Hloubení jamek pro vysazování rostlin v zemině tř.1 až 4 s výměnou půdy z 50% v rovině nebo na svahu do 1:5, objemu přes 0,125 do 0,40 m3 | kus | 513 |  | 0 | CS ÚRS 2021 01 |  | základní |  | 0 | 0 | 0 | 0 | 0 | 4 | K | 2 |  |  |  | ROZPOCET | 0 | 0 | 0 | 0 | 0 | 1 | 0 | 4 | 834886683
| Online PSC |  | https://podminky.urs.cz/item/CS_URS_2021_01/183101215 | [14 empty] | Online PSC | 2
| PSC |  | Poznámka k souboru cen: 1. V cenách jsou započteny i náklady na případné naložení přebytečných výkopků na dopravní prostředek, odvoz na vzdálenost do 20 km a složení výkopků. 2. V cenách nejsou započteny náklady na: a) uložení odpadu na skládku, b) substrát, tyto náklady se oceňují ve specifikaci. 3. V cenách o sklonu svahu přes 1:1 jsou uvažovány podmínky pro svahy běžně schůdné; bez použití lezeckých technik. V případě použití lezeckých technik se tyto náklady oceňují individuálně. | [14 empty] | PSC | 2
| P |  | Poznámka k položce: pro dřeviny o velikosti balu min. 0,5x0,5x0,5m | [14 empty] | P | 2
| VV |  | 442+71 |  | 513 | [12 empty] | VV | 2 | 2 | True | 1 | ROZPOCET
44 | M | 10371500R | substrát pro trávníky VL | m3 | 102.6 |  | 0 |  |  | základní |  | 0 | 0.21 | 21.546 | 0 | 0 | 8 | M | 2 |  |  |  | ROZPOCET | 0 | 0 | 0 | 0 | 0 | 1 | 0 | 4 | 2002985760
| VV |  | 513*0,2 'Přepočtené koeficientem množství |  | 102.6 | [12 empty] | VV | 2 | 2 | False | 1 | ROZPOCET
45 | K | 184102115 | Výsadba dřeviny s balem do předem vyhloubené jamky se zalitím v rovině nebo na svahu do 1:5, při průměru balu přes 500 do 600 mm | kus | 442 |  | 0 | CS ÚRS 2021 01 |  | základní |  | 0 | 0 | 0 | 0 | 0 | 4 | K | 2 |  |  |  | ROZPOCET | 0 | 0 | 0 | 0 | 0 | 1 | 0 | 4 | -2089671344
| Online PSC |  | https://podminky.urs.cz/item/CS_URS_2021_01/184102115 | [14 empty] | Online PSC | 2
| PSC |  | Poznámka k souboru cen: 1. Ceny lze použít i pro dřeviny pěstované v nádobách. 2. V cenách nejsou započteny náklady na vysazované dřeviny, tyto se oceňují ve specifikaci. 3. V cenách o sklonu svahu přes 1:1 jsou uvažovány podmínky pro svahy běžně schůdné; bez použití lezeckých technik. V případě použití lezeckých technik se tyto náklady oceňují individuálně. | [14 empty] | PSC | 2
| P |  | Poznámka k položce: Sazenice sázených stromů budou se zemním balem nebo v kontejnerech, dřeviny budou ve velikosti min. 100 - 140 cm (dané výškou dřeviny). Sadební materiál bude dodán ze školek s podobnými klimatickými podmínkami a pěstitelem bude garantován dodaný druh. Všechny výpěstky budou odpovídat jakosti 1 .třídy ON 46 4920. | [14 empty] | P | 2
| VV |  | 442 |  | 442 | [12 empty] | VV | 2 | 2 | True | 1 | ROZPOCET
46 | M | 02650461R | Dub letní /Quercus robur/ 150-200cm | kus | 102 |  | 0 |  |  | základní |  | 0 | 0.027 | 2.754 | 0 | 0 | 8 | M | 2 |  |  |  | ROZPOCET | 0 | 0 | 0 | 0 | 0 | 1 | 0 | 4 | -474568906
| VV |  | 75+20 |  | 95 | [12 empty] | VV | 2 | 2 | True | 0 | ROZPOCET
| VV |  | SO 08 | [14 empty] | VV | 2 | 1 | True | 0 | ROZPOCET
| VV |  | 7 |  | 7 | [12 empty] | VV | 2 | 2 | True | 0 | ROZPOCET
| VV |  | Součet |  | 102 | [12 empty] | VV | 2 | 4 | True | 1 | ROZPOCET
47 | M | 02650442R | Habr obecný /Carpinus betulus/ 80-125cm | kus | 90 |  | 0 |  |  | základní |  | 0 | 0.01 | 0.9 | 0 | 0 | 8 | M | 2 |  |  |  | ROZPOCET | 0 | 0 | 0 | 0 | 0 | 1 | 0 | 4 | 515378232
| VV |  | 75+15 |  | 90 | [12 empty] | VV | 2 | 2 | True | 1 | ROZPOCET
48 | M | 02650300R | Javor mléč /Acer platanoides/ 20-50cm | kus | 80 |  | 0 |  |  | základní |  | 0 | 3e-05 | 0.0024 | 0 | 0 | 8 | M | 2 |  |  |  | ROZPOCET | 0 | 0 | 0 | 0 | 0 | 1 | 0 | 4 | -1839999508
| VV |  | 65+15 |  | 80 | [12 empty] | VV | 2 | 2 | True | 1 | ROZPOCET
49 | M | 02650301R | Jeřáb ptačí /Sorbus aucuparia/ 150-200cm | kus | 80 |  | 0 |  |  | základní |  | 0 | 0.005 | 0.4 | 0 | 0 | 8 | M | 2 |  |  |  | ROZPOCET | 0 | 0 | 0 | 0 | 0 | 1 | 0 | 4 | -947100665
| VV |  | 65+15 |  | 80 | [12 empty] | VV | 2 | 2 | True | 1 | ROZPOCET
50 | M | 02650430R | Bříza bělokorá /Betula pendula/ 150-200cm | kus | 90 |  | 0 |  |  | základní |  | 0 | 0.0023 | 0.207 | 0 | 0 | 8 | M | 2 |  |  |  | ROZPOCET | 0 | 0 | 0 | 0 | 0 | 1 | 0 | 4 | -898522483
| VV |  | 75+15 |  | 90 | [12 empty] | VV | 2 | 2 | True | 1 | ROZPOCET
51 | K | 184102116 | Výsadba dřeviny s balem do předem vyhloubené jamky se zalitím v rovině nebo na svahu do 1:5, při průměru balu přes 600 do 800 mm | kus | 71 |  | 0 | CS ÚRS 2021 01 |  | základní |  | 0 | 0 | 0 | 0 | 0 | 4 | K | 2 |  |  |  | ROZPOCET | 0 | 0 | 0 | 0 | 0 | 1 | 0 | 4 | 1910540358
| Online PSC |  | https://podminky.urs.cz/item/CS_URS_2021_01/184102116 | [14 empty] | Online PSC | 2
| PSC |  | Poznámka k souboru cen: 1. Ceny lze použít i pro dřeviny pěstované v nádobách. 2. V cenách nejsou započteny náklady na vysazované dřeviny, tyto se oceňují ve specifikaci. 3. V cenách o sklonu svahu přes 1:1 jsou uvažovány podmínky pro svahy běžně schůdné; bez použití lezeckých technik. V případě použití lezeckých technik se tyto náklady oceňují individuálně. | [14 empty] | PSC | 2
| P |  | Poznámka k položce: Alejové stromy – 3 x přesazované, výšky kmene nejméně 200 cm s balem, s obvodem kmínku nejméně 10 – 12cm, terminální výhony musí být v prodloužení osy kmene a větve musí být pravidelně rozmístěny po celé délce koruny. Sadební materiál bude dodán ze školek s podobnými klimatickými podmínkami a pěstitelem bude garantován dodaný druh. Všechny výpěstky budou odpovídat jakosti 1 třídy ON 46 4920. | [14 empty] | P | 2
| VV |  | 71 |  | 71 | [12 empty] | VV | 2 | 2 | True | 1 | ROZPOCET
52 | M | 02650400R | stromy listnaté vel. 10-12 | kus | 71 |  | 0 |  |  | základní |  | 0 | 0.02 | 1.42 | 0 | 0 | 8 | M | 2 |  |  |  | ROZPOCET | 0 | 0 | 0 | 0 | 0 | 1 | 0 | 4 | 520924987
| P |  | Poznámka k položce: | [14 empty] | P | 2
| VV |  | dub letní | [14 empty] | VV | 2 | 1 | True | 0 | ROZPOCET
| VV |  | 20+18 |  | 38 | [12 empty] | VV | 2 | 2 | True | 0 | ROZPOCET
| VV |  | javor babyka | [14 empty] | VV | 2 | 1 | True | 0 | ROZPOCET
| VV |  | 8 |  | 8 | [12 empty] | VV | 2 | 2 | True | 0 | ROZPOCET
| VV |  | lípa srdčitá | [14 empty] | VV | 2 | 1 | True | 0 | ROZPOCET
| VV |  | 15 |  | 15 | [12 empty] | VV | 2 | 2 | True | 0 | ROZPOCET
| VV |  | javor mléč | [14 empty] | VV | 2 | 1 | True | 0 | ROZPOCET
| VV |  | 10 |  | 10 | [12 empty] | VV | 2 | 2 | True | 0 | ROZPOCET
| VV |  | Součet |  | 71 | [12 empty] | VV | 2 | 4 | True | 1 | ROZPOCET
53 | K | 184215112 | Ukotvení dřeviny kůly jedním kůlem, délky přes 1 do 2 m | kus | 442 |  | 0 | CS ÚRS 2021 01 |  | základní |  | 0 | 5e-05 | 0.0221 | 0 | 0 | 4 | K | 2 |  |  |  | ROZPOCET | 0 | 0 | 0 | 0 | 0 | 1 | 0 | 4 | -80885515
| Online PSC |  | https://podminky.urs.cz/item/CS_URS_2021_01/184215112 | [14 empty] | Online PSC | 2
| PSC |  | Poznámka k souboru cen: 1. V cenách jsou započteny i náklady na ochranu proti poškození kmene v místě vzepření. 2. V cenách nejsou započteny náklady na dodání kůlů, tyto se oceňují ve specifikaci. 3. Ceny jsou určeny pro ukotvení dřevin kůly o průměru do 100 mm. | [14 empty] | PSC | 2
| P |  | Poznámka k položce: počet stromů (viz. rozhodnutí o kácení) kotvení dřevin porostů | [14 empty] | P | 2
| VV |  | 442 |  | 442 | [12 empty] | VV | 2 | 2 | True | 1 | ROZPOCET
54 | M | 60591253 | kůl vyvazovací dřevěný impregnovaný D 8cm dl 2m | kus | 442 |  | 0 | CS ÚRS 2021 01 |  | základní |  | 0 | 0.00472 | 2.0862 | 0 | 0 | 8 | M | 2 |  |  |  | ROZPOCET | 0 | 0 | 0 | 0 | 0 | 1 | 0 | 4 | 283445817
55 | K | 184215133 | Ukotvení dřeviny kůly třemi kůly, délky přes 2 do 3 m | kus | 71 |  | 0 | CS ÚRS 2021 01 |  | základní |  | 0 | 6e-05 | 0.00426 | 0 | 0 | 4 | K | 2 |  |  |  | ROZPOCET | 0 | 0 | 0 | 0 | 0 | 1 | 0 | 4 | -1131904145
| Online PSC |  | https://podminky.urs.cz/item/CS_URS_2021_01/184215133 | [14 empty] | Online PSC | 2
| PSC |  | Poznámka k souboru cen: 1. V cenách jsou započteny i náklady na ochranu proti poškození kmene v místě vzepření. 2. V cenách nejsou započteny náklady na dodání kůlů, tyto se oceňují ve specifikaci. 3. Ceny jsou určeny pro ukotvení dřevin kůly o průměru do 100 mm. | [14 empty] | PSC | 2
| P |  | Poznámka k položce: počet stromů (viz. rozhodnutí o kácení) kotvení soliterních dřevin | [14 empty] | P | 2
| VV |  | 71 |  | 71 | [12 empty] | VV | 2 | 2 | True | 1 | ROZPOCET
56 | M | 60591255 | kůl vyvazovací dřevěný impregnovaný D 8cm dl 2,5m | kus | 71 |  | 0 | CS ÚRS 2021 01 |  | základní |  | 0 | 0.0059 | 0.4189 | 0 | 0 | 8 | M | 2 |  |  |  | ROZPOCET | 0 | 0 | 0 | 0 | 0 | 1 | 0 | 4 | -1738015675
| P |  | Poznámka k položce: počet stromů (viz. plán výsadeb) * 3ks | [14 empty] | P | 2
57 | M | 61894000R | Popruh (1,5 bm/strom) | m | 769.5 |  | 0 |  |  | základní |  | 0 | 1e-05 | 0.007695 | 0 | 0 | 8 | M | 2 |  |  |  | ROZPOCET | 0 | 0 | 0 | 0 | 0 | 1 | 0 | 4 | 1024934413
| P |  | Poznámka k položce: počet stromů (viz. povolení kácení) * 1,5bm / strom | [14 empty] | P | 2
| VV |  | (442+71)*1,5 |  | 769.5 | [12 empty] | VV | 2 | 2 | True | 1 | ROZPOCET
58 | M | 60591250R | Příčky (3ks / strom) | kus | 213 |  | 0 | CS ÚRS 2021 01 |  | základní |  | 0 | 0.00354 | 0.75402 | 0 | 0 | 8 | M | 2 |  |  |  | ROZPOCET | 0 | 0 | 0 | 0 | 0 | 1 | 0 | 4 | 830075078
| P |  | Poznámka k položce: počet stromů (viz. povolení kácení) * 3ks | [14 empty] | P | 2
| VV |  | 71*3 |  | 213 | [12 empty] | VV | 2 | 2 | True | 1 | ROZPOCET
59 | K | 184215412 | Zhotovení závlahové mísy u solitérních dřevin v rovině nebo na svahu do 1:5, o průměru mísy přes 0,5 do 1 m | kus | 513 |  | 0 | CS ÚRS 2021 01 |  | základní |  | 0 | 0 | 0 | 0 | 0 | 4 | K | 2 |  |  |  | ROZPOCET | 0 | 0 | 0 | 0 | 0 | 1 | 0 | 4 | 219056453
| Online PSC |  | https://podminky.urs.cz/item/CS_URS_2021_01/184215412 | [14 empty] | Online PSC | 2
| PSC |  | Poznámka k souboru cen: 1. V cenách jsou započteny i náklady na případné naložení vzniklého odpadu na dopravní prostředek, odvoz na vzdálenost do 20 km a složení odpadu. 2. V cenách nejsou započteny náklady na materiál pro zhotovení závlahové mísy, tento se oceňuje ve specifikaci. 3. V cenách o sklonu svahu přes 1:1 jsou uvažovány podmínky pro svahy běžně schůdné; bez použití lezeckých technik. V případě použití lezeckých technik se tyto náklady oceňují individuálně. | [14 empty] | PSC | 2
| P |  | Poznámka k položce: všechny stromy (viz. povolení kácení) | [14 empty] | P | 2
| VV |  | 71+442 |  | 513 | [12 empty] | VV | 2 | 2 | True | 1 | ROZPOCET
60 | M | 58331200 | štěrkopísek netříděný zásypový | t | 243.675 |  | 0 | CS ÚRS 2021 01 |  | základní |  | 0 | 1 | 243.675 | 0 | 0 | 8 | M | 2 |  |  |  | ROZPOCET | 0 | 0 | 0 | 0 | 0 | 1 | 0 | 4 | 702017651
| VV |  | (442+71)*0,25*1,9 |  | 243.675 | [12 empty] | VV | 2 | 2 | True | 1 | ROZPOCET
61 | K | 184501131 | Zhotovení obalu kmene a spodních částí větví stromu z juty ve dvou vrstvách v rovině nebo na svahu do 1:5 | m2 | 142 |  | 0 | CS ÚRS 2021 01 |  | základní |  | 0 | 0.00069 | 0.09798 | 0 | 0 | 4 | K | 2 |  |  |  | ROZPOCET | 0 | 0 | 0 | 0 | 0 | 1 | 0 | 4 | -924157600
| Online PSC |  | https://podminky.urs.cz/item/CS_URS_2021_01/184501131 | [14 empty] | Online PSC | 2
| PSC |  | Poznámka k souboru cen: 1. V cenách jsou započteny náklady na 50 % překrytí jutou. | [14 empty] | PSC | 2
| P |  | Poznámka k položce: počet stromů (viz. povolení kácení) * 2 m2 / strom | [14 empty] | P | 2
| VV |  | 71*2 |  | 142 | [12 empty] | VV | 2 | 2 | True | 1 | ROZPOCET
62 | K | 184801120R | Ošetření vysazených dřevin solitérních v rovině nebo na svahu do 1:5 | kus | 2565 |  | 0 | CS ÚRS 2021 01 |  | základní |  | 0 | 0 | 0 | 0 | 0 | 4 | K | 2 |  |  |  | ROZPOCET | 0 | 0 | 0 | 0 | 0 | 1 | 0 | 4 | 229255831
| Online PSC |  | https://podminky.urs.cz/item/CS_URS_2021_01/184801120R | [14 empty] | Online PSC | 2
| PSC |  | Poznámka k souboru cen: 1. V cenách jsou započteny i náklady na odplevelení s nakypřením nebo vypletí, odstranění poškozených částí dřeviny s případným složením odpadu na hromady, naložením na dopravní prostředek a odvozem do 20 km a s jeho složením. 2. Ceny jsou určeny pouze pro jednorázové ošetření. 3. V cenách nejsou započteny náklady na: a) zalití rostlin; zalití se oceňuje cenami části C02 souboru cen 185 80-43 Zalití rostlin vodou, b) chemické odplevelení; tyto práce se oceňují cenami části A02 souboru cen 184 80-26 Chemické odplevelení po založení kultury, c) hnojení; tyto práce se oceňují cenami části A02 souboru cen 184 85-11 Hnojení roztokem hnojiva nebo 185 80-21 Hnojení, d) řez; tyto práce se oceňují cenami části C02 souboru cen 184 80-61 Řez stromů nebo keřů. 4. V cenách o sklonu svahu přes 1:1 jsou uvažovány podmínky pro svahy běžně schůdné; bez použití lezeckých technik. V opačném případě se tyto náklady oceňují individuálně. | [14 empty] | PSC | 2
| P |  | Poznámka k položce: následná péče po dobu pěti let, která bude spočívat v kontrole zajištění kmene stromu proti mechanickému poškození, v zálivce, odplevelování, výchovném řezu, opravě úvazků a sledování zdravotního stavu dřevin vč. výměny uhynulých jedinců v nejbližším vhodném období | [14 empty] | P | 2
| VV |  | (442+71)*5 |  | 2565 | [12 empty] | VV | 2 | 2 | True | 1 | ROZPOCET
63 | K | 184806111 | Řez stromů, keřů nebo růží průklestem stromů netrnitých, o průměru koruny do 2 m | kus | 71 |  | 0 | CS ÚRS 2021 01 |  | základní |  | 0 | 0 | 0 | 0 | 0 | 4 | K | 2 |  |  |  | ROZPOCET | 0 | 0 | 0 | 0 | 0 | 1 | 0 | 4 | -731170014
| Online PSC |  | https://podminky.urs.cz/item/CS_URS_2021_01/184806111 | [14 empty] | Online PSC | 2
| PSC |  | Poznámka k souboru cen: 1. V cenách jsou započteny i náklady spojené s přemístěním odstraněných větví na vzdálenost do 20 m, uložením na hromady, naložením na dopravní prostředek, odvozem do 20 km a se složením. 2. V cenách nejsou započteny náklady na uložení odpadu na skládku. 3. Ceny -6111 až -6163 a -6185 až -6188 jsou určeny pouze pro každoročně řezané dřeviny. 4. Ceny -6111 až -6144 jsou určeny pouze při použití žebře do maximální délky 5 m. 5. Ceny nelze použít pro řez popínavých dřevin a řez stromů nebo keřů ve ztížených podmínkách. Tyto práce se oceňují individuálně. 6. Měrnou jednotkou kus se u řezu rozumí jeden strom nebo jeden keř. | [14 empty] | PSC | 2
| P |  | Poznámka k položce: počet stromů (viz. povolení kácení) | [14 empty] | P | 2
| VV |  | 71 |  | 71 | [12 empty] | VV | 2 | 2 | True | 1 | ROZPOCET
64 | K | 184813121 | Ochrana dřevin před okusem zvěří mechanicky v rovině nebo ve svahu do 1:5, pletivem, výšky do 2 m | kus | 71 |  | 0 | CS ÚRS 2021 01 |  | základní |  | 0 | 0.00208 | 0.14768 | 0 | 0 | 4 | K | 2 |  |  |  | ROZPOCET | 0 | 0 | 0 | 0 | 0 | 1 | 0 | 4 | 918151950
| Online PSC |  | https://podminky.urs.cz/item/CS_URS_2021_01/184813121 | [14 empty] | Online PSC | 2
| PSC |  | Poznámka k souboru cen: 1. V ceně -3121 jsou započteny i náklady na spojení konců drátů po celé výšce pletiva a donesení připravených dílů pletiva k vybraným stromům na vzdálenost do 50 m. 2. V cenách prací -3131 až -3134 se provádí: a) sazenice listnaté - nátěr celého vrcholového výhonu s terminálním pupenem, b) sazenice jehličnaté - natírá se terminální pupen i s postraními větvemi horního přeslenu. 3. V ceně - 3121 je uvažována ochrana provedená pouze u kostry porostu, tj. 400 jedinců na hektar (spon 5 x 5 m). 4. Kostra porostu je cílový počet stromů na 1 hektar plochy lesa. 5. V cenách o sklonu svahu přes 1:1 jsou uvažovány podmínky pro svahy běžně schůdné; bez použití lezeckých technik. V případě použití lezeckých technik se tyto náklady oceňují individuálně. | [14 empty] | PSC | 2
| P |  | Poznámka k položce: ochrana kmenů proti okusu zvěří chráničkami z drátěného (případně plastového) pletiva po celé délce kmene (nikoliv celoplastovými chráničkami s příliš malými větracími otvory). | [14 empty] | P | 2
| VV |  | 71 |  | 71 | [12 empty] | VV | 2 | 2 | True | 1 | ROZPOCET
65 | K | 184911431 | Mulčování vysazených rostlin mulčovací kůrou, tl. přes 100 do 150 mm v rovině nebo na svahu do 1:5 | m2 | 548.5 |  | 0 | CS ÚRS 2021 01 |  | základní |  | 0 | 0 | 0 | 0 | 0 | 4 | K | 2 |  |  |  | ROZPOCET | 0 | 0 | 0 | 0 | 0 | 1 | 0 | 4 | -600765602
| Online PSC |  | https://podminky.urs.cz/item/CS_URS_2021_01/184911431 | [14 empty] | Online PSC | 2
| PSC |  | Poznámka k souboru cen: 1. V cenách jsou započteny i náklady na naložení odpadu na dopravní prostředek, odvoz do 20 km a složení odpadu. 2. V cenách nejsou započteny náklady na: a) stabilizaci mulče proti erozi a přísady proti vznícení mulče. Tyto práce se oceňují individuálně, b) mulčovací kůru, tato se oceňuje ve specifikaci, c) uložení odpadu na skládku. 3. Tloušťka mulčovací kůry se měří v nakypřeném stavu. | [14 empty] | PSC | 2
| P |  | Poznámka k položce: všechny stromy (viz. povolení kácení) * 1,5 m2 | [14 empty] | P | 2
| VV |  | 442*1 |  | 442 | [12 empty] | VV | 2 | 2 | True | 0 | ROZPOCET
| VV |  | 71*1,5 |  | 106.5 | [12 empty] | VV | 2 | 2 | True | 0 | ROZPOCET
| VV |  | Součet |  | 548.5 | [12 empty] | VV | 2 | 4 | True | 1 | ROZPOCET
66 | M | 10391100 | kůra mulčovací VL | m3 | 76.881 |  | 0 | CS ÚRS 2021 01 |  | základní |  | 0 | 0.2 | 15.3762 | 0 | 0 | 8 | M | 2 |  |  |  | ROZPOCET | 0 | 0 | 0 | 0 | 0 | 1 | 0 | 4 | 2071295366
| P |  | Poznámka k položce: Drcená borka vč. dovozu (cca 0,15m3/1strom) všechny stromy (viz. povolení kácení) * 0,15m3 | [14 empty] | P | 2
67 | K | 185802114 | Hnojení půdy nebo trávníku v rovině nebo na svahu do 1:5 umělým hnojivem s rozdělením k jednotlivým rostlinám | t | 0.031 |  | 0 | CS ÚRS 2021 01 |  | základní |  | 0 | 0 | 0 | 0 | 0 | 4 | K | 2 |  |  |  | ROZPOCET | 0 | 0 | 0 | 0 | 0 | 1 | 0 | 4 | -1789677016
| Online PSC |  | https://podminky.urs.cz/item/CS_URS_2021_01/185802114 | [14 empty] | Online PSC | 2
| PSC |  | Poznámka k souboru cen: 1. V cenách jsou započteny i náklady na rozprostření nebo rozdělení hnojiva. 2. V cenách o sklonu svahu přes 1:1 jsou uvažovány podmínky pro svahy běžně schůdné; bez použití lezeckých technik. V případě použití lezeckých technik se tyto náklady oceňují individuálně. | [14 empty] | PSC | 2
| P |  | Poznámka k položce: počet stromů (viz. povolení kácení) x 60g | [14 empty] | P | 2
| VV |  | (442+71)*0,060/1000 |  | 0.031 | [12 empty] | VV | 2 | 2 | True | 1 | ROZPOCET
68 | M | 25191100R | Tablety hnojiva (4 ks/strom) (váha tablety 10g) | kus | 2091.467 |  | 0 |  |  | základní |  | 0 | 0.001 | 2.0915 | 0 | 0 | 8 | M | 2 |  |  |  | ROZPOCET | 0 | 0 | 0 | 0 | 0 | 1 | 0 | 4 | 1005814259
| P |  | Poznámka k položce: počet stromů (viz. povolení kácení) x 4ks tablet | [14 empty] | P | 2
69 | K | 185804311 | Zalití rostlin vodou plochy záhonů jednotlivě do 20 m2 | m3 | 25.65 |  | 0 | CS ÚRS 2021 01 |  | základní |  | 0 | 0 | 0 | 0 | 0 | 4 | K | 2 |  |  |  | ROZPOCET | 0 | 0 | 0 | 0 | 0 | 1 | 0 | 4 | 641330042
| Online PSC |  | https://podminky.urs.cz/item/CS_URS_2021_01/185804311 | [14 empty] | Online PSC | 2
| P |  | Poznámka k položce: počet stromů s balem (viz. povolení kácení) * 50 l/strom | [14 empty] | P | 2
| VV |  | (442+71)*50/1000 |  | 25.65 | [12 empty] | VV | 2 | 2 | True | 1 | ROZPOCET
70 | K | 185851121 | Dovoz vody pro zálivku rostlin na vzdálenost do 1000 m | m3 | 25.65 |  | 0 | CS ÚRS 2021 01 |  | základní |  | 0 | 0 | 0 | 0 | 0 | 4 | K | 2 |  |  |  | ROZPOCET | 0 | 0 | 0 | 0 | 0 | 1 | 0 | 4 | 332746043
| Online PSC |  | https://podminky.urs.cz/item/CS_URS_2021_01/185851121 | [14 empty] | Online PSC | 2
| PSC |  | Poznámka k souboru cen: 1. Ceny lze použít pouze tehdy, když není voda dostupná z vodovodního řádu. 2. V cenách jsou započteny i náklady na čerpání vody do cisterny. 3. V cenách nejsou započteny náklady na dodání vody. Tyto náklady se oceňují individuálně. | [14 empty] | PSC | 2
| VV |  | 25,65 |  | 25.65 | [12 empty] | VV | 2 | 2 | True | 1 | ROZPOCET
| D | 3 | Svislé a kompletní konstrukce |  |  |  | 0 |  |  |  |  | 0 |  | 5.2328 |  | 0 | 1 | D | 1 |  |  |  | ROZPOCET | [6 empty] | 0
71 | K | 348951240R | Lesní oplocenka | m | 844 |  | 0 |  |  | základní |  | 0 | 0.0062 | 5.2328 | 0 | 0 | 4 | K | 2 |  |  |  | ROZPOCET | 0 | 0 | 0 | 0 | 0 | 1 | 0 | 4 | 130655914
| PSC |  | Poznámka k souboru cen: 1. V cenách -2161 až -2262 jsou započteny i náklady na zemní práce pro osazení sloupků vrat. 2. Výškou plotu se rozumí svislá vzdálenost mezi terénem a nejvyšším bodem madla, popř. nejvýše položeným taženým drátem. 3. Výškou vrat se rozumí svislá vzdálenost mezi terénem a horním koncem plotové tyčky. 4. Šířkou vrat se rozumí vodorovná vzdálenost mezi sloupky, na kterých jsou vrata zavěšena. | [14 empty] | PSC | 2
| P |  | Poznámka k položce: porosty Vzdálenost horizontálních drátů lesní oplocenky je proměnlivá, největší oka ve vrchní části cca (150x230 mm), ve spodní části je vhodné nejhustější pletivo proti zajícům (150x50 mm). V rámci udržitelnosti je nutné, aby pletivo bylo žárově zinkované, což zajistí optimální protikorozní ochranu. Rozestup nefrézované kulatiny délky 2,5 m (průměru 10 cm) bude 3 m. Kulatina bude impregnována ve spodní části a bude zatlučena do hloubky min. 60 cm. Sloupky budou zajištěny štětem (drcené kamenivo fr. 125/250), uložení kamene min. 3 ks/sloupek. Rohy, lomové body a delší úseky se musí zajistit proti namáhání v tahu šikmými vzpěrami. Na vybraných místech budou umístěny dvoukřídlé brány. Brány budou vyrobeny z rámů z dřevěných kulatin, které budou opatřeny pletivem. solitery Stromy vysazované jako solitéry jsou chráněny individuálně pomocí 4 kůlů a lesní oplocenky. Kůly kolem solitérního stromu jsou umístěny 1 m od sebe do čtvercového tvaru. Na těchto čtyřech kůlech je uchycena lesní oplocenka. | [14 empty] | P | 2
| VV |  | porosty | [14 empty] | VV | 2 | 1 | True | 0 | ROZPOCET
| VV |  | 210+350 |  | 560 | [12 empty] | VV | 2 | 2 | True | 0 | ROZPOCET
| VV |  | solitery | [14 empty] | VV | 2 | 1 | True | 0 | ROZPOCET
| VV |  | 71*4 |  | 284 | [12 empty] | VV | 2 | 2 | True | 0 | ROZPOCET
| VV |  | Součet |  | 844 | [12 empty] | VV | 2 | 4 | True | 1 | ROZPOCET

## SO-06.01 - Přeložka vodovodu
{61ada93f-fc53-4fa1-a527-b636c87ce354}
2
| KRYCÍ LIST SOUPISU PRACÍ | [7 empty] | v --- níže se nacházejí doplnkové a pomocné údaje k sestavám --- v | [8 empty] | False
Stavba:
Ochranná hráz na Odře a Orlovské Stružce, Bohumín-Pudlov, stavba č. 5047_2021_soutez
Objekt:
SSO 06 - PŘELOŽKY IS
Soupis:
SO-06.01 - Přeložka vodovodu
| KSO: |  |  |  |  | CC-CZ:
| Místo: |  | Bohumín-Pudlov |  |  | Datum: | 30. 11. 2020
| Zadavatel: |  |  |  |  | IČ:
|  | Povodí Odry s.p. |  |  |  | DIČ:
| Uchazeč: |  |  |  |  | IČ: | Vyplň údaj
|  | Vyplň údaj |  |  |  | DIČ: | Vyplň údaj
| Projektant: |  |  |  |  | IČ:
|  | HYCOPROJEKT, a.s. |  |  |  | DIČ:
| Zpracovatel: |  |  |  |  | IČ:
|  | Ing.R.Krčmárik |  |  |  | DIČ:
Poznámka:
| Cena bez DPH | [5 empty] | 0
|  |  | Základ daně |  |  | Sazba daně | Výše daně
| DPH | základní | 0 |  |  | 20% | 0
|  | snížená | 0 |  |  | 20% | 0
|  | zákl. přenesená | 0 |  |  | 20% | 0
|  | sníž. přenesená | 0 |  |  | 20% | 0
|  | nulová | 0 |  |  | 0% | 0
| Cena s DPH |  |  | v | CZK |  | 0
| Projektant |  |  | Zpracovatel
| Datum a podpis: |  | Razítko | Datum a podpis: |  |  | Razítko
| Objednavatel |  |  | Uchazeč
| Datum a podpis: |  | Razítko | Datum a podpis: |  |  | Razítko
REKAPITULACE ČLENĚNÍ SOUPISU PRACÍ
Stavba:
Ochranná hráz na Odře a Orlovské Stružce, Bohumín-Pudlov, stavba č. 5047_2021_soutez
Objekt:
SSO 06 - PŘELOŽKY IS
Soupis:
SO-06.01 - Přeložka vodovodu
Místo: |  |  | Bohumín-Pudlov |  |  | Datum: | 30. 11. 2020
Zadavatel: |  |  | Povodí Odry s.p. |  |  | Projektant: | HYCOPROJEKT, a.s.
Uchazeč: |  |  | Vyplň údaj |  |  | Zpracovatel: | Ing.R.Krčmárik
Kód dílu - Popis | [6 empty] | Cena celkem [CZK]
Náklady ze soupisu prací | [6 empty] | 0 | [11 empty] | -1
| HSV - Práce a dodávky HSV | [5 empty] | 0
| 1 - Zemní práce | [5 empty] | 0
| 2 - Zakládání | [5 empty] | 0
| 3 - Svislé a kompletní konstrukce | [5 empty] | 0
| 4 - Vodorovné konstrukce | [5 empty] | 0
| 8 - Trubní vedení | [5 empty] | 0
| 998 - Přesun hmot | [5 empty] | 0
| M - Práce a dodávky M | [5 empty] | 0
| 23-M - Montáže potrubí | [5 empty] | 0
SOUPIS PRACÍ
Stavba:
Ochranná hráz na Odře a Orlovské Stružce, Bohumín-Pudlov, stavba č. 5047_2021_soutez
Objekt:
SSO 06 - PŘELOŽKY IS
Soupis:
SO-06.01 - Přeložka vodovodu
Místo: |  |  | Bohumín-Pudlov |  |  | Datum: | 30. 11. 2020
Zadavatel: |  |  | Povodí Odry s.p. |  |  | Projektant: | HYCOPROJEKT, a.s.
Uchazeč: |  |  | Vyplň údaj |  |  | Zpracovatel: | Ing.R.Krčmárik
PČ | Typ | Kód | Popis | MJ | Množství | J.cena [CZK] | Cena celkem [CZK] | Cenová soustava |  | DPH | J. Nh [h] | Nh celkem [h] | J. hmotnost [t] | Hmotnost celkem [t] | J. suť [t] | Suť Celkem [t]
Náklady soupisu celkem | [6 empty] | 0 |  |  |  |  | 0 |  | 275.3831 |  | 5 |  | D | -1 | [10 empty] | 0
| D | HSV | Práce a dodávky HSV |  |  |  | 0 |  |  |  |  | 0 |  | 275.3831 |  | 5 | 1 | D | 0 |  |  |  | ROZPOCET | [6 empty] | 0
| D | 1 | Zemní práce |  |  |  | 0 |  |  |  |  | 0 |  | 84.5265 |  | 0 | 1 | D | 1 |  |  |  | ROZPOCET | [6 empty] | 0
1 | K | 115001106 | Převedení vody potrubím průměru DN přes 600 do 900, vč. ukotvení potrubí a zemních hrázek | m | 10 |  | 0 | CS ÚRS 2021 01 |  | základní |  | 0 | 0.02698 | 0.2698 | 0 | 0 | 4 | K | 2 |  |  |  | ROZPOCET | 0 | 0 | 0 | 0 | 0 | 1 | 0 | 4 | -1921714490
| Online PSC |  | https://podminky.urs.cz/item/CS_URS_2021_01/115001106 | [14 empty] | Online PSC | 2
| PSC |  | Poznámka k souboru cen: 1. Ceny lze použít na převedení vody na vzdálenost větší než 20 m, tedy za každý další metr přes 20 m. 2. Ceny lze použít i pro převedení vody žlaby; přitom lze použít ceny : a) 1101 pro žlaby rozvinutého obvodu do 0,30 m, b) 1102 pro žlaby rozvinutého obvodu do 0,50 m, c) 1103 pro žlaby rozvinutého obvodu do 0,80 m, d) 1104 pro žlaby rozvinutého obvodu do 1,00 m, e) 1105 pro žlaby rozvinutého obvodu do 2,00 m, f) 1106 pro žlaby rozvinutého obvodu do 3,00 m. 3. Ceny lze použít i pro ocenění výtlačného potrubí. 4. Ceny lze použít jen pro převedení vody, získané čerpáním při provádění stavebních prací. 5. V ceně jsou započteny i náklady na: a) montáž a demontáž potrubí nebo hadice, těsnění po dobu provozu a opotřebení hmot, b) podpěrné konstrukce dřevěné. 6. V ceně nejsou započteny náklady na nutné zemní práce; tyto se oceňují příslušnými cenami souborů cen této části. | [14 empty] | PSC | 2
| P |  | Poznámka k položce: Poznámka k položke: "viz. SO_06_01 příl č.2 situace "Celkem: 10 | [14 empty] | P | 2
2 | K | 121151125 | Sejmutí ornice nebo lesní půdy s vodorovným přemístěním na hromady v místě upotřebení nebo na dočasné či trvalé skládky se složením, na vzdálenost přes 100 do 250 m | m2 | 335 |  | 0 | CS ÚRS 2021 01 |  | základní |  | 0 | 0 | 0 | 0 | 0 | 4 | K | 2 |  |  |  | ROZPOCET | 0 | 0 | 0 | 0 | 0 | 1 | 0 | 4 | -1363378619
| Online PSC |  | https://podminky.urs.cz/item/CS_URS_2021_01/121151125 | [14 empty] | Online PSC | 2
| PSC |  | Poznámka k souboru cen: 1. V cenách jsou započteny i náklady na a) naložení sejmuté ornice na dopravní prostředek. b) vodorovné přemístění na hromady v místě upotřebení nebo na dočasné či trvalé skládky na vzdálenost do 50 m a se složením. 2. Ceny lze použít i pro sejmutí podorničí. 3. V cenách nejsou započteny náklady na odstranění nevhodných přimísenin (kamenů, kořenů apod.); tyto práce se ocení individuálně. | [14 empty] | PSC | 2
| P |  | Poznámka k položce: Poznámka k položke: 62 x 1,7 +( 9 x 51)/2=335m2 "viz. SO_06_01 příl č.2 situace "Celkem: 100m3 | [14 empty] | P | 2
3 | K | 122251107 | Odkopávky a prokopávky nezapažené s přehozením výkopku na vzdálenost do 3 m nebo s naložením na dopravní prostředek v hornině tř. 3 přes 5 000 m3 | m3 | 874 |  | 0 | CS ÚRS 2021 01 |  | základní |  | 0 | 0 | 0 | 0 | 0 | 4 | K | 2 |  |  |  | ROZPOCET | 0 | 0 | 0 | 0 | 0 | 1 | 0 | 4 | -425936944
| Online PSC |  | https://podminky.urs.cz/item/CS_URS_2021_01/122251107 | [14 empty] | Online PSC | 2
| PSC |  | Poznámka k souboru cen: 1. V cenách jsou započteny i náklady na přehození výkopku na vzdálenost do 3 m nebo naložení na dopravní prostředek. | [14 empty] | PSC | 2
| P |  | Poznámka k položce: Poznámka k položke: Výkop potrubí pod tokem 5,75 x 51 x 2,98 m3 874 "viz.VV_SO_06_01 "Celkem: 874 | [14 empty] | P | 2
4 | K | 132254204 | Hloubení zapažených i nezapažených rýh šířky přes 600 do 2 000 mm s urovnáním dna do předepsaného profilu a spádu v hornině tř. 3 přes 100 do 1 000 m3 | m3 | 175 |  | 0 | CS ÚRS 2021 01 |  | základní |  | 0 | 0 | 0 | 0 | 0 | 4 | K | 2 |  |  |  | ROZPOCET | 0 | 0 | 0 | 0 | 0 | 1 | 0 | 4 | -1582113723
| Online PSC |  | https://podminky.urs.cz/item/CS_URS_2021_01/132254204 | [14 empty] | Online PSC | 2
| PSC |  | Poznámka k souboru cen: 1. V cenách jsou započteny i náklady na případné nutné přemístění výkopku ve výkopišti na vzdálenost do 3 m a na přehození výkopku na přilehlém terénu na vzdálenost do 3 m od osy rýhy nebo naložení na dopravní prostředek. | [14 empty] | PSC | 2
| P |  | Poznámka k položce: Poznámka k položke: Výkop potrubí - rýha š. 1,2 m 66 x 2,2 x 1,2 "viz.VV_SO_06_01 "Celkem: 175 | [14 empty] | P | 2
5 | K | 151101102 | Zřízení pažení a rozepření stěn rýh pro podzemní vedení pro všechny šířky rýhy příložné pro jakoukoliv mezerovitost, hloubky do 4 m | m2 | 300 |  | 0 | CS ÚRS 2021 01 |  | základní |  | 0 | 0.00085 | 0.255 | 0 | 0 | 4 | K | 2 |  |  |  | ROZPOCET | 0 | 0 | 0 | 0 | 0 | 1 | 0 | 4 | -1825474692
| Online PSC |  | https://podminky.urs.cz/item/CS_URS_2021_01/151101102 | [14 empty] | Online PSC | 2
| PSC |  | Poznámka k souboru cen: 1. Ceny jsou určeny pro roubení a rozepření stěn i jiných výkopů se svislými stěnami, pokud jsou tyto výkopy pro podzemní vedení rozměru do 1 250 mm. 2. Plocha mezer mezi pažinami příložného pažení se od plochy příložného pažení neodečítá; nezapažené plochy u pažení zátažného nebo hnaného se od plochy pažení odečítají. 3. Předepisuje-li projekt: a) ponechat pažení ve výkopu, oceňuje se toto pažení cenami souboru cen 151 . 0-19 Pažení stěn s ponecháním a rozepření stěn cenami souboru cen 151 . 0-13 Zřízení rozepření zapažených stěn výkopů, b) vzepření stěn, oceňuje se toto odstranění pažení stěn výkopu cenami souboru cen 151 . 0-12 Pažení stěn a vzepření stěn cenami souboru cen 151 . 0-14 odstranění vzepření stěn, c) kotvení stěn, toto se oceňuje příslušnými cenami katalogu 800-2 Zvláštní zakládání objektů. | [14 empty] | PSC | 2
| P |  | Poznámka k položce: Poznámka k položke: (41.4x1.6)*2 + (25x2.55)*2 "viz. SO_06_01 příl. Č.3, 4 "Celkem: 300 | [14 empty] | P | 2
6 | K | 151101112 | Odstranění pažení a rozepření stěn rýh pro podzemní vedení s uložením materiálu na vzdálenost do 3 m od kraje výkopu příložné, hloubky přes 2 do 4 m | m2 | 300 |  | 0 | CS ÚRS 2021 01 |  | základní |  | 0 | 0 | 0 | 0 | 0 | 4 | K | 2 |  |  |  | ROZPOCET | 0 | 0 | 0 | 0 | 0 | 1 | 0 | 4 | -1345236261
| Online PSC |  | https://podminky.urs.cz/item/CS_URS_2021_01/151101112 | [14 empty] | Online PSC | 2
| P |  | Poznámka k položce: Poznámka k položke: "viz. SO_06_01 příl. Č.3, 4 "Celkem: 300 | [14 empty] | P | 2
7 | K | 162351104 | Vodorovné přemístění výkopku nebo sypaniny po suchu na obvyklém dopravním prostředku, bez naložení výkopku, avšak se složením bez rozhrnutí z horniny tř. 1 až 4 na vzdálenost přes 500 do 1 000 m | m3 | 955 |  | 0 | CS ÚRS 2021 01 |  | základní |  | 0 | 0 | 0 | 0 | 0 | 4 | K | 2 |  |  |  | ROZPOCET | 0 | 0 | 0 | 0 | 0 | 1 | 0 | 4 | 643587019
| Online PSC |  | https://podminky.urs.cz/item/CS_URS_2021_01/162351104 | [14 empty] | Online PSC | 2
| PSC |  | Poznámka k souboru cen: 1. Přemísťuje-li se výkopek z dočasných skládek vzdálených do 50 m, neoceňuje se nakládání výkopku, i když se provádí. Toto ustanovení neplatí, vylučuje-li projekt použití dozeru. 2. Ceny nelze použít, předepisuje-li projekt přemístit výkopek na místo nepřístupné obvyklým dopravním prostředkům; toto přemístění se oceňuje individuálně. | [14 empty] | PSC | 2
| P |  | Poznámka k položce: Poznámka k položke: (100+874+175) - ( 938+(112x0.15)) "Celkem: 194 | [14 empty] | P | 2
8 | K | 162751117 | Vodorovné přemístění přes 9 000 do 10000 m výkopku/sypaniny z horniny třídy těžitelnosti I skupiny 1 až 3 | m3 | 194 |  | 0 | CS ÚRS 2021 01 |  | základní |  | 0 | 0 | 0 | 0 | 0 | 4 | K | 2 |  |  |  | ROZPOCET | 0 | 0 | 0 | 0 | 0 | 1 | 0 | 4 | 628297108
| Online PSC |  | https://podminky.urs.cz/item/CS_URS_2021_01/162751117 | [14 empty] | Online PSC | 2
| PSC |  | Poznámka k souboru cen: 1. Přemísťuje-li se výkopek z dočasných skládek vzdálených do 50 m, neoceňuje se nakládání výkopku, i když se provádí. Toto ustanovení neplatí, vylučuje-li projekt použití dozeru. 2. Ceny nelze použít, předepisuje-li projekt přemístit výkopek na místo nepřístupné obvyklým dopravním prostředkům; toto přemístění se oceňuje individuálně. | [14 empty] | PSC | 2
| P |  | Poznámka k položce: Poznámka k položke: Uchazeč si v ceně započte náklady na jím preferovanou skládku zemin a skládkových, nehledě na skutečnou vzdálenost skládky od místa nakládky. (100+874+175) - ( 938+(112x0.15)) "Celkem: 194 | [14 empty] | P | 2
9 | K | 162751119 | Vodorovné přemístění výkopku nebo sypaniny po suchu na obvyklém dopravním prostředku, bez naložení výkopku, avšak se složením bez rozhrnutí z horniny třídy těžitelnosti I skupiny 1 až 3 na vzdálenost Příplatek k ceně za každých dalších i započatých 1 000 m | m3 | 1940 |  | 0 | CS ÚRS 2021 01 |  | základní |  | 0 | 0 | 0 | 0 | 0 | 4 | K | 2 |  |  |  | ROZPOCET | 0 | 0 | 0 | 0 | 0 | 1 | 0 | 4 | 1887284004
| Online PSC |  | https://podminky.urs.cz/item/CS_URS_2021_01/162751119 | [14 empty] | Online PSC | 2
| PSC |  | Poznámka k souboru cen: 1. Přemísťuje-li se výkopek z dočasných skládek vzdálených do 50 m, neoceňuje se nakládání výkopku, i když se provádí. Toto ustanovení neplatí, vylučuje-li projekt použití dozeru. 2. Ceny nelze použít, předepisuje-li projekt přemístit výkopek na místo nepřístupné obvyklým dopravním prostředkům; toto přemístění se oceňuje individuálně. | [14 empty] | PSC | 2
| P |  | Poznámka k položce: Poznámka k položke: Uchazeč si v ceně započte náklady na jím preferovanou skládku zemin a skládkových, nehledě na skutečnou vzdálenost skládky od místa nakládky. (100+874+175) - ( 938+(112x0.15)) "Celkem: 194 | [14 empty] | P | 2
10 | K | 167151111 | Nakládání, skládání a překládání neulehlého výkopku nebo sypaniny nakládání, množství přes 100 m3, z hornin tř. 1 až 4 | m3 | 955 |  | 0 | CS ÚRS 2021 01 |  | základní |  | 0 | 0 | 0 | 0 | 0 | 4 | K | 2 |  |  |  | ROZPOCET | 0 | 0 | 0 | 0 | 0 | 1 | 0 | 4 | 471851091
| Online PSC |  | https://podminky.urs.cz/item/CS_URS_2021_01/167151111 | [14 empty] | Online PSC | 2
| PSC |  | Poznámka k souboru cen: 1. Ceny -1131 až -1133 jsou určeny pro nakládání, překládání a vykládání na vzdálenost a) do 20 m vodorovně; vodorovná vzdálenost se měří od těžnice lodi k těžnici druhé lodi, nebo k těžišti hromady na břehu nebo k těžišti dopravního prostředku na suchu, b) do 4 m svisle; svislá vzdálenost se měří od pracovní hladiny vody k úrovni srovna- ného terénu v místě hromady nebo v místě dopravní plochy pro dopravní prostředek na suchu. Uvedenou svislou vzdálenost 4 m lze zvětšit, a to nejvýše do 6 m, jestliže je vodorovná vzdálenost uvedená v bodu a) kratší než 20 m nejméně o trojnásobek zvětšení výšky přes 4 m. 2. Množství měrných jednotek se určí v rostlém stavu horniny. | [14 empty] | PSC | 2
| P |  | Poznámka k položce: Poznámka k položke: (100+874+175) - ( 938+(112x0.15)) "Celkem: 194 | [14 empty] | P | 2
11 | K | 171201201.1 | Uložení sypaniny na skládky | m3 | 955 |  | 0 | CS ÚRS 2021 01 |  | základní |  | 0 | 0 | 0 | 0 | 0 | 4 | K | 2 |  |  |  | ROZPOCET | 0 | 0 | 0 | 0 | 0 | 1 | 0 | 4 | -2068780803
| Online PSC |  | https://podminky.urs.cz/item/CS_URS_2021_01/171201201.1 | [14 empty] | Online PSC | 2
| PSC |  | Poznámka k souboru cen: 1. Cena je určena i pro: a) zasypání koryt vodotečí a prohlubní v terénu bez předepsaného zhutnění sypaniny, b) uložení výkopku pod vodou do prohlubní ve dně vodotečí nebo nádrží. 2. Cenu nelze použít pro uložení výkopku nebo ornice na trvalé skládky s předepsaným zhutněním; toto uložení výkopku se oceňuje cenami souboru cen 171 . . Uložení sypaniny do násypů. 3. V ceně jsou započteny i náklady na rozprostření sypaniny ve vrstvách s hrubým urovnáním na skládce. 4. V ceně nejsou započteny náklady na získání skládek ani na poplatky za skládku. 5. Množství jednotek uložení výkopku (sypaniny) se určí v m3 uloženého výkopku (sypaniny), v rostlém stavu zpravidla ve výkopišti. | [14 empty] | PSC | 2
| P |  | Poznámka k položce: Poznámka k položke: "viz.VV_SO_06_01 "Celkem: 194 | [14 empty] | P | 2
12 | K | 174101101 | Zásyp sypaninou z jakékoliv horniny s uložením výkopku ve vrstvách se zhutněním jam, šachet, rýh nebo kolem objektů v těchto vykopávkách | m3 | 938 |  | 0 | CS ÚRS 2021 01 |  | základní |  | 0 | 0 | 0 | 0 | 0 | 4 | K | 2 |  |  |  | ROZPOCET | 0 | 0 | 0 | 0 | 0 | 1 | 0 | 4 | 1304670351
| Online PSC |  | https://podminky.urs.cz/item/CS_URS_2021_01/174101101 | [14 empty] | Online PSC | 2
| PSC |  | Poznámka k souboru cen: 1. Ceny nelze použít pro zásyp rýh pro drenážní trativody pro lesnicko-technické meliorace a zemědělské. Zásyp těchto rýh se oceňuje cenami souboru cen 174 Zásyp rýh pro drény. 2. V cenách je započteno přemístění sypaniny ze vzdálenosti 10 m od kraje výkopu nebo zasypávaného prostoru, měřeno k těžišti skládky. 3. Objem zásypu je rozdíl objemu výkopu a objemu do něho vestavěných konstrukcí nebo uložených vedení i s jejich obklady a podklady. Objem potrubí do DN 180, příp. i s obalem, se od objemu zásypu neodečítá. Pro stanovení objemu zásypu se od objemu výkopu odečítá i objem obsypu potrubí oceňovaný cenami souboru cen 175 Obsyp potrubí, přichází-li v úvahu . 4. Odklizení zbylého výkopku po provedení zásypu zářezů se šikmými stěnami pro podzemní vedení nebo zásypu jam a rýh pro podzemní vedení se oceňuje cenami souboru cen 167 Nakládání výkopku nebo sypaniny a 162 Vodorovné přemístění výkopku. 5. Rozprostření zbylého výkopku podél výkopu a nad výkopem po provedení zásypů zářezů se šikmými stěnami pro podzemní vedení nebo zásypu jam a rýh pro podzemní vedení se oceňuje cenami souborů cen 171 Uložení sypaniny do násypů. 6. V cenách nejsou zahrnuty náklady na prohození sypaniny, tyto náklady se oceňují cenou 17411-1109 Příplatek za prohození sypaniny. | [14 empty] | PSC | 2
| P |  | Poznámka k položce: Poznámka k položke: (0,76 x 1,2 x 66)+( 1,0m2 x51m)=1049-111 "viz. SO_06_01 příl. Č.2,3, 4 "Celkem: 938 | [14 empty] | P | 2
13 | K | 175151101 | Obsypání potrubí sypaninou z vhodných hornin tř. 1 až 4 nebo materiálem připraveným podél výkopu ve vzdálenosti do 3 m od jeho kraje, pro jakoukoliv hloubku výkopu a míru zhutnění bez prohození sypaniny | m3 | 42 |  | 0 | CS ÚRS 2021 01 |  | základní |  | 0 | 0 | 0 | 0 | 0 | 4 | K | 2 |  |  |  | ROZPOCET | 0 | 0 | 0 | 0 | 0 | 1 | 0 | 4 | 1499011179
| Online PSC |  | https://podminky.urs.cz/item/CS_URS_2021_01/175151101 | [14 empty] | Online PSC | 2
| PSC |  | Poznámka k souboru cen: 1. Objem obsypu na 1 m délky potrubí se rovná šířce dna výkopu násobené součtem vnějšího průměru potrubí příp. i s obalem a projektované tloušťky obsypu nad, případně i pod potrubím. Pro odečítání objemu potrubí se započítávají všechny vestavěné konstrukce nebo uložené vedení i s jejich obklady a podklady (tento objem se nazývá objemem horniny vytlačené konstrukcí). 2. Míru zhutnění předepisuje projekt. 3. V cenách nejsou zahrnuty náklady na nakupovanou sypaninu. Tato se oceňuje ve specifikaci. 4. V cenách nejsou zahrnuty náklady na prohození sypaniny, tyto náklady se oceňují položkou 17511-1109 Příplatek za prohození sypaniny. | [14 empty] | PSC | 2
| P |  | Poznámka k položce: Poznámka k položke: 1.2x0.625x0.56 "viz. SO_06_01 příl. Č.2,3, 4 "Celkem: 42 | [14 empty] | P | 2
14 | M | 58337303 | kamenivo přírodní těžené pro stavební účely PTK (drobné, hrubé, štěrkopísky) štěrkopísky ČSN 72 1511-2 frakce 0-8 | t | 84 |  | 0 | CS ÚRS 2021 01 |  | základní |  | 0 | 1 | 84 | 0 | 0 | 8 | M | 2 |  |  |  | ROZPOCET | 0 | 0 | 0 | 0 | 0 | 1 | 0 | 4 | -1836793107
15 | K | 181351113 | Rozprostření a urovnání ornice v rovině nebo ve svahu sklonu do 1:5 při souvislé ploše přes 500 m2, tl. vrstvy přes 150 do 200 mm | m2 | 112 |  | 0 | CS ÚRS 2021 01 |  | základní |  | 0 | 0 | 0 | 0 | 0 | 4 | K | 2 |  |  |  | ROZPOCET | 0 | 0 | 0 | 0 | 0 | 1 | 0 | 4 | 1141825045
| Online PSC |  | https://podminky.urs.cz/item/CS_URS_2021_01/181351113 | [14 empty] | Online PSC | 2
| PSC |  | Poznámka k souboru cen: 1. V ceně jsou započteny i náklady na případné nutné přemístění hromad nebo dočasných skládek na místo spotřeby ze vzdálenosti do 50 m. 2. V ceně nejsou započteny náklady na získání ornice; tyto se oceňují cenami souboru cen 121 Sejmutí ornice. | [14 empty] | PSC | 2
| P |  | Poznámka k položce: Poznámka k položke: Rozprostření a urovnání ornice v rovině nebo ve svahu sklonu do 1:5 při souvislé ploše přes 500 m2, tl. vrstvy přes 150 do 200 mm 66x1.7 m "viz. SO_06_01 příl. Č.2 "Celkem: 112 | [14 empty] | P | 2
16 | K | 181411121 | Založení trávníku na půdě předem připravené plochy do 1000 m2 výsevem včetně utažení lučního v rovině nebo na svahu do 1:5 | m2 | 112 |  | 0 | CS ÚRS 2021 01 |  | základní |  | 0 | 0 | 0 | 0 | 0 | 4 | K | 2 |  |  |  | ROZPOCET | 0 | 0 | 0 | 0 | 0 | 1 | 0 | 4 | 486170126
| Online PSC |  | https://podminky.urs.cz/item/CS_URS_2021_01/181411121 | [14 empty] | Online PSC | 2
| PSC |  | Poznámka k souboru cen: 1. V cenách jsou započteny i náklady na pokosení, naložení a odvoz odpadu do 20 km se složením. 2. V cenách -1161 až -1164 nejsou započteny i náklady na zatravňovací textilii. 3. V cenách nejsou započteny náklady na: a) přípravu půdy, b) travní semeno, tyto náklady se oceňují ve specifikaci, c) vypletí a zalévání; tyto práce se oceňují cenami části C02 souborů cen 185 80-42 Vypletí a 185 80-43 Zalití rostlin vodou, d) srovnání terénu, tyto práce se oceňují souborem cen 181 1.-..Plošná úprava terénu. 4. V cenách o sklonu svahu přes 1:1 jsou uvažovány podmínky pro svahy běžně schůdné; bez použití lezeckých technik. V případě použití lezeckých technik se tyto náklady oceňují individuálně. | [14 empty] | PSC | 2
| P |  | Poznámka k položce: Poznámka k položke: 66x1.7 m "Celkem: 112 | [14 empty] | P | 2
17 | M | 005724700 | osivo směs travní univerzál | kg | 1.68 |  | 0 | CS ÚRS 2021 01 |  | základní |  | 0 | 0.001 | 0.00168 | 0 | 0 | 8 | M | 2 |  |  |  | ROZPOCET | 0 | 0 | 0 | 0 | 0 | 1 | 0 | 4 | 1309814191
18 | K | 182151111 | Svahování trvalých svahů do projektovaných profilů s potřebným přemístěním výkopku při svahování v zářezech v hornině tř. 1 až 4 | m2 | 440 |  | 0 | CS ÚRS 2021 01 |  | základní |  | 0 | 0 | 0 | 0 | 0 | 4 | K | 2 |  |  |  | ROZPOCET | 0 | 0 | 0 | 0 | 0 | 1 | 0 | 4 | 1628265597
| Online PSC |  | https://podminky.urs.cz/item/CS_URS_2021_01/182151111 | [14 empty] | Online PSC | 2
| PSC |  | Poznámka k souboru cen: 1. Ceny jsou určeny pro svahování všech nově zřizovaných ploch výkopů nebo násypů ve sklonu přes 1:5. 2. Úprava ploch vodorovných nebo ve sklonu do 1 : 5 se oceňuje cenami souboru cen 181 Úprava pláně vyrovnáním výškových rozdílů strojně. | [14 empty] | PSC | 2
| P |  | Poznámka k položce: Poznámka k položke: 8.42m x 52 m "viz. SO_06_01 příl. Č.2,3, 4 "Celkem: 440 | [14 empty] | P | 2
| D | 2 | Zakládání |  |  |  | 0 |  |  |  |  | 0 |  | 0.33845 |  | 0 | 1 | D | 1 |  |  |  | ROZPOCET | [6 empty] | 0
19 | K | 275313511 | Základy z betonu prostého patky a bloky z betonu kamenem neprokládaného tř. C 12/15 | m3 | 0.15 |  | 0 | CS ÚRS 2021 01 |  | základní |  | 0 | 2.2563 | 0.33845 | 0 | 0 | 4 | K | 2 |  |  |  | ROZPOCET | 0 | 0 | 0 | 0 | 0 | 1 | 0 | 4 | -607375793
| Online PSC |  | https://podminky.urs.cz/item/CS_URS_2021_01/275313511 | [14 empty] | Online PSC | 2
| P |  | Poznámka k položce: základová patka orientačního sloupku | [14 empty] | P | 2
| VV |  | 0,5*0,5*0,6 |  | 0.15 | [12 empty] | VV | 2 | 2 | True | 1 | ROZPOCET
| D | 3 | Svislé a kompletní konstrukce |  |  |  | 0 |  |  |  |  | 0 |  | 16.4541 |  | 0 | 1 | D | 1 |  |  |  | ROZPOCET | [6 empty] | 0
20 | K | 355931131 | D+M Vyhledávací kabel se šupátkovým poklopem dle PD CY 4mm2 | m | 130 |  | 0 | CS ÚRS 2021 01 |  | základní |  | 0 | 0.12657 | 16.4541 | 0 | 0 | 4 | K | 2 |  |  |  | ROZPOCET | 0 | 0 | 0 | 0 | 0 | 1 | 0 | 4 | 71783654
| Online PSC |  | https://podminky.urs.cz/item/CS_URS_2021_01/355931131 | [14 empty] | Online PSC | 2
| PSC |  | Poznámka k souboru cen: 1. V cenách 355 93-11..jsou započteny i náklady na podbetonování a vyplnění dutin žlabu betonem prostým tř. C 12/15. 2. Množství jednotek obložení z desek se určuje v m součtem délek obložení obou stěn stoky. | [14 empty] | PSC | 2
| P |  | Poznámka k položce: Poznámka k položke: "viz. SO_06_01 příl. Č.2, 3 "Celkem: 130,000 | [14 empty] | P | 2
| D | 4 | Vodorovné konstrukce |  |  |  | 0 |  |  |  |  | 0 |  | 97.1622 |  | 0 | 1 | D | 1 |  |  |  | ROZPOCET | [6 empty] | 0
21 | K | 451573111 | Lože pod potrubí, stoky a drobné objekty v otevřeném výkopu z písku a štěrkopísku do 63 mm | m3 | 21 |  | 0 | CS ÚRS 2021 01 |  | základní |  | 0 | 1.8908 | 39.7062 | 0 | 0 | 4 | K | 2 |  |  |  | ROZPOCET | 0 | 0 | 0 | 0 | 0 | 1 | 0 | 4 | -2118599401
| Online PSC |  | https://podminky.urs.cz/item/CS_URS_2021_01/451573111 | [14 empty] | Online PSC | 2
| PSC |  | Poznámka k souboru cen: 1. Ceny -1111 a -1192 lze použít i pro zřízení sběrných vrstev nad drenážními trubkami. 2. V cenách -5111 a -1192 jsou započteny i náklady na prohození výkopku získaného při zemních pracích. | [14 empty] | PSC | 2
| P |  | Poznámka k položce: Poznámka k položke: 1.2mx0.15mx70m "viz. SO_06_01 příl. Č.2,3, 4 "Celkem: 21 | [14 empty] | P | 2
22 | K | 464511122 | Pohoz dna nebo svahů jakékoliv tloušťky z kamene záhozového z terénu, hmotnosti jednotlivých kamenů do 200 kg tl.40cm | m3 | 28 |  | 0 | CS ÚRS 2021 01 |  | základní |  | 0 | 2.052 | 57.456 | 0 | 0 | 4 | K | 2 |  |  |  | ROZPOCET | 0 | 0 | 0 | 0 | 0 | 1 | 0 | 4 | 951726704
| Online PSC |  | https://podminky.urs.cz/item/CS_URS_2021_01/464511122 | [14 empty] | Online PSC | 2
| PSC |  | Poznámka k souboru cen: 1. Ceny neplatí pro zpevnění dna nebo svahů drceným kamenivem 63-125 mm prolévaným cementovou maltou s uzavírací vrstvou tl.do 50 mm z betonu, na povrchu uhlazenou; tyto práce se oceňují cenami souboru cen 469 52-1 . Zpevnění drceným kamenivem 63-125 mm prolévaným cementovou maltou. 2. V cenách jsou započteny i náklady na úpravu jednotlivých kamenů hmotnosti přes 500 kg dodatečným rozpojením na místě uložení. 3. Objem se stanoví v m3 pohozu. | [14 empty] | PSC | 2
| P |  | Poznámka k položce: Poznámka k položke: 70 m2 x 0.4 m "viz.SO_06_01 příl. Č.2 "Celkem: 28 | [14 empty] | P | 2
| D | 8 | Trubní vedení |  |  |  | 0 |  |  |  |  | 0 |  | 76.9019 |  | 5 | 1 | D | 1 |  |  |  | ROZPOCET | [6 empty] | 0
23 | K | 857242122 | Montáž litinových tvarovek na potrubí litinovém tlakovém jednoosých na potrubí z trub přírubových v otevřeném výkopu, kanálu nebo v šachtě DN 80 | kus | 7 |  | 0 | CS ÚRS 2021 01 |  | základní |  | 0 | 0.00167 | 0.01169 | 0 | 0 | 4 | K | 2 |  |  |  | ROZPOCET | 0 | 0 | 0 | 0 | 0 | 1 | 0 | 4 | -1684736753
| Online PSC |  | https://podminky.urs.cz/item/CS_URS_2021_01/857242122 | [14 empty] | Online PSC | 2
| VV |  | 7 |  | 7 | [12 empty] | VV | 2 | 2 | True | 1 | ROZPOCET
24 | M | 55250642 | koleno přírubové s patkou PP litinové DN 80 | kus | 2 |  | 0 | CS ÚRS 2021 01 |  | základní |  | 0 | 0.0141 | 0.0282 | 0 | 0 | 8 | M | 2 |  |  |  | ROZPOCET | 0 | 0 | 0 | 0 | 0 | 1 | 0 | 4 | -635373871
| VV |  | 2 |  | 2 | [12 empty] | VV | 2 | 2 | True | 1 | ROZPOCET
25 | M | 55253235 | trouba přírubová litinová vodovodní PN10/16 DN 80 dl 200mm | kus | 2 |  | 0 | CS ÚRS 2021 01 |  | základní |  | 0 | 0.0096 | 0.0192 | 0 | 0 | 8 | M | 2 |  |  |  | ROZPOCET | 0 | 0 | 0 | 0 | 0 | 1 | 0 | 4 | -2090602710
| VV |  | 1+1 |  | 2 | [12 empty] | VV | 2 | 2 | True | 1 | ROZPOCET
26 | M | 55253247 | trouba přírubová litinová vodovodní PN10/16 DN 80 dl 1000mm | kus | 1 |  | 0 | CS ÚRS 2021 01 |  | základní |  | 0 | 0.0178 | 0.0178 | 0 | 0 | 8 | M | 2 |  |  |  | ROZPOCET | 0 | 0 | 0 | 0 | 0 | 1 | 0 | 4 | 1225496184
27 | M | 55253245 | trouba přírubová litinová vodovodní PN10/16 DN 80 dl 800mm | kus | 1 |  | 0 | CS ÚRS 2021 01 |  | základní |  | 0 | 0.0187 | 0.0187 | 0 | 0 | 8 | M | 2 |  |  |  | ROZPOCET | 0 | 0 | 0 | 0 | 0 | 1 | 0 | 4 | 1558352516
28 | M | 27322509 | těsnění přírubové pryžové DN 80 | kus | 8 |  | 0 | CS ÚRS 2021 01 |  | základní |  | 0 | 1e-05 | 8e-05 | 0 | 0 | 8 | M | 2 |  |  |  | ROZPOCET | 0 | 0 | 0 | 0 | 0 | 1 | 0 | 4 | 208179914
| VV |  | 8 |  | 8 | [12 empty] | VV | 2 | 2 | True | 1 | ROZPOCET
29 | M | 55253775 | tvarovka hrdlová s přírubovou odbočkou z tvárné litiny,práškový epoxid tl 250µm MMA-kus DN 300/80 | kus | 1 |  | 0 | CS ÚRS 2021 01 |  | základní |  | 0 | 0.0518 | 0.0518 | 0 | 0 | 8 | M | 2 |  |  |  | ROZPOCET | 0 | 0 | 0 | 0 | 0 | 1 | 0 | 4 | 986724874
30 | K | 857372122 | Montáž litinových tvarovek na potrubí litinovém tlakovém jednoosých na potrubí z trub přírubových v otevřeném výkopu, kanálu nebo v šachtě DN 300 | kus | 2 |  | 0 | CS ÚRS 2021 01 |  | základní |  | 0 | 0.00542 | 0.01084 | 0 | 0 | 4 | K | 2 |  |  |  | ROZPOCET | 0 | 0 | 0 | 0 | 0 | 1 | 0 | 4 | 1324328932
| Online PSC |  | https://podminky.urs.cz/item/CS_URS_2021_01/857372122 | [14 empty] | Online PSC | 2
| VV |  | 2 |  | 2 | [12 empty] | VV | 2 | 2 | True | 1 | ROZPOCET
31 | M | 31951011 | potrubní spojka jištěná proti posuvu hrdlo-příruba DN 300 | kus | 2 |  | 0 | CS ÚRS 2021 01 |  | základní |  | 0 | 0.042 | 0.084 | 0 | 0 | 8 | M | 2 |  |  |  | ROZPOCET | 0 | 0 | 0 | 0 | 0 | 1 | 0 | 4 | 640780134
32 | K | 871311121R1 | Montáž potrubí z plastických hmot v otevřeném výkopu z tlakových trubek polyetylenových svařených vnějšího průměru 500 mm | m | 51 |  | 0 |  |  | základní |  | 0 | 0 | 0 | 0 | 0 | 4 | K | 2 |  |  |  | ROZPOCET | 0 | 0 | 0 | 0 | 0 | 1 | 0 | 4 | -998373100
| P |  | Poznámka k položce: Poznámka k položke: "viz.SO_06_01 příl. Č.3 "Celkem: 51 | [14 empty] | P | 2
33 | M | 286102550R1 | trubka vodovodní tlaková HDPE D 500 | m | 51 |  | 0 |  |  | základní |  | 0 | 0.076 | 3.876 | 0 | 0 | 8 | M | 2 |  |  |  | ROZPOCET | 0 | 0 | 0 | 0 | 0 | 1 | 0 | 4 | -236083362
| P |  | Poznámka k položce: chránička | [14 empty] | P | 2
34 | K | 871371151 | Montáž potrubí z plastických hmot v otevřeném výkopu z tlakových trubek polyetylenových svařených vnějšího průměru 315 mm | m | 120 |  | 0 | CS ÚRS 2021 01 |  | základní |  | 0 | 0 | 0 | 0 | 0 | 4 | K | 2 |  |  |  | ROZPOCET | 0 | 0 | 0 | 0 | 0 | 1 | 0 | 4 | -1556313199
| Online PSC |  | https://podminky.urs.cz/item/CS_URS_2021_01/871371151 | [14 empty] | Online PSC | 2
| PSC |  | Poznámka k souboru cen: 1. V cenách potrubí nejsou započteny náklady na: a) dodání potrubí; potrubí se oceňuje ve specifikaci; ztratné lze dohodnout u trub polyetylénových ve výši 1,5 %; u trub z tvrdého PVC ve výši 3 %, 2. Ceny -1211 jsou určeny i pro plošné kolektory primárních okruhů tepelných čerpadel. | [14 empty] | PSC | 2
| P |  | Poznámka k položce: Poznámka k položke: "viz.SO_06_01 příl. Č.2, 3 "Celkem: 120 | [14 empty] | P | 2
35 | M | 286138210R1 | trubky z polyetylénu vodovodní potrubí PE HD (IPE) PE 80 SDR 17,6 tyče 6 nebo 12 m 315mm mm, 6 m | m | 120 |  | 0 |  |  | základní |  | 0 | 0.036 | 4.32 | 0 | 0 | 8 | M | 2 |  |  |  | ROZPOCET | 0 | 0 | 0 | 0 | 0 | 1 | 0 | 4 | 1536572654
36 | K | 877371101 | Montáž tvarovek na vodovodním plastovém potrubí z polyetylenu PE 100 elektrotvarovek SDR 11/PN16 spojek, oblouků nebo redukcí d 315 | kus | 4 |  | 0 | CS ÚRS 2021 01 |  | základní |  | 0 | 0 | 0 | 0 | 0 | 4 | K | 2 |  |  |  | ROZPOCET | 0 | 0 | 0 | 0 | 0 | 1 | 0 | 4 | 1130253136
| Online PSC |  | https://podminky.urs.cz/item/CS_URS_2021_01/877371101 | [14 empty] | Online PSC | 2
| VV |  | 4 |  | 4 | [12 empty] | VV | 2 | 2 | True | 1 | ROZPOCET
37 | M | 28614930R | elektrokoleno 11° PE 100 PN16 D 315mm | kus | 1 |  | 0 |  |  | základní |  | 0 | 8e-05 | 8e-05 | 0 | 0 | 8 | M | 2 |  |  |  | ROZPOCET | 0 | 0 | 0 | 0 | 0 | 1 | 0 | 4 | -1553899816
| VV |  | 1 |  | 1 | [12 empty] | VV | 2 | 2 | True | 1 | ROZPOCET
38 | M | 28614940R | elektrokoleno 30° PE 100 PN16 D 315mm | kus | 2 |  | 0 |  |  | základní |  | 0 | 0.01546 | 0.03092 | 0 | 0 | 8 | M | 2 |  |  |  | ROZPOCET | 0 | 0 | 0 | 0 | 0 | 1 | 0 | 4 | -674088558
| VV |  | 2 |  | 2 | [12 empty] | VV | 2 | 2 | True | 1 | ROZPOCET
39 | M | 28614950R | elektrokoleno 90° PE 100 PN16 D 315mm | kus | 1 |  | 0 |  |  | základní |  | 0 | 0.0134 | 0.0134 | 0 | 0 | 8 | M | 2 |  |  |  | ROZPOCET | 0 | 0 | 0 | 0 | 0 | 1 | 0 | 4 | 963513717
| VV |  | 1 |  | 1 | [12 empty] | VV | 2 | 2 | True | 1 | ROZPOCET
40 | K | 891241112R | Montáž vodovodních armatur na potrubí šoupátek nebo klapek uzavíracích v otevřeném výkopu nebo v šachtách s osazením zemní soupravy (bez poklopů) DN 80 | kus | 1 |  | 0 | CS ÚRS 2021 01 |  | základní |  | 0 | 0.00162 | 0.00162 | 0 | 0 | 4 | K | 2 |  |  |  | ROZPOCET | 0 | 0 | 0 | 0 | 0 | 1 | 0 | 4 | 656318379
| Online PSC |  | https://podminky.urs.cz/item/CS_URS_2021_01/891241112R | [14 empty] | Online PSC | 2
| P |  | Poznámka k položce: vč. obsypu a podsypu ze ŠP | [14 empty] | P | 2
41 | M | 42221116 | šoupátko s přírubami voda DN 80 PN16 | kus | 1 |  | 0 | CS ÚRS 2021 01 |  | základní |  | 0 | 0.01847 | 0.01847 | 0 | 0 | 8 | M | 2 |  |  |  | ROZPOCET | 0 | 0 | 0 | 0 | 0 | 1 | 0 | 4 | -1520357405
| VV |  | 1 |  | 1 | [12 empty] | VV | 2 | 2 | True | 1 | ROZPOCET
42 | M | 42291079R | souprava zemní pro šoupátka DN 65-80mm | kus | 1 |  | 0 |  |  | základní |  | 0 | 0.0035 | 0.0035 | 0 | 0 | 8 | M | 2 |  |  |  | ROZPOCET | 0 | 0 | 0 | 0 | 0 | 1 | 0 | 4 | -167488276
| P |  | Poznámka k položce: délka ZS 3,75m | [14 empty] | P | 2
43 | K | 891247111R | Montáž hydrantů podzemních DN 80 | kus | 1 |  | 0 |  |  | základní |  | 0 | 0.00036 | 0.00036 | 0 | 0 | 4 | K | 2 |  |  |  | ROZPOCET | 0 | 0 | 0 | 0 | 0 | 1 | 0 | 4 | 1623324736
| P |  | Poznámka k položce: vč. obsypu a podsypu ze ŠP | [14 empty] | P | 2
44 | M | 42273591 | hydrant podzemní DN 80 PN 16 jednoduchý uzávěr krycí v 1500mm | kus | 1 |  | 0 | CS ÚRS 2021 01 |  | základní |  | 0 | 0.0425 | 0.0425 | 0 | 0 | 8 | M | 2 |  |  |  | ROZPOCET | 0 | 0 | 0 | 0 | 0 | 1 | 0 | 4 | 988358650
| VV |  | 1 |  | 1 | [12 empty] | VV | 2 | 2 | True | 1 | ROZPOCET
45 | K | 899401112 | Osazení poklopů litinových šoupátkových | kus | 1 |  | 0 | CS ÚRS 2021 01 |  | základní |  | 0 | 0.12303 | 0.12303 | 0 | 0 | 4 | K | 2 |  |  |  | ROZPOCET | 0 | 0 | 0 | 0 | 0 | 1 | 0 | 4 | -1015539616
| Online PSC |  | https://podminky.urs.cz/item/CS_URS_2021_01/899401112 | [14 empty] | Online PSC | 2
| VV |  | 1 |  | 1 | [12 empty] | VV | 2 | 2 | True | 1 | ROZPOCET
46 | M | 42291352 | poklop litinový šoupátkový pro zemní soupravy osazení do terénu a do vozovky | kus | 1 |  | 0 | CS ÚRS 2021 01 |  | základní |  | 0 | 0.0133 | 0.0133 | 0 | 0 | 8 | M | 2 |  |  |  | ROZPOCET | 0 | 0 | 0 | 0 | 0 | 1 | 0 | 4 | 422729315
47 | M | 56230636 | deska podkladová uličního poklopu plastového ventilkového a šoupatového | kus | 1 |  | 0 | CS ÚRS 2021 01 |  | základní |  | 0 | 0.0009 | 0.0009 | 0 | 0 | 8 | M | 2 |  |  |  | ROZPOCET | 0 | 0 | 0 | 0 | 0 | 1 | 0 | 4 | -1417685775
48 | K | 899401113 | Osazení poklopů litinových hydrantových | kus | 1 |  | 0 | CS ÚRS 2021 01 |  | základní |  | 0 | 0.32906 | 0.32906 | 0 | 0 | 4 | K | 2 |  |  |  | ROZPOCET | 0 | 0 | 0 | 0 | 0 | 1 | 0 | 4 | -278667860
| Online PSC |  | https://podminky.urs.cz/item/CS_URS_2021_01/899401113 | [14 empty] | Online PSC | 2
| VV |  | 1 |  | 1 | [12 empty] | VV | 2 | 2 | True | 1 | ROZPOCET
49 | M | 42291452 | poklop litinový hydrantový DN 80 | kus | 1 |  | 0 | CS ÚRS 2021 01 |  | základní |  | 0 | 0.0295 | 0.0295 | 0 | 0 | 8 | M | 2 |  |  |  | ROZPOCET | 0 | 0 | 0 | 0 | 0 | 1 | 0 | 4 | 120689117
50 | M | 56230638 | deska podkladová uličního poklopu plastového hydrantového | kus | 1 |  | 0 | CS ÚRS 2021 01 |  | základní |  | 0 | 0.0019 | 0.0019 | 0 | 0 | 8 | M | 2 |  |  |  | ROZPOCET | 0 | 0 | 0 | 0 | 0 | 1 | 0 | 4 | -622729041
51 | K | 899713111 | Orientační tabulky na vodovodních a kanalizačních řadech na sloupku ocelovém nebo betonovém | kus | 1 |  | 0 | CS ÚRS 2021 01 |  | základní |  | 0 | 0.00016 | 0.00016 | 0 | 0 | 4 | K | 2 |  |  |  | ROZPOCET | 0 | 0 | 0 | 0 | 0 | 1 | 0 | 4 | -1653020849
| Online PSC |  | https://podminky.urs.cz/item/CS_URS_2021_01/899713111 | [14 empty] | Online PSC | 2
52 | K | 899721112 | Signalizační vodič na potrubí DN nad 150 mm | m | 150 |  | 0 | CS ÚRS 2021 01 |  | základní |  | 0 | 0.0002 | 0.03 | 0 | 0 | 4 | K | 2 |  |  |  | ROZPOCET | 0 | 0 | 0 | 0 | 0 | 1 | 0 | 4 | 1614047390
| Online PSC |  | https://podminky.urs.cz/item/CS_URS_2021_01/899721112 | [14 empty] | Online PSC | 2
53 | K | 899722113 | Krytí potrubí z plastů výstražnou fólií z PVC 34cm | m | 120 |  | 0 | CS ÚRS 2021 01 |  | základní |  | 0 | 9e-05 | 0.0108 | 0 | 0 | 4 | K | 2 |  |  |  | ROZPOCET | 0 | 0 | 0 | 0 | 0 | 1 | 0 | 4 | -1699358014
| Online PSC |  | https://podminky.urs.cz/item/CS_URS_2021_01/899722113 | [14 empty] | Online PSC | 2
| P |  | Poznámka k položce: Poznámka k položke: "viz.SO_06_01 příl. Č.2, 3,4 "Celkem: 120,000 | [14 empty] | P | 2
54 | K | 892381111 | Ostatní práce na trubním vedení tlakové zkoušky vodovodního potrubí DN 250, 300 nebo 350 | m | 120 |  | 0 | CS ÚRS 2021 01 |  | základní |  | 0 | 0 | 0 | 0 | 0 | 4 | K | 2 |  |  |  | ROZPOCET | 0 | 0 | 0 | 0 | 0 | 1 | 0 | 4 | -905102566
| Online PSC |  | https://podminky.urs.cz/item/CS_URS_2021_01/892381111 | [14 empty] | Online PSC | 2
| PSC |  | Poznámka k souboru cen: 1. Ceny -2111 jsou určeny pro zabezpečení jednoho konce zkoušeného úseku jakéhokoliv druhu potrubí. 2. V cenách jsou započteny náklady: a) u cen -1111 - na přísun, montáž, demontáž a odsun zkoušecího čerpadla, napuštění tlakovou vodou a dodání vody pro tlakovou zkoušku, b) u cen -2111 - na montáž a demontáž výrobků nebo dílců pro zabezpečení konce zkoušeného úseku potrubí, na montáž a demontáž koncových tvarovek, na montáž zaslepovací příruby, na zaslepení odboček pro hydranty, vzdušníky a jiné armatury a odbočky pro odbočující řady, | [14 empty] | PSC | 2
| P |  | Poznámka k položce: Poznámka k položke: "viz.SO_06_01 příl. Č.2, 3,4 "Celkem: 120 | [14 empty] | P | 2
55 | K | 892383122 | Ostatní práce na trubním vedení proplach a desinfekce vodovodního potrubí DN 250, 300 nebo 350 | m | 120 |  | 0 | CS ÚRS 2021 01 |  | základní |  | 0 | 0 | 0 | 0 | 0 | 4 | K | 2 |  |  |  | ROZPOCET | 0 | 0 | 0 | 0 | 0 | 1 | 0 | 4 | 867876666
| Online PSC |  | https://podminky.urs.cz/item/CS_URS_2021_01/892383122 | [14 empty] | Online PSC | 2
| PSC |  | Poznámka k souboru cen: 1. V cenách jsou započteny náklady na napuštění a vypuštění vody, dodání vody a dezinfekčního prostředku. | [14 empty] | PSC | 2
| P |  | Poznámka k položce: Poznámka k položke: "viz.SO_06_01 příl. Č.2, 3,4 "Celkem: 120 | [14 empty] | P | 2
56 | K | 899101211r1 | Demontáž potrubí, poklopů, šoupatek a příslušenství | m | 100 |  | 0 |  |  | základní |  | 0 | 0 | 0 | 0.05 | 5 | 4 | K | 2 |  |  |  | ROZPOCET | 0 | 0 | 0 | 0 | 0 | 1 | 0 | 4 | 1653352145
| P |  | Poznámka k položce: Poznámka k položke: "viz.SO_06_01 příl. Č.2 "Celkem: 100 | [14 empty] | P | 2
57 | K | 899623151 | Obetonování potrubí nebo zdiva stok betonem prostým v otevřeném výkopu, beton tř. C 16/20 | m3 | 30 |  | 0 | CS ÚRS 2021 01 |  | základní |  | 0 | 2.2563 | 67.6902 | 0 | 0 | 4 | K | 2 |  |  |  | ROZPOCET | 0 | 0 | 0 | 0 | 0 | 1 | 0 | 4 | 324195994
| Online PSC |  | https://podminky.urs.cz/item/CS_URS_2021_01/899623151 | [14 empty] | Online PSC | 2
| PSC |  | Poznámka k souboru cen: 1. Obetonování zdiva stok ve štole se oceňuje cenami souboru cen 359 31-02 Výplň za rubem cihelného zdiva stok části A 03 tohoto katalogu. | [14 empty] | PSC | 2
| P |  | Poznámka k položce: Poznámka k položke: 1.08m2x25.1m "viz.SO_06_01 příl. Č.2, 3,4 "Celkem: 30 | [14 empty] | P | 2
58 | K | 899643111 | Bednění pro obetonování potrubí otevřený výkop | m2 | 25 |  | 0 | CS ÚRS 2021 01 |  | základní |  | 0 | 0.00402 | 0.1005 | 0 | 0 | 4 | K | 2 |  |  |  | ROZPOCET | 0 | 0 | 0 | 0 | 0 | 1 | 0 | 4 | -821175837
| Online PSC |  | https://podminky.urs.cz/item/CS_URS_2021_01/899643111 | [14 empty] | Online PSC | 2
| P |  | Poznámka k položce: Poznámka k položke: Bednění pro obetonování potrubí v otevřeném výkopu 2mx25.1m "viz.SO_06_01 příl. Č.2, 3,4 "Celkem: 25 | [14 empty] | P | 2
59 | K | 899911114R1 | Realizace propojení katodické ochrany včetně propojovacího objektu | kpl | 2 |  | 0 |  |  | základní |  | 0 | 0.0117 | 0.0234 | 0 | 0 | 4 | K | 2 |  |  |  | ROZPOCET | 0 | 0 | 0 | 0 | 0 | 1 | 0 | 4 | -138161542
| P |  | Poznámka k položce: Poznámka k položke: "viz.SO_06_01 příl. Č.5 "Celkem: 2,000 | [14 empty] | P | 2
| D | 998 | Přesun hmot |  |  |  | 0 |  |  |  |  | 0 |  | 0 |  | 0 | 1 | D | 1 |  |  |  | ROZPOCET | [6 empty] | 0
60 | K | 998276101 | Přesun hmot pro trubní vedení hloubené z trub z plastických hmot nebo sklolaminátových pro vodovody nebo kanalizace v otevřeném výkopu dopravní vzdálenost do 15 m | t | 275.383 |  | 0 | CS ÚRS 2021 01 |  | základní |  | 0 | 0 | 0 | 0 | 0 | 4 | K | 2 |  |  |  | ROZPOCET | 0 | 0 | 0 | 0 | 0 | 1 | 0 | 4 | 1944298730
| Online PSC |  | https://podminky.urs.cz/item/CS_URS_2021_01/998276101 | [14 empty] | Online PSC | 2
| PSC |  | Poznámka k souboru cen: 1. Ceny přesunu hmot nelze užít pro zeminu, sypaniny, štěrkopísek, kamenivo ap. Případná manipulace s tímto materiálem se oceňuje soubory cen 162 ..-.... Vodorovné přemístění výkopku nebo sypaniny katalogu 800-1 Zemní práce. | [14 empty] | PSC | 2
61 | K | 998276126 | Přesun hmot pro trubní vedení hloubené z trub z plastických hmot nebo sklolaminátových Příplatek k cenám za zvětšený přesun přes vymezenou největší dopravní vzdálenost přes 1000 do 2000 m | t | 275.383 |  | 0 | CS ÚRS 2021 01 |  | základní |  | 0 | 0 | 0 | 0 | 0 | 4 | K | 2 |  |  |  | ROZPOCET | 0 | 0 | 0 | 0 | 0 | 1 | 0 | 4 | -959999560
| Online PSC |  | https://podminky.urs.cz/item/CS_URS_2021_01/998276126 | [14 empty] | Online PSC | 2
| D | M | Práce a dodávky M |  |  |  | 0 |  |  |  |  | 0 |  | 0 |  | 0 | 3 | D | 0 |  |  |  | ROZPOCET | [6 empty] | 0
| D | 23-M | Montáže potrubí |  |  |  | 0 |  |  |  |  | 0 |  | 0 |  | 0 | 3 | D | 1 |  |  |  | ROZPOCET | [6 empty] | 0
62 | K | 230220011R | Montáž a dodávka orientačního sloupku vodovodu | kus | 1 |  | 0 |  |  | základní |  | 0 | 0 | 0 | 0 | 0 | 64 | K | 2 |  |  |  | ROZPOCET | 0 | 0 | 0 | 0 | 0 | 1 | 0 | 64 | 1989911609
| P |  | Poznámka k položce: ocel. trubka d 51x5 mm s nátěrem | [14 empty] | P | 2

## SO-06.02.1 - Přeložka VTL...
{4e183b02-f76b-4150-be89-ae40eea7e950}
2
| KRYCÍ LIST SOUPISU PRACÍ | [7 empty] | v --- níže se nacházejí doplnkové a pomocné údaje k sestavám --- v | [8 empty] | False
Stavba:
Ochranná hráz na Odře a Orlovské Stružce, Bohumín-Pudlov, stavba č. 5047_2021_soutez
Objekt:
SSO 06 - PŘELOŽKY IS
Soupis:
SO-06.02 - Přeložky VTL plynovodu
Úroveň 3:
SO-06.02.1 - Přeložka VTL plynovodu v km 2,290
| KSO: |  |  |  |  | CC-CZ:
| Místo: |  | Bohumín |  |  | Datum: | 30. 11. 2020
| Zadavatel: |  |  |  |  | IČ:
|  | Povodí Odry, s.p. |  |  |  | DIČ:
| Uchazeč: |  |  |  |  | IČ: | Vyplň údaj
|  | Vyplň údaj |  |  |  | DIČ: | Vyplň údaj
| Projektant: |  |  |  |  | IČ:
|  | PROJEKT 2010, s.r.o. |  |  |  | DIČ:
| Zpracovatel: |  |  |  |  | IČ:
DIČ:
Poznámka:
| Cena bez DPH | [5 empty] | 0
|  |  | Základ daně |  |  | Sazba daně | Výše daně
| DPH | základní | 0 |  |  | 20% | 0
|  | snížená | 0 |  |  | 20% | 0
|  | zákl. přenesená | 0 |  |  | 20% | 0
|  | sníž. přenesená | 0 |  |  | 20% | 0
|  | nulová | 0 |  |  | 0% | 0
| Cena s DPH |  |  | v | CZK |  | 0
| Projektant |  |  | Zpracovatel
| Datum a podpis: |  | Razítko | Datum a podpis: |  |  | Razítko
| Objednavatel |  |  | Uchazeč
| Datum a podpis: |  | Razítko | Datum a podpis: |  |  | Razítko
REKAPITULACE ČLENĚNÍ SOUPISU PRACÍ
Stavba:
Ochranná hráz na Odře a Orlovské Stružce, Bohumín-Pudlov, stavba č. 5047_2021_soutez
Objekt:
SSO 06 - PŘELOŽKY IS
Soupis:
SO-06.02 - Přeložky VTL plynovodu
Úroveň 3:
SO-06.02.1 - Přeložka VTL plynovodu v km 2,290
Místo: |  |  | Bohumín |  |  | Datum: | 30. 11. 2020
Zadavatel: |  |  | Povodí Odry, s.p. |  |  | Projektant: | PROJEKT 2010, s.r.o.
Uchazeč: |  |  | Vyplň údaj |  |  | Zpracovatel:
Kód dílu - Popis | [6 empty] | Cena celkem [CZK]
Náklady ze soupisu prací | [6 empty] | 0 | [11 empty] | -1
| HSV - Práce a dodávky HSV | [5 empty] | 0
| 1 - Zemní práce | [5 empty] | 0
| 5 - Komunikace pozemní | [5 empty] | 0
| 998 - Přesun hmot | [5 empty] | 0
| PSV - Práce a dodávky PSV | [5 empty] | 0
| 789 - Povrchové úpravy ocelových konstrukcí a technologických zařízení | [5 empty] | 0
| M - Práce a dodávky M | [5 empty] | 0
| 23-M - Montáže potrubí | [5 empty] | 0
SOUPIS PRACÍ
Stavba:
Ochranná hráz na Odře a Orlovské Stružce, Bohumín-Pudlov, stavba č. 5047_2021_soutez
Objekt:
SSO 06 - PŘELOŽKY IS
Soupis:
SO-06.02 - Přeložky VTL plynovodu
Úroveň 3:
SO-06.02.1 - Přeložka VTL plynovodu v km 2,290
Místo: |  |  | Bohumín |  |  | Datum: | 30. 11. 2020
Zadavatel: |  |  | Povodí Odry, s.p. |  |  | Projektant: | PROJEKT 2010, s.r.o.
Uchazeč: |  |  | Vyplň údaj |  |  | Zpracovatel:
PČ | Typ | Kód | Popis | MJ | Množství | J.cena [CZK] | Cena celkem [CZK] | Cenová soustava |  | DPH | J. Nh [h] | Nh celkem [h] | J. hmotnost [t] | Hmotnost celkem [t] | J. suť [t] | Suť Celkem [t]
Náklady soupisu celkem | [6 empty] | 0 |  |  |  |  | 0 |  | 0 |  | 0 |  | D | -1 | [10 empty] | 0
| D | HSV | Práce a dodávky HSV |  |  |  | 0 |  |  |  |  | 0 |  | 0 |  | 0 | 1 | D | 0 |  |  |  | ROZPOCET | [6 empty] | 0
| D | 1 | Zemní práce |  |  |  | 0 |  |  |  |  | 0 |  | 0 |  | 0 | 1 | D | 1 |  |  |  | ROZPOCET | [6 empty] | 0
1 | K | 121101102 | Sejmutí ornice s přemístěním na vzdálenost do 100 m | m3 | 63 |  | 0 |  |  | základní |  | 0 | 0 | 0 | 0 | 0 | 4 | K | 2 |  |  |  | ROZPOCET | 0 | 0 | 0 | 0 | 0 | 1 | 0 | 4 | -1929193754
| VV |  | "TRAVNATÁ PLOCHA | [14 empty] | VV | 2 | 1 | True | 0 | ROZPOCET
| VV |  | "RÝHY | [14 empty] | VV | 2 | 1 | True | 0 | ROZPOCET
| VV |  | (57,7-25,2)*4,0*0,3 |  | 39 | [12 empty] | VV | 2 | 2 | True | 0 | ROZPOCET
| VV |  | "JÁMY | [14 empty] | VV | 2 | 1 | True | 0 | ROZPOCET
| VV |  | "balonovací" 6,0*4,0*0,3*2 |  | 14.4 | [12 empty] | VV | 2 | 2 | True | 0 | ROZPOCET
| VV |  | "pro protlak" 4,0*4,0*0,3*2 |  | 9.6 | [12 empty] | VV | 2 | 2 | True | 0 | ROZPOCET
| VV |  | Součet |  | 63 | [12 empty] | VV | 2 | 4 | True | 1 | ROZPOCET
2 | K | 130001101 | Příplatek za ztížení vykopávky v blízkosti podzemního vedení | m3 | 34.2 |  | 0 |  |  | základní |  | 0 | 0 | 0 | 0 | 0 | 4 | K | 2 |  |  |  | ROZPOCET | 0 | 0 | 0 | 0 | 0 | 1 | 0 | 4 | 760284302
| VV |  | "jámy pro propoje | [14 empty] | VV | 2 | 1 | True | 0 | ROZPOCET
| VV |  | 4,5*1,9*2,0*2 |  | 34.2 | [12 empty] | VV | 2 | 2 | True | 0 | ROZPOCET
| VV |  | Součet |  | 34.2 | [12 empty] | VV | 2 | 4 | True | 1 | ROZPOCET
3 | K | 131101201 | Hloubení jam zapažených v hornině tř. 1 a 2 objemu do 100 m3 | m3 | 55.4 |  | 0 |  |  | základní |  | 0 | 0 | 0 | 0 | 0 | 4 | K | 2 |  |  |  | ROZPOCET | 0 | 0 | 0 | 0 | 0 | 1 | 0 | 4 | 1011773880
| VV |  | "jámy pro propoje | [14 empty] | VV | 2 | 1 | True | 0 | ROZPOCET
| VV |  | 4,5*1,9*2,0*2 |  | 34.2 | [12 empty] | VV | 2 | 2 | True | 0 | ROZPOCET
| VV |  | "jámy pro protlak | [14 empty] | VV | 2 | 1 | True | 0 | ROZPOCET
| VV |  | 2,0*2,0*2,6 |  | 10.4 | [12 empty] | VV | 2 | 2 | True | 0 | ROZPOCET
| VV |  | 2,0*2,0*2,7 |  | 10.8 | [12 empty] | VV | 2 | 2 | True | 0 | ROZPOCET
| VV |  | Součet |  | 55.4 | [12 empty] | VV | 2 | 4 | True | 1 | ROZPOCET
4 | K | 132101101 | Hloubení rýh šířky do 600 mm v hornině tř. 1 a 2 objemu do 100 m3 | m3 | 17.28 |  | 0 |  |  | základní |  | 0 | 0 | 0 | 0 | 0 | 4 | K | 2 |  |  |  | ROZPOCET | 0 | 0 | 0 | 0 | 0 | 1 | 0 | 4 | -636170061
| VV |  | 24,0*0,6*1,2 |  | 17.28 | [12 empty] | VV | 2 | 2 | True | 0 | ROZPOCET
| VV |  | Součet |  | 17.28 | [12 empty] | VV | 2 | 4 | True | 1 | ROZPOCET
5 | K | 132101201 | Hloubení rýh š do 2000 mm v hornině tř. 1 a 2 objemu do 100 m3 | m3 | 60.249 |  | 0 |  |  | základní |  | 0 | 0 | 0 | 0 | 0 | 4 | K | 2 |  |  |  | ROZPOCET | 0 | 0 | 0 | 0 | 0 | 1 | 0 | 4 | 1723875624
| VV |  | 4,0*1,3*(1,70-0,30) |  | 7.28 | [12 empty] | VV | 2 | 2 | True | 0 | ROZPOCET
| VV |  | 28,1*1,3*(1,75-0,30) |  | 52.969 | [12 empty] | VV | 2 | 2 | True | 0 | ROZPOCET
| VV |  | Součet |  | 60.249 | [12 empty] | VV | 2 | 4 | True | 1 | ROZPOCET
6 | K | 141721118 | Řízený zemní protlak hloubky do 6 m vnějšího průměru do 350 mm v hornině tř 1 až 4 | m | 25.2 |  | 0 |  |  | základní |  | 0 | 0 | 0 | 0 | 0 | 4 | K | 2 |  |  |  | ROZPOCET | 0 | 0 | 0 | 0 | 0 | 1 | 0 | 4 | 159791563
7 | K | 151811112 | Osazení a odstranění pažicího boxu těžkého hl výkopu do 4 m š do 2,5 m | m2 | 93.6 |  | 0 |  |  | základní |  | 0 | 0 | 0 | 0 | 0 | 4 | K | 2 |  |  |  | ROZPOCET | 0 | 0 | 0 | 0 | 0 | 1 | 0 | 4 | 2051242682
| VV |  | "jámy pro propoje | [14 empty] | VV | 2 | 1 | True | 0 | ROZPOCET
| VV |  | (4,5+1,9)*2*2,0*2 |  | 51.2 | [12 empty] | VV | 2 | 2 | True | 0 | ROZPOCET
| VV |  | "jámy pro protlak | [14 empty] | VV | 2 | 1 | True | 0 | ROZPOCET
| VV |  | (2,0+2,0)*2*2,6 |  | 20.8 | [12 empty] | VV | 2 | 2 | True | 0 | ROZPOCET
| VV |  | (2,0+2,0)*2*2,7 |  | 21.6 | [12 empty] | VV | 2 | 2 | True | 0 | ROZPOCET
| VV |  | Součet |  | 93.6 | [12 empty] | VV | 2 | 4 | True | 1 | ROZPOCET
8 | K | 161101101 | Svislé přemístění výkopku z horniny tř. 1 až 4 hl výkopu do 2,5 m | m3 | 115.649 |  | 0 |  |  | základní |  | 0 | 0 | 0 | 0 | 0 | 4 | K | 2 |  |  |  | ROZPOCET | 0 | 0 | 0 | 0 | 0 | 1 | 0 | 4 | 1522096509
| VV |  | "rýhy | [14 empty] | VV | 2 | 1 | True | 0 | ROZPOCET
| VV |  | 60,249 |  | 60.249 | [12 empty] | VV | 2 | 2 | True | 0 | ROZPOCET
| VV |  | "jámy | [14 empty] | VV | 2 | 1 | True | 0 | ROZPOCET
| VV |  | 55,40 |  | 55.4 | [12 empty] | VV | 2 | 2 | True | 0 | ROZPOCET
| VV |  | Součet |  | 115.649 | [12 empty] | VV | 2 | 4 | True | 1 | ROZPOCET
9 | K | 162201102 | Vodorovné přemístění do 50 m sypaniny z horniny tř. 1 až 4 | m3 | 129.424 |  | 0 |  |  | základní |  | 0 | 0 | 0 | 0 | 0 | 4 | K | 2 |  |  |  | ROZPOCET | 0 | 0 | 0 | 0 | 0 | 1 | 0 | 4 | 1507930426
| VV |  | 85,705+43,719 |  | 129.424 | [12 empty] | VV | 2 | 2 | True | 0 | ROZPOCET
| VV |  | Součet |  | 129.424 | [12 empty] | VV | 2 | 4 | True | 1 | ROZPOCET
10 | K | 162701105 | Vodorovné přemístění do 10000 m výkopku/sypaniny z horniny tř. 1 až 4 | m3 | 3.505 |  | 0 |  |  | základní |  | 0 | 0 | 0 | 0 | 0 | 4 | K | 2 |  |  |  | ROZPOCET | 0 | 0 | 0 | 0 | 0 | 1 | 0 | 4 | 1936454188
| VV |  | "výtlak potrubí" 3,505 |  | 3.505 | [12 empty] | VV | 2 | 2 | True | 0 | ROZPOCET
| VV |  | Součet |  | 3.505 | [12 empty] | VV | 2 | 4 | True | 1 | ROZPOCET
11 | K | 171201201 | Uložení sypaniny na skládky | m3 | 3.505 |  | 0 |  |  | základní |  | 0 | 0 | 0 | 0 | 0 | 4 | K | 2 |  |  |  | ROZPOCET | 0 | 0 | 0 | 0 | 0 | 1 | 0 | 4 | -404480857
12 | K | 171201211 | Poplatek za uložení odpadu ze sypaniny na skládce (skládkovné) | t | 6.309 |  | 0 |  |  | základní |  | 0 | 0 | 0 | 0 | 0 | 4 | K | 2 |  |  |  | ROZPOCET | 0 | 0 | 0 | 0 | 0 | 1 | 0 | 4 | -2036569999
| VV |  | 3,505*1,80 |  | 6.309 | [12 empty] | VV | 2 | 2 | True | 0 | ROZPOCET
| VV |  | Součet |  | 6.309 | [12 empty] | VV | 2 | 4 | True | 1 | ROZPOCET
13 | K | 174101101 | Zásyp jam, šachet rýh nebo kolem objektů sypaninou se zhutněním | m3 | 85.705 |  | 0 |  |  | základní |  | 0 | 0 | 0 | 0 | 0 | 4 | K | 2 |  |  |  | ROZPOCET | 0 | 0 | 0 | 0 | 0 | 1 | 0 | 4 | 166080103
| VV |  | "rýhy" 17,28+60,249 |  | 77.529 | [12 empty] | VV | 2 | 2 | True | 0 | ROZPOCET
| VV |  | "jámy" 55,40 |  | 55.4 | [12 empty] | VV | 2 | 2 | True | 0 | ROZPOCET
| VV |  | "obsyp" -43,719 |  | -43.719 | [12 empty] | VV | 2 | 2 | True | 0 | ROZPOCET
| VV |  | "výtlak potrubí" -3,505 |  | -3.505 | [12 empty] | VV | 2 | 2 | True | 0 | ROZPOCET
| VV |  | Součet |  | 85.705 | [12 empty] | VV | 2 | 4 | True | 1 | ROZPOCET
14 | K | 175111101 | Obsypání potrubí ručně sypaninou bez prohození, uloženou do 3 m | m3 | 43.719 |  | 0 |  |  | základní |  | 0 | 0 | 0 | 0 | 0 | 4 | K | 2 |  |  |  | ROZPOCET | 0 | 0 | 0 | 0 | 0 | 1 | 0 | 4 | 1303298102
| VV |  | "podsyp a obsyp potrubí | [14 empty] | VV | 2 | 1 | True | 0 | ROZPOCET
| VV |  | 4,0*1,3*0,80 |  | 4.16 | [12 empty] | VV | 2 | 2 | True | 0 | ROZPOCET
| VV |  | 29,1*1,3*0,80 |  | 30.264 | [12 empty] | VV | 2 | 2 | True | 0 | ROZPOCET
| VV |  | (1+1)*2,0*0,80 |  | 3.2 | [12 empty] | VV | 2 | 2 | True | 0 | ROZPOCET
| VV |  | (3+3)*2,0*0,80 |  | 9.6 | [12 empty] | VV | 2 | 2 | True | 0 | ROZPOCET
| VV |  | "odečet výtlačné kubatury potrubí | [14 empty] | VV | 2 | 1 | True | 0 | ROZPOCET
| VV |  | -3,14*0,165*0,165*41,0 |  | -3.505 | [12 empty] | VV | 2 | 2 | True | 0 | ROZPOCET
| VV |  | Součet |  | 43.719 | [12 empty] | VV | 2 | 4 | True | 1 | ROZPOCET
15 | K | 175111109 | Příplatek k obsypání potrubí za ruční prohození sypaniny, uložené do 3 m | m3 | 43.719 |  | 0 |  |  | základní |  | 0 | 0 | 0 | 0 | 0 | 4 | K | 2 |  |  |  | ROZPOCET | 0 | 0 | 0 | 0 | 0 | 1 | 0 | 4 | -684131874
16 | K | 181301102 | Rozprostření ornice tl vrstvy do 150 mm pl do 500 m2 v rovině nebo ve svahu do 1:5 | m2 | 210 |  | 0 |  |  | základní |  | 0 | 0 | 0 | 0 | 0 | 4 | K | 2 |  |  |  | ROZPOCET | 0 | 0 | 0 | 0 | 0 | 1 | 0 | 4 | 153091515
| VV |  | "TRAVNATÁ PLOCHA | [14 empty] | VV | 2 | 1 | True | 0 | ROZPOCET
| VV |  | "RÝHY | [14 empty] | VV | 2 | 1 | True | 0 | ROZPOCET
| VV |  | (57,7-25,2)*4,0 |  | 130 | [12 empty] | VV | 2 | 2 | True | 0 | ROZPOCET
| VV |  | "JÁMY | [14 empty] | VV | 2 | 1 | True | 0 | ROZPOCET
| VV |  | "balonovací" 6,0*4,0*2 |  | 48 | [12 empty] | VV | 2 | 2 | True | 0 | ROZPOCET
| VV |  | "pro protlak" 4,0*4,0*2 |  | 32 | [12 empty] | VV | 2 | 2 | True | 0 | ROZPOCET
| VV |  | Součet |  | 210 | [12 empty] | VV | 2 | 4 | True | 1 | ROZPOCET
17 | K | 181411131 | Založení parkového trávníku výsevem plochy do 1000 m2 v rovině a ve svahu do 1:5 | m2 | 210 |  | 0 |  |  | základní |  | 0 | 0 | 0 | 0 | 0 | 4 | K | 2 |  |  |  | ROZPOCET | 0 | 0 | 0 | 0 | 0 | 1 | 0 | 4 | 1198754168
18 | M | 005724100 | osivo směs travní parková | kg | 5.25 |  | 0 |  |  | základní |  | 0 | 0 | 0 | 0 | 0 | 8 | M | 2 |  |  |  | ROZPOCET | 0 | 0 | 0 | 0 | 0 | 1 | 0 | 4 | 79154256
| D | 5 | Komunikace pozemní |  |  |  | 0 |  |  |  |  | 0 |  | 0 |  | 0 | 1 | D | 1 |  |  |  | ROZPOCET | [6 empty] | 0
19 | K | 584121111-1 | Osazení silničních dílců z ŽB - krytí potrubí v místě příkopu | kus | 1 |  | 0 |  |  | základní |  | 0 | 0 | 0 | 0 | 0 | 4 | K | 2 |  |  |  | ROZPOCET | 0 | 0 | 0 | 0 | 0 | 1 | 0 | 4 | -1145117702
20 | M | 593811330 | panel silniční IDZ 3/490 300x200x15 cm | kus | 1 |  | 0 |  |  | základní |  | 0 | 0 | 0 | 0 | 0 | 8 | M | 2 |  |  |  | ROZPOCET | 0 | 0 | 0 | 0 | 0 | 1 | 0 | 4 | 1005973628
| D | 998 | Přesun hmot |  |  |  | 0 |  |  |  |  | 0 |  | 0 |  | 0 | 1 | D | 1 |  |  |  | ROZPOCET | [6 empty] | 0
21 | K | 998272201 | Přesun hmot pro trubní vedení z ocelových trub svařovaných otevřený výkop | t | 6.292 |  | 0 |  |  | základní |  | 0 | 0 | 0 | 0 | 0 | 4 | K | 2 |  |  |  | ROZPOCET | 0 | 0 | 0 | 0 | 0 | 1 | 0 | 4 | 1526135855
| VV |  | 2,205+4,087 |  | 6.292 | [12 empty] | VV | 2 | 2 | True | 0 | ROZPOCET
| VV |  | Součet |  | 6.292 | [12 empty] | VV | 2 | 4 | True | 1 | ROZPOCET
| D | PSV | Práce a dodávky PSV |  |  |  | 0 |  |  |  |  | 0 |  | 0 |  | 0 | 2 | D | 0 |  |  |  | ROZPOCET | [6 empty] | 0
| D | 789 | Povrchové úpravy ocelových konstrukcí a technologických zařízení |  |  |  | 0 |  |  |  |  | 0 |  | 0 |  | 0 | 2 | D | 1 |  |  |  | ROZPOCET | [6 empty] | 0
22 | K | 789134240 | Odmaštění potrubí do DN 600 na st.čistoty St2 | m2 | 18.307 |  | 0 |  |  | základní |  | 0 | 0 | 0 | 0 | 0 | 16 | K | 2 |  |  |  | ROZPOCET | 0 | 0 | 0 | 0 | 0 | 1 | 0 | 16 | -1248913700
| VV |  | 3,14*0,3239*18 |  | 18.307 | [12 empty] | VV | 2 | 2 | True | 0 | ROZPOCET
| VV |  | Součet |  | 18.307 | [12 empty] | VV | 2 | 4 | True | 1 | ROZPOCET
23 | K | 789234112 | Otryskání potrubí do DN 600 povrch jemný a střední A na Sa 2 1/2 | m2 | 18.307 |  | 0 |  |  | základní |  | 0 | 0 | 0 | 0 | 0 | 16 | K | 2 |  |  |  | ROZPOCET | 0 | 0 | 0 | 0 | 0 | 1 | 0 | 16 | 578193415
| D | M | Práce a dodávky M |  |  |  | 0 |  |  |  |  | 0 |  | 0 |  | 0 | 3 | D | 0 |  |  |  | ROZPOCET | [6 empty] | 0
| D | 23-M | Montáže potrubí |  |  |  | 0 |  |  |  |  | 0 |  | 0 |  | 0 | 3 | D | 1 |  |  |  | ROZPOCET | [6 empty] | 0
24 | K | 230011121 | Montáž potrubí trouby ocelové hladké tř.11-13 D 324 mm, tl 6,0 mm | m | 23 |  | 0 |  |  | základní |  | 0 | 0 | 0 | 0 | 0 | 64 | K | 2 |  |  |  | ROZPOCET | 0 | 0 | 0 | 0 | 0 | 1 | 0 | 64 | 1123528839
25 | M | 140111122 | ocelová trubka bezešvá DN 300 (323,9x8,0), matl. L360 NE, ČSN EN ISO 3183, s hutním atestem,s vnější třívrstvou izol. PE-LD tř. A1 tl. 3,1mm, s vláknitocement. izolací FZM-S | m | 48 |  | 0 |  |  | základní |  | 0 | 0 | 0 | 0 | 0 | 256 | M | 2 |  |  |  | ROZPOCET | 0 | 0 | 0 | 0 | 0 | 1 | 0 | 64 | -854706131
| VV |  | 22,8+25,2 |  | 48 | [12 empty] | VV | 2 | 2 | True | 0 | ROZPOCET
| VV |  | Součet |  | 48 | [12 empty] | VV | 2 | 4 | True | 1 | ROZPOCET
26 | K | 230025123 | Montáž trubní díly přivařovací tř.11-13 do 250 kg D 324 mm tl 8,0 mm | kus | 1 |  | 0 |  |  | základní |  | 0 | 0 | 0 | 0 | 0 | 64 | K | 2 |  |  |  | ROZPOCET | 0 | 0 | 0 | 0 | 0 | 1 | 0 | 64 | 1455039085
27 | M | 140-04 | tr. ohyb hladký DN 300( 323,9x8,0), PN 40, R=10DN, výškový lom - 17,0°( cca 2,4m) | kus | 1 |  | 0 |  |  | základní |  | 0 | 0 | 0 | 0 | 0 | 256 | M | 2 |  |  |  | ROZPOCET | 0 | 0 | 0 | 0 | 0 | 1 | 0 | 64 | 1318107381
28 | K | 230026123 | Montáž trubní díly přivařovací tř.11-13 do 1000 kg D 324 mm tl 8 mm | kus | 3 |  | 0 |  |  | základní |  | 0 | 0 | 0 | 0 | 0 | 64 | K | 2 |  |  |  | ROZPOCET | 0 | 0 | 0 | 0 | 0 | 1 | 0 | 64 | -1777363963
29 | M | 140-01 | tr. ohyb hladký DN 300( 323,9x8,0), PN 40, R=10DN, L1- prostor. oblouk 38,9°/20°( cca 4,3m) | kus | 1 |  | 0 |  |  | základní |  | 0 | 0 | 0 | 0 | 0 | 256 | M | 2 |  |  |  | ROZPOCET | 0 | 0 | 0 | 0 | 0 | 1 | 0 | 64 | -2108492532
30 | M | 140-02 | tr. ohyb hladký DN 300( 323,9x8,0), PN 40, R=10DN, L2- 86,3°( cca 6,1m) | kus | 1 |  | 0 |  |  | základní |  | 0 | 0 | 0 | 0 | 0 | 256 | M | 2 |  |  |  | ROZPOCET | 0 | 0 | 0 | 0 | 0 | 1 | 0 | 64 | 2140571054
31 | M | 140-03 | tr. ohyb hladký DN 300( 323,9x8,0), PN 40, R=10DN, L3- 53,2°( cca 4,2m) | kus | 1 |  | 0 |  |  | základní |  | 0 | 0 | 0 | 0 | 0 | 256 | M | 2 |  |  |  | ROZPOCET | 0 | 0 | 0 | 0 | 0 | 1 | 0 | 64 | 330908027
57 | K | 230083122 | Demontáž potrubí do šrotu do 250 kg D 324 mm, tl 8,0 mm | kus | 32 |  | 0 |  |  | základní |  | 0 | 0 | 0 | 0 | 0 | 64 | K | 2 |  |  |  | ROZPOCET | 0 | 0 | 0 | 0 | 0 | 1 | 0 | 64 | -1920928481
39 | K | 230120059 | Čištění a sušení potrubí DN 300 dle čl. 9 TPG 702 11 | m | 62 |  | 0 |  |  | základní |  | 0 | 0 | 0 | 0 | 0 | 64 | K | 2 |  |  |  | ROZPOCET | 0 | 0 | 0 | 0 | 0 | 1 | 0 | 64 | 1453249396
32 | K | 230200313-1 | Přerušení průtoku plynu za použití balonu potrubí DN do 300 mm - ručně vkládané balony | kpl | 2 |  | 0 |  |  | základní |  | 0 | 0 | 0 | 0 | 0 | 64 | K | 2 |  |  |  | ROZPOCET | 0 | 0 | 0 | 0 | 0 | 1 | 0 | 64 | 438061783
33 | M | M-55 | balonovací tvarovka DN 300 | kus | 4 |  | 0 |  |  | základní |  | 0 | 0 | 0 | 0 | 0 | 256 | M | 2 |  |  |  | ROZPOCET | 0 | 0 | 0 | 0 | 0 | 1 | 0 | 64 | -1994967092
34 | K | 230210019 | Doizolováníí ruční ovinem páskou vícevrstvé | m2 | 49 |  | 0 |  |  | základní |  | 0 | 0 | 0 | 0 | 0 | 64 | K | 2 |  |  |  | ROZPOCET | 0 | 0 | 0 | 0 | 0 | 1 | 0 | 64 | -703971575
35 | M | M-49 | izolace ohybů dle ČSN EN 12068 TPG 920 21 - páska FLEXCLAD II | m2 | 17.3 |  | 0 |  |  | základní |  | 0 | 0 | 0 | 0 | 0 | 256 | M | 2 |  |  |  | ROZPOCET | 0 | 0 | 0 | 0 | 0 | 1 | 0 | 64 | -1921522254
36 | M | M-50 | izolace svarů DN 300 dle TPG 920 21 manžetou Covalence HTLP 60 | ks | 10 |  | 0 |  |  | základní |  | 0 | 0 | 0 | 0 | 0 | 256 | M | 2 |  |  |  | ROZPOCET | 0 | 0 | 0 | 0 | 0 | 1 | 0 | 64 | -282052558
37 | M | M-81 | izolace svarů na stáv. potrubí dle TPG 920 21 - páska SERVIWRAP R30A | m2 | 2.1 |  | 0 |  |  | základní |  | 0 | 0 | 0 | 0 | 0 | 256 | M | 2 |  |  |  | ROZPOCET | 0 | 0 | 0 | 0 | 0 | 1 | 0 | 64 | 1841892843
38 | M | M-84 | izolace svarů a oblouků dle TPG 920 21 - systém ERGELIT-Band 03 | m2 | 24.5 |  | 0 |  |  | základní |  | 0 | 0 | 0 | 0 | 0 | 256 | M | 2 |  |  |  | ROZPOCET | 0 | 0 | 0 | 0 | 0 | 1 | 0 | 64 | 1360944697
40 | K | 230R1 | Tlakové zkoušky těsnosti potrubí - zkouška DN do 350 dl. 62,0m | kpl | 1 |  | 0 |  |  | základní |  | 0 | 0 | 0 | 0 | 0 | 64 | K | 2 |  |  |  | ROZPOCET | 0 | 0 | 0 | 0 | 0 | 1 | 0 | 64 | -1971604763
| VV |  | 1 |  | 1 | [12 empty] | VV | 2 | 2 | True | 0 | ROZPOCET
| VV |  | "Obsahuje: | [14 empty] | VV | 2 | 1 | True | 0 | ROZPOCET
| VV |  | "výkop pro sondy měření teploty | [14 empty] | VV | 2 | 1 | True | 0 | ROZPOCET
| VV |  | "instalace sond meření teplot potrubí | [14 empty] | VV | 2 | 1 | True | 0 | ROZPOCET
| VV |  | "mtz a dmtz tlak. komor vč. NDT | [14 empty] | VV | 2 | 1 | True | 0 | ROZPOCET
| VV |  | "přistavení tech. zařízení a měřící techniky | [14 empty] | VV | 2 | 1 | True | 0 | ROZPOCET
| VV |  | "naplnění potrubí vodou | [14 empty] | VV | 2 | 1 | True | 0 | ROZPOCET
| VV |  | "tlaková zkouška - úsek 62,0 m | [14 empty] | VV | 2 | 1 | True | 0 | ROZPOCET
| VV |  | "vypuštění a likvidace vody | [14 empty] | VV | 2 | 1 | True | 0 | ROZPOCET
| VV |  | "příprava a vyhodnocení tlakové zkoušky | [14 empty] | VV | 2 | 1 | True | 0 | ROZPOCET
| VV |  | Součet |  | 1 | [12 empty] | VV | 2 | 4 | True | 1 | ROZPOCET
41 | K | 230R2 | Tlakové zkoušky těsnosti potrubí předběžná - zkouška DN do 350, vč. vyčištění potrubí manžetovým nebo PU pístem dle TPG 702 11 | kpl | 1 |  | 0 |  |  | základní |  | 0 | 0 | 0 | 0 | 0 | 64 | K | 2 |  |  |  | ROZPOCET | 0 | 0 | 0 | 0 | 0 | 1 | 0 | 64 | -867780666
| VV |  | "dl. úseku 25,2m" 1 |  | 1 | [12 empty] | VV | 2 | 2 | True | 0 | ROZPOCET
| VV |  | Součet |  | 1 | [12 empty] | VV | 2 | 4 | True | 1 | ROZPOCET
42 | K | 899713119 | Značení orientačními bezúdržbovými sloupky dle TPG 700 24 | kus | 3 |  | 0 |  |  | základní |  | 0 | 0 | 0 | 0 | 0 | 64 | K | 2 |  |  |  | ROZPOCET | 0 | 0 | 0 | 0 | 0 | 1 | 0 | 64 | -579193538
55 | K | M-100 | Napojení na stáv. VTL plynovod | kpl | 1 |  | 0 |  |  | základní |  | 0 | 0 | 0 | 0 | 0 | 64 | K | 2 |  |  |  | ROZPOCET | 0 | 0 | 0 | 0 | 0 | 1 | 0 | 64 | 782987719
43 | K | M-58 | Zkouška izolace Pearsnovou metodou | m | 62 |  | 0 |  |  | základní |  | 0 | 0 | 0 | 0 | 0 | 64 | K | 2 |  |  |  | ROZPOCET | 0 | 0 | 0 | 0 | 0 | 1 | 0 | 64 | 1901280395
44 | K | M-59 | Elektrojiskrová zkouška izolace potrubí DN 300- zkušební napětí max. 25kV vč. písemného protokolu | m | 24 |  | 0 |  |  | základní |  | 0 | 0 | 0 | 0 | 0 | 64 | K | 2 |  |  |  | ROZPOCET | 0 | 0 | 0 | 0 | 0 | 1 | 0 | 64 | 1246551414
45 | K | M-60 | Vizuální kontrola svarů - 100% + prozáření | kus | 12 |  | 0 |  |  | základní |  | 0 | 0 | 0 | 0 | 0 | 64 | K | 2 |  |  |  | ROZPOCET | 0 | 0 | 0 | 0 | 0 | 1 | 0 | 64 | -996466633
56 | K | M-61 | Odplynění a inertizace stávajících plynovodů | m | 47 |  | 0 |  |  | základní |  | 0 | 0 | 0 | 0 | 0 | 64 | K | 2 |  |  |  | ROZPOCET | 0 | 0 | 0 | 0 | 0 | 1 | 0 | 64 | -1986441354
46 | K | M-62 | Geodetické zaměření nového plynovodu | Kpl | 1 |  | 0 |  |  | základní |  | 0 | 0 | 0 | 0 | 0 | 64 | K | 2 |  |  |  | ROZPOCET | 0 | 0 | 0 | 0 | 0 | 1 | 0 | 64 | 888194821
47 | K | M-73 | NDT zkouška balonovacích hrdel | kus | 4 |  | 0 |  |  | základní |  | 0 | 0 | 0 | 0 | 0 | 64 | K | 2 |  |  |  | ROZPOCET | 0 | 0 | 0 | 0 | 0 | 1 | 0 | 64 | 372992951
48 | K | M-74 | Kalibrace potrubí DN 300 dle TPG 702 04 a TPG 702 11 | m | 62 |  | 0 |  |  | základní |  | 0 | 0 | 0 | 0 | 0 | 64 | K | 2 |  |  |  | ROZPOCET | 0 | 0 | 0 | 0 | 0 | 1 | 0 | 64 | 847574468
49 | K | M-75 | Výstražná folie na potrubi š. 450 mm | m | 49 |  | 0 |  |  | základní |  | 0 | 0 | 0 | 0 | 0 | 64 | K | 2 |  |  |  | ROZPOCET | 0 | 0 | 0 | 0 | 0 | 1 | 0 | 64 | -1728374679
50 | K | M-90 | Zaplynění VTL plynovodu DN 300 | m | 62 |  | 0 |  |  | základní |  | 0 | 0 | 0 | 0 | 0 | 64 | K | 2 |  |  |  | ROZPOCET | 0 | 0 | 0 | 0 | 0 | 1 | 0 | 64 | -289151834
51 | M | M-91 | náhrada za vpuštění plynu mezi AU300408 a AU300850 ( 2200m = cca 3772m3) | kpl | 1 |  | 0 |  |  | základní |  | 0 | 0 | 0 | 0 | 0 | 256 | M | 2 |  |  |  | ROZPOCET | 0 | 0 | 0 | 0 | 0 | 1 | 0 | 64 | 988302816
52 | K | M-92 | Revizní zpráva plynovodu | kpl | 1 |  | 0 |  |  | základní |  | 0 | 0 | 0 | 0 | 0 | 64 | K | 2 |  |  |  | ROZPOCET | 0 | 0 | 0 | 0 | 0 | 1 | 0 | 64 | -2065409418
53 | K | M-93 | Účast TIČR na tlakové zkoušce | kpl | 1 |  | 0 |  |  | základní |  | 0 | 0 | 0 | 0 | 0 | 64 | K | 2 |  |  |  | ROZPOCET | 0 | 0 | 0 | 0 | 0 | 1 | 0 | 64 | 199432057
54 | K | M-94 | Součinnost pracovníků RWE | kpl | 1 |  | 0 |  |  | základní |  | 0 | 0 | 0 | 0 | 0 | 64 | K | 2 |  |  |  | ROZPOCET | 0 | 0 | 0 | 0 | 0 | 1 | 0 | 64 | 626574839

## SO-06.02.2 - Přeložka VTL...
{4b310d60-076c-40b4-93be-98249a883847}
2
| KRYCÍ LIST SOUPISU PRACÍ | [7 empty] | v --- níže se nacházejí doplnkové a pomocné údaje k sestavám --- v | [8 empty] | False
Stavba:
Ochranná hráz na Odře a Orlovské Stružce, Bohumín-Pudlov, stavba č. 5047_2021_soutez
Objekt:
SSO 06 - PŘELOŽKY IS
Soupis:
SO-06.02 - Přeložky VTL plynovodu
Úroveň 3:
SO-06.02.2 - Přeložka VTL plynovodu v km 2,721
| KSO: |  |  |  |  | CC-CZ:
| Místo: |  | Bohumín |  |  | Datum: | 30. 11. 2020
| Zadavatel: |  |  |  |  | IČ:
|  | Povodí Odry, s.p. |  |  |  | DIČ:
| Uchazeč: |  |  |  |  | IČ: | Vyplň údaj
|  | Vyplň údaj |  |  |  | DIČ: | Vyplň údaj
| Projektant: |  |  |  |  | IČ:
|  | PROJEKT 2010, s.r.o. |  |  |  | DIČ:
| Zpracovatel: |  |  |  |  | IČ:
DIČ:
Poznámka:
| Cena bez DPH | [5 empty] | 0
|  |  | Základ daně |  |  | Sazba daně | Výše daně
| DPH | základní | 0 |  |  | 20% | 0
|  | snížená | 0 |  |  | 20% | 0
|  | zákl. přenesená | 0 |  |  | 20% | 0
|  | sníž. přenesená | 0 |  |  | 20% | 0
|  | nulová | 0 |  |  | 0% | 0
| Cena s DPH |  |  | v | CZK |  | 0
| Projektant |  |  | Zpracovatel
| Datum a podpis: |  | Razítko | Datum a podpis: |  |  | Razítko
| Objednavatel |  |  | Uchazeč
| Datum a podpis: |  | Razítko | Datum a podpis: |  |  | Razítko
REKAPITULACE ČLENĚNÍ SOUPISU PRACÍ
Stavba:
Ochranná hráz na Odře a Orlovské Stružce, Bohumín-Pudlov, stavba č. 5047_2021_soutez
Objekt:
SSO 06 - PŘELOŽKY IS
Soupis:
SO-06.02 - Přeložky VTL plynovodu
Úroveň 3:
SO-06.02.2 - Přeložka VTL plynovodu v km 2,721
Místo: |  |  | Bohumín |  |  | Datum: | 30. 11. 2020
Zadavatel: |  |  | Povodí Odry, s.p. |  |  | Projektant: | PROJEKT 2010, s.r.o.
Uchazeč: |  |  | Vyplň údaj |  |  | Zpracovatel:
Kód dílu - Popis | [6 empty] | Cena celkem [CZK]
Náklady ze soupisu prací | [6 empty] | 0 | [11 empty] | -1
| HSV - Práce a dodávky HSV | [5 empty] | 0
| 1 - Zemní práce | [5 empty] | 0
| 5 - Komunikace pozemní | [5 empty] | 0
| 998 - Přesun hmot | [5 empty] | 0
| PSV - Práce a dodávky PSV | [5 empty] | 0
| 789 - Povrchové úpravy ocelových konstrukcí a technologických zařízení | [5 empty] | 0
| M - Práce a dodávky M | [5 empty] | 0
| 23-M - Montáže potrubí | [5 empty] | 0
SOUPIS PRACÍ
Stavba:
Ochranná hráz na Odře a Orlovské Stružce, Bohumín-Pudlov, stavba č. 5047_2021_soutez
Objekt:
SSO 06 - PŘELOŽKY IS
Soupis:
SO-06.02 - Přeložky VTL plynovodu
Úroveň 3:
SO-06.02.2 - Přeložka VTL plynovodu v km 2,721
Místo: |  |  | Bohumín |  |  | Datum: | 30. 11. 2020
Zadavatel: |  |  | Povodí Odry, s.p. |  |  | Projektant: | PROJEKT 2010, s.r.o.
Uchazeč: |  |  | Vyplň údaj |  |  | Zpracovatel:
PČ | Typ | Kód | Popis | MJ | Množství | J.cena [CZK] | Cena celkem [CZK] | Cenová soustava |  | DPH | J. Nh [h] | Nh celkem [h] | J. hmotnost [t] | Hmotnost celkem [t] | J. suť [t] | Suť Celkem [t]
Náklady soupisu celkem | [6 empty] | 0 |  |  |  |  | 0 |  | 0 |  | 0 |  | D | -1 | [10 empty] | 0
| D | HSV | Práce a dodávky HSV |  |  |  | 0 |  |  |  |  | 0 |  | 0 |  | 0 | 1 | D | 0 |  |  |  | ROZPOCET | [6 empty] | 0
| D | 1 | Zemní práce |  |  |  | 0 |  |  |  |  | 0 |  | 0 |  | 0 | 1 | D | 1 |  |  |  | ROZPOCET | [6 empty] | 0
1 | K | 121101102 | Sejmutí ornice s přemístěním na vzdálenost do 100 m | m3 | 75.24 |  | 0 |  |  | základní |  | 0 | 0 | 0 | 0 | 0 | 4 | K | 2 |  |  |  | ROZPOCET | 0 | 0 | 0 | 0 | 0 | 1 | 0 | 4 | 275549293
| VV |  | "TRAVNATÁ PLOCHA | [14 empty] | VV | 2 | 1 | True | 0 | ROZPOCET
| VV |  | "RÝHY | [14 empty] | VV | 2 | 1 | True | 0 | ROZPOCET
| VV |  | (69,9-27,2)*4,0*0,3 |  | 51.24 | [12 empty] | VV | 2 | 2 | True | 0 | ROZPOCET
| VV |  | "JÁMY | [14 empty] | VV | 2 | 1 | True | 0 | ROZPOCET
| VV |  | "balonovací" 6,0*4,0*0,3*2 |  | 14.4 | [12 empty] | VV | 2 | 2 | True | 0 | ROZPOCET
| VV |  | "pro protlak" 4,0*4,0*0,3*2 |  | 9.6 | [12 empty] | VV | 2 | 2 | True | 0 | ROZPOCET
| VV |  | Součet |  | 75.24 | [12 empty] | VV | 2 | 4 | True | 1 | ROZPOCET
2 | K | 130001101 | Příplatek za ztížení vykopávky v blízkosti podzemního vedení | m3 | 28.05 |  | 0 |  |  | základní |  | 0 | 0 | 0 | 0 | 0 | 4 | K | 2 |  |  |  | ROZPOCET | 0 | 0 | 0 | 0 | 0 | 1 | 0 | 4 | 1347948615
| VV |  | "jámy 50% | [14 empty] | VV | 2 | 1 | True | 0 | ROZPOCET
| VV |  | 56,1*0,50 |  | 28.05 | [12 empty] | VV | 2 | 2 | True | 0 | ROZPOCET
| VV |  | Součet |  | 28.05 | [12 empty] | VV | 2 | 4 | True | 1 | ROZPOCET
3 | K | 131101201 | Hloubení jam zapažených v hornině tř. 1 a 2 objemu do 100 m3 | m3 | 53.4 |  | 0 |  |  | základní |  | 0 | 0 | 0 | 0 | 0 | 4 | K | 2 |  |  |  | ROZPOCET | 0 | 0 | 0 | 0 | 0 | 1 | 0 | 4 | -141070192
| VV |  | "JÁMY | [14 empty] | VV | 2 | 1 | True | 0 | ROZPOCET
| VV |  | "balonovací" 4,5*1,9*2,0*2 |  | 34.2 | [12 empty] | VV | 2 | 2 | True | 0 | ROZPOCET
| VV |  | "pro protlak" 2,0*2,0*2,5 |  | 10 | [12 empty] | VV | 2 | 2 | True | 0 | ROZPOCET
| VV |  | "pro protlak" 2,0*2,0*2,3 |  | 9.2 | [12 empty] | VV | 2 | 2 | True | 0 | ROZPOCET
| VV |  | Součet |  | 53.4 | [12 empty] | VV | 2 | 4 | True | 1 | ROZPOCET
4 | K | 132101101 | Hloubení rýh šířky do 600 mm v hornině tř. 1 a 2 objemu do 100 m3 | m3 | 18.72 |  | 0 |  |  | základní |  | 0 | 0 | 0 | 0 | 0 | 4 | K | 2 |  |  |  | ROZPOCET | 0 | 0 | 0 | 0 | 0 | 1 | 0 | 4 | -1394290877
| VV |  | 26,0*0,6*1,2 |  | 18.72 | [12 empty] | VV | 2 | 2 | True | 0 | ROZPOCET
| VV |  | Součet |  | 18.72 | [12 empty] | VV | 2 | 4 | True | 1 | ROZPOCET
5 | K | 132101202 | Hloubení rýh š do 2000 mm v hornině tř. 1 a 2 objemu do 1000 m3 | m3 | 85.778 |  | 0 |  |  | základní |  | 0 | 0 | 0 | 0 | 0 | 4 | K | 2 |  |  |  | ROZPOCET | 0 | 0 | 0 | 0 | 0 | 1 | 0 | 4 | -244432581
| VV |  | 4,0*1,4*(1,87-0,3) |  | 8.792 | [12 empty] | VV | 2 | 2 | True | 0 | ROZPOCET
| VV |  | 39,0*1,4*(1,71-0,3) |  | 76.986 | [12 empty] | VV | 2 | 2 | True | 0 | ROZPOCET
| VV |  | Součet |  | 85.778 | [12 empty] | VV | 2 | 4 | True | 1 | ROZPOCET
6 | K | 141721118 | Řízený zemní protlak hloubky do 6 m vnějšího průměru do 350 mm v hornině tř 1 až 4 | m | 27.2 |  | 0 |  |  | základní |  | 0 | 0 | 0 | 0 | 0 | 4 | K | 2 |  |  |  | ROZPOCET | 0 | 0 | 0 | 0 | 0 | 1 | 0 | 4 | -1276159495
7 | K | 151811112 | Osazení a odstranění pažicího boxu těžkého hl výkopu do 4 m š do 2,5 m | m2 | 89.6 |  | 0 |  |  | základní |  | 0 | 0 | 0 | 0 | 0 | 4 | K | 2 |  |  |  | ROZPOCET | 0 | 0 | 0 | 0 | 0 | 1 | 0 | 4 | -262943235
| VV |  | "balonovací" (4,5+1,9)*2*2,0*2 |  | 51.2 | [12 empty] | VV | 2 | 2 | True | 0 | ROZPOCET
| VV |  | "pro protlak" (2,0+2,0)*2*2,5 |  | 20 | [12 empty] | VV | 2 | 2 | True | 0 | ROZPOCET
| VV |  | "pro protlak" (2,0+2,0)*2*2,3 |  | 18.4 | [12 empty] | VV | 2 | 2 | True | 0 | ROZPOCET
| VV |  | Součet |  | 89.6 | [12 empty] | VV | 2 | 4 | True | 1 | ROZPOCET
8 | K | 161101101 | Svislé přemístění výkopku z horniny tř. 1 až 4 hl výkopu do 2,5 m | m3 | 139.178 |  | 0 |  |  | základní |  | 0 | 0 | 0 | 0 | 0 | 4 | K | 2 |  |  |  | ROZPOCET | 0 | 0 | 0 | 0 | 0 | 1 | 0 | 4 | -2044437174
| VV |  | "rýhy | [14 empty] | VV | 2 | 1 | True | 0 | ROZPOCET
| VV |  | 85,778 |  | 85.778 | [12 empty] | VV | 2 | 2 | True | 0 | ROZPOCET
| VV |  | "jámy | [14 empty] | VV | 2 | 1 | True | 0 | ROZPOCET
| VV |  | 53,40 |  | 53.4 | [12 empty] | VV | 2 | 2 | True | 0 | ROZPOCET
| VV |  | Součet |  | 139.178 | [12 empty] | VV | 2 | 4 | True | 1 | ROZPOCET
9 | K | 162201102 | Vodorovné přemístění do 50 m sypaniny z horniny tř. 1 až 4 | m3 | 88.89 |  | 0 |  |  | základní |  | 0 | 0 | 0 | 0 | 0 | 4 | K | 2 |  |  |  | ROZPOCET | 0 | 0 | 0 | 0 | 0 | 1 | 0 | 4 | -374604732
| VV |  | 76,808+12,082 |  | 88.89 | [12 empty] | VV | 2 | 2 | True | 0 | ROZPOCET
| VV |  | Součet |  | 88.89 | [12 empty] | VV | 2 | 4 | True | 1 | ROZPOCET
10 | K | 162701105 | Vodorovné přemístění do 10000 m výkopku/sypaniny z horniny tř. 1 až 4 | m3 | 4.36 |  | 0 |  |  | základní |  | 0 | 0 | 0 | 0 | 0 | 4 | K | 2 |  |  |  | ROZPOCET | 0 | 0 | 0 | 0 | 0 | 1 | 0 | 4 | -1881788084
| VV |  | "výtlak" 3,14*0,165*0,165*51,0 |  | 4.36 | [12 empty] | VV | 2 | 2 | True | 0 | ROZPOCET
| VV |  | Součet |  | 4.36 | [12 empty] | VV | 2 | 4 | True | 1 | ROZPOCET
11 | K | 171201201 | Uložení sypaniny na skládky | m3 | 4.36 |  | 0 |  |  | základní |  | 0 | 0 | 0 | 0 | 0 | 4 | K | 2 |  |  |  | ROZPOCET | 0 | 0 | 0 | 0 | 0 | 1 | 0 | 4 | 1231266426
12 | K | 171201211 | Poplatek za uložení odpadu ze sypaniny na skládce (skládkovné) | t | 7.848 |  | 0 |  |  | základní |  | 0 | 0 | 0 | 0 | 0 | 4 | K | 2 |  |  |  | ROZPOCET | 0 | 0 | 0 | 0 | 0 | 1 | 0 | 4 | -47202640
| VV |  | 4,36*1,80 |  | 7.848 | [12 empty] | VV | 2 | 2 | True | 0 | ROZPOCET
| VV |  | Součet |  | 7.848 | [12 empty] | VV | 2 | 4 | True | 1 | ROZPOCET
13 | K | 174101101 | Zásyp jam, šachet rýh nebo kolem objektů sypaninou se zhutněním | m3 | 96.938 |  | 0 |  |  | základní |  | 0 | 0 | 0 | 0 | 0 | 4 | K | 2 |  |  |  | ROZPOCET | 0 | 0 | 0 | 0 | 0 | 1 | 0 | 4 | 572576631
| VV |  | "rýhy" 18,72+85,778 |  | 104.498 | [12 empty] | VV | 2 | 2 | True | 0 | ROZPOCET
| VV |  | "jámy" 53,40 |  | 53.4 | [12 empty] | VV | 2 | 2 | True | 0 | ROZPOCET
| VV |  | "obsyp" -56,60 |  | -56.6 | [12 empty] | VV | 2 | 2 | True | 0 | ROZPOCET
| VV |  | "výtlak" -3,14*0,165*0,165*51,0 |  | -4.36 | [12 empty] | VV | 2 | 2 | True | 0 | ROZPOCET
| VV |  | Součet |  | 96.938 | [12 empty] | VV | 2 | 4 | True | 1 | ROZPOCET
14 | K | 175111101 | Obsypání a podsyp potrubí ručně sypaninou bez prohození, uloženou do 3 m | m3 | 56.6 |  | 0 |  |  | základní |  | 0 | 0 | 0 | 0 | 0 | 4 | K | 2 |  |  |  | ROZPOCET | 0 | 0 | 0 | 0 | 0 | 1 | 0 | 4 | 1385291206
| VV |  | "podsyp a obsyp potrubí | [14 empty] | VV | 2 | 1 | True | 0 | ROZPOCET
| VV |  | 4,0*1,4*0,8 |  | 4.48 | [12 empty] | VV | 2 | 2 | True | 0 | ROZPOCET
| VV |  | 39,0*1,4*0,8 |  | 43.68 | [12 empty] | VV | 2 | 2 | True | 0 | ROZPOCET
| VV |  | (1+1)*2,0*0,80 |  | 3.2 | [12 empty] | VV | 2 | 2 | True | 0 | ROZPOCET
| VV |  | (3+3)*2,0*0,80 |  | 9.6 | [12 empty] | VV | 2 | 2 | True | 0 | ROZPOCET
| VV |  | "odečet výtlačné kubatury potrubí | [14 empty] | VV | 2 | 1 | True | 0 | ROZPOCET
| VV |  | -3,14*0,165*0,165*51,0 |  | -4.36 | [12 empty] | VV | 2 | 2 | True | 0 | ROZPOCET
| VV |  | Součet |  | 56.6 | [12 empty] | VV | 2 | 4 | True | 1 | ROZPOCET
15 | K | 175111109 | Příplatek k obsypání potrubí za ruční prohození sypaniny, uložené do 3 m | m3 | 56.6 |  | 0 |  |  | základní |  | 0 | 0 | 0 | 0 | 0 | 4 | K | 2 |  |  |  | ROZPOCET | 0 | 0 | 0 | 0 | 0 | 1 | 0 | 4 | 357280866
16 | K | 181301102 | Rozprostření ornice tl vrstvy do 150 mm pl do 500 m2 v rovině nebo ve svahu do 1:5 | m2 | 250.8 |  | 0 |  |  | základní |  | 0 | 0 | 0 | 0 | 0 | 4 | K | 2 |  |  |  | ROZPOCET | 0 | 0 | 0 | 0 | 0 | 1 | 0 | 4 | 404011107
| VV |  | "RÝHY | [14 empty] | VV | 2 | 1 | True | 0 | ROZPOCET
| VV |  | (69,9-27,2)*4,0 |  | 170.8 | [12 empty] | VV | 2 | 2 | True | 0 | ROZPOCET
| VV |  | "JÁMY | [14 empty] | VV | 2 | 1 | True | 0 | ROZPOCET
| VV |  | "balonovací" 6,0*4,0*2 |  | 48 | [12 empty] | VV | 2 | 2 | True | 0 | ROZPOCET
| VV |  | "pro protlak" 4,0*4,0*2 |  | 32 | [12 empty] | VV | 2 | 2 | True | 0 | ROZPOCET
| VV |  | Součet |  | 250.8 | [12 empty] | VV | 2 | 4 | True | 1 | ROZPOCET
17 | K | 181411131 | Založení parkového trávníku výsevem plochy do 1000 m2 v rovině a ve svahu do 1:5 | m2 | 250.8 |  | 0 |  |  | základní |  | 0 | 0 | 0 | 0 | 0 | 4 | K | 2 |  |  |  | ROZPOCET | 0 | 0 | 0 | 0 | 0 | 1 | 0 | 4 | 732560920
18 | M | 005724100 | osivo směs travní parková | kg | 6.27 |  | 0 |  |  | základní |  | 0 | 0 | 0 | 0 | 0 | 8 | M | 2 |  |  |  | ROZPOCET | 0 | 0 | 0 | 0 | 0 | 1 | 0 | 4 | 535210955
| D | 5 | Komunikace pozemní |  |  |  | 0 |  |  |  |  | 0 |  | 0 |  | 0 | 1 | D | 1 |  |  |  | ROZPOCET | [6 empty] | 0
19 | K | 584121111-1 | Osazení silničních dílců z ŽB - krytí potrubí v místě příkopu | kus | 1 |  | 0 |  |  | základní |  | 0 | 0 | 0 | 0 | 0 | 4 | K | 2 |  |  |  | ROZPOCET | 0 | 0 | 0 | 0 | 0 | 1 | 0 | 4 | -229789723
20 | M | 593811330 | panel silniční IDZ 3/490 300x200x15 cm | kus | 1 |  | 0 |  |  | základní |  | 0 | 0 | 0 | 0 | 0 | 8 | M | 2 |  |  |  | ROZPOCET | 0 | 0 | 0 | 0 | 0 | 1 | 0 | 4 | -199376558
| D | 998 | Přesun hmot |  |  |  | 0 |  |  |  |  | 0 |  | 0 |  | 0 | 1 | D | 1 |  |  |  | ROZPOCET | [6 empty] | 0
21 | K | 998272201 | Přesun hmot pro trubní vedení z ocelových trub svařovaných otevřený výkop | t | 7.047 |  | 0 |  |  | základní |  | 0 | 0 | 0 | 0 | 0 | 4 | K | 2 |  |  |  | ROZPOCET | 0 | 0 | 0 | 0 | 0 | 1 | 0 | 4 | 860503105
| VV |  | 2,207+4,84 |  | 7.047 | [12 empty] | VV | 2 | 2 | True | 0 | ROZPOCET
| VV |  | Součet |  | 7.047 | [12 empty] | VV | 2 | 4 | True | 1 | ROZPOCET
| D | PSV | Práce a dodávky PSV |  |  |  | 0 |  |  |  |  | 0 |  | 0 |  | 0 | 2 | D | 0 |  |  |  | ROZPOCET | [6 empty] | 0
| D | 789 | Povrchové úpravy ocelových konstrukcí a technologických zařízení |  |  |  | 0 |  |  |  |  | 0 |  | 0 |  | 0 | 2 | D | 1 |  |  |  | ROZPOCET | [6 empty] | 0
22 | K | 789134240 | Odmaštění potrubí do DN 600 na st.čistoty St2 | m2 | 18.307 |  | 0 |  |  | základní |  | 0 | 0 | 0 | 0 | 0 | 16 | K | 2 |  |  |  | ROZPOCET | 0 | 0 | 0 | 0 | 0 | 1 | 0 | 16 | -1225533223
| VV |  | 3,14*0,3239*18 |  | 18.307 | [12 empty] | VV | 2 | 2 | True | 0 | ROZPOCET
| VV |  | Součet |  | 18.307 | [12 empty] | VV | 2 | 4 | True | 1 | ROZPOCET
23 | K | 789234112 | Otryskání potrubí do DN 600 povrch jemný a střední A na Sa 2 1/2 | m2 | 18.307 |  | 0 |  |  | základní |  | 0 | 0 | 0 | 0 | 0 | 16 | K | 2 |  |  |  | ROZPOCET | 0 | 0 | 0 | 0 | 0 | 1 | 0 | 16 | 1497372453
| D | M | Práce a dodávky M |  |  |  | 0 |  |  |  |  | 0 |  | 0 |  | 0 | 3 | D | 0 |  |  |  | ROZPOCET | [6 empty] | 0
| D | 23-M | Montáže potrubí |  |  |  | 0 |  |  |  |  | 0 |  | 0 |  | 0 | 3 | D | 1 |  |  |  | ROZPOCET | [6 empty] | 0
24 | K | 230011121 | Montáž potrubí trouby ocelové hladké tř.11-13 D 324 mm, tl 6,0 mm | m | 42.8 |  | 0 |  |  | základní |  | 0 | 0 | 0 | 0 | 0 | 64 | K | 2 |  |  |  | ROZPOCET | 0 | 0 | 0 | 0 | 0 | 1 | 0 | 64 | -522131573
| VV |  | 70,0-27,2 |  | 42.8 | [12 empty] | VV | 2 | 2 | True | 0 | ROZPOCET
| VV |  | Součet |  | 42.8 | [12 empty] | VV | 2 | 4 | True | 1 | ROZPOCET
25 | M | 140111122 | ocelová trubka bezešvá DN 300 (323,9x8,0), matl. L360 NE, ČSN EN ISO 3183, s hutním atestem,s vnější třívrstvou izol. PE-LD tř. A1 tl. 3,1mm, s vláknitocement. izolací FZM-S | m | 60 |  | 0 |  |  | základní |  | 0 | 0 | 0 | 0 | 0 | 256 | M | 2 |  |  |  | ROZPOCET | 0 | 0 | 0 | 0 | 0 | 1 | 0 | 64 | -1733833800
26 | K | 230025123 | Montáž trubní díly přivařovací tř.11-13 do 250 kg D 324 mm tl 8,0 mm | kus | 1 |  | 0 |  |  | základní |  | 0 | 0 | 0 | 0 | 0 | 64 | K | 2 |  |  |  | ROZPOCET | 0 | 0 | 0 | 0 | 0 | 1 | 0 | 64 | 1900591965
27 | M | 140-04 | tr. ohyb hladký DN 300( 323,9x8,0), PN 40, R=10DN, výškový lom - 18,0°( cca 2,4m) | kus | 1 |  | 0 |  |  | základní |  | 0 | 0 | 0 | 0 | 0 | 256 | M | 2 |  |  |  | ROZPOCET | 0 | 0 | 0 | 0 | 0 | 1 | 0 | 64 | -1110603195
28 | K | 230026123 | Montáž trubní díly přivařovací tř.11-13 do 1000 kg D 324 mm tl 8 mm | kus | 3 |  | 0 |  |  | základní |  | 0 | 0 | 0 | 0 | 0 | 64 | K | 2 |  |  |  | ROZPOCET | 0 | 0 | 0 | 0 | 0 | 1 | 0 | 64 | 1881039295
29 | M | 140-01 | tr. ohyb hladký DN 300( 323,9x8,0), PN 40, R=10DN, L1- prostor. oblouk 45,3°/20°( cca 4,3m) | kus | 1 |  | 0 |  |  | základní |  | 0 | 0 | 0 | 0 | 0 | 256 | M | 2 |  |  |  | ROZPOCET | 0 | 0 | 0 | 0 | 0 | 1 | 0 | 64 | 2075505860
30 | M | 140-02 | tr. ohyb hladký DN 300( 323,9x8,0), PN 40, R=10DN, L2- 90°( cca 6,1m) | kus | 1 |  | 0 |  |  | základní |  | 0 | 0 | 0 | 0 | 0 | 256 | M | 2 |  |  |  | ROZPOCET | 0 | 0 | 0 | 0 | 0 | 1 | 0 | 64 | -335272717
31 | M | 140-03 | tr. ohyb hladký DN 300( 323,9x8,0), PN 40, R=10DN, L3- 44,7°( cca 4,2m) | kus | 1 |  | 0 |  |  | základní |  | 0 | 0 | 0 | 0 | 0 | 256 | M | 2 |  |  |  | ROZPOCET | 0 | 0 | 0 | 0 | 0 | 1 | 0 | 64 | 1265548380
57 | K | 230083122 | Demontáž potrubí do šrotu do 250 kg D 324 mm, tl 8,0 mm | kus | 36 |  | 0 |  |  | základní |  | 0 | 0 | 0 | 0 | 0 | 64 | K | 2 |  |  |  | ROZPOCET | 0 | 0 | 0 | 0 | 0 | 1 | 0 | 64 | -844752761
32 | K | 230120059 | Čištění a sušení potrubí DN 300 dle čl. 9 TPG 702 11 | m | 74 |  | 0 |  |  | základní |  | 0 | 0 | 0 | 0 | 0 | 64 | K | 2 |  |  |  | ROZPOCET | 0 | 0 | 0 | 0 | 0 | 1 | 0 | 64 | 386843332
35 | K | 230200313-1 | Přerušení průtoku plynu za použití balonu potrubí DN do 300 mm - ručně vkládané balony | kpl | 2 |  | 0 |  |  | základní |  | 0 | 0 | 0 | 0 | 0 | 64 | K | 2 |  |  |  | ROZPOCET | 0 | 0 | 0 | 0 | 0 | 1 | 0 | 64 | 296642282
36 | M | M-55 | balonovací tvarovka DN 300 | kus | 4 |  | 0 |  |  | základní |  | 0 | 0 | 0 | 0 | 0 | 256 | M | 2 |  |  |  | ROZPOCET | 0 | 0 | 0 | 0 | 0 | 1 | 0 | 64 | 59410350
37 | K | 230210019 | Doizolováníí ruční ovinem páskou vícevrstvé | m2 | 51 |  | 0 |  |  | základní |  | 0 | 0 | 0 | 0 | 0 | 64 | K | 2 |  |  |  | ROZPOCET | 0 | 0 | 0 | 0 | 0 | 1 | 0 | 64 | -1853793545
38 | M | M-49 | izolace ohybů dle ČSN EN 12068 TPG 920 21 - páska FLEXCLAD II | m2 | 17.3 |  | 0 |  |  | základní |  | 0 | 0 | 0 | 0 | 0 | 256 | M | 2 |  |  |  | ROZPOCET | 0 | 0 | 0 | 0 | 0 | 1 | 0 | 64 | 1273618751
39 | M | M-50 | izolace svarů DN 300 dle TPG 920 21 manžetou Covalence HTLP 60 - 12 ks | kus | 12 |  | 0 |  |  | základní |  | 0 | 0 | 0 | 0 | 0 | 256 | M | 2 |  |  |  | ROZPOCET | 0 | 0 | 0 | 0 | 0 | 1 | 0 | 64 | -564250962
40 | M | M-81 | izolace svarů na stáv. potrubí dle TPG 920 21 - páska SERVIWRAP R30A | m2 | 2.1 |  | 0 |  |  | základní |  | 0 | 0 | 0 | 0 | 0 | 256 | M | 2 |  |  |  | ROZPOCET | 0 | 0 | 0 | 0 | 0 | 1 | 0 | 64 | 545310327
41 | M | M-84 | izolace svarů a oblouků dle TPG 920 21 3 vrstvy - systém ERGELIT-Band 03 | m2 | 25.5 |  | 0 |  |  | základní |  | 0 | 0 | 0 | 0 | 0 | 256 | M | 2 |  |  |  | ROZPOCET | 0 | 0 | 0 | 0 | 0 | 1 | 0 | 64 | -1347145636
33 | K | 230R4 | Tlakové zkoušky těsnosti potrubí - zkouška DN do 350 dl. 74,0m | kpl | 1 |  | 0 |  |  | základní |  | 0 | 0 | 0 | 0 | 0 | 64 | K | 2 |  |  |  | ROZPOCET | 0 | 0 | 0 | 0 | 0 | 1 | 0 | 64 | 727761449
| VV |  | 1 |  | 1 | [12 empty] | VV | 2 | 2 | True | 0 | ROZPOCET
| VV |  | "Obsahuje: | [14 empty] | VV | 2 | 1 | True | 0 | ROZPOCET
| VV |  | "výkop pro sondy měření teploty | [14 empty] | VV | 2 | 1 | True | 0 | ROZPOCET
| VV |  | "instalace sond meření teplot potrubí | [14 empty] | VV | 2 | 1 | True | 0 | ROZPOCET
| VV |  | "mtz a dmtz tlak. komor vč. NDT | [14 empty] | VV | 2 | 1 | True | 0 | ROZPOCET
| VV |  | "přistavení tech. zařízení a měřící techniky | [14 empty] | VV | 2 | 1 | True | 0 | ROZPOCET
| VV |  | "naplnění potrubí vodou | [14 empty] | VV | 2 | 1 | True | 0 | ROZPOCET
| VV |  | "tlaková zkouška - úsek 74,0 m | [14 empty] | VV | 2 | 1 | True | 0 | ROZPOCET
| VV |  | "vypuštění a likvidace vody | [14 empty] | VV | 2 | 1 | True | 0 | ROZPOCET
| VV |  | "příprava a vyhodnocení tlakové zkoušky | [14 empty] | VV | 2 | 1 | True | 0 | ROZPOCET
| VV |  | Součet |  | 1 | [12 empty] | VV | 2 | 4 | True | 1 | ROZPOCET
34 | K | 230R5 | Tlakové zkoušky těsnosti potrubí předběžná - zkouška DN do 350, vč. vyčištění potrubí manžetovým nebo PU pístem dle TPG 702 11 | kpl | 1 |  | 0 |  |  | základní |  | 0 | 0 | 0 | 0 | 0 | 64 | K | 2 |  |  |  | ROZPOCET | 0 | 0 | 0 | 0 | 0 | 1 | 0 | 64 | -1109853293
| VV |  | "dl. úseku 27,2m" 1 |  | 1 | [12 empty] | VV | 2 | 2 | True | 0 | ROZPOCET
| VV |  | Součet |  | 1 | [12 empty] | VV | 2 | 4 | True | 1 | ROZPOCET
42 | K | 899713119 | Značení orientačními bezúdržbovými sloupky dle TPG 700 24 | kus | 3 |  | 0 |  |  | základní |  | 0 | 0 | 0 | 0 | 0 | 64 | K | 2 |  |  |  | ROZPOCET | 0 | 0 | 0 | 0 | 0 | 1 | 0 | 64 | -1111589892
55 | K | M-100 | Napojení na stáv. VTL plynovod | kpl | 1 |  | 0 |  |  | základní |  | 0 | 0 | 0 | 0 | 0 | 64 | K | 2 |  |  |  | ROZPOCET | 0 | 0 | 0 | 0 | 0 | 1 | 0 | 64 | 1375315426
43 | K | M-58 | Zkouška izolace Pearsnovou metodou | m | 74 |  | 0 |  |  | základní |  | 0 | 0 | 0 | 0 | 0 | 64 | K | 2 |  |  |  | ROZPOCET | 0 | 0 | 0 | 0 | 0 | 1 | 0 | 64 | 493789010
44 | K | M-59 | Elektrojiskrová zkouška izolace potrubí DN 300- zkušební napětí max. 25kV vč. písemného protokolu | m | 25 |  | 0 |  |  | základní |  | 0 | 0 | 0 | 0 | 0 | 64 | K | 2 |  |  |  | ROZPOCET | 0 | 0 | 0 | 0 | 0 | 1 | 0 | 64 | -964240962
45 | K | M-60 | Vizuální kontrola svarů - 100% + prozáření | kus | 14 |  | 0 |  |  | základní |  | 0 | 0 | 0 | 0 | 0 | 64 | K | 2 |  |  |  | ROZPOCET | 0 | 0 | 0 | 0 | 0 | 1 | 0 | 64 | -939537356
56 | K | M-61 | Odplynění a inertizace stávajících plynovodů | m | 54 |  | 0 |  |  | základní |  | 0 | 0 | 0 | 0 | 0 | 64 | K | 2 |  |  |  | ROZPOCET | 0 | 0 | 0 | 0 | 0 | 1 | 0 | 64 | 1456265653
46 | K | M-62 | Geodetické zaměření nového plynovodu | Kpl | 1 |  | 0 |  |  | základní |  | 0 | 0 | 0 | 0 | 0 | 64 | K | 2 |  |  |  | ROZPOCET | 0 | 0 | 0 | 0 | 0 | 1 | 0 | 64 | -1890073775
47 | K | M-73 | NDT zkouška balonovacích hrdel | kus | 4 |  | 0 |  |  | základní |  | 0 | 0 | 0 | 0 | 0 | 64 | K | 2 |  |  |  | ROZPOCET | 0 | 0 | 0 | 0 | 0 | 1 | 0 | 64 | 878173659
48 | K | M-74 | Kalibrace potrubí DN 300 dle TPG 702 04 a TPG 702 11 | m | 74 |  | 0 |  |  | základní |  | 0 | 0 | 0 | 0 | 0 | 64 | K | 2 |  |  |  | ROZPOCET | 0 | 0 | 0 | 0 | 0 | 1 | 0 | 64 | -1422598889
49 | K | M-75 | Výstražná folie na potrubi š. 450 mm | m | 78 |  | 0 |  |  | základní |  | 0 | 0 | 0 | 0 | 0 | 64 | K | 2 |  |  |  | ROZPOCET | 0 | 0 | 0 | 0 | 0 | 1 | 0 | 64 | -1335540768
50 | K | M-90 | Zaplynění VTL plynovodu DN 300 | m | 74 |  | 0 |  |  | základní |  | 0 | 0 | 0 | 0 | 0 | 64 | K | 2 |  |  |  | ROZPOCET | 0 | 0 | 0 | 0 | 0 | 1 | 0 | 64 | 384170646
51 | M | M-91 | náhrada za vpuštění plynu mezi AU300408 a AU300850 ( 725m = cca 1188m3) | kpl | 1 |  | 0 |  |  | základní |  | 0 | 0 | 0 | 0 | 0 | 256 | M | 2 |  |  |  | ROZPOCET | 0 | 0 | 0 | 0 | 0 | 1 | 0 | 64 | 1547511312
52 | K | M-92 | Revizní zpráva plynovodu | kpl | 1 |  | 0 |  |  | základní |  | 0 | 0 | 0 | 0 | 0 | 64 | K | 2 |  |  |  | ROZPOCET | 0 | 0 | 0 | 0 | 0 | 1 | 0 | 64 | -1886377755
53 | K | M-93 | Účast TIČR na tlakové zkoušce | kpl | 1 |  | 0 |  |  | základní |  | 0 | 0 | 0 | 0 | 0 | 64 | K | 2 |  |  |  | ROZPOCET | 0 | 0 | 0 | 0 | 0 | 1 | 0 | 64 | 1001669678
54 | K | M-94 | Součinnost pracovníků RWE | kpl | 1 |  | 0 |  |  | základní |  | 0 | 0 | 0 | 0 | 0 | 64 | K | 2 |  |  |  | ROZPOCET | 0 | 0 | 0 | 0 | 0 | 1 | 0 | 64 | 1758446077

## SO-06.03 - Přeložky STL p...
{5f14a6ea-f39d-4af3-94f7-f5e251d2ae6a}
2
| KRYCÍ LIST SOUPISU PRACÍ | [7 empty] | v --- níže se nacházejí doplnkové a pomocné údaje k sestavám --- v | [8 empty] | False
Stavba:
Ochranná hráz na Odře a Orlovské Stružce, Bohumín-Pudlov, stavba č. 5047_2021_soutez
Objekt:
SSO 06 - PŘELOŽKY IS
Soupis:
SO-06.03 - Přeložky STL plynovodu
| KSO: |  |  |  |  | CC-CZ:
| Místo: |  | Bohumín |  |  | Datum: | 30. 11. 2020
| Zadavatel: |  |  |  |  | IČ:
|  | Povodí Odry, s.p. |  |  |  | DIČ:
| Uchazeč: |  |  |  |  | IČ: | Vyplň údaj
|  | Vyplň údaj |  |  |  | DIČ: | Vyplň údaj
| Projektant: |  |  |  |  | IČ:
|  | Dopravoprojekt Brno a.s. |  |  |  | DIČ:
| Zpracovatel: |  |  |  |  | IČ:
DIČ:
Poznámka:
| Cena bez DPH | [5 empty] | 0
|  |  | Základ daně |  |  | Sazba daně | Výše daně
| DPH | základní | 0 |  |  | 20% | 0
|  | snížená | 0 |  |  | 20% | 0
|  | zákl. přenesená | 0 |  |  | 20% | 0
|  | sníž. přenesená | 0 |  |  | 20% | 0
|  | nulová | 0 |  |  | 0% | 0
| Cena s DPH |  |  | v | CZK |  | 0
| Projektant |  |  | Zpracovatel
| Datum a podpis: |  | Razítko | Datum a podpis: |  |  | Razítko
| Objednavatel |  |  | Uchazeč
| Datum a podpis: |  | Razítko | Datum a podpis: |  |  | Razítko
REKAPITULACE ČLENĚNÍ SOUPISU PRACÍ
Stavba:
Ochranná hráz na Odře a Orlovské Stružce, Bohumín-Pudlov, stavba č. 5047_2021_soutez
Objekt:
SSO 06 - PŘELOŽKY IS
Soupis:
SO-06.03 - Přeložky STL plynovodu
Místo: |  |  | Bohumín |  |  | Datum: | 30. 11. 2020
Zadavatel: |  |  | Povodí Odry, s.p. |  |  | Projektant: | Dopravoprojekt Brno a.s.
Uchazeč: |  |  | Vyplň údaj |  |  | Zpracovatel:
Kód dílu - Popis | [6 empty] | Cena celkem [CZK]
Náklady ze soupisu prací | [6 empty] | 0 | [11 empty] | -1
| HSV - Práce a dodávky HSV | [5 empty] | 0
| 8 - Trubní vedení | [5 empty] | 0
| M - Práce a dodávky M | [5 empty] | 0
| 23-M - Montáže potrubí | [5 empty] | 0
| HZS - Hodinové zúčtovací sazby | [5 empty] | 0
SOUPIS PRACÍ
Stavba:
Ochranná hráz na Odře a Orlovské Stružce, Bohumín-Pudlov, stavba č. 5047_2021_soutez
Objekt:
SSO 06 - PŘELOŽKY IS
Soupis:
SO-06.03 - Přeložky STL plynovodu
Místo: |  |  | Bohumín |  |  | Datum: | 30. 11. 2020
Zadavatel: |  |  | Povodí Odry, s.p. |  |  | Projektant: | Dopravoprojekt Brno a.s.
Uchazeč: |  |  | Vyplň údaj |  |  | Zpracovatel:
PČ | Typ | Kód | Popis | MJ | Množství | J.cena [CZK] | Cena celkem [CZK] | Cenová soustava |  | DPH | J. Nh [h] | Nh celkem [h] | J. hmotnost [t] | Hmotnost celkem [t] | J. suť [t] | Suť Celkem [t]
Náklady soupisu celkem | [6 empty] | 0 |  |  |  |  | 0 |  | 0.14055 |  | 0 |  | D | -1 | [10 empty] | 0
| D | HSV | Práce a dodávky HSV |  |  |  | 0 |  |  |  |  | 0 |  | 0.00195 |  | 0 | 1 | D | 0 |  |  |  | ROZPOCET | [6 empty] | 0
| D | 8 | Trubní vedení |  |  |  | 0 |  |  |  |  | 0 |  | 0.00195 |  | 0 | 1 | D | 1 |  |  |  | ROZPOCET | [6 empty] | 0
1 | K | 899722114 | Krytí potrubí z plastů výstražnou fólií z PVC šířky 40 cm | m | 15 |  | 0 | CS ÚRS 2021 01 |  | základní |  | 0 | 0.00013 | 0.00195 | 0 | 0 | 4 | K | 2 |  |  |  | ROZPOCET | 0 | 0 | 0 | 0 | 0 | 1 | 0 | 4 | 1256036731
| Online PSC |  | https://podminky.urs.cz/item/CS_URS_2021_01/899722114 | [14 empty] | Online PSC | 2
| D | M | Práce a dodávky M |  |  |  | 0 |  |  |  |  | 0 |  | 0.1386 |  | 0 | 3 | D | 0 |  |  |  | ROZPOCET | [6 empty] | 0
| D | 23-M | Montáže potrubí |  |  |  | 0 |  |  |  |  | 0 |  | 0.1386 |  | 0 | 3 | D | 1 |  |  |  | ROZPOCET | [6 empty] | 0
2 | K | 230200102R | Montáž ochranných trubek podélně půlených D 324 mm | m | 15 |  | 0 |  |  | základní |  | 0 | 0.00924 | 0.1386 | 0 | 0 | 64 | K | 2 |  |  |  | ROZPOCET | 0 | 0 | 0 | 0 | 0 | 1 | 0 | 64 | -390376814
| P |  | Poznámka k položce: dodávka a motnáž potrubí | [14 empty] | P | 2
| VV |  | 15 |  | 15 | [12 empty] | VV | 2 | 2 | True | 1 | ROZPOCET
| D | HZS | Hodinové zúčtovací sazby |  |  |  | 0 |  |  |  |  | 0 |  | 0 |  | 0 | 4 | D | 0 |  |  |  | ROZPOCET | [6 empty] | 0
3 | K | HZS3112 | Hodinové zúčtovací sazby montáží technologických zařízení při externích montážích montér potrubí odborný | hod | 10 |  | 0 | CS ÚRS 2021 01 |  | základní |  | 0 | 0 | 0 | 0 | 0 | 512 | K | 1 |  |  |  | ROZPOCET | 0 | 0 | 0 | 0 | 0 | 1 | 0 | 512 | 692174880
| Online PSC |  | https://podminky.urs.cz/item/CS_URS_2021_01/HZS3112 | [14 empty] | Online PSC | 1

## SO-07.01 - SO-07.06 - Obs...
{375a88d9-d5f6-42db-8b8b-64a6d0630ed5}
2
| KRYCÍ LIST SOUPISU PRACÍ | [7 empty] | v --- níže se nacházejí doplnkové a pomocné údaje k sestavám --- v | [8 empty] | False
Stavba:
Ochranná hráz na Odře a Orlovské Stružce, Bohumín-Pudlov, stavba č. 5047_2021_soutez
Objekt:
SSO 07 - OBSLUŽNÁ KOMUNIKACE NA VZDUŠNÉ PATĚ HRÁZE
Soupis:
SO-07.01 - SO-07.06 - Obslužná komunikace na vzdušné patě hráze
| KSO: |  |  |  |  | CC-CZ:
| Místo: |  | Bohumín-Pudlov |  |  | Datum: | 30. 11. 2020
| Zadavatel: |  |  |  |  | IČ:
|  | Povodí Odry s.p. |  |  |  | DIČ:
| Uchazeč: |  |  |  |  | IČ: | Vyplň údaj
|  | Vyplň údaj |  |  |  | DIČ: | Vyplň údaj
| Projektant: |  |  |  |  | IČ:
|  | HYCOPROJEKT, a.s. |  |  |  | DIČ:
| Zpracovatel: |  |  |  |  | IČ:
|  | Ing.R.Krčmárik |  |  |  | DIČ:
Poznámka:
| Cena bez DPH | [5 empty] | 0
|  |  | Základ daně |  |  | Sazba daně | Výše daně
| DPH | základní | 0 |  |  | 20% | 0
|  | snížená | 0 |  |  | 20% | 0
|  | zákl. přenesená | 0 |  |  | 20% | 0
|  | sníž. přenesená | 0 |  |  | 20% | 0
|  | nulová | 0 |  |  | 0% | 0
| Cena s DPH |  |  | v | CZK |  | 0
| Projektant |  |  | Zpracovatel
| Datum a podpis: |  | Razítko | Datum a podpis: |  |  | Razítko
| Objednavatel |  |  | Uchazeč
| Datum a podpis: |  | Razítko | Datum a podpis: |  |  | Razítko
REKAPITULACE ČLENĚNÍ SOUPISU PRACÍ
Stavba:
Ochranná hráz na Odře a Orlovské Stružce, Bohumín-Pudlov, stavba č. 5047_2021_soutez
Objekt:
SSO 07 - OBSLUŽNÁ KOMUNIKACE NA VZDUŠNÉ PATĚ HRÁZE
Soupis:
SO-07.01 - SO-07.06 - Obslužná komunikace na vzdušné patě hráze
Místo: |  |  | Bohumín-Pudlov |  |  | Datum: | 30. 11. 2020
Zadavatel: |  |  | Povodí Odry s.p. |  |  | Projektant: | HYCOPROJEKT, a.s.
Uchazeč: |  |  | Vyplň údaj |  |  | Zpracovatel: | Ing.R.Krčmárik
Kód dílu - Popis | [6 empty] | Cena celkem [CZK]
Náklady ze soupisu prací | [6 empty] | 0 | [11 empty] | -1
| HSV - Práce a dodávky HSV | [5 empty] | 0
| 1 - Zemní práce | [5 empty] | 0
| 3 - Svislé a kompletní konstrukce | [5 empty] | 0
| 4 - Vodorovné konstrukce | [5 empty] | 0
| 5 - Komunikace pozemní | [5 empty] | 0
| 8 - Trubní vedení | [5 empty] | 0
| 9 - Ostatní konstrukce a práce, bourání | [5 empty] | 0
| 998 - Přesun hmot | [5 empty] | 0
SOUPIS PRACÍ
Stavba:
Ochranná hráz na Odře a Orlovské Stružce, Bohumín-Pudlov, stavba č. 5047_2021_soutez
Objekt:
SSO 07 - OBSLUŽNÁ KOMUNIKACE NA VZDUŠNÉ PATĚ HRÁZE
Soupis:
SO-07.01 - SO-07.06 - Obslužná komunikace na vzdušné patě hráze
Místo: |  |  | Bohumín-Pudlov |  |  | Datum: | 30. 11. 2020
Zadavatel: |  |  | Povodí Odry s.p. |  |  | Projektant: | HYCOPROJEKT, a.s.
Uchazeč: |  |  | Vyplň údaj |  |  | Zpracovatel: | Ing.R.Krčmárik
PČ | Typ | Kód | Popis | MJ | Množství | J.cena [CZK] | Cena celkem [CZK] | Cenová soustava |  | DPH | J. Nh [h] | Nh celkem [h] | J. hmotnost [t] | Hmotnost celkem [t] | J. suť [t] | Suť Celkem [t]
Náklady soupisu celkem | [6 empty] | 0 |  |  |  |  | 0 |  | 6327.1542 |  | 0 |  | D | -1 | [7 empty] | 0
| D | HSV | Práce a dodávky HSV |  |  |  | 0 |  |  |  |  | 0 |  | 6327.1542 |  | 0 | 1 | D | 0 | ROZPOCET | [6 empty] | 0
| D | 1 | Zemní práce |  |  |  | 0 |  |  |  |  | 0 |  | 0.0225 |  | 0 | 1 | D | 1 | ROZPOCET | [6 empty] | 0
1 | K | 121151125 | Sejmutí ornice nebo lesní půdy s vodorovným přemístěním na hromady v místě upotřebení nebo na dočasné či trvalé skládky se složením, na vzdálenost přes 100 do 250 m | m2 | 10000 |  | 0 | CS ÚRS 2021 01 |  | základní |  | 0 | 0 | 0 | 0 | 0 | 4 | K | 2 | ROZPOCET | 0 | 0 | 0 | 0 | 0 | 1 | 0 | 4 | -446623800
| Online PSC |  | https://podminky.urs.cz/item/CS_URS_2021_01/121151125 | [14 empty] | Online PSC | 2
| PSC |  | Poznámka k souboru cen: 1. V cenách jsou započteny i náklady na a) naložení sejmuté ornice na dopravní prostředek. b) vodorovné přemístění na hromady v místě upotřebení nebo na dočasné či trvalé skládky na vzdálenost do 50 m a se složením. 2. Ceny lze použít i pro sejmutí podorničí. 3. V cenách nejsou započteny náklady na odstranění nevhodných přimísenin (kamenů, kořenů apod.); tyto práce se ocení individuálně. | [14 empty] | PSC | 2
| P |  | Poznámka k položce: Poznámka k položke: SO.07.1 OBSLUŽNÁ KOMUNIKACE – ÚSEK č.1 1519.36.m2 x 0.3 m =455 SO.07.2 OBSLUŽNÁ KOMUNIKACE – ÚSEK č.2, 326.87x4m= 137m2 x 0.3=392 Zjezd z hráze ke propustu km 0.830 hráze - 160m2 x 0.3 = 48 Zjezd v km 0,990 hráze - ul dukelská - 126m2 x 0.3 =38 SO.07.3 OBSLUŽNÁ KOMUNIKACE – ÚSEK č.3, 274m2x0.3 =82 SO.07.4 OBSLUŽNÁ KOMUNIKACE – ÚSEK č.4 - 4mx652.15m)x0.3m =782 SO.07.5 OBSLUŽNÁ KOMUNIKACE – ÚSEK č.5 - 4x353.75x0.3=425 SO.07.6 OBSLUŽNÁ KOMUNIKACE – ÚSEK č.6 - 587.69x4x0.3=705 Sjezd km 2,257 hráze - ul. u kříže - 116 m2 x 0.3 m=70 "viz.SSO_07_ kubatúrový list, příl. Č.2 situace "Celkem: 2997m3 | [14 empty] | P | 2
2 | K | 122251107 | Odkopávky a prokopávky nezapažené s přehozením výkopku na vzdálenost do 3 m nebo s naložením na dopravní prostředek v hornině tř. 3 přes 5 000 m3 | m3 | 140 |  | 0 | CS ÚRS 2021 01 |  | základní |  | 0 | 0 | 0 | 0 | 0 | 4 | K | 2 | ROZPOCET | 0 | 0 | 0 | 0 | 0 | 1 | 0 | 4 | -1140537278
| Online PSC |  | https://podminky.urs.cz/item/CS_URS_2021_01/122251107 | [14 empty] | Online PSC | 2
| PSC |  | Poznámka k souboru cen: 1. V cenách jsou započteny i náklady na přehození výkopku na vzdálenost do 3 m nebo naložení na dopravní prostředek. | [14 empty] | PSC | 2
| P |  | Poznámka k položce: Poznámka k položke: (4.5 m2 x 25,86m) + (4.7x2.05 x 1,1 ) x 2 =116.37 + 21,12 "viz.SSO_07_příl.č5 "Celkem: 140m3 | [14 empty] | P | 2
3 | K | 131212501 | Hloubení nezapažených jam a zářezů s urovnáním dna do předepsaného profilu a spádu v hornině tř. 3 do 100 m3 | m3 | 2.16 |  | 0 | CS ÚRS 2021 01 |  | základní |  | 0 | 0 | 0 | 0 | 0 | 4 | K | 2 | ROZPOCET | 0 | 0 | 0 | 0 | 0 | 1 | 0 | 4 | 448479672
| Online PSC |  | https://podminky.urs.cz/item/CS_URS_2021_01/131212501 | [14 empty] | Online PSC | 2
| PSC |  | Poznámka k souboru cen: 1. V cenách jsou započteny i náklady na přehození výkopku na přilehlém terénu na vzdálenost do 3 m od okraje jámy nebo naložení na dopravní prostředek. | [14 empty] | PSC | 2
| P |  | Poznámka k položce: Poznámka k položke: ( 0.6x0.6x1)x6=2,16 "viz.SSO_07_příl. Č. 11.1 výkres závory "Celkem: 2,16m3 | [14 empty] | P | 2
4 | K | 162351104 | Vodorovné přemístění výkopku nebo sypaniny po suchu na obvyklém dopravním prostředku, bez naložení výkopku, avšak se složením bez rozhrnutí z horniny tř. 1 až 4 na vzdálenost přes 500 do 1 000 m | m3 | 1811 |  | 0 | CS ÚRS 2021 01 |  | základní |  | 0 | 0 | 0 | 0 | 0 | 4 | K | 2 | ROZPOCET | 0 | 0 | 0 | 0 | 0 | 1 | 0 | 4 | -763087109
| Online PSC |  | https://podminky.urs.cz/item/CS_URS_2021_01/162351104 | [14 empty] | Online PSC | 2
| PSC |  | Poznámka k souboru cen: 1. Přemísťuje-li se výkopek z dočasných skládek vzdálených do 50 m, neoceňuje se nakládání výkopku, i když se provádí. Toto ustanovení neplatí, vylučuje-li projekt použití dozeru. 2. Ceny nelze použít, předepisuje-li projekt přemístit výkopek na místo nepřístupné obvyklým dopravním prostředkům; toto přemístění se oceňuje individuálně. | [14 empty] | PSC | 2
| P |  | Poznámka k položce: Poznámka k položke: 1500+280+(205x0.15) "Celkem: 1811 | [14 empty] | P | 2
5 | K | 167151111 | Nakládání, skládání a překládání neulehlého výkopku nebo sypaniny nakládání, množství přes 100 m3, z hornin tř. 1 až 4 | m3 | 1811 |  | 0 | CS ÚRS 2021 01 |  | základní |  | 0 | 0 | 0 | 0 | 0 | 4 | K | 2 | ROZPOCET | 0 | 0 | 0 | 0 | 0 | 1 | 0 | 4 | -1071842519
| Online PSC |  | https://podminky.urs.cz/item/CS_URS_2021_01/167151111 | [14 empty] | Online PSC | 2
| PSC |  | Poznámka k souboru cen: 1. Ceny -1131 až -1133 jsou určeny pro nakládání, překládání a vykládání na vzdálenost a) do 20 m vodorovně; vodorovná vzdálenost se měří od těžnice lodi k těžnici druhé lodi, nebo k těžišti hromady na břehu nebo k těžišti dopravního prostředku na suchu, b) do 4 m svisle; svislá vzdálenost se měří od pracovní hladiny vody k úrovni srovna- ného terénu v místě hromady nebo v místě dopravní plochy pro dopravní prostředek na suchu. Uvedenou svislou vzdálenost 4 m lze zvětšit, a to nejvýše do 6 m, jestliže je vodorovná vzdálenost uvedená v bodu a) kratší než 20 m nejméně o trojnásobek zvětšení výšky přes 4 m. 2. Množství měrných jednotek se určí v rostlém stavu horniny. | [14 empty] | PSC | 2
| P |  | Poznámka k položce: Poznámka k položke: 1500+280+(205x0.15) "Celkem: 1811 | [14 empty] | P | 2
6 | K | 171151103 | Uložení netříděných sypanin z hornin tř. 1 až 4 do zemních hrází pro jakoukoliv šířku koruny přehradních a jiných vodních nádrží se zhutněním do 100 % PS - koef. C s příměsí jílové hlíny přes 20 do 50 % objemu | m3 | 1500 |  | 0 | CS ÚRS 2021 01 |  | základní |  | 0 | 0 | 0 | 0 | 0 | 4 | K | 2 | ROZPOCET | 0 | 0 | 0 | 0 | 0 | 1 | 0 | 4 | -536640933
| Online PSC |  | https://podminky.urs.cz/item/CS_URS_2021_01/171151103 | [14 empty] | Online PSC | 2
| PSC |  | Poznámka k souboru cen: 1. Ceny lze použít i pro uložení sypaniny s předepsaným zhutněním na trvalé skládky, do koryt vodotečí a do prohlubní terénu. 2. Cenu 25-1101 lze použít i pro: a) rozprostření zbylého výkopu na místě po zásypu jam a rýh pro podzemní vedení a zářezů pro podzemní vedení; toto množství se určí v m3 uloženého výkopku, měřeného v rostlém stavu, b) uložení výkopku do násypů pod vodou. 3. Ceny nelze použít: a) pro uložení sypaniny do hrází; uložení netříděné sypaniny do hrází se oceňuje cenami souboru cen 171 uložení netříděných sypanin do hrází, b) pro uložení sypaniny do ochranných valů nebo těch jejich částí, jejichž šířka je menší než 3 m. Toto uložení se oceňuje cenami souboru cen 175 Obsyp objektů. 4. V cenách není započteno hutnění boků násypů. Toto hutnění se oceňuje cenami souboru cen 171 15-11 Hutnění boků násypů z hornin soudržných a sypkých. | [14 empty] | PSC | 2
| P |  | Poznámka k položce: Poznámka k položke: SO.07.2 OBSLUŽNÁ KOMUNIKACE – ÚSEK č.2 - hutněný násyp ( kubatúrový list)=1287 Zjezd v km 0,990 hráze - ul dukelská odečteno z výkresu=6 SO.07.3 OBSLUŽNÁ KOMUNIKACE – ÚSEK č.3 - (1.65m2+2.23m2)/2*25=51 SO.07.4 OBSLUŽNÁ KOMUNIKACE – ÚSEK č.4 hutněnný násyp 2m2x51m plus rezerva= 144 "viz.SDO_07_kubatúrový list, přil č.5 "Celkem: 1488m3 | [14 empty] | P | 2
7 | K | 162751117 | Vodorovné přemístění přes 9 000 do 10000 m výkopku/sypaniny z horniny třídy těžitelnosti I skupiny 1 až 3 | m3 | 1331.4 |  | 0 | CS ÚRS 2021 01 |  | základní |  | 0 | 0 | 0 | 0 | 0 | 4 | K | 2 | ROZPOCET | 0 | 0 | 0 | 0 | 0 | 1 | 0 | 4 | 1625854718
| Online PSC |  | https://podminky.urs.cz/item/CS_URS_2021_01/162751117 | [14 empty] | Online PSC | 2
| PSC |  | Poznámka k souboru cen: 1. Přemísťuje-li se výkopek z dočasných skládek vzdálených do 50 m, neoceňuje se nakládání výkopku, i když se provádí. Toto ustanovení neplatí, vylučuje-li projekt použití dozeru. 2. Ceny nelze použít, předepisuje-li projekt přemístit výkopek na místo nepřístupné obvyklým dopravním prostředkům; toto přemístění se oceňuje individuálně. | [14 empty] | PSC | 2
| P |  | Poznámka k položce: Poznámka k položke: Uchazeč si v ceně započte náklady na jím preferovanou skládku zemin a skládkových, nehledě na skutečnou vzdálenost skládky od místa nakládky. (3000+140+2.16)-(1500+280+(205x0.15)) "Celkem: 1331,4 | [14 empty] | P | 2
8 | K | 162751119 | Vodorovné přemístění výkopku nebo sypaniny po suchu na obvyklém dopravním prostředku, bez naložení výkopku, avšak se složením bez rozhrnutí z horniny třídy těžitelnosti I skupiny 1 až 3 na vzdálenost Příplatek k ceně za každých dalších i započatých 1 000 m | m3 | 13314 |  | 0 | CS ÚRS 2021 01 |  | základní |  | 0 | 0 | 0 | 0 | 0 | 4 | K | 2 | ROZPOCET | 0 | 0 | 0 | 0 | 0 | 1 | 0 | 4 | 1517116051
| Online PSC |  | https://podminky.urs.cz/item/CS_URS_2021_01/162751119 | [14 empty] | Online PSC | 2
| PSC |  | Poznámka k souboru cen: 1. Přemísťuje-li se výkopek z dočasných skládek vzdálených do 50 m, neoceňuje se nakládání výkopku, i když se provádí. Toto ustanovení neplatí, vylučuje-li projekt použití dozeru. 2. Ceny nelze použít, předepisuje-li projekt přemístit výkopek na místo nepřístupné obvyklým dopravním prostředkům; toto přemístění se oceňuje individuálně. | [14 empty] | PSC | 2
| P |  | Poznámka k položce: Poznámka k položke: Uchazeč si v ceně započte náklady na jím preferovanou skládku zemin a skládkových, nehledě na skutečnou vzdálenost skládky od místa nakládky. (3000+140+2.16)-(1500+280+(205x0.15)) "Celkem: 1331,4 | [14 empty] | P | 2
9 | K | 171201201.1 | Uložení sypaniny na skládky | m3 | 1811 |  | 0 | CS ÚRS 2021 01 |  | základní |  | 0 | 0 | 0 | 0 | 0 | 4 | K | 2 | ROZPOCET | 0 | 0 | 0 | 0 | 0 | 1 | 0 | 4 | 86761330
| Online PSC |  | https://podminky.urs.cz/item/CS_URS_2021_01/171201201.1 | [14 empty] | Online PSC | 2
| PSC |  | Poznámka k souboru cen: 1. Cena je určena i pro: a) zasypání koryt vodotečí a prohlubní v terénu bez předepsaného zhutnění sypaniny, b) uložení výkopku pod vodou do prohlubní ve dně vodotečí nebo nádrží. 2. Cenu nelze použít pro uložení výkopku nebo ornice na trvalé skládky s předepsaným zhutněním; toto uložení výkopku se oceňuje cenami souboru cen 171 . . Uložení sypaniny do násypů. 3. V ceně jsou započteny i náklady na rozprostření sypaniny ve vrstvách s hrubým urovnáním na skládce. 4. V ceně nejsou započteny náklady na získání skládek ani na poplatky za skládku. 5. Množství jednotek uložení výkopku (sypaniny) se určí v m3 uloženého výkopku (sypaniny), v rostlém stavu zpravidla ve výkopišti. | [14 empty] | PSC | 2
| P |  | Poznámka k položce: Poznámka k položke: 1500+280+(205x0.15) "Celkem: 1811 | [14 empty] | P | 2
10 | K | 174101101 | Zásyp sypaninou z jakékoliv horniny s uložením výkopku ve vrstvách se zhutněním jam, šachet, rýh nebo kolem objektů v těchto vykopávkách | m3 | 280 |  | 0 | CS ÚRS 2021 01 |  | základní |  | 0 | 0 | 0 | 0 | 0 | 4 | K | 2 | ROZPOCET | 0 | 0 | 0 | 0 | 0 | 1 | 0 | 4 | 1571746163
| Online PSC |  | https://podminky.urs.cz/item/CS_URS_2021_01/174101101 | [14 empty] | Online PSC | 2
| PSC |  | Poznámka k souboru cen: 1. Ceny nelze použít pro zásyp rýh pro drenážní trativody pro lesnicko-technické meliorace a zemědělské. Zásyp těchto rýh se oceňuje cenami souboru cen 174 Zásyp rýh pro drény. 2. V cenách je započteno přemístění sypaniny ze vzdálenosti 10 m od kraje výkopu nebo zasypávaného prostoru, měřeno k těžišti skládky. 3. Objem zásypu je rozdíl objemu výkopu a objemu do něho vestavěných konstrukcí nebo uložených vedení i s jejich obklady a podklady. Objem potrubí do DN 180, příp. i s obalem, se od objemu zásypu neodečítá. Pro stanovení objemu zásypu se od objemu výkopu odečítá i objem obsypu potrubí oceňovaný cenami souboru cen 175 Obsyp potrubí, přichází-li v úvahu . 4. Odklizení zbylého výkopku po provedení zásypu zářezů se šikmými stěnami pro podzemní vedení nebo zásypu jam a rýh pro podzemní vedení se oceňuje cenami souboru cen 167 Nakládání výkopku nebo sypaniny a 162 Vodorovné přemístění výkopku. 5. Rozprostření zbylého výkopku podél výkopu a nad výkopem po provedení zásypů zářezů se šikmými stěnami pro podzemní vedení nebo zásypu jam a rýh pro podzemní vedení se oceňuje cenami souborů cen 171 Uložení sypaniny do násypů. 6. V cenách nejsou zahrnuty náklady na prohození sypaniny, tyto náklady se oceňují cenou 17411-1109 Příplatek za prohození sypaniny. | [14 empty] | PSC | 2
| P |  | Poznámka k položce: Poznámka k položke: SO.07.1 OBSLUŽNÁ KOMUNIKACE – ÚSEK č.1 kubatúrový list=181 Propustek DN 600 v km 0,344 staničení obslužné komunikace (1,2m2 x 24,4)+ (2.1m2x4.6m) =137 – 38=99 "viz.SSO_07_ kubatúrový list, příl. Č.7 "Celkem: 280m3 | [14 empty] | P | 2
11 | K | 181351113 | Rozprostření a urovnání ornice v rovině nebo ve svahu sklonu do 1:5 při souvislé ploše přes 500 m2, tl. vrstvy přes 150 do 200 mm | m2 | 1500 |  | 0 | CS ÚRS 2021 01 |  | základní |  | 0 | 0 | 0 | 0 | 0 | 4 | K | 2 | ROZPOCET | 0 | 0 | 0 | 0 | 0 | 1 | 0 | 4 | 913160385
| Online PSC |  | https://podminky.urs.cz/item/CS_URS_2021_01/181351113 | [14 empty] | Online PSC | 2
| PSC |  | Poznámka k souboru cen: 1. V ceně jsou započteny i náklady na případné nutné přemístění hromad nebo dočasných skládek na místo spotřeby ze vzdálenosti do 50 m. 2. V ceně nejsou započteny náklady na získání ornice; tyto se oceňují cenami souboru cen 121 Sejmutí ornice. | [14 empty] | PSC | 2
| P |  | Poznámka k položce: Poznámka k položke: "viz.VV_SO_07_ | [14 empty] | P | 2
12 | K | 181451121 | Založení trávníku výsevem lučního v rovině nebo na svahu do 1:5 | m2 | 1500 |  | 0 | CS ÚRS 2021 01 |  | základní |  | 0 | 0 | 0 | 0 | 0 | 4 | K | 2 | ROZPOCET | 0 | 0 | 0 | 0 | 0 | 1 | 0 | 4 | 393758681
| Online PSC |  | https://podminky.urs.cz/item/CS_URS_2021_01/181451121 | [14 empty] | Online PSC | 2
| PSC |  | Poznámka k souboru cen: 1. V cenách jsou započteny i náklady na pokosení, naložení a odvoz odpadu do 20 km se složením. 2. V cenách -1161 až -1164 nejsou započteny i náklady na zatravňovací textilii. 3. V cenách nejsou započteny náklady na: a) přípravu půdy, b) travní semeno, tyto náklady se oceňují ve specifikaci, c) vypletí a zalévání; tyto práce se oceňují cenami části C02 souborů cen 185 80-42 Vypletí a 185 80-43 Zalití rostlin vodou, d) srovnání terénu, tyto práce se oceňují souborem cen 181 1.-..Plošná úprava terénu. 4. V cenách o sklonu svahu přes 1:1 jsou uvažovány podmínky pro svahy běžně schůdné; bez použití lezeckých technik. V případě použití lezeckých technik se tyto náklady oceňují individuálně. | [14 empty] | PSC | 2
| P |  | Poznámka k položce: Poznámka k položke: SO.07.1 OBSLUŽNÁ KOMUNIKACE – ÚSEK č.1 kubatúrový list m2 1473 "viz.SSO_07_ kubatúrový list, příl. Č.2 situace | [14 empty] | P | 2
13 | M | 00572410 | osiva pícnin směsi travní balení obvykle 25 kg parková | kg | 22.5 |  | 0 | CS ÚRS 2021 01 |  | základní |  | 0 | 0.001 | 0.0225 | 0 | 0 | 8 | M | 2 | ROZPOCET | 0 | 0 | 0 | 0 | 0 | 1 | 0 | 4 | 820066953
14 | K | 181951111 | Úprava pláně vyrovnáním výškových rozdílů (1) v zářezech, (2) na násypech Konkretizace: Úprava pláně na násypech v hornině tř. 1 až 4 bez zhutnění | m2 | 9800 |  | 0 | CS ÚRS 2021 01 |  | základní |  | 0 | 0 | 0 | 0 | 0 | 4 | K | 2 | ROZPOCET | 0 | 0 | 0 | 0 | 0 | 1 | 0 | 4 | 464995610
| Online PSC |  | https://podminky.urs.cz/item/CS_URS_2021_01/181951111 | [14 empty] | Online PSC | 2
| PSC |  | Poznámka k souboru cen: 1. Ceny jsou určeny pro urovnání všech nově zřizovaných ploch (v zářezech i na násypech) vodorovných nebo ve sklonu do 1:5 pod zpevnění ploch jakéhokoliv druhu, pod humusování, (ne však pro plochy zásypu rýh pro podzemní vedení), drnování apod. a dále, předepíše-li projekt urovnání pláně z jiného důvodu. 2. Ceny nelze použít pro urovnání lavic šířky do 3 m přerušujících svahy, pro urovnání dna silničních a železničních příkopů pro jakoukoliv šířku dna; toto urovnání se oceňuje cenami souboru cen 182 Svahování. 3. Urovnání ploch ve sklonu přes 1 : 5 se oceňuje cenami souboru cen 182 Svahování trvalých svahů do projektovaných profilů strojně. 4. Ceny se zhutněním jsou určeny pro jakoukoliv míru zhutnění. | [14 empty] | PSC | 2
| P |  | Poznámka k položce: Poznámka k položke: SO.07.1 OBSLUŽNÁ KOMUNIKACE – ÚSEK č.1 - kubatúrový list=1430 SO.07.2 OBSLUŽNÁ KOMUNIKACE – ÚSEK č.2, 327x4m=1038 Zjezd z hráze ke propustu km 0.830 hráze - 160 m2 odečteno z výkresu=160 Zjezd v km 0,990 hráze - ul dukelská odečteno z výkresu=126 SO.07.3 OBSLUŽNÁ KOMUNIKACE – ÚSEK č.3 - odečteno z výkresu=274 SO.07.4 OBSLUŽNÁ KOMUNIKACE – ÚSEK č.4 - 4x652.15 m =2608 SO.07.5 OBSLUŽNÁ KOMUNIKACE – ÚSEK č.5 - 4x353.75 m =1415 SO.07.6 OBSLUŽNÁ KOMUNIKACE – ÚSEK č.6 - (4x519.34)+273 m2=2350 Sjezd km 2,257 hráze - ul. u kříže odečteno z výkresu =116 "viz.SSO_07_ kubatúrové listy, příl. Č. 2, 5, 7, 8,9, 10 "Celkem: 9517m2 | [14 empty] | P | 2
15 | K | 181951112 | Úprava pláně vyrovnáním výškových rozdílů (1) v zářezech, (2) na násypech Konkretizace: Úprava pláně na násypech v hornině tř. 1 až 4 se zhutněním | m2 | 3406 |  | 0 | CS ÚRS 2021 01 |  | základní |  | 0 | 0 | 0 | 0 | 0 | 4 | K | 2 | ROZPOCET | 0 | 0 | 0 | 0 | 0 | 1 | 0 | 4 | -324802357
| Online PSC |  | https://podminky.urs.cz/item/CS_URS_2021_01/181951112 | [14 empty] | Online PSC | 2
| PSC |  | Poznámka k souboru cen: 1. Ceny jsou určeny pro urovnání všech nově zřizovaných ploch (v zářezech i na násypech) vodorovných nebo ve sklonu do 1:5 pod zpevnění ploch jakéhokoliv druhu, pod humusování, (ne však pro plochy zásypu rýh pro podzemní vedení), drnování apod. a dále, předepíše-li projekt urovnání pláně z jiného důvodu. 2. Ceny nelze použít pro urovnání lavic šířky do 3 m přerušujících svahy, pro urovnání dna silničních a železničních příkopů pro jakoukoliv šířku dna; toto urovnání se oceňuje cenami souboru cen 182 Svahování. 3. Urovnání ploch ve sklonu přes 1 : 5 se oceňuje cenami souboru cen 182 Svahování trvalých svahů do projektovaných profilů strojně. 4. Ceny se zhutněním jsou určeny pro jakoukoliv míru zhutnění. | [14 empty] | PSC | 2
| P |  | Poznámka k položce: Poznámka k položke: SO.07.2 OBSLUŽNÁ KOMUNIKACE – ÚSEK č.2 kubatúrový list m2 2821 Zjezd v km 0,990 hráze - ul dukelská 16x4m m2 64 SO.07.3 OBSLUŽNÁ KOMUNIKACE – ÚSEK č.3 - 4x25m plus rezerva m2 113 SO.07.4 OBSLUŽNÁ KOMUNIKACE – ÚSEK č.4 - 4x100m rezerva m2 408 "viz.SSO_07_ kubatúrový list, příl. Č.2 situace "Celkem: 3406 | [14 empty] | P | 2
| D | 3 | Svislé a kompletní konstrukce |  |  |  | 0 |  |  |  |  | 0 |  | 55.2771 |  | 0 | 1 | D | 1 | ROZPOCET | [6 empty] | 0
16 | K | 321321116.1 | Konstrukce z betonu vodních staveb přehrad, jezů a plavebních komor, spodní stavby vodních elektráren, jader přehrad, odběrných věží a výpustných zařízení, opěrných zdí, šachet, šachtic a ostatních konstrukcí železového pro prostředí s mrazovými cykly C 30/37 XF3 | m3 | 19 |  | 0 | CS ÚRS 2021 01 |  | základní |  | 0 | 2.8089 | 53.3699 | 0 | 0 | 4 | K | 2 | ROZPOCET | 0 | 0 | 0 | 0 | 0 | 1 | 0 | 4 | -1618030332
| Online PSC |  | https://podminky.urs.cz/item/CS_URS_2021_01/321321116.1 | [14 empty] | Online PSC | 2
| PSC |  | Poznámka k souboru cen: 1. Ceny lze použít i pro: a) konstrukce těsnících ostruh, vývarů, patek, dotlačných klínů, vtoků hrází a vodních elektráren, injekčních, revizních a komunikačních štol a základových výpustí hrází, podklad pod dlažbu dna vývaru, b) betony nevodostavebné a nemrazuvzdorné, pokud jsou výjimečně použity v částech konstrukcí. 2. Ceny neplatí pro: a) předsádkový beton; tento se oceňuje cenami souboru cen 313 43- .1 Předsádkový beton konstrukcí vodních staveb, b) betonový podklad pod dlažbu; tento se oceňuje cenami souboru cen 451 31-51 Podkladní a výplňové vrstvy z betonu prostého pod dlažbu, c) betonovou těsnící nebo opevňovací vrstvu; tato se oceňuje cenami souboru cen 457 31- Těsnicí vrstva z betonu odolného proti agresivnímu prostředí, d) betonové zálivky kotevních šroubů, ocelových konstrukcí, různých dutin apod.; tyto se oceňují cenami souboru cen 936 45-71 Zálivka kotevních šroubů, ocelových konstrukcí, různých dutin apod.. 3. V cenách jsou započteny i náklady na : a) úpravu, opracování a ošetření pracovních spár tlakovou vodou, vzduchem nebo odstraněním betonové vrstvy, b) spojovací vrstvu na pracovních spárách, c) ošetření a ochranu čerstvého betonu proti povětrnostním vlivům a proti vysýchání, d) odstranění drátů z líce konstrukce a na úpravu líce v místě po odstraněných drátech, e) osazení kotevních želez při betonování konstrukce, f) ztížení práce u drážek otvorů, kapes, injekčních trubek apod.. 4. V cenách z betonu pro konstrukce bílých van 321 32-12 nejsou započteny náklady na těsnění dilatačních a pracovních spar, tyto se oceňují cenami souborů cen 953 33 části A08 katalogu 801-1 Budovy a haly - zděné a monolitické. 5. Objem se stanoví v m3 betonové konstrukce; objem dutin jednotlivě do 0,20 m3 se od celkového objemu neodečítá. | [14 empty] | PSC | 2
| P |  | Poznámka k položce: Poznámka k položke: Propustek DN 600 v km 0,344 staničení obslužné komunikace čelo propustku (2m2x4.25m)+(2.1m2x4.98m) "viz.SO_07_03 příl č.7 "Celkem: 19 | [14 empty] | P | 2
17 | K | 321351010 | Bednění konstrukcí z betonu prostého nebo železového vodních staveb přehrad, jezů a plavebních komor, spodní stavby vodních elektráren, jader přehrad, odběrných věží a výpustných zařízení, opěrných zdí, šachet, šachtic a ostatních konstrukcí zřízení ploch rovinných | m2 | 100 |  | 0 | CS ÚRS 2021 01 |  | základní |  | 0 | 0.00726 | 0.726 | 0 | 0 | 4 | K | 2 | ROZPOCET | 0 | 0 | 0 | 0 | 0 | 1 | 0 | 4 | 1497711138
| Online PSC |  | https://podminky.urs.cz/item/CS_URS_2021_01/321351010 | [14 empty] | Online PSC | 2
| PSC |  | Poznámka k souboru cen: 1. Ceny jsou určeny pro: a) bednění prováděné v prostorách zapažených nebo nezapažených, b) bednění ploch vodorovných, svislých nebo skloněných, c) bednění v prostoru bez výztuže nebo s výztuží jakékoliv hustoty, d) bednění prováděné taženou lištou, taženým bedněním, prefabrikovaným bedněním apod., kromě betonového prefabrikovaného bednění. 2. Ceny neplatí pro: a) bednění pohledových betonů. Tyto náklady se oceňují individuálně; b) bednění konstrukcí spirál a savek. Tyto náklady se oceňují cenami souboru cen 321 35-6111 až -6940 Obednění a odbednění spirál a savek. c) bednění základových pasů, tyto práce lze ocenit cenami 27.35 katalogu 801-1. 3. V cenách jsou započteny i náklady na: a) podíl bednění otvorů, kapes, rýh, prostupů, výklenků apod. objemu jednotlivě do 1 m3, b) bednění v provedení, které nevyžaduje další úpravu betonových a železobetonových konstrukcí. 4. V cenách nejsou započteny náklady na podpěrné konstrukce; tyto se oceňují cenami katalogu 800-3 Lešení. 5. Plocha se stanoví v m2 rozvinuté plochy obedňované konstrukce. 6. Při výpočtu rozvinuté plochy obedňované konstrukce se neberou v úvahu otvory, kapsy, rýhy, prostupy, výklenky apod. objemu jednotlivě do 1 m3 . | [14 empty] | PSC | 2
| P |  | Poznámka k položce: Poznámka k položke: Propustek DN 600 v km 0,344 staničení obslužné komunikace (2.75mx4.98m)+(2.4mx4.98)+(2.6mx4.25m)+(2.26mx4.25m)+(2mx24.4m) "viz.SO_07_03 příl č.7 "Celkem: 100 | [14 empty] | P | 2
18 | K | 321352010 | Bednění konstrukcí z betonu prostého nebo železového vodních staveb přehrad, jezů a plavebních komor, spodní stavby vodních elektráren, jader přehrad, odběrných věží a výpustných zařízení, opěrných zdí, šachet, šachtic a ostatních konstrukcí odstranění ploch rovinných | m2 | 100 |  | 0 | CS ÚRS 2021 01 |  | základní |  | 0 | 0.00086 | 0.086 | 0 | 0 | 4 | K | 2 | ROZPOCET | 0 | 0 | 0 | 0 | 0 | 1 | 0 | 4 | 1375554400
| Online PSC |  | https://podminky.urs.cz/item/CS_URS_2021_01/321352010 | [14 empty] | Online PSC | 2
| PSC |  | Poznámka k souboru cen: 1. Ceny jsou určeny pro: a) bednění prováděné v prostorách zapažených nebo nezapažených, b) bednění ploch vodorovných, svislých nebo skloněných, c) bednění v prostoru bez výztuže nebo s výztuží jakékoliv hustoty, d) bednění prováděné taženou lištou, taženým bedněním, prefabrikovaným bedněním apod., kromě betonového prefabrikovaného bednění. 2. Ceny neplatí pro: a) bednění pohledových betonů. Tyto náklady se oceňují individuálně; b) bednění konstrukcí spirál a savek. Tyto náklady se oceňují cenami souboru cen 321 35-6111 až -6940 Obednění a odbednění spirál a savek. c) bednění základových pasů, tyto práce lze ocenit cenami 27.35 katalogu 801-1. 3. V cenách jsou započteny i náklady na: a) podíl bednění otvorů, kapes, rýh, prostupů, výklenků apod. objemu jednotlivě do 1 m3, b) bednění v provedení, které nevyžaduje další úpravu betonových a železobetonových konstrukcí. 4. V cenách nejsou započteny náklady na podpěrné konstrukce; tyto se oceňují cenami katalogu 800-3 Lešení. 5. Plocha se stanoví v m2 rozvinuté plochy obedňované konstrukce. 6. Při výpočtu rozvinuté plochy obedňované konstrukce se neberou v úvahu otvory, kapsy, rýhy, prostupy, výklenky apod. objemu jednotlivě do 1 m3 . | [14 empty] | PSC | 2
| P |  | Poznámka k položce: Poznámka k položke: "viz.SO_07_03 příl č.7 "Celkem: 100 | [14 empty] | P | 2
19 | K | 321366111 | Výztuž železobetonových konstrukcí vodních staveb přehrad, jezů a plavebních komor, spodní stavby vodních elektráren, jader přehrad, odběrných věží a výpustných zařízení, opěrných zdí, šachet, šachtic a ostatních konstrukcí jednotlivé pruty průměru do 12 mm, z oceli 10 505 (R) nebo BSt 500 | t | 1 |  | 0 | CS ÚRS 2021 01 |  | základní |  | 0 | 1.0953 | 1.0953 | 0 | 0 | 4 | K | 2 | ROZPOCET | 0 | 0 | 0 | 0 | 0 | 1 | 0 | 4 | -1192492007
| Online PSC |  | https://podminky.urs.cz/item/CS_URS_2021_01/321366111 | [14 empty] | Online PSC | 2
| PSC |  | Poznámka k souboru cen: 1. Ceny lze použít i pro: a) výztuž prováděnou v obedněných prostorách, b) výztuž koster obalených sítí; potažení kostry hustým pletivem se oceňuje individuálně, c) výztuž z armokošů. 2. V cenách jsou započteny i náklady na bodové svařování nahrazující vázaní drátem. 3. V cenách nejsou započteny náklady na provedení nosných svarů a na provedení svarů přenášejících tahová napětí při přepravě a montáži výztuže z vyztužených koster; tyto se oceňují cenami souboru cen 320 36-0 Svařované nosné spoje. 4. Množství jednotek se stanoví v t hmotnosti výztuže bez prostřihu. | [14 empty] | PSC | 2
| P |  | Poznámka k položce: Poznámka k položke: "viz.SO_07_03 příl č.12 výkresy výztuže "Celkem: 1 | [14 empty] | P | 2
| D | 4 | Vodorovné konstrukce |  |  |  | 0 |  |  |  |  | 0 |  | 67.6448 |  | 0 | 1 | D | 1 | ROZPOCET | [6 empty] | 0
20 | K | 452111141 | Osazení betonových dílců pražců pod potrubí v otevřeném výkopu, průřezové plochy přes 75000 mm2 | kus | 15 |  | 0 | CS ÚRS 2021 01 |  | základní |  | 0 | 0.00165 | 0.02475 | 0 | 0 | 4 | K | 2 | ROZPOCET | 0 | 0 | 0 | 0 | 0 | 1 | 0 | 4 | 543750031
| Online PSC |  | https://podminky.urs.cz/item/CS_URS_2021_01/452111141 | [14 empty] | Online PSC | 2
| PSC |  | Poznámka k souboru cen: 1. V cenách nejsou započteny náklady na dodávku betonových výrobků; tyto se oceňují ve specifikaci. | [14 empty] | PSC | 2
21 | M | 59223734 | podkladek pod trouby betonové/ŽB DN 600-800 | kus | 15 |  | 0 | CS ÚRS 2021 01 |  | základní |  | 0 | 0.04 | 0.6 | 0 | 0 | 8 | M | 2 | ROZPOCET | 0 | 0 | 0 | 0 | 0 | 1 | 0 | 4 | 1471231679
22 | K | 452312131 | Podkladní a zajišťovací konstrukce z betonu (1) prostého, (2) železového v otevřeném výkopu sedlové lože pod potrubí z betonu tř. C 12/15 | m3 | 30 |  | 0 | CS ÚRS 2021 01 |  | základní |  | 0 | 2.234 | 67.02 | 0 | 0 | 4 | K | 2 | ROZPOCET | 0 | 0 | 0 | 0 | 0 | 1 | 0 | 4 | 796927512
| Online PSC |  | https://podminky.urs.cz/item/CS_URS_2021_01/452312131 | [14 empty] | Online PSC | 2
| PSC |  | Poznámka k souboru cen: 1. Ceny -1131 až -1181 a -1192 lze použít i pro ochrannou vrstvu pod železobetonové konstrukce. 2. Ceny -2131 až -2181 a -2192 jsou určeny pro jakékoliv úkosy sedel. | [14 empty] | PSC | 2
| P |  | Poznámka k položce: Poznámka k položke: Propustek DN 600 v km 0,344 staničení obslužné komunikace (4.45m2x1.3m)+(5.2m2x1.3m)+(0.7m2x24.4m) "viz.SO_07_03 příl č.7 "Celkem: 30 | [14 empty] | P | 2
| D | 5 | Komunikace pozemní |  |  |  | 0 |  |  |  |  | 0 |  | 6175.636 |  | 0 | 1 | D | 1 | ROZPOCET | [6 empty] | 0
23 | K | 564661111 | Podklad z kameniva hrubého drceného vel. 63-125 mm, s rozprostřením a zhutněním, po zhutnění tl. 200 mm | m2 | 60 |  | 0 | CS ÚRS 2021 01 |  | základní |  | 0 | 0.38626 | 23.1756 | 0 | 0 | 4 | K | 2 | ROZPOCET | 0 | 0 | 0 | 0 | 0 | 1 | 0 | 4 | 960553681
| Online PSC |  | https://podminky.urs.cz/item/CS_URS_2021_01/564661111 | [14 empty] | Online PSC | 2
| P |  | Poznámka k položce: Poznámka k položke: Zpevnění podloží lomovým kamenem frakce 0/200 mm v tl. 20 cm 56m2 "viz.SO_07_06 příl č,10 "Celkem: 60 | [14 empty] | P | 2
24 | K | 564782111 | Podklad nebo kryt z vibrovaného štěrku ŠV s rozprostřením, vlhčením a zhutněním, po zhutnění tl. 300 mm | m2 | 8500 |  | 0 | CS ÚRS 2021 01 |  | základní |  | 0 | 0.71644 | 6089.74 | 0 | 0 | 4 | K | 2 | ROZPOCET | 0 | 0 | 0 | 0 | 0 | 1 | 0 | 4 | -1572638085
| Online PSC |  | https://podminky.urs.cz/item/CS_URS_2021_01/564782111 | [14 empty] | Online PSC | 2
| P |  | Poznámka k položce: Poznámka k položke: SO.07.2 OBSLUŽNÁ KOMUNIKACE – ÚSEK č.2 - 326.87x3.5 m=1144 Zjezd z hráze ke propustu km 0.830 hráze - odečteno z výkresu=96 Zjezd v km 0,990 hráze - ul dukelská - odečteno z výkresu =77 SO.07.3 OBSLUŽNÁ KOMUNIKACE – ÚSEK č.3 - 4x78=312 SO.07.4 OBSLUŽNÁ KOMUNIKACE – ÚSEK č.4 4x352.15 m =2606 SO.07.5 OBSLUŽNÁ KOMUNIKACE – ÚSEK č.5 - 353.75x3.5m =1238 SO.07.6 OBSLUŽNÁ KOMUNIKACE – ÚSEK č.6 - 587.69x3.5m + obratiště 68x5m=2396 Sjezd km 2,257 hráze - ul. u kříže - 56 m2 odečteno z výkresu =56 "viz.SSO_07_ příl č.2, 8, 9, 10, "Celkem: 7925m2 | [14 empty] | P | 2
25 | K | 564851111 | Podklad ze štěrkodrti ŠD s rozprostřením a zhutněním, po zhutnění tl. 150 mm | m2 | 60 |  | 0 | CS ÚRS 2021 01 |  | základní |  | 0 | 0.345 | 20.7 | 0 | 0 | 4 | K | 2 | ROZPOCET | 0 | 0 | 0 | 0 | 0 | 1 | 0 | 4 | -2092054337
| Online PSC |  | https://podminky.urs.cz/item/CS_URS_2021_01/564851111 | [14 empty] | Online PSC | 2
| P |  | Poznámka k položce: Poznámka k položke: Asfaltová část sjezdu v km 2.257 hráze u kříže odečteno z výkresu "viz.SO_07_06 příl č,10 "Celkem: 60 | [14 empty] | P | 2
26 | K | 564861111 | Podklad ze štěrkodrti ŠD s rozprostřením a zhutněním, po zhutnění tl. 200 mm | m2 | 60 |  | 0 | CS ÚRS 2021 01 |  | základní |  | 0 | 0.46 | 27.6 | 0 | 0 | 4 | K | 2 | ROZPOCET | 0 | 0 | 0 | 0 | 0 | 1 | 0 | 4 | -1595330284
| Online PSC |  | https://podminky.urs.cz/item/CS_URS_2021_01/564861111 | [14 empty] | Online PSC | 2
| P |  | Poznámka k položce: Poznámka k položke: Asfaltová část sjezdu v km 2.257 hráze u kříže odečteno z výkresu "viz.SO_07_06 příl č,10 "Celkem: 60 | [14 empty] | P | 2
27 | K | 573111113 | Postřik infiltrační PI z asfaltu silničního s posypem kamenivem, v množství 1,50 kg/m2 | m2 | 60 |  | 0 | CS ÚRS 2021 01 |  | základní |  | 0 | 0.00652 | 0.3912 | 0 | 0 | 4 | K | 2 | ROZPOCET | 0 | 0 | 0 | 0 | 0 | 1 | 0 | 4 | -1528934366
| Online PSC |  | https://podminky.urs.cz/item/CS_URS_2021_01/573111113 | [14 empty] | Online PSC | 2
| P |  | Poznámka k položce: Poznámka k položke: Asfaltová část sjezdu v km 2.257 hráze u kříže odečteno z výkresu "viz.SO_07_06 příl č,10 "Celkem: 60 | [14 empty] | P | 2
28 | K | 573111114 | Postřik infiltrační PI z asfaltu silničního s posypem kamenivem, v množství 2,00 kg/m2 | m2 | 60 |  | 0 | CS ÚRS 2021 01 |  | základní |  | 0 | 0.00702 | 0.4212 | 0 | 0 | 4 | K | 2 | ROZPOCET | 0 | 0 | 0 | 0 | 0 | 1 | 0 | 4 | 1632083049
| Online PSC |  | https://podminky.urs.cz/item/CS_URS_2021_01/573111114 | [14 empty] | Online PSC | 2
| P |  | Poznámka k položce: Poznámka k položke: Asfaltová část sjezdu v km 2.257 hráze u kříže odečteno z výkresu "viz.SO_07_06 příl č,10 "Celkem: 60 | [14 empty] | P | 2
29 | K | 574381112 | Penetrační makadam PM s rozprostřením kameniva na sucho, s prolitím živicí, s posypem drtí a se zhutněním hrubý (PMH) z kameniva hrubého drceného, po zhutnění tl. 100 mm | m2 | 60 |  | 0 | CS ÚRS 2021 01 |  | základní |  | 0 | 0.2268 | 13.608 | 0 | 0 | 4 | K | 2 | ROZPOCET | 0 | 0 | 0 | 0 | 0 | 1 | 0 | 4 | 762886696
| Online PSC |  | https://podminky.urs.cz/item/CS_URS_2021_01/574381112 | [14 empty] | Online PSC | 2
| PSC |  | Poznámka k souboru cen: 1. Penetrační makadamy větších tlouštěk je nutno provádět ve 2 vrstvách. | [14 empty] | PSC | 2
| P |  | Poznámka k položce: Poznámka k položke: Asfaltová část sjezdu v km 2.257 hráze u kříže odečteno z výkresu "viz.SO_07_06 příl č,10 "Celkem: 60 | [14 empty] | P | 2
| D | 8 | Trubní vedení |  |  |  | 0 |  |  |  |  | 0 |  | 16.8003 |  | 0 | 1 | D | 1 | ROZPOCET | [6 empty] | 0
30 | K | 822442111 | Montáž potrubí z trub železobetonových typu ŽB v otevřeném výkopu ve sklonu do 20 % těsněných pryžovými kroužky DN 600 | m | 28 |  | 0 | CS ÚRS 2021 01 |  | základní |  | 0 | 1e-05 | 0.00028 | 0 | 0 | 4 | K | 2 | ROZPOCET | 0 | 0 | 0 | 0 | 0 | 1 | 0 | 4 | 2092890599
| Online PSC |  | https://podminky.urs.cz/item/CS_URS_2021_01/822442111 | [14 empty] | Online PSC | 2
| P |  | Poznámka k položce: Poznámka k položke: "viz.SO_07_03 příl č.7 "Celkem: 28 | [14 empty] | P | 2
31 | M | 59222001 | trouby pro splaškové odpadní vody železobetonové trouby hrdlové přímé s integrovaným těsněním DN600 | m | 28 |  | 0 | CS ÚRS 2021 01 |  | základní |  | 0 | 0.6 | 16.8 | 0 | 0 | 8 | M | 2 | ROZPOCET | 0 | 0 | 0 | 0 | 0 | 1 | 0 | 4 | -41173882
| D | 9 | Ostatní konstrukce a práce, bourání |  |  |  | 0 |  |  |  |  | 0 |  | 11.7736 |  | 0 | 1 | D | 1 | ROZPOCET | [6 empty] | 0
32 | K | 911381232R1 | D+M Uzamykatelná závora ze svislé trubky DN150 a 3x vodorovných trubek DN50, celk. výška 2055mm a šířka max 1200mm | kus | 6 |  | 0 |  |  | základní |  | 0 | 0.11903 | 0.71418 | 0 | 0 | 4 | K | 2 | ROZPOCET | 0 | 0 | 0 | 0 | 0 | 1 | 0 | 4 | -683610746
| P |  | Poznámka k položce: Poznámka k položke: Ochranná zábrana ocelová s osazením do betonové patky opatřená ochranným nátěrem "viz.SSO_07_příl. Č. 11.1 výkres závory "Celkem: 6ks | [14 empty] | P | 2
33 | K | 914111111 | Dodávka a montáž svislé dopravní značky základní velikosti do 1 m2 objímkami na sloupky nebo konzoly | kus | 6 |  | 0 | CS ÚRS 2021 01 |  | základní |  | 0 | 0.0007 | 0.0042 | 0 | 0 | 4 | K | 2 | ROZPOCET | 0 | 0 | 0 | 0 | 0 | 1 | 0 | 4 | -1249205796
| Online PSC |  | https://podminky.urs.cz/item/CS_URS_2021_01/914111111 | [14 empty] | Online PSC | 2
| PSC |  | Poznámka k souboru cen: 1. V cenách jsou započteny i náklady na montáž značek včetně upevňovacího materiálu na předem připravenou nosnou konstrukci (sloupek, konzolu, sloup). 2. V cenách nejsou započteny náklady na: a) dodání značek, tyto se oceňují ve specifikaci, b) na montáž a dodávku ocelových nosných konstrukcí – sloupků, konzol, tyto se oceňují cenami souboru cen 914 51 Montáž sloupku a 914 53 Montáž konzol a nástavců, c) nátěry, tyto se oceňují jako práce PSV příslušnými cenami katalogu 800-783 Nátěry, d) naložení a odklizení výkopku, tyto se oceňují cenami části A 01 katalogu 800-1 Zemní práce. 3. Ceny nelze použít pro osazení a montáž svislých dopravních značek: a) světelných, tyto se oceňují cenami katalogu 800-741 Elektroinstalace - silnoproud, b) upevněných na lanech nebo speciálních konstrukcích nesoucích více značek, tyto se oceňují individuálně. | [14 empty] | PSC | 2
| P |  | Poznámka k položce: Poznámka k položke: Zjezd z hráze ke propustu km 0.830 hráze=2ks Zjezd v km 0,990 hráze - ul dukelská=2ks Sjezd km 2,257 hráze - ul. u kříže=2s "viz.VV_SO_07_ "Celkem: 6ks | [14 empty] | P | 2
34 | K | 916131213 | Osazení silničního obrubníku betonového se zřízením lože, s vyplněním a zatřením spár cementovou maltou stojatého s boční opěrou z betonu prostého tř. C 12/15, do lože z betonu prostého téže značky | m | 38 |  | 0 | CS ÚRS 2021 01 |  | základní |  | 0 | 0.1554 | 5.9052 | 0 | 0 | 4 | K | 2 | ROZPOCET | 0 | 0 | 0 | 0 | 0 | 1 | 0 | 4 | -654821447
| Online PSC |  | https://podminky.urs.cz/item/CS_URS_2021_01/916131213 | [14 empty] | Online PSC | 2
| PSC |  | Poznámka k souboru cen: 1. V cenách silničních obrubníků ležatých i stojatých jsou započteny: a) pro osazení do lože z kameniva těženého i náklady na dodání hmot pro lože tl. 80 až 100 mm, b) pro osazení do lože z betonu prostého i náklady na dodání hmot pro lože tl. 80 až 100 mm; v cenách -1113 a -1213 též náklady na zřízení bočních opěr. 2. Část lože z betonu prostého přesahující tl. 100 mm se oceňuje cenou 916 99-1121 Lože pod obrubníky, krajníky nebo obruby z dlažebních kostek. 3. V cenách nejsou započteny náklady na dodání obrubníků, tyto se oceňují ve specifikaci. | [14 empty] | PSC | 2
| P |  | Poznámka k položce: Poznámka k položke: Asfaltová část sjezdu v km 2.257 hráze u kříže odečteno z výkresu "viz.SO_07_06 příl č,10 "Celkem: 38 | [14 empty] | P | 2
35 | M | 59217032 | obrubník betonový silniční vibrolisovaný 100x15x25 cm | m | 38 |  | 0 | CS ÚRS 2021 01 |  | základní |  | 0 | 0.055 | 2.09 | 0 | 0 | 8 | M | 2 | ROZPOCET | 0 | 0 | 0 | 0 | 0 | 1 | 0 | 4 | 1541953923
36 | K | 919726202 | Geotextilie tkaná pro vyztužení, separaci nebo filtraci z polypropylenu, podélná pevnost v tahu přes 15 do 50 kN/m | m2 | 8500 |  | 0 | CS ÚRS 2021 01 |  | základní |  | 0 | 0.00036 | 3.06 | 0 | 0 | 4 | K | 2 | ROZPOCET | 0 | 0 | 0 | 0 | 0 | 1 | 0 | 4 | -292601928
| Online PSC |  | https://podminky.urs.cz/item/CS_URS_2021_01/919726202 | [14 empty] | Online PSC | 2
| PSC |  | Poznámka k souboru cen: 1. V cenách jsou započteny i náklady na položení a dodání geotextilie včetně přesahů. | [14 empty] | PSC | 2
| P |  | Poznámka k položce: Poznámka k položke: SO.07.2 OBSLUŽNÁ KOMUNIKACE – ÚSEK č.2 - 4.25mx326.87m=1390 Zjezd z hráze ke propustu km 0.830 hráze odečteno z výkresu=96 Zjezd v km 0,990 hráze - ul dukelská - odečteno z výkresu =77 SO.07.3 OBSLUŽNÁ KOMUNIKACE – ÚSEK č.3 4.25mx71.31m=303 SO.07.4 OBSLUŽNÁ KOMUNIKACE – ÚSEK č.4 - 4.2x652.15=2739 SO.07.5 OBSLUŽNÁ KOMUNIKACE – ÚSEK č.5- 4.25x353.75=1485 SO.07.6 OBSLUŽNÁ KOMUNIKACE – ÚSEK č.6 ( 4.2x519)+(68x5)=2179 Sjezd km 2,257 hráze - ul. u kříže - odečteno z výkresu=56 "viz.SSO_07_ příl č.2, 5, 7, 8, 9, 10, "Celkem: 8325 | [14 empty] | P | 2
| D | 998 | Přesun hmot |  |  |  | 0 |  |  |  |  | 0 |  | 0 |  | 0 | 1 | D | 1 | ROZPOCET | [6 empty] | 0
37 | K | 998332011 | Přesun hmot pro úpravy vodních toků a kanály, hráze rybníků apod. dopravní vzdálenost do 500 m | t | 6327.154 |  | 0 | CS ÚRS 2021 01 |  | základní |  | 0 | 0 | 0 | 0 | 0 | 4 | K | 2 | ROZPOCET | 0 | 0 | 0 | 0 | 0 | 1 | 0 | 4 | 698354326
| Online PSC |  | https://podminky.urs.cz/item/CS_URS_2021_01/998332011 | [14 empty] | Online PSC | 2
| PSC |  | Poznámka k souboru cen: 1. Ceny jsou určeny pro jakoukoliv konstrukčně-materiálovou charakteristiku. | [14 empty] | PSC | 2
38 | K | 998332092 | Přesun hmot pro úpravy vodních toků a kanály, hráze rybníků apod. Příplatek k ceně za zvětšený přesun přes vymezenou největší dopravní vzdálenost do 2 000 m | t | 6327.154 |  | 0 | CS ÚRS 2021 01 |  | základní |  | 0 | 0 | 0 | 0 | 0 | 4 | K | 2 | ROZPOCET | 0 | 0 | 0 | 0 | 0 | 1 | 0 | 4 | -54643889
| Online PSC |  | https://podminky.urs.cz/item/CS_URS_2021_01/998332092 | [14 empty] | Online PSC | 2

## SO 08.2 - Plošné zatěsněn...
{8e8c136f-08fe-4947-89d9-158295246e14}
2
| KRYCÍ LIST SOUPISU PRACÍ | [7 empty] | v --- níže se nacházejí doplnkové a pomocné údaje k sestavám --- v | [8 empty] | False
Stavba:
Ochranná hráz na Odře a Orlovské Stružce, Bohumín-Pudlov, stavba č. 5047_2021_soutez
Objekt:
SSO08 - ZAVÁZÁNÍ HRÁZE DO ŽELEZNIČNÍHO NÁSPU
Soupis:
SO 08.2 - Plošné zatěsněn...
| KSO: |  |  |  |  | CC-CZ:
| Místo: |  |  |  |  | Datum: | 30. 11. 2020
| Zadavatel: |  |  |  |  | IČ:
|  | Povodí Odry, s.p. |  |  |  | DIČ:
| Uchazeč: |  |  |  |  | IČ: | Vyplň údaj
|  | Vyplň údaj |  |  |  | DIČ: | Vyplň údaj
| Projektant: |  |  |  |  | IČ:
|  | Dopravoprojekt Brno a.s. |  |  |  | DIČ:
| Zpracovatel: |  |  |  |  | IČ:
DIČ:
Poznámka:
| Cena bez DPH | [5 empty] | 0
|  |  | Základ daně |  |  | Sazba daně | Výše daně
| DPH | základní | 0 |  |  | 20% | 0
|  | snížená | 0 |  |  | 20% | 0
|  | zákl. přenesená | 0 |  |  | 20% | 0
|  | sníž. přenesená | 0 |  |  | 20% | 0
|  | nulová | 0 |  |  | 0% | 0
| Cena s DPH |  |  | v | CZK |  | 0
| Projektant |  |  | Zpracovatel
| Datum a podpis: |  | Razítko | Datum a podpis: |  |  | Razítko
| Objednavatel |  |  | Uchazeč
| Datum a podpis: |  | Razítko | Datum a podpis: |  |  | Razítko
REKAPITULACE ČLENĚNÍ SOUPISU PRACÍ
Stavba:
Ochranná hráz na Odře a Orlovské Stružce, Bohumín-Pudlov, stavba č. 5047_2021_soutez
Objekt:
SSO08 - ZAVÁZÁNÍ HRÁZE DO ŽELEZNIČNÍHO NÁSPU
Soupis:
SO 08.2 - Plošné zatěsněn...
Místo: | [5 empty] | Datum: | 30. 11. 2020
Zadavatel: |  |  | Povodí Odry, s.p. |  |  | Projektant: | Dopravoprojekt Brno a.s.
Uchazeč: |  |  | Vyplň údaj |  |  | Zpracovatel:
Kód dílu - Popis | [6 empty] | Cena celkem [CZK]
Náklady ze soupisu prací | [6 empty] | 0 | [11 empty] | -1
| 1 - Zemní práce | [5 empty] | 0
| 4 - Vodorovné konstrukce | [5 empty] | 0
| 5 - Komunikace pozemní | [5 empty] | 0
| 9 - Ostatní konstrukce a práce, bourání | [5 empty] | 0
| 997 - Přesun sutě | [5 empty] | 0
| 998 - Přesun hmot | [5 empty] | 0
| 46-M - Zemní práce při extr.mont.pracích | [5 empty] | 0
SOUPIS PRACÍ
Stavba:
Ochranná hráz na Odře a Orlovské Stružce, Bohumín-Pudlov, stavba č. 5047_2021_soutez
Objekt:
SSO08 - ZAVÁZÁNÍ HRÁZE DO ŽELEZNIČNÍHO NÁSPU
Soupis:
SO 08.2 - Plošné zatěsněn...
Místo: | [5 empty] | Datum: | 30. 11. 2020
Zadavatel: |  |  | Povodí Odry, s.p. |  |  | Projektant: | Dopravoprojekt Brno a.s.
Uchazeč: |  |  | Vyplň údaj |  |  | Zpracovatel:
PČ | Typ | Kód | Popis | MJ | Množství | J.cena [CZK] | Cena celkem [CZK] | Cenová soustava |  | DPH | J. Nh [h] | Nh celkem [h] | J. hmotnost [t] | Hmotnost celkem [t] | J. suť [t] | Suť Celkem [t]
Náklady soupisu celkem | [6 empty] | 0 |  |  |  |  | 0 |  | 0 |  | 0 |  | D | -1 | [10 empty] | 0
| D | 1 | Zemní práce |  |  |  | 0 |  |  |  |  | 0 |  | 0 |  | 0 | 1 | D | 0 |  |  |  | ROZPOCET | [6 empty] | 0
1 | K | 111103313 | Kosení travin a vodních rostlin po vegetačním období divokého porostu hustého | ha | 0.011 |  | 0 |  |  | základní |  | 0 | 0 | 0 | 0 | 0 | 4 | K | 1 |  |  |  | ROZPOCET | 0 | 0 | 0 | 0 | 0 | 1 | 0 | 4 | -1064357076
2 | K | 111251102 | Odstranění křovin a stromů s odstraněním kořenů strojně průměru kmene do 100 mm v rovině nebo ve svahu sklonu terénu do 1:5, při celkové ploše přes 100 do 500 m2 | m2 | 183 |  | 0 | CS ÚRS 2021 02 |  | základní |  | 0 | 0 | 0 | 0 | 0 | 4 | K | 1 |  |  |  | ROZPOCET | 0 | 0 | 0 | 0 | 0 | 1 | 0 | 4 | 1732655936
| Online PSC |  | https://podminky.urs.cz/item/CS_URS_2021_02/111251102 | [14 empty] | Online PSC | 1
| VV |  | Viz přílohu B | [14 empty] | VV | 1 | 1 | True | 0 | ROZPOCET
| VV |  | 122"mícení ZPD" |  | 122 | [12 empty] | VV | 1 | 2 | True | 0 | ROZPOCET
| VV |  | 5 "mícení mimo ZPD" |  | 5 | [12 empty] | VV | 1 | 2 | True | 0 | ROZPOCET
| VV |  | 2,0*2,0*7"ks - odstranění strumů do 100 mm v ZPD" |  | 28 | [12 empty] | VV | 1 | 2 | True | 0 | ROZPOCET
| VV |  | 2,0*2,0*7"ks - odstranění strumů do 100 mm mimo ZPD" |  | 28 | [12 empty] | VV | 1 | 2 | True | 0 | ROZPOCET
| VV |  | Součet |  | 183 | [12 empty] | VV | 1 | 4 | True | 1 | ROZPOCET
3 | K | 112101101 | Odstranění stromů s odřezáním kmene a s odvětvením listnatých, průměru kmene přes 100 do 300 mm | kus | 70 |  | 0 | CS ÚRS 2021 02 |  | základní |  | 0 | 0 | 0 | 0 | 0 | 4 | K | 1 |  |  |  | ROZPOCET | 0 | 0 | 0 | 0 | 0 | 1 | 0 | 4 | -586288277
| Online PSC |  | https://podminky.urs.cz/item/CS_URS_2021_02/112101101 | [14 empty] | Online PSC | 1
| VV |  | 8+62 "viz přílohu B." |  | 70 | [12 empty] | VV | 1 | 2 | True | 0 | ROZPOCET
| VV |  | Součet |  | 70 | [12 empty] | VV | 1 | 4 | True | 1 | ROZPOCET
4 | K | 112101102 | Odstranění stromů s odřezáním kmene a s odvětvením listnatých, průměru kmene přes 300 do 500 mm | kus | 14 |  | 0 |  |  | základní |  | 0 | 0 | 0 | 0 | 0 | 4 | K | 1 |  |  |  | ROZPOCET | 0 | 0 | 0 | 0 | 0 | 1 | 0 | 4 | 2110859025
| VV |  | 14 "viz přílohu B." |  | 14 | [12 empty] | VV | 1 | 2 | True | 0 | ROZPOCET
| VV |  | Součet |  | 14 | [12 empty] | VV | 1 | 4 | True | 1 | ROZPOCET
5 | K | 112155215 | Štěpkování s naložením na dopravní prostředek a odvozem do 20 km stromků a větví solitérů, průměru kmene do 300 mm | kus | 70 |  | 0 | CS ÚRS 2021 02 |  | základní |  | 0 | 0 | 0 | 0 | 0 | 4 | K | 1 |  |  |  | ROZPOCET | 0 | 0 | 0 | 0 | 0 | 1 | 0 | 4 | -101675380
| Online PSC |  | https://podminky.urs.cz/item/CS_URS_2021_02/112155215 | [14 empty] | Online PSC | 1
6 | K | 112155221 | Štěpkování s naložením na dopravní prostředek a odvozem do 20 km stromků a větví solitérů, průměru kmene přes 300 do 500 mm | kus | 14 |  | 0 |  |  | základní |  | 0 | 0 | 0 | 0 | 0 | 4 | K | 1 |  |  |  | ROZPOCET | 0 | 0 | 0 | 0 | 0 | 1 | 0 | 4 | -1922244106
7 | K | 112155315 | Štěpkování s naložením na dopravní prostředek a odvozem do 20 km keřového porostu hustého | m2 | 183 |  | 0 | CS ÚRS 2021 02 |  | základní |  | 0 | 0 | 0 | 0 | 0 | 4 | K | 1 |  |  |  | ROZPOCET | 0 | 0 | 0 | 0 | 0 | 1 | 0 | 4 | -1612866397
| Online PSC |  | https://podminky.urs.cz/item/CS_URS_2021_02/112155315 | [14 empty] | Online PSC | 1
8 | K | 112251101 | Odstranění pařezů strojně s jejich vykopáním, vytrháním nebo odstřelením průměru přes 100 do 300 mm | kus | 70 |  | 0 | CS ÚRS 2021 02 |  | základní |  | 0 | 0 | 0 | 0 | 0 | 4 | K | 1 |  |  |  | ROZPOCET | 0 | 0 | 0 | 0 | 0 | 1 | 0 | 4 | 2109405949
| Online PSC |  | https://podminky.urs.cz/item/CS_URS_2021_02/112251101 | [14 empty] | Online PSC | 1
9 | K | 112251102 | Odstranění pařezů strojně s jejich vykopáním, vytrháním nebo odstřelením průměru přes 300 do 500 mm | kus | 14 |  | 0 |  |  | základní |  | 0 | 0 | 0 | 0 | 0 | 4 | K | 1 |  |  |  | ROZPOCET | 0 | 0 | 0 | 0 | 0 | 1 | 0 | 4 | -719277807
10 | K | 113154123 | Frézování živičného podkladu nebo krytu s naložením na dopravní prostředek plochy do 500 m2 bez překážek v trase pruhu šířky přes 0,5 m do 1 m, tloušťky vrstvy 50 mm | m2 | 565.2 |  | 0 | CS ÚRS 2021 02 |  | základní |  | 0 | 0 | 0 | 0 | 0 | 4 | K | 1 |  |  |  | ROZPOCET | 0 | 0 | 0 | 0 | 0 | 1 | 0 | 4 | 426593150
| Online PSC |  | https://podminky.urs.cz/item/CS_URS_2021_02/113154123 | [14 empty] | Online PSC | 1
| VV |  | Oprava cyklostezky | [14 empty] | VV | 1 | 1 | True | 0 | ROZPOCET
| VV |  | 0,30*628*3,0 "rozsah předpokládané opravy 30% z celkové plochy" |  | 565.2 | [12 empty] | VV | 1 | 2 | True | 0 | ROZPOCET
| VV |  | Součet |  | 565.2 | [12 empty] | VV | 1 | 4 | True | 1 | ROZPOCET
11 | K | 114203101 | Rozebrání dlažeb nebo záhozů s naložením na dopravní prostředek dlažeb z lomového kamene nebo betonových tvárnic na sucho nebo se spárami vyplněnými pískem nebo drnem | m3 | 135.9 |  | 0 | CS ÚRS 2021 02 |  | základní |  | 0 | 0 | 0 | 0 | 0 | 4 | K | 1 |  |  |  | ROZPOCET | 0 | 0 | 0 | 0 | 0 | 1 | 0 | 4 | 755095450
| Online PSC |  | https://podminky.urs.cz/item/CS_URS_2021_02/114203101 | [14 empty] | Online PSC | 1
| VV |  | Viz přílohu D.01_3.2.1, D.01_3.2.2 a D.01_3.2.3.x | [14 empty] | VV | 1 | 1 | True | 0 | ROZPOCET
| VV |  | 0,30*(1,5*302) "rozebrání stávající kamenné dlažby" |  | 135.9 | [12 empty] | VV | 1 | 2 | True | 0 | ROZPOCET
| VV |  | Součet |  | 135.9 | [12 empty] | VV | 1 | 4 | True | 1 | ROZPOCET
12 | K | 114203103 | Rozebrání dlažeb nebo záhozů s naložením na dopravní prostředek dlažeb z lomového kamene nebo betonových tvárnic do cementové malty se spárami zalitými cementovou maltou | m3 | 5.4 |  | 0 | CS ÚRS 2021 02 |  | základní |  | 0 | 0 | 0 | 0 | 0 | 4 | K | 1 |  |  |  | ROZPOCET | 0 | 0 | 0 | 0 | 0 | 1 | 0 | 4 | 724596719
| Online PSC |  | https://podminky.urs.cz/item/CS_URS_2021_02/114203103 | [14 empty] | Online PSC | 1
| VV |  | Viz přílohu D.01_3.2.1, D.01_3.2.2 a D.01_3.2.3.x | [14 empty] | VV | 1 | 1 | True | 0 | ROZPOCET
| VV |  | 0,30*((15*1,1)+1,5) "rozebrání stávající kamenné dlažby do betonu" |  | 5.4 | [12 empty] | VV | 1 | 2 | True | 0 | ROZPOCET
| VV |  | Součet |  | 5.4 | [12 empty] | VV | 1 | 4 | True | 1 | ROZPOCET
13 | K | 114203301 | Třídění lomového kamene nebo betonových tvárnic získaných při rozebrání dlažeb, záhozů, rovnanin a soustřeďovacích staveb podle druhu, velikosti nebo tvaru | m3 | 135.9 |  | 0 | CS ÚRS 2021 02 |  | základní |  | 0 | 0 | 0 | 0 | 0 | 4 | K | 1 |  |  |  | ROZPOCET | 0 | 0 | 0 | 0 | 0 | 1 | 0 | 4 | -492443961
| Online PSC |  | https://podminky.urs.cz/item/CS_URS_2021_02/114203301 | [14 empty] | Online PSC | 1
14 | K | 114203401 | Srovnání lomového kamene nebo betonových tvárnic do měřitelných figur s přemístěním na vzdálenost do 10 m | m3 | 135.9 |  | 0 | CS ÚRS 2021 02 |  | základní |  | 0 | 0 | 0 | 0 | 0 | 4 | K | 1 |  |  |  | ROZPOCET | 0 | 0 | 0 | 0 | 0 | 1 | 0 | 4 | 178677729
| Online PSC |  | https://podminky.urs.cz/item/CS_URS_2021_02/114203401 | [14 empty] | Online PSC | 1
15 | K | 115101201 | Čerpání vody na dopravní výšku do 10 m s uvažovaným průměrným přítokem do 500 l/min | hod | 80 |  | 0 | CS ÚRS 2021 02 |  | základní |  | 0 | 0 | 0 | 0 | 0 | 4 | K | 1 |  |  |  | ROZPOCET | 0 | 0 | 0 | 0 | 0 | 1 | 0 | 4 | 1266736337
| Online PSC |  | https://podminky.urs.cz/item/CS_URS_2021_02/115101201 | [14 empty] | Online PSC | 1
| VV |  | 8"h"*10"dní" |  | 80 | [12 empty] | VV | 1 | 2 | True | 0 | ROZPOCET
| VV |  | Součet |  | 80 | [12 empty] | VV | 1 | 4 | True | 1 | ROZPOCET
16 | K | 115101301 | Pohotovost záložní čerpací soupravy pro dopravní výšku do 10 m s uvažovaným průměrným přítokem do 500 l/min | den | 10 |  | 0 | CS ÚRS 2021 02 |  | základní |  | 0 | 0 | 0 | 0 | 0 | 4 | K | 1 |  |  |  | ROZPOCET | 0 | 0 | 0 | 0 | 0 | 1 | 0 | 4 | 1204108270
| Online PSC |  | https://podminky.urs.cz/item/CS_URS_2021_02/115101301 | [14 empty] | Online PSC | 1
| VV |  | 10"dní" |  | 10 | [12 empty] | VV | 1 | 2 | True | 0 | ROZPOCET
| VV |  | Součet |  | 10 | [12 empty] | VV | 1 | 4 | True | 1 | ROZPOCET
17 | K | 121151123 | Sejmutí ornice strojně při souvislé ploše přes 500 m2, tl. vrstvy do 200 mm | m2 | 3848.35 |  | 0 | CS ÚRS 2021 02 |  | základní |  | 0 | 0 | 0 | 0 | 0 | 4 | K | 1 |  |  |  | ROZPOCET | 0 | 0 | 0 | 0 | 0 | 1 | 0 | 4 | 1947050301
| Online PSC |  | https://podminky.urs.cz/item/CS_URS_2021_02/121151123 | [14 empty] | Online PSC | 1
| VV |  | Viz situaci C.2_1 | [14 empty] | VV | 1 | 1 | True | 0 | ROZPOCET
| VV |  | Skrývka hum. vrstev tl 0.2 m | [14 empty] | VV | 1 | 1 | True | 0 | ROZPOCET
| VV |  | 2041,61 "viz kubaturové listy - svah" |  | 2041.61 | [12 empty] | VV | 1 | 2 | True | 0 | ROZPOCET
| VV |  | Mezisoučet |  | 2041.61 | [12 empty] | VV | 1 | 3 | True | 0 | ROZPOCET
| VV |  | 3669,35-2041,61 "viz kubaturové listy - rovina (celková plocha-svah)" |  | 1627.74 | [12 empty] | VV | 1 | 2 | True | 0 | ROZPOCET
| VV |  | 18 "plocha podél koryta" |  | 18 | [12 empty] | VV | 1 | 2 | True | 0 | ROZPOCET
| VV |  | 23 "plocha u ústí kolem dlažby do betonu" |  | 23 | [12 empty] | VV | 1 | 2 | True | 0 | ROZPOCET
| VV |  | Mezisoučet |  | 1668.74 | [12 empty] | VV | 1 | 3 | True | 0 | ROZPOCET
| VV |  | 82 "prostor mezi příkopem a mostem " |  | 82 | [12 empty] | VV | 1 | 2 | True | 0 | ROZPOCET
| VV |  | 56 "prostor mostu" |  | 56 | [12 empty] | VV | 1 | 2 | True | 0 | ROZPOCET
| VV |  | Mezisoučet |  | 138 | [12 empty] | VV | 1 | 3 | True | 0 | ROZPOCET
| VV |  | Součet |  | 3848.35 | [12 empty] | VV | 1 | 4 | True | 1 | ROZPOCET
18 | K | 121151125 | Sejmutí ornice strojně při souvislé ploše přes 500 m2, tl. vrstvy přes 250 do 300 mm | m2 | 2079 |  | 0 | CS ÚRS 2021 02 |  | základní |  | 0 | 0 | 0 | 0 | 0 | 4 | K | 1 |  |  |  | ROZPOCET | 0 | 0 | 0 | 0 | 0 | 1 | 0 | 4 | -1164853816
| Online PSC |  | https://podminky.urs.cz/item/CS_URS_2021_02/121151125 | [14 empty] | Online PSC | 1
| VV |  | Viz situaci C.2_1 | [14 empty] | VV | 1 | 1 | True | 0 | ROZPOCET
| VV |  | 387+1115+577 |  | 2079 | [12 empty] | VV | 1 | 2 | True | 0 | ROZPOCET
| VV |  | Součet |  | 2079 | [12 empty] | VV | 1 | 4 | True | 1 | ROZPOCET
19 | K | 122251406 | Vykopávky v zemnících na suchu strojně zapažených i nezapažených v hornině třídy těžitelnosti I skupiny 3 přes 1 000 do 5 000 m3 | m3 | 1427.282 |  | 0 | CS ÚRS 2021 02 |  | základní |  | 0 | 0 | 0 | 0 | 0 | 4 | K | 1 |  |  |  | ROZPOCET | 0 | 0 | 0 | 0 | 0 | 1 | 0 | 4 | 1619432515
| Online PSC |  | https://podminky.urs.cz/item/CS_URS_2021_02/122251406 | [14 empty] | Online PSC | 1
20 | M | R01 | náklady na pořízení / nákup zeminy | m3 | 1427.282 |  | 0 |  |  | základní |  | 0 | 0 | 0 | 0 | 0 | 8 | M | 1 |  |  |  | ROZPOCET | 0 | 0 | 0 | 0 | 0 | 1 | 0 | 4 | -1154266548
21 | K | 124253102 | Vykopávky pro koryta vodotečí strojně v hornině třídy těžitelnosti I skupiny 3 přes 1 000 do 5 000 m3 | m3 | 1426.035 |  | 0 | CS ÚRS 2021 02 |  | základní |  | 0 | 0 | 0 | 0 | 0 | 4 | K | 1 |  |  |  | ROZPOCET | 0 | 0 | 0 | 0 | 0 | 1 | 0 | 4 | 160682785
| Online PSC |  | https://podminky.urs.cz/item/CS_URS_2021_02/124253102 | [14 empty] | Online PSC | 1
| VV |  | Viz přílohu D.01_3.2.1, D.01_3.2.2 a D.01_3.2.3.x | [14 empty] | VV | 1 | 1 | True | 0 | ROZPOCET
| VV |  | 1353,2 "viz kubaturové listy" |  | 1353.2 | [12 empty] | VV | 1 | 2 | True | 0 | ROZPOCET
| VV |  | (82*0,3)+(7,7*0,35)+(4,2*0,6) "prostor mezi příkopem a mostem" |  | 29.815 | [12 empty] | VV | 1 | 2 | True | 0 | ROZPOCET
| VV |  | 5*0,9 "výkop pod pohoz - prostor mostu" |  | 4.5 | [12 empty] | VV | 1 | 2 | True | 0 | ROZPOCET
| VV |  | 38*0,9+10,8*0,4 "výkop pod dlažbu - prostor mostu" |  | 38.52 | [12 empty] | VV | 1 | 2 | True | 0 | ROZPOCET
| VV |  | Součet |  | 1426.035 | [12 empty] | VV | 1 | 4 | True | 1 | ROZPOCET
22 | K | 162201411 | Vodorovné přemístění větví, kmenů nebo pařezů s naložením, složením a dopravou do 1000 m kmenů stromů listnatých, průměru přes 100 do 300 mm | kus | 70 |  | 0 | CS ÚRS 2021 02 |  | základní |  | 0 | 0 | 0 | 0 | 0 | 4 | K | 1 |  |  |  | ROZPOCET | 0 | 0 | 0 | 0 | 0 | 1 | 0 | 4 | -1384584142
| Online PSC |  | https://podminky.urs.cz/item/CS_URS_2021_02/162201411 | [14 empty] | Online PSC | 1
23 | K | 162201412 | Vodorovné přemístění větví, kmenů nebo pařezů s naložením, složením a dopravou do 1000 m kmenů stromů listnatých, průměru přes 300 do 500 mm | kus | 14 |  | 0 |  |  | základní |  | 0 | 0 | 0 | 0 | 0 | 4 | K | 1 |  |  |  | ROZPOCET | 0 | 0 | 0 | 0 | 0 | 1 | 0 | 4 | -670305603
24 | K | 162201421 | Vodorovné přemístění větví, kmenů nebo pařezů s naložením, složením a dopravou do 1000 m pařezů kmenů, průměru přes 100 do 300 mm | kus | 70 |  | 0 | CS ÚRS 2021 02 |  | základní |  | 0 | 0 | 0 | 0 | 0 | 4 | K | 1 |  |  |  | ROZPOCET | 0 | 0 | 0 | 0 | 0 | 1 | 0 | 4 | 1732739106
| Online PSC |  | https://podminky.urs.cz/item/CS_URS_2021_02/162201421 | [14 empty] | Online PSC | 1
25 | K | 162201422 | Vodorovné přemístění větví, kmenů nebo pařezů s naložením, složením a dopravou do 1000 m pařezů kmenů, průměru přes 300 do 500 mm | kus | 14 |  | 0 |  |  | základní |  | 0 | 0 | 0 | 0 | 0 | 4 | K | 1 |  |  |  | ROZPOCET | 0 | 0 | 0 | 0 | 0 | 1 | 0 | 4 | 748833368
26 | K | 162251102 | Vodorovné přemístění výkopku nebo sypaniny po suchu na obvyklém dopravním prostředku, bez naložení výkopku, avšak se složením bez rozhrnutí z horniny třídy těžitelnosti I skupiny 1 až 3 na vzdálenost přes 20 do 50 m | m3 | 713.641 |  | 0 | CS ÚRS 2021 02 |  | základní |  | 0 | 0 | 0 | 0 | 0 | 4 | K | 1 |  |  |  | ROZPOCET | 0 | 0 | 0 | 0 | 0 | 1 | 0 | 4 | 1809307078
| Online PSC |  | https://podminky.urs.cz/item/CS_URS_2021_02/162251102 | [14 empty] | Online PSC | 1
27 | K | 162301951 | Vodorovné přemístění větví, kmenů nebo pařezů s naložením, složením a dopravou Příplatek k cenám za každých dalších i započatých 1000 m přes 1000 m kmenů stromů listnatých, o průměru přes 100 do 300 mm | kus | 1330 |  | 0 | CS ÚRS 2021 02 |  | základní |  | 0 | 0 | 0 | 0 | 0 | 4 | K | 1 |  |  |  | ROZPOCET | 0 | 0 | 0 | 0 | 0 | 1 | 0 | 4 | -737771696
| Online PSC |  | https://podminky.urs.cz/item/CS_URS_2021_02/162301951 | [14 empty] | Online PSC | 1
28 | K | 162301952 | Vodorovné přemístění větví, kmenů nebo pařezů s naložením, složením a dopravou Příplatek k cenám za každých dalších i započatých 1000 m přes 1000 m kmenů stromů listnatých, o průměru přes 300 do 500 mm | kus | 266 |  | 0 |  |  | základní |  | 0 | 0 | 0 | 0 | 0 | 4 | K | 1 |  |  |  | ROZPOCET | 0 | 0 | 0 | 0 | 0 | 1 | 0 | 4 | 1260829235
29 | K | 162301971 | Vodorovné přemístění větví, kmenů nebo pařezů s naložením, složením a dopravou Příplatek k cenám za každých dalších i započatých 1000 m přes 1000 m pařezů kmenů, průměru přes 100 do 300 mm | kus | 1330 |  | 0 | CS ÚRS 2021 02 |  | základní |  | 0 | 0 | 0 | 0 | 0 | 4 | K | 1 |  |  |  | ROZPOCET | 0 | 0 | 0 | 0 | 0 | 1 | 0 | 4 | -632334764
| Online PSC |  | https://podminky.urs.cz/item/CS_URS_2021_02/162301971 | [14 empty] | Online PSC | 1
30 | K | 162301972 | Vodorovné přemístění větví, kmenů nebo pařezů s naložením, složením a dopravou Příplatek k cenám za každých dalších i započatých 1000 m přes 1000 m pařezů kmenů, průměru přes 300 do 500 mm | kus | 266 |  | 0 |  |  | základní |  | 0 | 0 | 0 | 0 | 0 | 4 | K | 1 |  |  |  | ROZPOCET | 0 | 0 | 0 | 0 | 0 | 1 | 0 | 4 | 1169392210
31 | K | 162751117 | Vodorovné přemístění výkopku nebo sypaniny po suchu na obvyklém dopravním prostředku, bez naložení výkopku, avšak se složením bez rozhrnutí z horniny třídy těžitelnosti I skupiny 1 až 3 na vzdálenost přes 9 000 do 10 000 m | m3 | 2853.317 |  | 0 | CS ÚRS 2021 02 |  | základní |  | 0 | 0 | 0 | 0 | 0 | 4 | K | 1 |  |  |  | ROZPOCET | 0 | 0 | 0 | 0 | 0 | 1 | 0 | 4 | -1878581577
| Online PSC |  | https://podminky.urs.cz/item/CS_URS_2021_02/162751117 | [14 empty] | Online PSC | 1
32 | K | 162751119 | Vodorovné přemístění výkopku nebo sypaniny po suchu na obvyklém dopravním prostředku, bez naložení výkopku, avšak se složením bez rozhrnutí z horniny třídy těžitelnosti I skupiny 1 až 3 na vzdálenost Příplatek k ceně za každých dalších i započatých 1 000 m | m3 | 28533.173 |  | 0 | CS ÚRS 2021 02 |  | základní |  | 0 | 0 | 0 | 0 | 0 | 4 | K | 1 |  |  |  | ROZPOCET | 0 | 0 | 0 | 0 | 0 | 1 | 0 | 4 | 1961796892
| Online PSC |  | https://podminky.urs.cz/item/CS_URS_2021_02/162751119 | [14 empty] | Online PSC | 1
33 | K | 167151111 | Nakládání, skládání a překládání neulehlého výkopku nebo sypaniny strojně nakládání, množství přes 100 m3, z hornin třídy těžitelnosti I, skupiny 1 až 3 | m3 | 713.641 |  | 0 | CS ÚRS 2021 02 |  | základní |  | 0 | 0 | 0 | 0 | 0 | 4 | K | 1 |  |  |  | ROZPOCET | 0 | 0 | 0 | 0 | 0 | 1 | 0 | 4 | 66417588
| Online PSC |  | https://podminky.urs.cz/item/CS_URS_2021_02/167151111 | [14 empty] | Online PSC | 1
34 | K | 171201231 | Poplatek za uložení stavebního odpadu na recyklační skládce (skládkovné) zeminy a kamení zatříděného do Katalogu odpadů pod kódem 17 05 04 | t | 2566.863 |  | 0 | CS ÚRS 2021 02 |  | základní |  | 0 | 0 | 0 | 0 | 0 | 4 | K | 1 |  |  |  | ROZPOCET | 0 | 0 | 0 | 0 | 0 | 1 | 0 | 4 | 1851098811
| Online PSC |  | https://podminky.urs.cz/item/CS_URS_2021_02/171201231 | [14 empty] | Online PSC | 1
35 | K | 171251201 | Uložení sypaniny na skládky nebo meziskládky bez hutnění s upravením uložené sypaniny do předepsaného tvaru | m3 | 713.641 |  | 0 | CS ÚRS 2021 02 |  | základní |  | 0 | 0 | 0 | 0 | 0 | 4 | K | 1 |  |  |  | ROZPOCET | 0 | 0 | 0 | 0 | 0 | 1 | 0 | 4 | 146941151
| Online PSC |  | https://podminky.urs.cz/item/CS_URS_2021_02/171251201 | [14 empty] | Online PSC | 1
36 | K | 172153103 | Zřízení těsnícího jádra nebo těsnící vrstvy zemních a kamenitých hrází přehradních a jiných vodních nádrží z horniny třídy těžitelnosti I a II, skupiny 1 až 4 se zhutněním do 100 % PS - koef. C vodorovné šířky vrstvy přes 3 m | m3 | 1241.115 |  | 0 | CS ÚRS 2021 02 |  | základní |  | 0 | 0 | 0 | 0 | 0 | 4 | K | 1 |  |  |  | ROZPOCET | 0 | 0 | 0 | 0 | 0 | 1 | 0 | 4 | -1123072473
| Online PSC |  | https://podminky.urs.cz/item/CS_URS_2021_02/172153103 | [14 empty] | Online PSC | 1
| VV |  | Viz přílohu D.01_3.2.1, D.01_3.2.2 a D.01_3.2.3.x | [14 empty] | VV | 1 | 1 | True | 0 | ROZPOCET
| VV |  | Těsnící vrstva z jílovité zeminy | [14 empty] | VV | 1 | 1 | True | 0 | ROZPOCET
| VV |  | 1183,85 "viz kubaturové listy" |  | 1183.85 | [12 empty] | VV | 1 | 2 | True | 0 | ROZPOCET
| VV |  | (1,75+3,75)*0,3 "plochy vedle dlažby do betonu" |  | 1.65 | [12 empty] | VV | 1 | 2 | True | 0 | ROZPOCET
| VV |  | Mezisoučet |  | 1185.5 | [12 empty] | VV | 1 | 3 | True | 0 | ROZPOCET
| VV |  | (82*0,3)+(7,7*0,35)+(4,2*0,6) "prostor mezi příkopem a mostem" |  | 29.815 | [12 empty] | VV | 1 | 2 | True | 0 | ROZPOCET
| VV |  | 41*0,6+12*0,1 "prostor mostu" |  | 25.8 | [12 empty] | VV | 1 | 2 | True | 0 | ROZPOCET
| VV |  | Součet |  | 1241.115 | [12 empty] | VV | 1 | 4 | True | 1 | ROZPOCET
37 | K | 174251201 | Zásyp jam po pařezech strojně výkopkem z horniny získané při dobývání pařezů s hrubým urovnáním povrchu zasypávky průměru pařezu přes 100 do 300 mm | kus | 70 |  | 0 | CS ÚRS 2021 02 |  | základní |  | 0 | 0 | 0 | 0 | 0 | 4 | K | 1 |  |  |  | ROZPOCET | 0 | 0 | 0 | 0 | 0 | 1 | 0 | 4 | 1412280111
| Online PSC |  | https://podminky.urs.cz/item/CS_URS_2021_02/174251201 | [14 empty] | Online PSC | 1
38 | K | 174251202 | Zásyp jam po pařezech strojně výkopkem z horniny získané při dobývání pařezů s hrubým urovnáním povrchu zasypávky průměru pařezu přes 300 do 500 mm | kus | 14 |  | 0 |  |  | základní |  | 0 | 0 | 0 | 0 | 0 | 4 | K | 1 |  |  |  | ROZPOCET | 0 | 0 | 0 | 0 | 0 | 1 | 0 | 4 | -952729875
39 | K | 17-R07 | Poplatek za uložení rozdrcené dřevní hmoty na řízenou skládku | t | 10.422 |  | 0 |  |  | základní |  | 0 | 0 | 0 | 0 | 0 | 4 | K | 1 |  |  |  | ROZPOCET | 0 | 0 | 0 | 0 | 0 | 1 | 0 | 4 | 1869498974
40 | K | 17-R08 | Poplatek za uložení pařezů do pům. 300 mm na řízenou skládku | kus | 70 |  | 0 |  |  | základní |  | 0 | 0 | 0 | 0 | 0 | 4 | K | 1 |  |  |  | ROZPOCET | 0 | 0 | 0 | 0 | 0 | 1 | 0 | 4 | -463678961
41 | K | 17-R09 | Poplatek za uložení pařezů do pům. 500 mm na řízenou skládku | kus | 14 |  | 0 |  |  | základní |  | 0 | 0 | 0 | 0 | 0 | 4 | K | 1 |  |  |  | ROZPOCET | 0 | 0 | 0 | 0 | 0 | 1 | 0 | 4 | 2143052160
42 | K | 181351113 | Rozprostření a urovnání ornice v rovině nebo ve svahu sklonu do 1:5 strojně při souvislé ploše přes 500 m2, tl. vrstvy do 200 mm | m2 | 2246.24 |  | 0 |  |  | základní |  | 0 | 0 | 0 | 0 | 0 | 4 | K | 1 |  |  |  | ROZPOCET | 0 | 0 | 0 | 0 | 0 | 1 | 0 | 4 | 944061000
43 | K | 181351115 | Rozprostření a urovnání ornice v rovině nebo ve svahu sklonu do 1:5 strojně při souvislé ploše přes 500 m2, tl. vrstvy přes 250 do 300 mm | m2 | 2079 |  | 0 | CS ÚRS 2021 02 |  | základní |  | 0 | 0 | 0 | 0 | 0 | 4 | K | 1 |  |  |  | ROZPOCET | 0 | 0 | 0 | 0 | 0 | 1 | 0 | 4 | 1114750689
| Online PSC |  | https://podminky.urs.cz/item/CS_URS_2021_02/181351115 | [14 empty] | Online PSC | 1
44 | K | 181411121 | Založení trávníku na půdě předem připravené plochy do 1000 m2 výsevem včetně utažení lučního v rovině nebo na svahu do 1:5 | m2 | 2246.24 |  | 0 | CS ÚRS 2021 02 |  | základní |  | 0 | 0 | 0 | 0 | 0 | 4 | K | 1 |  |  |  | ROZPOCET | 0 | 0 | 0 | 0 | 0 | 1 | 0 | 4 | 65645221
| Online PSC |  | https://podminky.urs.cz/item/CS_URS_2021_02/181411121 | [14 empty] | Online PSC | 1
45 | M | 00572472 | osivo směs travní krajinná-rovinná | kg | 67.387 |  | 0 | CS ÚRS 2021 02 |  | základní |  | 0 | 0 | 0 | 0 | 0 | 8 | M | 1 |  |  |  | ROZPOCET | 0 | 0 | 0 | 0 | 0 | 1 | 0 | 4 | 2114795020
46 | K | 181451123 | Založení trávníku na půdě předem připravené plochy přes 1000 m2 výsevem včetně utažení lučního na svahu přes 1:2 do 1:1 | m2 | 1602.11 |  | 0 | CS ÚRS 2021 02 |  | základní |  | 0 | 0 | 0 | 0 | 0 | 4 | K | 1 |  |  |  | ROZPOCET | 0 | 0 | 0 | 0 | 0 | 1 | 0 | 4 | -1265283984
| Online PSC |  | https://podminky.urs.cz/item/CS_URS_2021_02/181451123 | [14 empty] | Online PSC | 1
47 | M | 00572474 | osivo směs travní krajinná-svahová | kg | 48.063 |  | 0 | CS ÚRS 2021 02 |  | základní |  | 0 | 0 | 0 | 0 | 0 | 8 | M | 1 |  |  |  | ROZPOCET | 0 | 0 | 0 | 0 | 0 | 1 | 0 | 4 | -502791054
48 | K | 181951111 | Úprava pláně vyrovnáním výškových rozdílů strojně v hornině třídy těžitelnosti I, skupiny 1 až 3 bez zhutnění | m2 | 3893 |  | 0 | CS ÚRS 2021 02 |  | základní |  | 0 | 0 | 0 | 0 | 0 | 4 | K | 1 |  |  |  | ROZPOCET | 0 | 0 | 0 | 0 | 0 | 1 | 0 | 4 | -818798634
| Online PSC |  | https://podminky.urs.cz/item/CS_URS_2021_02/181951111 | [14 empty] | Online PSC | 1
49 | K | 182151111 | Svahování trvalých svahů do projektovaných profilů strojně s potřebným přemístěním výkopku při svahování v zářezech v hornině třídy těžitelnosti I, skupiny 1 až 3 | m2 | 1602.11 |  | 0 | CS ÚRS 2021 02 |  | základní |  | 0 | 0 | 0 | 0 | 0 | 4 | K | 1 |  |  |  | ROZPOCET | 0 | 0 | 0 | 0 | 0 | 1 | 0 | 4 | -1821691232
| Online PSC |  | https://podminky.urs.cz/item/CS_URS_2021_02/182151111 | [14 empty] | Online PSC | 1
50 | K | 182351133 | Rozprostření a urovnání ornice ve svahu sklonu přes 1:5 strojně při souvislé ploše přes 500 m2, tl. vrstvy do 200 mm | m2 | 1602.11 |  | 0 | CS ÚRS 2021 02 |  | základní |  | 0 | 0 | 0 | 0 | 0 | 4 | K | 1 |  |  |  | ROZPOCET | 0 | 0 | 0 | 0 | 0 | 1 | 0 | 4 | -235449179
| Online PSC |  | https://podminky.urs.cz/item/CS_URS_2021_02/182351133 | [14 empty] | Online PSC | 1
| VV |  | Viz přílohu D.01_3.2.1, D.01_3.2.2 a D.01_3.2.3.x | [14 empty] | VV | 1 | 1 | True | 0 | ROZPOCET
| VV |  | ohumusování + osetí tl. 0.2 | [14 empty] | VV | 1 | 1 | True | 0 | ROZPOCET
| VV |  | 1602,11 "viz kubaturové listy" |  | 1602.11 | [12 empty] | VV | 1 | 2 | True | 0 | ROZPOCET
| VV |  | Součet |  | 1602.11 | [12 empty] | VV | 1 | 4 | True | 1 | ROZPOCET
51 | K | 184818244 | Ochrana kmene bedněním před poškozením stavebním provozem zřízení včetně odstranění výšky bednění přes 2 do 3 m průměru kmene přes 700 do 900 mm | kus | 2 |  | 0 |  |  | základní |  | 0 | 0 | 0 | 0 | 0 | 4 | K | 1 |  |  |  | ROZPOCET | 0 | 0 | 0 | 0 | 0 | 1 | 0 | 4 | 1402966188
| VV |  | "ochrana stromů v blízkosti stavby " 2 |  | 2 | [12 empty] | VV | 1 | 2 | True | 0 | ROZPOCET
| VV |  | Součet |  | 2 | [12 empty] | VV | 1 | 4 | True | 1 | ROZPOCET
52 | K | 185803106 | Shrabání pokoseného porostu a organických naplavenin s odvozem do 20 km divokého porostu | ha | 0.011 |  | 0 |  |  | základní |  | 0 | 0 | 0 | 0 | 0 | 4 | K | 1 |  |  |  | ROZPOCET | 0 | 0 | 0 | 0 | 0 | 1 | 0 | 4 | 816794243
53 | K | 185804312 | Zalití rostlin vodou plochy záhonů jednotlivě přes 20 m2 | m3 | 115.45 |  | 0 | CS ÚRS 2021 02 |  | základní |  | 0 | 0 | 0 | 0 | 0 | 4 | K | 1 |  |  |  | ROZPOCET | 0 | 0 | 0 | 0 | 0 | 1 | 0 | 4 | 1641627350
| Online PSC |  | https://podminky.urs.cz/item/CS_URS_2021_02/185804312 | [14 empty] | Online PSC | 1
54 | K | 185851121 | Dovoz vody pro zálivku rostlin na vzdálenost do 1000 m | m3 | 115.45 |  | 0 | CS ÚRS 2021 02 |  | základní |  | 0 | 0 | 0 | 0 | 0 | 4 | K | 1 |  |  |  | ROZPOCET | 0 | 0 | 0 | 0 | 0 | 1 | 0 | 4 | 482531512
| Online PSC |  | https://podminky.urs.cz/item/CS_URS_2021_02/185851121 | [14 empty] | Online PSC | 1
55 | K | 185851129 | Dovoz vody pro zálivku rostlin Příplatek k ceně za každých dalších i započatých 1000 m | m3 | 115.45 |  | 0 | CS ÚRS 2021 02 |  | základní |  | 0 | 0 | 0 | 0 | 0 | 4 | K | 1 |  |  |  | ROZPOCET | 0 | 0 | 0 | 0 | 0 | 1 | 0 | 4 | -479562314
| Online PSC |  | https://podminky.urs.cz/item/CS_URS_2021_02/185851129 | [14 empty] | Online PSC | 1
56 | K | 185-R03 | Poplatek za uložení shrabaného pokoseného materiálu na skládku | t | 1.1 |  | 0 |  |  | základní |  | 0 | 0 | 0 | 0 | 0 | 4 | K | 1 |  |  |  | ROZPOCET | 0 | 0 | 0 | 0 | 0 | 1 | 0 | 4 | -314337390
| D | 4 | Vodorovné konstrukce |  |  |  | 0 |  |  |  |  | 0 |  | 0 |  | 0 | 1 | D | 0 |  |  |  | ROZPOCET | [6 empty] | 0
57 | K | 451317113 | Podklad pod dlažbu z betonu prostého pro prostředí s mrazovými cykly tř. C 25/30 tl. přes 150 do 200 mm | m2 | 68 |  | 0 | CS ÚRS 2021 02 |  | základní |  | 0 | 0 | 0 | 0 | 0 | 4 | K | 1 |  |  |  | ROZPOCET | 0 | 0 | 0 | 0 | 0 | 1 | 0 | 4 | -1236402022
| Online PSC |  | https://podminky.urs.cz/item/CS_URS_2021_02/451317113 | [14 empty] | Online PSC | 1
58 | K | 451561111 | Lože pod dlažby z kameniva drceného drobného, tl. vrstvy do 100 mm | m2 | 453 |  | 0 | CS ÚRS 2021 02 |  | základní |  | 0 | 0 | 0 | 0 | 0 | 4 | K | 1 |  |  |  | ROZPOCET | 0 | 0 | 0 | 0 | 0 | 1 | 0 | 4 | 391773706
| Online PSC |  | https://podminky.urs.cz/item/CS_URS_2021_02/451561111 | [14 empty] | Online PSC | 1
| P |  | Poznámka k položce: Poznámka k položce: frakce 16/32 | [14 empty] | P | 1
59 | K | 457532112 | Filtrační vrstvy jakékoliv tloušťky a sklonu z hrubého drceného kameniva se zhutněním do 10 pojezdů/m3, frakce od 16-63 do 32-63 mm | m3 | 1.4 |  | 0 | CS ÚRS 2021 02 |  | základní |  | 0 | 0 | 0 | 0 | 0 | 4 | K | 1 |  |  |  | ROZPOCET | 0 | 0 | 0 | 0 | 0 | 1 | 0 | 4 | 229884254
| Online PSC |  | https://podminky.urs.cz/item/CS_URS_2021_02/457532112 | [14 empty] | Online PSC | 1
| VV |  | Viz přílohu D.01_3.2.1, D.01_3.2.2 a D.01_3.2.3.x | [14 empty] | VV | 1 | 1 | True | 0 | ROZPOCET
| VV |  | 0,20*7 "podsyp tl. 200 mm pod pohoz" |  | 1.4 | [12 empty] | VV | 1 | 2 | True | 0 | ROZPOCET
| VV |  | Součet |  | 1.4 | [12 empty] | VV | 1 | 4 | True | 1 | ROZPOCET
60 | K | 464511111 | Pohoz dna nebo svahů jakékoliv tloušťky z lomového kamene neupraveného tříděného z terénu | m3 | 2.1 |  | 0 | CS ÚRS 2021 02 |  | základní |  | 0 | 0 | 0 | 0 | 0 | 4 | K | 1 |  |  |  | ROZPOCET | 0 | 0 | 0 | 0 | 0 | 1 | 0 | 4 | 409206272
| Online PSC |  | https://podminky.urs.cz/item/CS_URS_2021_02/464511111 | [14 empty] | Online PSC | 1
| VV |  | Viz přílohu D.01_3.2.1, D.01_3.2.2 a D.01_3.2.3.x | [14 empty] | VV | 1 | 1 | True | 0 | ROZPOCET
| VV |  | kamenný pohoz fr. 125-250, tl. 0.3 m | [14 empty] | VV | 1 | 1 | True | 0 | ROZPOCET
| VV |  | 0,30*7 |  | 2.1 | [12 empty] | VV | 1 | 2 | True | 0 | ROZPOCET
| VV |  | Součet |  | 2.1 | [12 empty] | VV | 1 | 4 | True | 1 | ROZPOCET
61 | K | 465513327 | Dlažba z lomového kamene lomařsky upraveného na cementovou maltu, s vyspárováním cementovou maltou, tl. kamene 300 mm | m2 | 68 |  | 0 | CS ÚRS 2021 02 |  | základní |  | 0 | 0 | 0 | 0 | 0 | 4 | K | 1 |  |  |  | ROZPOCET | 0 | 0 | 0 | 0 | 0 | 1 | 0 | 4 | 1884664921
| Online PSC |  | https://podminky.urs.cz/item/CS_URS_2021_02/465513327 | [14 empty] | Online PSC | 1
| VV |  | Viz přílohu D.01_3.2.1, D.01_3.2.2 a D.01_3.2.3.x | [14 empty] | VV | 1 | 1 | True | 0 | ROZPOCET
| VV |  | 50 "dlažba v prostoru mostu" |  | 50 | [12 empty] | VV | 1 | 2 | True | 0 | ROZPOCET
| VV |  | 18 "nová dlažba - náhrada za stávající" |  | 18 | [12 empty] | VV | 1 | 2 | True | 0 | ROZPOCET
| VV |  | Součet |  | 68 | [12 empty] | VV | 1 | 4 | True | 1 | ROZPOCET
62 | K | 46551-R09 | Dlažba z lomového kamene lomařsky upraveného na sucho se zalitím spár cementovou maltou, tl. kamene 300 mm | m2 | 453 |  | 0 |  |  | základní |  | 0 | 0 | 0 | 0 | 0 | 4 | K | 1 |  |  |  | ROZPOCET | 0 | 0 | 0 | 0 | 0 | 1 | 0 | 4 | 1819494671
| P |  | Poznámka k položce: Poznámka k položce: Použije se původní rozebraný kámen. | [14 empty] | P | 1
| D | 5 | Komunikace pozemní |  |  |  | 0 |  |  |  |  | 0 |  | 0 |  | 0 | 1 | D | 0 |  |  |  | ROZPOCET | [6 empty] | 0
63 | K | 573231108 | Postřik spojovací PS bez posypu kamenivem ze silniční emulze, v množství 0,50 kg/m2 | m2 | 565.2 |  | 0 | CS ÚRS 2021 02 |  | základní |  | 0 | 0 | 0 | 0 | 0 | 4 | K | 1 |  |  |  | ROZPOCET | 0 | 0 | 0 | 0 | 0 | 1 | 0 | 4 | 2080887145
| Online PSC |  | https://podminky.urs.cz/item/CS_URS_2021_02/573231108 | [14 empty] | Online PSC | 1
64 | K | 577144111 | Asfaltový beton vrstva obrusná ACO 11 (ABS) s rozprostřením a se zhutněním z nemodifikovaného asfaltu v pruhu šířky do 3 m tř. I, po zhutnění tl. 50 mm | m2 | 565.2 |  | 0 | CS ÚRS 2021 02 |  | základní |  | 0 | 0 | 0 | 0 | 0 | 4 | K | 1 |  |  |  | ROZPOCET | 0 | 0 | 0 | 0 | 0 | 1 | 0 | 4 | -1074665071
| Online PSC |  | https://podminky.urs.cz/item/CS_URS_2021_02/577144111 | [14 empty] | Online PSC | 1
| D | 9 | Ostatní konstrukce a práce, bourání |  |  |  | 0 |  |  |  |  | 0 |  | 0 |  | 0 | 1 | D | 0 |  |  |  | ROZPOCET | [6 empty] | 0
65 | K | 938122211R | Hubení porostů na mostech herbicidy postřikovačem | m2 | 220 |  | 0 |  |  | základní |  | 0 | 0 | 0 | 0 | 0 | 4 | K | 1 |  |  |  | ROZPOCET | 0 | 0 | 0 | 0 | 0 | 1 | 0 | 4 | -397806692
66 | M | 25234001 | herbicid totální systémový neselektivní | litr | 0.066 |  | 0 |  |  | základní |  | 0 | 0 | 0 | 0 | 0 | 8 | M | 1 |  |  |  | ROZPOCET | 0 | 0 | 0 | 0 | 0 | 1 | 0 | 4 | -257967474
67 | K | 960111221R | Bourání konstrukcí vodních staveb s naložením vybouraných hmot a suti na dopravní prostředek nebo s odklizením na hromady do vzdálenosti 20 m z dílců prefabrikovaných betonových a železobetonových | m3 | 3.6 |  | 0 | CS ÚRS 2021 02 |  | základní |  | 0 | 0 | 0 | 0 | 0 | 4 | K | 1 |  |  |  | ROZPOCET | 0 | 0 | 0 | 0 | 0 | 1 | 0 | 4 | 1972979231
| Online PSC |  | https://podminky.urs.cz/item/CS_URS_2021_02/960111221R | [14 empty] | Online PSC | 1
| D | 997 | Přesun sutě |  |  |  | 0 |  |  |  |  | 0 |  | 0 |  | 0 | 1 | D | 0 |  |  |  | ROZPOCET | [6 empty] | 0
68 | K | 997221551 | Vodorovná doprava suti bez naložení, ale se složením a s hrubým urovnáním ze sypkých materiálů, na vzdálenost do 1 km | t | 64.998 |  | 0 | CS ÚRS 2021 02 |  | základní |  | 0 | 0 | 0 | 0 | 0 | 4 | K | 1 |  |  |  | ROZPOCET | 0 | 0 | 0 | 0 | 0 | 1 | 0 | 4 | 2087902327
| Online PSC |  | https://podminky.urs.cz/item/CS_URS_2021_02/997221551 | [14 empty] | Online PSC | 1
69 | K | 997221559 | Vodorovná doprava suti bez naložení, ale se složením a s hrubým urovnáním Příplatek k ceně za každý další i započatý 1 km přes 1 km | t | 1234.962 |  | 0 | CS ÚRS 2021 02 |  | základní |  | 0 | 0 | 0 | 0 | 0 | 4 | K | 1 |  |  |  | ROZPOCET | 0 | 0 | 0 | 0 | 0 | 1 | 0 | 4 | 453173323
| Online PSC |  | https://podminky.urs.cz/item/CS_URS_2021_02/997221559 | [14 empty] | Online PSC | 1
70 | K | 997221861 | Poplatek za uložení stavebního odpadu na recyklační skládce (skládkovné) z prostého betonu zatříděného do Katalogu odpadů pod kódem 17 01 01 | t | 8.809 |  | 0 | CS ÚRS 2021 02 |  | základní |  | 0 | 0 | 0 | 0 | 0 | 4 | K | 1 |  |  |  | ROZPOCET | 0 | 0 | 0 | 0 | 0 | 1 | 0 | 4 | -2037680553
| Online PSC |  | https://podminky.urs.cz/item/CS_URS_2021_02/997221861 | [14 empty] | Online PSC | 1
71 | K | 997221873 | Poplatek za uložení stavebního odpadu na recyklační skládce (skládkovné) zeminy a kamení zatříděného do Katalogu odpadů pod kódem 17 05 04 | t | 14.04 |  | 0 | CS ÚRS 2021 02 |  | základní |  | 0 | 0 | 0 | 0 | 0 | 4 | K | 1 |  |  |  | ROZPOCET | 0 | 0 | 0 | 0 | 0 | 1 | 0 | 4 | -512044975
| Online PSC |  | https://podminky.urs.cz/item/CS_URS_2021_02/997221873 | [14 empty] | Online PSC | 1
72 | K | 997221875 | Poplatek za uložení stavebního odpadu na recyklační skládce (skládkovné) asfaltového bez obsahu dehtu zatříděného do Katalogu odpadů pod kódem 17 03 02 | t | 64.998 |  | 0 | CS ÚRS 2021 02 |  | základní |  | 0 | 0 | 0 | 0 | 0 | 4 | K | 1 |  |  |  | ROZPOCET | 0 | 0 | 0 | 0 | 0 | 1 | 0 | 4 | 1352283265
| Online PSC |  | https://podminky.urs.cz/item/CS_URS_2021_02/997221875 | [14 empty] | Online PSC | 1
73 | K | 997321511 | Vodorovná doprava suti a vybouraných hmot bez naložení, s vyložením a hrubým urovnáním po suchu, na vzdálenost do 1 km | t | 22.849 |  | 0 | CS ÚRS 2021 02 |  | základní |  | 0 | 0 | 0 | 0 | 0 | 4 | K | 1 |  |  |  | ROZPOCET | 0 | 0 | 0 | 0 | 0 | 1 | 0 | 4 | 623128050
| Online PSC |  | https://podminky.urs.cz/item/CS_URS_2021_02/997321511 | [14 empty] | Online PSC | 1
74 | K | 997321519 | Vodorovná doprava suti a vybouraných hmot bez naložení, s vyložením a hrubým urovnáním po suchu, na vzdálenost Příplatek k cenám za každý další i započatý 1 km přes 1 km | t | 434.135 |  | 0 | CS ÚRS 2021 02 |  | základní |  | 0 | 0 | 0 | 0 | 0 | 4 | K | 1 |  |  |  | ROZPOCET | 0 | 0 | 0 | 0 | 0 | 1 | 0 | 4 | 152578935
| Online PSC |  | https://podminky.urs.cz/item/CS_URS_2021_02/997321519 | [14 empty] | Online PSC | 1
75 | K | 997321611 | Vodorovná doprava suti a vybouraných hmot bez naložení, s vyložením a hrubým urovnáním nakládání nebo překládání na dopravní prostředek při vodorovné dopravě suti a vybouraných hmot | t | 22.849 |  | 0 | CS ÚRS 2021 02 |  | základní |  | 0 | 0 | 0 | 0 | 0 | 4 | K | 1 |  |  |  | ROZPOCET | 0 | 0 | 0 | 0 | 0 | 1 | 0 | 4 | -2093621435
| Online PSC |  | https://podminky.urs.cz/item/CS_URS_2021_02/997321611 | [14 empty] | Online PSC | 1
| D | 998 | Přesun hmot |  |  |  | 0 |  |  |  |  | 0 |  | 0 |  | 0 | 1 | D | 0 |  |  |  | ROZPOCET | [6 empty] | 0
76 | K | 998332011 | Přesun hmot pro úpravy vodních toků a kanály, hráze rybníků apod. dopravní vzdálenost do 500 m | t | 438.641 |  | 0 | CS ÚRS 2021 02 |  | základní |  | 0 | 0 | 0 | 0 | 0 | 4 | K | 1 |  |  |  | ROZPOCET | 0 | 0 | 0 | 0 | 0 | 1 | 0 | 4 | -480962844
| Online PSC |  | https://podminky.urs.cz/item/CS_URS_2021_02/998332011 | [14 empty] | Online PSC | 1
| D | 46-M | Zemní práce při extr.mont.pracích |  |  |  | 0 |  |  |  |  | 0 |  | 0 |  | 0 | 3 | D | 0 |  |  |  | ROZPOCET | [6 empty] | 0
77 | K | 460161242 | Hloubení zapažených i nezapažených kabelových rýh ručně včetně urovnání dna s přemístěním výkopku do vzdálenosti 3 m od okraje jámy nebo s naložením na dopravní prostředek šířky 50 cm hloubky 50 cm v hornině třídy těžitelnosti I skupiny 3 | m | 325 |  | 0 | CS ÚRS 2021 02 |  | základní |  | 0 | 0 | 0 | 0 | 0 | 64 | K | 1 |  |  |  | ROZPOCET | 0 | 0 | 0 | 0 | 0 | 1 | 0 | 64 | 16904080
| Online PSC |  | https://podminky.urs.cz/item/CS_URS_2021_02/460161242 | [14 empty] | Online PSC | 1
| VV |  | Viz přílohu D.01_3.2.1 | [14 empty] | VV | 1 | 1 | True | 0 | ROZPOCET
| VV |  | 325 "výkop pro odstranění kabelů" |  | 325 | [12 empty] | VV | 1 | 2 | True | 0 | ROZPOCET
| VV |  | Součet |  | 325 | [12 empty] | VV | 1 | 4 | True | 1 | ROZPOCET
78 | K | 460431252 | Zásyp kabelových rýh ručně s přemístění sypaniny ze vzdálenosti do 10 m, s uložením výkopku ve vrstvách včetně zhutnění a úpravy povrchu šířky 50 cm hloubky 50 cm z horniny třídy těžitelnosti I skupiny 3 | m | 325 |  | 0 | CS ÚRS 2021 02 |  | základní |  | 0 | 0 | 0 | 0 | 0 | 64 | K | 1 |  |  |  | ROZPOCET | 0 | 0 | 0 | 0 | 0 | 1 | 0 | 64 | -1280158920
| Online PSC |  | https://podminky.urs.cz/item/CS_URS_2021_02/460431252 | [14 empty] | Online PSC | 1
| VV |  | Viz přílohu D.01_3.2.1 | [14 empty] | VV | 1 | 1 | True | 0 | ROZPOCET
| VV |  | 325 "zásyp po odstranění kabelů" |  | 325 | [12 empty] | VV | 1 | 2 | True | 0 | ROZPOCET
| VV |  | Součet |  | 325 | [12 empty] | VV | 1 | 4 | True | 1 | ROZPOCET
79 | K | 460-R02 | Odstranění stávajících kabelů z výkopu, vč. odklizení a likvidace | m | 325 |  | 0 |  |  | základní |  | 0 | 0 | 0 | 0 | 0 | 64 | K | 1 |  |  |  | ROZPOCET | 0 | 0 | 0 | 0 | 0 | 1 | 0 | 64 | 439452127
| VV |  | Viz přílohu D.01_3.2.1 | [14 empty] | VV | 1 | 1 | True | 0 | ROZPOCET
| VV |  | 325 "odstranění kabelů" |  | 325 | [12 empty] | VV | 1 | 2 | True | 0 | ROZPOCET
| VV |  | Součet |  | 325 | [12 empty] | VV | 1 | 4 | True | 1 | ROZPOCET

## SO 08.3 - Přitížení paty ...
{aecacad0-dbf4-4907-b39f-4646d198a919}
2
| KRYCÍ LIST SOUPISU PRACÍ | [7 empty] | v --- níže se nacházejí doplnkové a pomocné údaje k sestavám --- v | [8 empty] | False
Stavba:
Ochranná hráz na Odře a Orlovské Stružce, Bohumín-Pudlov, stavba č. 5047_2021_soutez
Objekt:
SSO08 - ZAVÁZÁNÍ HRÁZE DO ŽELEZNIČNÍHO NÁSPU
Soupis:
SO 08.3 - Přitížení paty ...
| KSO: |  |  |  |  | CC-CZ:
| Místo: |  |  |  |  | Datum: | 30. 11. 2020
| Zadavatel: |  |  |  |  | IČ:
|  | Povodí Odry, s.p. |  |  |  | DIČ:
| Uchazeč: |  |  |  |  | IČ: | Vyplň údaj
|  | Vyplň údaj |  |  |  | DIČ: | Vyplň údaj
| Projektant: |  |  |  |  | IČ:
|  | Dopravoprojekt Brno a.s. |  |  |  | DIČ:
| Zpracovatel: |  |  |  |  | IČ:
DIČ:
Poznámka:
| Cena bez DPH | [5 empty] | 0
|  |  | Základ daně |  |  | Sazba daně | Výše daně
| DPH | základní | 0 |  |  | 20% | 0
|  | snížená | 0 |  |  | 20% | 0
|  | zákl. přenesená | 0 |  |  | 20% | 0
|  | sníž. přenesená | 0 |  |  | 20% | 0
|  | nulová | 0 |  |  | 0% | 0
| Cena s DPH |  |  | v | CZK |  | 0
| Projektant |  |  | Zpracovatel
| Datum a podpis: |  | Razítko | Datum a podpis: |  |  | Razítko
| Objednavatel |  |  | Uchazeč
| Datum a podpis: |  | Razítko | Datum a podpis: |  |  | Razítko
REKAPITULACE ČLENĚNÍ SOUPISU PRACÍ
Stavba:
Ochranná hráz na Odře a Orlovské Stružce, Bohumín-Pudlov, stavba č. 5047_2021_soutez
Objekt:
SSO08 - ZAVÁZÁNÍ HRÁZE DO ŽELEZNIČNÍHO NÁSPU
Soupis:
SO 08.3 - Přitížení paty ...
Místo: | [5 empty] | Datum: | 30. 11. 2020
Zadavatel: |  |  | Povodí Odry, s.p. |  |  | Projektant: | Dopravoprojekt Brno a.s.
Uchazeč: |  |  | Vyplň údaj |  |  | Zpracovatel:
Kód dílu - Popis | [6 empty] | Cena celkem [CZK]
Náklady ze soupisu prací | [6 empty] | 0 | [11 empty] | -1
| 1 - Zemní práce | [5 empty] | 0
| 4 - Vodorovné konstrukce | [5 empty] | 0
| 5 - Komunikace pozemní | [5 empty] | 0
| 9 - Ostatní konstrukce a práce, bourání | [5 empty] | 0
| 997 - Přesun sutě | [5 empty] | 0
| 998 - Přesun hmot | [5 empty] | 0
| HSV - Práce a dodávky HSV | [5 empty] | 0
| 2 - Zakládání | [5 empty] | 0
| OST - Ostatní | [5 empty] | 0
SOUPIS PRACÍ
Stavba:
Ochranná hráz na Odře a Orlovské Stružce, Bohumín-Pudlov, stavba č. 5047_2021_soutez
Objekt:
SSO08 - ZAVÁZÁNÍ HRÁZE DO ŽELEZNIČNÍHO NÁSPU
Soupis:
SO 08.3 - Přitížení paty ...
Místo: | [5 empty] | Datum: | 30. 11. 2020
Zadavatel: |  |  | Povodí Odry, s.p. |  |  | Projektant: | Dopravoprojekt Brno a.s.
Uchazeč: |  |  | Vyplň údaj |  |  | Zpracovatel:
PČ | Typ | Kód | Popis | MJ | Množství | J.cena [CZK] | Cena celkem [CZK] | Cenová soustava |  | DPH | J. Nh [h] | Nh celkem [h] | J. hmotnost [t] | Hmotnost celkem [t] | J. suť [t] | Suť Celkem [t]
Náklady soupisu celkem | [6 empty] | 0 |  |  |  |  | 0 |  | 0 |  | 0 |  | D | -1 | [10 empty] | 0
| D | 1 | Zemní práce |  |  |  | 0 |  |  |  |  | 0 |  | 0 |  | 0 | 1 | D | 0 |  |  |  | ROZPOCET | [6 empty] | 0
1 | K | 111103313 | Kosení travin a vodních rostlin po vegetačním období divokého porostu hustého | ha | 0.008 |  | 0 | CS ÚRS 2021 02 |  | základní |  | 0 | 0 | 0 | 0 | 0 | 4 | K | 1 |  |  |  | ROZPOCET | 0 | 0 | 0 | 0 | 0 | 1 | 0 | 4 | -310544490
| Online PSC |  | https://podminky.urs.cz/item/CS_URS_2021_02/111103313 | [14 empty] | Online PSC | 1
2 | K | 111209111 | Spálení proutí, klestu z prořezávek a odstraněných křovin pro jakoukoliv dřevinu | m2 | 75 |  | 0 | CS ÚRS 2021 02 |  | základní |  | 0 | 0 | 0 | 0 | 0 | 4 | K | 1 |  |  |  | ROZPOCET | 0 | 0 | 0 | 0 | 0 | 1 | 0 | 4 | -964185788
| Online PSC |  | https://podminky.urs.cz/item/CS_URS_2021_02/111209111 | [14 empty] | Online PSC | 1
3 | K | 111251102 | Odstranění křovin a stromů s odstraněním kořenů strojně průměru kmene do 100 mm v rovině nebo ve svahu sklonu terénu do 1:5, při celkové ploše přes 100 do 500 m2 | m2 | 135 |  | 0 | CS ÚRS 2021 02 |  | základní |  | 0 | 0 | 0 | 0 | 0 | 4 | K | 1 |  |  |  | ROZPOCET | 0 | 0 | 0 | 0 | 0 | 1 | 0 | 4 | 963966861
| Online PSC |  | https://podminky.urs.cz/item/CS_URS_2021_02/111251102 | [14 empty] | Online PSC | 1
| VV |  | 135 "mýcení keřových porostů - viz přílohu B." |  | 135 | [12 empty] | VV | 1 | 2 | True | 0 | ROZPOCET
| VV |  | Součet |  | 135 | [12 empty] | VV | 1 | 4 | True | 1 | ROZPOCET
4 | K | 112101101 | Odstranění stromů s odřezáním kmene a s odvětvením listnatých, průměru kmene přes 100 do 300 mm | kus | 21 |  | 0 | CS ÚRS 2021 02 |  | základní |  | 0 | 0 | 0 | 0 | 0 | 4 | K | 1 |  |  |  | ROZPOCET | 0 | 0 | 0 | 0 | 0 | 1 | 0 | 4 | -1202019683
| Online PSC |  | https://podminky.urs.cz/item/CS_URS_2021_02/112101101 | [14 empty] | Online PSC | 1
| VV |  | 21 "viz přílohu B." |  | 21 | [12 empty] | VV | 1 | 2 | True | 0 | ROZPOCET
| VV |  | Součet |  | 21 | [12 empty] | VV | 1 | 4 | True | 1 | ROZPOCET
5 | K | 112101102 | Odstranění stromů s odřezáním kmene a s odvětvením listnatých, průměru kmene přes 300 do 500 mm | kus | 2 |  | 0 |  |  | základní |  | 0 | 0 | 0 | 0 | 0 | 4 | K | 1 |  |  |  | ROZPOCET | 0 | 0 | 0 | 0 | 0 | 1 | 0 | 4 | -84888749
| VV |  | 2 "viz přílohu B." |  | 2 | [12 empty] | VV | 1 | 2 | True | 0 | ROZPOCET
| VV |  | Součet |  | 2 | [12 empty] | VV | 1 | 4 | True | 1 | ROZPOCET
6 | K | 112155215 | Štěpkování s naložením na dopravní prostředek a odvozem do 20 km stromků a větví solitérů, průměru kmene do 300 mm | kus | 21 |  | 0 |  |  | základní |  | 0 | 0 | 0 | 0 | 0 | 4 | K | 1 |  |  |  | ROZPOCET | 0 | 0 | 0 | 0 | 0 | 1 | 0 | 4 | 653765558
7 | K | 112155221 | Štěpkování s naložením na dopravní prostředek a odvozem do 20 km stromků a větví solitérů, průměru kmene přes 300 do 500 mm | kus | 2 |  | 0 |  |  | základní |  | 0 | 0 | 0 | 0 | 0 | 4 | K | 1 |  |  |  | ROZPOCET | 0 | 0 | 0 | 0 | 0 | 1 | 0 | 4 | -579774533
8 | K | 112155315 | Štěpkování s naložením na dopravní prostředek a odvozem do 20 km keřového porostu hustého | m2 | 135 |  | 0 | CS ÚRS 2021 02 |  | základní |  | 0 | 0 | 0 | 0 | 0 | 4 | K | 1 |  |  |  | ROZPOCET | 0 | 0 | 0 | 0 | 0 | 1 | 0 | 4 | -1659468961
| Online PSC |  | https://podminky.urs.cz/item/CS_URS_2021_02/112155315 | [14 empty] | Online PSC | 1
9 | K | 112251101 | Odstranění pařezů strojně s jejich vykopáním, vytrháním nebo odstřelením průměru přes 100 do 300 mm | kus | 21 |  | 0 | CS ÚRS 2021 02 |  | základní |  | 0 | 0 | 0 | 0 | 0 | 4 | K | 1 |  |  |  | ROZPOCET | 0 | 0 | 0 | 0 | 0 | 1 | 0 | 4 | 2034093619
| Online PSC |  | https://podminky.urs.cz/item/CS_URS_2021_02/112251101 | [14 empty] | Online PSC | 1
10 | K | 112251102 | Odstranění pařezů strojně s jejich vykopáním, vytrháním nebo odstřelením průměru přes 300 do 500 mm | kus | 2 |  | 0 |  |  | základní |  | 0 | 0 | 0 | 0 | 0 | 4 | K | 1 |  |  |  | ROZPOCET | 0 | 0 | 0 | 0 | 0 | 1 | 0 | 4 | -487148123
11 | K | 113106242 | Rozebrání dlažeb a dílců vozovek a ploch s přemístěním hmot na skládku na vzdálenost do 3 m nebo s naložením na dopravní prostředek, s jakoukoliv výplní spár strojně plochy jednotlivě přes 200 m2 ze silničních dílců jakýchkoliv rozměrů, s ložem z kameniva nebo živice se spárami zalitými cementovou maltou | m2 | 681 |  | 0 | CS ÚRS 2021 02 |  | základní |  | 0 | 0 | 0 | 0 | 0 | 4 | K | 1 |  |  |  | ROZPOCET | 0 | 0 | 0 | 0 | 0 | 1 | 0 | 4 | 1625277887
| Online PSC |  | https://podminky.urs.cz/item/CS_URS_2021_02/113106242 | [14 empty] | Online PSC | 1
12 | K | 113107222 | Odstranění podkladů nebo krytů strojně plochy jednotlivě přes 200 m2 s přemístěním hmot na skládku na vzdálenost do 20 m nebo s naložením na dopravní prostředek z kameniva hrubého drceného, o tl. vrstvy přes 100 do 200 mm | m2 | 780.5 |  | 0 | CS ÚRS 2021 02 |  | základní |  | 0 | 0 | 0 | 0 | 0 | 4 | K | 1 |  |  |  | ROZPOCET | 0 | 0 | 0 | 0 | 0 | 1 | 0 | 4 | -1122274392
| Online PSC |  | https://podminky.urs.cz/item/CS_URS_2021_02/113107222 | [14 empty] | Online PSC | 1
13 | K | 113311121 | Odstranění geosyntetik s uložením na vzdálenost do 20 m nebo naložením na dopravní prostředek geotextilie | m2 | 901.2 |  | 0 | CS ÚRS 2021 02 |  | základní |  | 0 | 0 | 0 | 0 | 0 | 4 | K | 1 |  |  |  | ROZPOCET | 0 | 0 | 0 | 0 | 0 | 1 | 0 | 4 | 1149934112
| Online PSC |  | https://podminky.urs.cz/item/CS_URS_2021_02/113311121 | [14 empty] | Online PSC | 1
14 | K | 121112003 | Sejmutí ornice ručně při souvislé ploše, tl. vrstvy do 200 mm | m2 | 992.24 |  | 0 |  |  | základní |  | 0 | 0 | 0 | 0 | 0 | 4 | K | 1 |  |  |  | ROZPOCET | 0 | 0 | 0 | 0 | 0 | 1 | 0 | 4 | 2080426778
| VV |  | Viz přílohu D.01_3.3.1, D.01_3.3.2 a D.01_3.3.3 | [14 empty] | VV | 1 | 1 | True | 0 | ROZPOCET
| VV |  | "skrývka hum vrstev tl. 0.05 (svah náspu) - mimo ZPF" 992,24 "viz kubaturový list" |  | 992.24 | [12 empty] | VV | 1 | 2 | True | 0 | ROZPOCET
| VV |  | Součet |  | 992.24 | [12 empty] | VV | 1 | 4 | True | 1 | ROZPOCET
15 | K | 121151123 | Sejmutí ornice strojně při souvislé ploše přes 500 m2, tl. vrstvy do 200 mm | m2 | 4044.37 |  | 0 | CS ÚRS 2021 02 |  | základní |  | 0 | 0 | 0 | 0 | 0 | 4 | K | 1 |  |  |  | ROZPOCET | 0 | 0 | 0 | 0 | 0 | 1 | 0 | 4 | -625281786
| Online PSC |  | https://podminky.urs.cz/item/CS_URS_2021_02/121151123 | [14 empty] | Online PSC | 1
| VV |  | Viz přílohu C.2_2 | [14 empty] | VV | 1 | 1 | True | 0 | ROZPOCET
| VV |  | "skrývka hum. vrstev mimo stavbu tl. 0.2 m(příjezd) rovina - dočasný zábor" 1333+1010+69+86+97+27 |  | 2622 | [12 empty] | VV | 1 | 2 | True | 0 | ROZPOCET
| VV |  | "skrývka kult vrstev (tl. 0.2 m) rovina - dočasný zábor" 526 |  | 526 | [12 empty] | VV | 1 | 2 | True | 0 | ROZPOCET
| VV |  | Mezisoučet |  | 3148 | [12 empty] | VV | 1 | 3 | True | 0 | ROZPOCET
| VV |  | "sejmutí hum. vrstev 0.1 m(rovina pod náspem)" 165 "viz kubaturový list" |  | 165 | [12 empty] | VV | 1 | 2 | True | 0 | ROZPOCET
| VV |  | "sejmutí hum. vrstev 0.1 m(rovina pod náspem) mimo plochy ZPF" 731,37 "viz kubaturový list" |  | 731.37 | [12 empty] | VV | 1 | 2 | True | 0 | ROZPOCET
| VV |  | Mezisoučet |  | 896.37 | [12 empty] | VV | 1 | 3 | True | 0 | ROZPOCET
| VV |  | Součet |  | 4044.37 | [12 empty] | VV | 1 | 4 | True | 1 | ROZPOCET
16 | K | 122211101 | Odkopávky a prokopávky ručně zapažené i nezapažené v hornině třídy těžitelnosti I skupiny 3 | m3 | 29 |  | 0 |  |  | základní |  | 0 | 0 | 0 | 0 | 0 | 4 | K | 1 |  |  |  | ROZPOCET | 0 | 0 | 0 | 0 | 0 | 1 | 0 | 4 | -1320622008
17 | K | 132212221 | Hloubení zapažených rýh šířky přes 800 do 2 000 mm ručně s urovnáním dna do předepsaného profilu a spádu v hornině třídy těžitelnosti I skupiny 3 soudržných | m3 | 99.1 |  | 0 |  |  | základní |  | 0 | 0 | 0 | 0 | 0 | 4 | K | 1 |  |  |  | ROZPOCET | 0 | 0 | 0 | 0 | 0 | 1 | 0 | 4 | 1701953525
| VV |  | Viz přílohu D.01_3.3.1, D.01_3.3.2 a D.01_3.3.3 | [14 empty] | VV | 1 | 1 | True | 0 | ROZPOCET
| VV |  | 99,10 "ručně - viz kubaturové listy" |  | 99.1 | [12 empty] | VV | 1 | 2 | True | 0 | ROZPOCET
| VV |  | Součet |  | 99.1 | [12 empty] | VV | 1 | 4 | True | 1 | ROZPOCET
18 | K | 132251255 | Hloubení nezapažených rýh šířky přes 800 do 2 000 mm strojně s urovnáním dna do předepsaného profilu a spádu v hornině třídy těžitelnosti I skupiny 3 přes 500 do 1 000 m3 | m3 | 369.36 |  | 0 | CS ÚRS 2021 02 |  | základní |  | 0 | 0 | 0 | 0 | 0 | 4 | K | 1 |  |  |  | ROZPOCET | 0 | 0 | 0 | 0 | 0 | 1 | 0 | 4 | 1270813836
| Online PSC |  | https://podminky.urs.cz/item/CS_URS_2021_02/132251255 | [14 empty] | Online PSC | 1
19 | K | 162201411 | Vodorovné přemístění větví, kmenů nebo pařezů s naložením, složením a dopravou do 1000 m kmenů stromů listnatých, průměru přes 100 do 300 mm | kus | 21 |  | 0 | CS ÚRS 2021 02 |  | základní |  | 0 | 0 | 0 | 0 | 0 | 4 | K | 1 |  |  |  | ROZPOCET | 0 | 0 | 0 | 0 | 0 | 1 | 0 | 4 | 442250078
| Online PSC |  | https://podminky.urs.cz/item/CS_URS_2021_02/162201411 | [14 empty] | Online PSC | 1
20 | K | 162201412 | Vodorovné přemístění větví, kmenů nebo pařezů s naložením, složením a dopravou do 1000 m kmenů stromů listnatých, průměru přes 300 do 500 mm | kus | 2 |  | 0 |  |  | základní |  | 0 | 0 | 0 | 0 | 0 | 4 | K | 1 |  |  |  | ROZPOCET | 0 | 0 | 0 | 0 | 0 | 1 | 0 | 4 | 395126501
21 | K | 162201421 | Vodorovné přemístění větví, kmenů nebo pařezů s naložením, složením a dopravou do 1000 m pařezů kmenů, průměru přes 100 do 300 mm | kus | 21 |  | 0 | CS ÚRS 2021 02 |  | základní |  | 0 | 0 | 0 | 0 | 0 | 4 | K | 1 |  |  |  | ROZPOCET | 0 | 0 | 0 | 0 | 0 | 1 | 0 | 4 | 241183266
| Online PSC |  | https://podminky.urs.cz/item/CS_URS_2021_02/162201421 | [14 empty] | Online PSC | 1
22 | K | 162201422 | Vodorovné přemístění větví, kmenů nebo pařezů s naložením, složením a dopravou do 1000 m pařezů kmenů, průměru přes 300 do 500 mm | kus | 2 |  | 0 |  |  | základní |  | 0 | 0 | 0 | 0 | 0 | 4 | K | 1 |  |  |  | ROZPOCET | 0 | 0 | 0 | 0 | 0 | 1 | 0 | 4 | 94205185
23 | K | 162301951 | Vodorovné přemístění větví, kmenů nebo pařezů s naložením, složením a dopravou Příplatek k cenám za každých dalších i započatých 1000 m přes 1000 m kmenů stromů listnatých, o průměru přes 100 do 300 mm | kus | 399 |  | 0 | CS ÚRS 2021 02 |  | základní |  | 0 | 0 | 0 | 0 | 0 | 4 | K | 1 |  |  |  | ROZPOCET | 0 | 0 | 0 | 0 | 0 | 1 | 0 | 4 | 1795539043
| Online PSC |  | https://podminky.urs.cz/item/CS_URS_2021_02/162301951 | [14 empty] | Online PSC | 1
24 | K | 162301952 | Vodorovné přemístění větví, kmenů nebo pařezů s naložením, složením a dopravou Příplatek k cenám za každých dalších i započatých 1000 m přes 1000 m kmenů stromů listnatých, o průměru přes 300 do 500 mm | kus | 38 |  | 0 |  |  | základní |  | 0 | 0 | 0 | 0 | 0 | 4 | K | 1 |  |  |  | ROZPOCET | 0 | 0 | 0 | 0 | 0 | 1 | 0 | 4 | 2007506139
25 | K | 162301971 | Vodorovné přemístění větví, kmenů nebo pařezů s naložením, složením a dopravou Příplatek k cenám za každých dalších i započatých 1000 m přes 1000 m pařezů kmenů, průměru přes 100 do 300 mm | kus | 399 |  | 0 | CS ÚRS 2021 02 |  | základní |  | 0 | 0 | 0 | 0 | 0 | 4 | K | 1 |  |  |  | ROZPOCET | 0 | 0 | 0 | 0 | 0 | 1 | 0 | 4 | -1386788354
| Online PSC |  | https://podminky.urs.cz/item/CS_URS_2021_02/162301971 | [14 empty] | Online PSC | 1
26 | K | 162301972 | Vodorovné přemístění větví, kmenů nebo pařezů s naložením, složením a dopravou Příplatek k cenám za každých dalších i započatých 1000 m přes 1000 m pařezů kmenů, průměru přes 300 do 500 mm | kus | 38 |  | 0 |  |  | základní |  | 0 | 0 | 0 | 0 | 0 | 4 | K | 1 |  |  |  | ROZPOCET | 0 | 0 | 0 | 0 | 0 | 1 | 0 | 4 | -777791650
27 | K | 162751117 | Vodorovné přemístění výkopku nebo sypaniny po suchu na obvyklém dopravním prostředku, bez naložení výkopku, avšak se složením bez rozhrnutí z horniny třídy těžitelnosti I skupiny 1 až 3 na vzdálenost přes 9 000 do 10 000 m | m3 | 620.209 |  | 0 | CS ÚRS 2021 02 |  | základní |  | 0 | 0 | 0 | 0 | 0 | 4 | K | 1 |  |  |  | ROZPOCET | 0 | 0 | 0 | 0 | 0 | 1 | 0 | 4 | 1429842795
| Online PSC |  | https://podminky.urs.cz/item/CS_URS_2021_02/162751117 | [14 empty] | Online PSC | 1
28 | K | 162751119 | Vodorovné přemístění výkopku nebo sypaniny po suchu na obvyklém dopravním prostředku, bez naložení výkopku, avšak se složením bez rozhrnutí z horniny třídy těžitelnosti I skupiny 1 až 3 na vzdálenost Příplatek k ceně za každých dalších i započatých 1 000 m | m3 | 6202.09 |  | 0 | CS ÚRS 2021 02 |  | základní |  | 0 | 0 | 0 | 0 | 0 | 4 | K | 1 |  |  |  | ROZPOCET | 0 | 0 | 0 | 0 | 0 | 1 | 0 | 4 | 1781954825
| Online PSC |  | https://podminky.urs.cz/item/CS_URS_2021_02/162751119 | [14 empty] | Online PSC | 1
29 | K | 171201231 | Poplatek za uložení stavebního odpadu na recyklační skládce (skládkovné) zeminy a kamení zatříděného do Katalogu odpadů pod kódem 17 05 04 | t | 1116.376 |  | 0 | CS ÚRS 2021 02 |  | základní |  | 0 | 0 | 0 | 0 | 0 | 4 | K | 1 |  |  |  | ROZPOCET | 0 | 0 | 0 | 0 | 0 | 1 | 0 | 4 | -738129620
| Online PSC |  | https://podminky.urs.cz/item/CS_URS_2021_02/171201231 | [14 empty] | Online PSC | 1
30 | K | 174251201 | Zásyp jam po pařezech strojně výkopkem z horniny získané při dobývání pařezů s hrubým urovnáním povrchu zasypávky průměru pařezu přes 100 do 300 mm | kus | 21 |  | 0 | CS ÚRS 2021 02 |  | základní |  | 0 | 0 | 0 | 0 | 0 | 4 | K | 1 |  |  |  | ROZPOCET | 0 | 0 | 0 | 0 | 0 | 1 | 0 | 4 | 151196523
| Online PSC |  | https://podminky.urs.cz/item/CS_URS_2021_02/174251201 | [14 empty] | Online PSC | 1
31 | K | 174251202 | Zásyp jam po pařezech strojně výkopkem z horniny získané při dobývání pařezů s hrubým urovnáním povrchu zasypávky průměru pařezu přes 300 do 500 mm | kus | 2 |  | 0 |  |  | základní |  | 0 | 0 | 0 | 0 | 0 | 4 | K | 1 |  |  |  | ROZPOCET | 0 | 0 | 0 | 0 | 0 | 1 | 0 | 4 | -1294246804
32 | K | 17-R07 | Poplatek za uložení rozdrcené dřevní hmoty na řízenou skládku | t | 2.959 |  | 0 |  |  | základní |  | 0 | 0 | 0 | 0 | 0 | 4 | K | 1 |  |  |  | ROZPOCET | 0 | 0 | 0 | 0 | 0 | 1 | 0 | 4 | 155677003
33 | K | 17-R08 | Poplatek za uložení pařezů do pům. 300 mm na řízenou skládku | kus | 21 |  | 0 |  |  | základní |  | 0 | 0 | 0 | 0 | 0 | 4 | K | 1 |  |  |  | ROZPOCET | 0 | 0 | 0 | 0 | 0 | 1 | 0 | 4 | -853932732
34 | K | 17-R09 | Poplatek za uložení pařezů do pům. 500 mm na řízenou skládku | kus | 2 |  | 0 |  |  | základní |  | 0 | 0 | 0 | 0 | 0 | 4 | K | 1 |  |  |  | ROZPOCET | 0 | 0 | 0 | 0 | 0 | 1 | 0 | 4 | -1857125175
35 | K | 181351113 | Rozprostření a urovnání ornice v rovině nebo ve svahu sklonu do 1:5 strojně při souvislé ploše přes 500 m2, tl. vrstvy do 200 mm | m2 | 3230.5 |  | 0 | CS ÚRS 2021 02 |  | základní |  | 0 | 0 | 0 | 0 | 0 | 4 | K | 1 |  |  |  | ROZPOCET | 0 | 0 | 0 | 0 | 0 | 1 | 0 | 4 | 1443391016
| Online PSC |  | https://podminky.urs.cz/item/CS_URS_2021_02/181351113 | [14 empty] | Online PSC | 1
36 | K | 181451121 | Založení trávníku na půdě předem připravené plochy přes 1000 m2 výsevem včetně utažení lučního v rovině nebo na svahu do 1:5 | m2 | 3230.5 |  | 0 | CS ÚRS 2021 02 |  | základní |  | 0 | 0 | 0 | 0 | 0 | 4 | K | 1 |  |  |  | ROZPOCET | 0 | 0 | 0 | 0 | 0 | 1 | 0 | 4 | -850040382
| Online PSC |  | https://podminky.urs.cz/item/CS_URS_2021_02/181451121 | [14 empty] | Online PSC | 1
37 | M | 00572472 | osivo směs travní krajinná-rovinná | kg | 96.915 |  | 0 | CS ÚRS 2021 02 |  | základní |  | 0 | 0 | 0 | 0 | 0 | 8 | M | 1 |  |  |  | ROZPOCET | 0 | 0 | 0 | 0 | 0 | 1 | 0 | 4 | 609243289
38 | K | 181951111 | Úprava pláně vyrovnáním výškových rozdílů strojně v hornině třídy těžitelnosti I, skupiny 1 až 3 bez zhutnění | m2 | 3230.5 |  | 0 | CS ÚRS 2021 02 |  | základní |  | 0 | 0 | 0 | 0 | 0 | 4 | K | 1 |  |  |  | ROZPOCET | 0 | 0 | 0 | 0 | 0 | 1 | 0 | 4 | -125811594
| Online PSC |  | https://podminky.urs.cz/item/CS_URS_2021_02/181951111 | [14 empty] | Online PSC | 1
39 | K | 182151111 | Svahování trvalých svahů do projektovaných profilů strojně s potřebným přemístěním výkopku při svahování v zářezech v hornině třídy těžitelnosti I, skupiny 1 až 3 | m2 | 962.39 |  | 0 | CS ÚRS 2021 02 |  | základní |  | 0 | 0 | 0 | 0 | 0 | 4 | K | 1 |  |  |  | ROZPOCET | 0 | 0 | 0 | 0 | 0 | 1 | 0 | 4 | 1646836644
| Online PSC |  | https://podminky.urs.cz/item/CS_URS_2021_02/182151111 | [14 empty] | Online PSC | 1
| VV |  | Viz přílohu D.01_3.3.1, D.01_3.3.2 a D.01_3.3.3 | [14 empty] | VV | 1 | 1 | True | 0 | ROZPOCET
| VV |  | "svahování patky (1:2)" 962,39 "viz kubaturový list" |  | 962.39 | [12 empty] | VV | 1 | 2 | True | 0 | ROZPOCET
| VV |  | Součet |  | 962.39 | [12 empty] | VV | 1 | 4 | True | 1 | ROZPOCET
40 | K | 184802311 | Chemické odplevelení půdy před založením kultury, trávníku nebo zpevněných ploch o výměře jednotlivě přes 20 m2 na svahu přes 1:2 do 1:1 postřikem na široko | m2 | 75 |  | 0 | CS ÚRS 2021 02 |  | základní |  | 0 | 0 | 0 | 0 | 0 | 4 | K | 1 |  |  |  | ROZPOCET | 0 | 0 | 0 | 0 | 0 | 1 | 0 | 4 | -912048146
| Online PSC |  | https://podminky.urs.cz/item/CS_URS_2021_02/184802311 | [14 empty] | Online PSC | 1
| VV |  | Viz D.01_1 | [14 empty] | VV | 1 | 1 | True | 0 | ROZPOCET
| VV |  | 75 "m2 - plocha likvidované křídlatky" |  | 75 | [12 empty] | VV | 1 | 2 | True | 0 | ROZPOCET
| VV |  | 2*odstr_kridlatky "2x opakování postřiku" | [14 empty] | VV | 1 | 1 | True | 0 | ROZPOCET
| VV |  | Součet |  | 75 | [12 empty] | VV | 1 | 4 | True | 1 | ROZPOCET
41 | M | 25234001 | herbicid totální systémový neselektivní | litr | 0.15 |  | 0 | CS ÚRS 2021 02 |  | základní |  | 0 | 0 | 0 | 0 | 0 | 8 | M | 1 |  |  |  | ROZPOCET | 0 | 0 | 0 | 0 | 0 | 1 | 0 | 4 | 1218094554
42 | M | 082113210 | voda pitná pro ostatní odběratele | m3 | 0.006 |  | 0 | CS ÚRS 2021 02 |  | základní |  | 0 | 0 | 0 | 0 | 0 | 8 | M | 1 |  |  |  | ROZPOCET | 0 | 0 | 0 | 0 | 0 | 1 | 0 | 4 | -1324807668
43 | K | 184818232 | Ochrana kmene bedněním před poškozením stavebním provozem zřízení včetně odstranění výšky bednění do 2 m průměru kmene přes 300 do 500 mm | kus | 1 |  | 0 | CS ÚRS 2021 02 |  | základní |  | 0 | 0 | 0 | 0 | 0 | 4 | K | 1 |  |  |  | ROZPOCET | 0 | 0 | 0 | 0 | 0 | 1 | 0 | 4 | 1663938477
| Online PSC |  | https://podminky.urs.cz/item/CS_URS_2021_02/184818232 | [14 empty] | Online PSC | 1
44 | K | 185804312 | Zalití rostlin vodou plochy záhonů jednotlivě přes 20 m2 | m3 | 96.915 |  | 0 | CS ÚRS 2021 02 |  | základní |  | 0 | 0 | 0 | 0 | 0 | 4 | K | 1 |  |  |  | ROZPOCET | 0 | 0 | 0 | 0 | 0 | 1 | 0 | 4 | 125670591
| Online PSC |  | https://podminky.urs.cz/item/CS_URS_2021_02/185804312 | [14 empty] | Online PSC | 1
45 | K | 185851121 | Dovoz vody pro zálivku rostlin na vzdálenost do 1000 m | m3 | 96.915 |  | 0 | CS ÚRS 2021 02 |  | základní |  | 0 | 0 | 0 | 0 | 0 | 4 | K | 1 |  |  |  | ROZPOCET | 0 | 0 | 0 | 0 | 0 | 1 | 0 | 4 | 486704166
| Online PSC |  | https://podminky.urs.cz/item/CS_URS_2021_02/185851121 | [14 empty] | Online PSC | 1
46 | K | 185851129 | Dovoz vody pro zálivku rostlin Příplatek k ceně za každých dalších i započatých 1000 m | m3 | 96.915 |  | 0 | CS ÚRS 2021 02 |  | základní |  | 0 | 0 | 0 | 0 | 0 | 4 | K | 1 |  |  |  | ROZPOCET | 0 | 0 | 0 | 0 | 0 | 1 | 0 | 4 | 1019549102
| Online PSC |  | https://podminky.urs.cz/item/CS_URS_2021_02/185851129 | [14 empty] | Online PSC | 1
| D | 4 | Vodorovné konstrukce |  |  |  | 0 |  |  |  |  | 0 |  | 0 |  | 0 | 1 | D | 0 |  |  |  | ROZPOCET | [6 empty] | 0
48 | K | 457532112 | Filtrační vrstvy jakékoliv tloušťky a sklonu z hrubého drceného kameniva se zhutněním do 10 pojezdů/m3, frakce od 16-63 do 32-63 mm | m3 | 1136.08 |  | 0 | CS ÚRS 2021 02 |  | základní |  | 0 | 0 | 0 | 0 | 0 | 4 | K | 1 |  |  |  | ROZPOCET | 0 | 0 | 0 | 0 | 0 | 1 | 0 | 4 | -2000033496
| Online PSC |  | https://podminky.urs.cz/item/CS_URS_2021_02/457532112 | [14 empty] | Online PSC | 1
| VV |  | Viz přílohu D.01_3.3.1, D.01_3.3.2 a D.01_3.3.3 | [14 empty] | VV | 1 | 1 | True | 0 | ROZPOCET
| VV |  | 1136,08 "přísyp paty - kam. hrub. drc. 32-63 mm - viz kubaturové listy" |  | 1136.08 | [12 empty] | VV | 1 | 2 | True | 0 | ROZPOCET
| VV |  | Součet |  | 1136.08 | [12 empty] | VV | 1 | 4 | True | 1 | ROZPOCET
49 | K | 457572111 | Filtrační vrstvy jakékoliv tloušťky a sklonu ze štěrkopísků se zhutněním do 10 pojezdů/m3, frakce od 0-8 do 0-32 mm | m3 | 502.84 |  | 0 | CS ÚRS 2021 02 |  | základní |  | 0 | 0 | 0 | 0 | 0 | 4 | K | 1 |  |  |  | ROZPOCET | 0 | 0 | 0 | 0 | 0 | 1 | 0 | 4 | 751459910
| Online PSC |  | https://podminky.urs.cz/item/CS_URS_2021_02/457572111 | [14 empty] | Online PSC | 1
| VV |  | Viz přílohu D.01_3.3.1, D.01_3.3.2 a D.01_3.3.3 | [14 empty] | VV | 1 | 1 | True | 0 | ROZPOCET
| VV |  | 502,84 "přísyp paty - štěrkopísek0-32mm - viz kubaturové listy" |  | 502.84 | [12 empty] | VV | 1 | 2 | True | 0 | ROZPOCET
| VV |  | Součet |  | 502.84 | [12 empty] | VV | 1 | 4 | True | 1 | ROZPOCET
| D | 5 | Komunikace pozemní |  |  |  | 0 |  |  |  |  | 0 |  | 0 |  | 0 | 1 | D | 0 |  |  |  | ROZPOCET | [6 empty] | 0
50 | K | 564261111 | Podklad nebo podsyp ze štěrkopísku ŠP s rozprostřením, vlhčením a zhutněním, po zhutnění tl. 200 mm | m2 | 780.5 |  | 0 | CS ÚRS 2021 02 |  | základní |  | 0 | 0 | 0 | 0 | 0 | 4 | K | 1 |  |  |  | ROZPOCET | 0 | 0 | 0 | 0 | 0 | 1 | 0 | 4 | -363752956
| Online PSC |  | https://podminky.urs.cz/item/CS_URS_2021_02/564261111 | [14 empty] | Online PSC | 1
| VV |  | Viz přílohu D.01_3.3.1 | [14 empty] | VV | 1 | 1 | True | 0 | ROZPOCET
| VV |  | 205*3,50 "rozšířený podsyp" |  | 717.5 | [12 empty] | VV | 1 | 2 | True | 0 | ROZPOCET
| VV |  | 63 "podsyp u ochrany přípojky od rozvaděče k bunkru" |  | 63 | [12 empty] | VV | 1 | 2 | True | 0 | ROZPOCET
| VV |  | Součet |  | 780.5 | [12 empty] | VV | 1 | 4 | True | 1 | ROZPOCET
51 | K | 584121112 | Osazení silničních dílců ze železového betonu s podkladem z kameniva těženého do tl. 40 mm jakéhokoliv druhu a velikosti, na plochu jednotlivě přes 200 m2 | m2 | 681 |  | 0 | CS ÚRS 2021 02 |  | základní |  | 0 | 0 | 0 | 0 | 0 | 4 | K | 1 |  |  |  | ROZPOCET | 0 | 0 | 0 | 0 | 0 | 1 | 0 | 4 | 89034778
| Online PSC |  | https://podminky.urs.cz/item/CS_URS_2021_02/584121112 | [14 empty] | Online PSC | 1
| VV |  | Viz přílohu D.01_3.3.1 | [14 empty] | VV | 1 | 1 | True | 0 | ROZPOCET
| VV |  | ochrana propojky k bunkru - ŽB panely | [14 empty] | VV | 1 | 1 | True | 0 | ROZPOCET
| VV |  | 348+156+114 |  | 618 | [12 empty] | VV | 1 | 2 | True | 0 | ROZPOCET
| VV |  | ochrana přípojky od rozvaděče k bunkru | [14 empty] | VV | 1 | 1 | True | 0 | ROZPOCET
| VV |  | 63 |  | 63 | [12 empty] | VV | 1 | 2 | True | 0 | ROZPOCET
| VV |  | Součet |  | 681 | [12 empty] | VV | 1 | 4 | True | 1 | ROZPOCET
52 | M | 59381009R | panel silniční 3,00x1,00x0,15m - dočasné použití Uvedené množství je celkové - nekrácené obratovostí. Obratovost panelů je třeba započítat do nabídkové ceny. Panely zůstávají majetkem zhotovitele. | kus | 227 |  | 0 |  |  | základní |  | 0 | 0 | 0 | 0 | 0 | 8 | M | 1 |  |  |  | ROZPOCET | 0 | 0 | 0 | 0 | 0 | 1 | 0 | 4 | 1625286894
| D | 9 | Ostatní konstrukce a práce, bourání |  |  |  | 0 |  |  |  |  | 0 |  | 0 |  | 0 | 1 | D | 0 |  |  |  | ROZPOCET | [6 empty] | 0
53 | K | 919726122 | Geotextilie netkaná pro ochranu, separaci nebo filtraci měrná hmotnost přes 200 do 300 g/m2 | m2 | 901.2 |  | 0 | CS ÚRS 2021 02 |  | základní |  | 0 | 0 | 0 | 0 | 0 | 4 | K | 1 |  |  |  | ROZPOCET | 0 | 0 | 0 | 0 | 0 | 1 | 0 | 4 | -594781739
| Online PSC |  | https://podminky.urs.cz/item/CS_URS_2021_02/919726122 | [14 empty] | Online PSC | 1
| D | 997 | Přesun sutě |  |  |  | 0 |  |  |  |  | 0 |  | 0 |  | 0 | 1 | D | 0 |  |  |  | ROZPOCET | [6 empty] | 0
54 | K | 997013813 | Poplatek za uložení stavebního odpadu na skládce (skládkovné) z plastických hmot zatříděného do Katalogu odpadů pod kódem 17 02 03 | t | 0.901 |  | 0 | CS ÚRS 2021 02 |  | základní |  | 0 | 0 | 0 | 0 | 0 | 4 | K | 1 |  |  |  | ROZPOCET | 0 | 0 | 0 | 0 | 0 | 1 | 0 | 4 | 731360407
| Online PSC |  | https://podminky.urs.cz/item/CS_URS_2021_02/997013813 | [14 empty] | Online PSC | 1
55 | K | 997221873 | Poplatek za uložení stavebního odpadu na recyklační skládce (skládkovné) zeminy a kamení zatříděného do Katalogu odpadů pod kódem 17 05 04 | t | 226.345 |  | 0 | CS ÚRS 2021 02 |  | základní |  | 0 | 0 | 0 | 0 | 0 | 4 | K | 1 |  |  |  | ROZPOCET | 0 | 0 | 0 | 0 | 0 | 1 | 0 | 4 | 359125200
| Online PSC |  | https://podminky.urs.cz/item/CS_URS_2021_02/997221873 | [14 empty] | Online PSC | 1
56 | K | 997321511 | Vodorovná doprava suti a vybouraných hmot bez naložení, s vyložením a hrubým urovnáním po suchu, na vzdálenost do 1 km | t | 227.246 |  | 0 | CS ÚRS 2021 02 |  | základní |  | 0 | 0 | 0 | 0 | 0 | 4 | K | 1 |  |  |  | ROZPOCET | 0 | 0 | 0 | 0 | 0 | 1 | 0 | 4 | -718751569
| Online PSC |  | https://podminky.urs.cz/item/CS_URS_2021_02/997321511 | [14 empty] | Online PSC | 1
57 | K | 997321519 | Vodorovná doprava suti a vybouraných hmot bez naložení, s vyložením a hrubým urovnáním po suchu, na vzdálenost Příplatek k cenám za každý další i započatý 1 km přes 1 km | t | 4317.674 |  | 0 | CS ÚRS 2021 02 |  | základní |  | 0 | 0 | 0 | 0 | 0 | 4 | K | 1 |  |  |  | ROZPOCET | 0 | 0 | 0 | 0 | 0 | 1 | 0 | 4 | -249336833
| Online PSC |  | https://podminky.urs.cz/item/CS_URS_2021_02/997321519 | [14 empty] | Online PSC | 1
| D | 998 | Přesun hmot |  |  |  | 0 |  |  |  |  | 0 |  | 0 |  | 0 | 1 | D | 0 |  |  |  | ROZPOCET | [6 empty] | 0
58 | K | 998332011 | Přesun hmot pro úpravy vodních toků a kanály, hráze rybníků apod. dopravní vzdálenost do 500 m | t | 3980.146 |  | 0 | CS ÚRS 2021 02 |  | základní |  | 0 | 0 | 0 | 0 | 0 | 4 | K | 1 |  |  |  | ROZPOCET | 0 | 0 | 0 | 0 | 0 | 1 | 0 | 4 | 1564244569
| Online PSC |  | https://podminky.urs.cz/item/CS_URS_2021_02/998332011 | [14 empty] | Online PSC | 1
| D | HSV | Práce a dodávky HSV |  |  |  | 0 |  |  |  |  | 0 |  | 0 |  | 0 | 1 | D | 0 |  |  |  | ROZPOCET | [6 empty] | 0
| D | 2 | Zakládání |  |  |  | 0 |  |  |  |  | 0 |  | 0 |  | 0 | 1 | D | 1 |  |  |  | ROZPOCET | [6 empty] | 0
47 | K | 213311113 | Polštáře zhutněné pod základy z kameniva hrubého drceného, frakce 16 - 63 mm | m3 | 29 |  | 0 |  |  | základní |  | 0 | 0 | 0 | 0 | 0 | 4 | K | 2 |  |  |  | ROZPOCET | 0 | 0 | 0 | 0 | 0 | 1 | 0 | 4 | -2106078788
| VV |  | Viz přílohu D.01_3.3.1 | [14 empty] | VV | 2 | 1 | True | 0 | ROZPOCET
| VV |  | 75*0,32 "ochrana sejmuté půdy ZPF pod panely podél propojky" |  | 24 | [12 empty] | VV | 2 | 2 | True | 0 | ROZPOCET
| VV |  | 5 "dosypy- na přejezdy panelů na sejmutý terén" |  | 5 | [12 empty] | VV | 2 | 2 | True | 0 | ROZPOCET
| VV |  | Součet |  | 29 | [12 empty] | VV | 2 | 4 | True | 1 | ROZPOCET
| D | OST | Ostatní |  |  |  | 0 |  |  |  |  | 0 |  | 0 |  | 0 | 4 | D | 0 |  |  |  | ROZPOCET | [6 empty] | 0
59 | K | ost_01 | Ověření polohy přípojky NN podél propojky k bunkru na délce 200 m - vytrasování + 3 kopané sondy | kpl. | 1 |  | 0 |  |  | základní |  | 0 | 0 | 0 | 0 | 0 | 262144 | K | 1 |  |  |  | ROZPOCET | 0 | 0 | 0 | 0 | 0 | 1 | 0 | 262144 | -182805652

## SO 08.4 - Úprava křížení ...
{d4d912cc-098f-47b0-917b-1264b7d172e2}
2
| KRYCÍ LIST SOUPISU PRACÍ | [7 empty] | v --- níže se nacházejí doplnkové a pomocné údaje k sestavám --- v | [8 empty] | False
Stavba:
Ochranná hráz na Odře a Orlovské Stružce, Bohumín-Pudlov, stavba č. 5047_2021_soutez
Objekt:
SSO08 - ZAVÁZÁNÍ HRÁZE DO ŽELEZNIČNÍHO NÁSPU
Soupis:
SO 08.4 - Úprava křížení ...
| KSO: |  |  |  |  | CC-CZ:
| Místo: |  |  |  |  | Datum: | 30. 11. 2020
| Zadavatel: |  |  |  |  | IČ:
|  | Povodí Odry, s.p. |  |  |  | DIČ:
| Uchazeč: |  |  |  |  | IČ: | Vyplň údaj
|  | Vyplň údaj |  |  |  | DIČ: | Vyplň údaj
| Projektant: |  |  |  |  | IČ:
|  | Dopravoprojekt Brno a.s. |  |  |  | DIČ:
| Zpracovatel: |  |  |  |  | IČ:
DIČ:
Poznámka:
| Cena bez DPH | [5 empty] | 0
|  |  | Základ daně |  |  | Sazba daně | Výše daně
| DPH | základní | 0 |  |  | 20% | 0
|  | snížená | 0 |  |  | 20% | 0
|  | zákl. přenesená | 0 |  |  | 20% | 0
|  | sníž. přenesená | 0 |  |  | 20% | 0
|  | nulová | 0 |  |  | 0% | 0
| Cena s DPH |  |  | v | CZK |  | 0
| Projektant |  |  | Zpracovatel
| Datum a podpis: |  | Razítko | Datum a podpis: |  |  | Razítko
| Objednavatel |  |  | Uchazeč
| Datum a podpis: |  | Razítko | Datum a podpis: |  |  | Razítko
REKAPITULACE ČLENĚNÍ SOUPISU PRACÍ
Stavba:
Ochranná hráz na Odře a Orlovské Stružce, Bohumín-Pudlov, stavba č. 5047_2021_soutez
Objekt:
SSO08 - ZAVÁZÁNÍ HRÁZE DO ŽELEZNIČNÍHO NÁSPU
Soupis:
SO 08.4 - Úprava křížení ...
Místo: | [5 empty] | Datum: | 30. 11. 2020
Zadavatel: |  |  | Povodí Odry, s.p. |  |  | Projektant: | Dopravoprojekt Brno a.s.
Uchazeč: |  |  | Vyplň údaj |  |  | Zpracovatel:
Kód dílu - Popis | [6 empty] | Cena celkem [CZK]
Náklady ze soupisu prací | [6 empty] | 0 | [11 empty] | -1
| 1 - Zemní práce | [5 empty] | 0
| 5 - Komunikace pozemní | [5 empty] | 0
| 8 - Trubní vedení | [5 empty] | 0
| 9 - Ostatní konstrukce a práce, bourání | [5 empty] | 0
| 997 - Přesun sutě | [5 empty] | 0
| 998 - Přesun hmot | [5 empty] | 0
SOUPIS PRACÍ
Stavba:
Ochranná hráz na Odře a Orlovské Stružce, Bohumín-Pudlov, stavba č. 5047_2021_soutez
Objekt:
SSO08 - ZAVÁZÁNÍ HRÁZE DO ŽELEZNIČNÍHO NÁSPU
Soupis:
SO 08.4 - Úprava křížení ...
Místo: | [5 empty] | Datum: | 30. 11. 2020
Zadavatel: |  |  | Povodí Odry, s.p. |  |  | Projektant: | Dopravoprojekt Brno a.s.
Uchazeč: |  |  | Vyplň údaj |  |  | Zpracovatel:
PČ | Typ | Kód | Popis | MJ | Množství | J.cena [CZK] | Cena celkem [CZK] | Cenová soustava |  | DPH | J. Nh [h] | Nh celkem [h] | J. hmotnost [t] | Hmotnost celkem [t] | J. suť [t] | Suť Celkem [t]
Náklady soupisu celkem | [6 empty] | 0 |  |  |  |  | 0 |  | 0 |  | 0 |  | D | -1 | [10 empty] | 0
| D | 1 | Zemní práce |  |  |  | 0 |  |  |  |  | 0 |  | 0 |  | 0 | 1 | D | 0 |  |  |  | ROZPOCET | [6 empty] | 0
1 | K | 112101101 | Odstranění stromů s odřezáním kmene a s odvětvením listnatých, průměru kmene přes 100 do 300 mm | kus | 1 |  | 0 | CS ÚRS 2021 02 |  | základní |  | 0 | 0 | 0 | 0 | 0 | 4 | K | 1 |  |  |  | ROZPOCET | 0 | 0 | 0 | 0 | 0 | 1 | 0 | 4 | -992021753
| Online PSC |  | https://podminky.urs.cz/item/CS_URS_2021_02/112101101 | [14 empty] | Online PSC | 1
| VV |  | 1 "viz přílohu B." |  | 1 | [12 empty] | VV | 1 | 2 | True | 0 | ROZPOCET
| VV |  | Součet |  | 1 | [12 empty] | VV | 1 | 4 | True | 1 | ROZPOCET
2 | K | 112101102 | Odstranění stromů s odřezáním kmene a s odvětvením listnatých, průměru kmene přes 300 do 500 mm | kus | 1 |  | 0 |  |  | základní |  | 0 | 0 | 0 | 0 | 0 | 4 | K | 1 |  |  |  | ROZPOCET | 0 | 0 | 0 | 0 | 0 | 1 | 0 | 4 | 1399257516
| VV |  | 1 "viz přílohu B." |  | 1 | [12 empty] | VV | 1 | 2 | True | 0 | ROZPOCET
| VV |  | Součet |  | 1 | [12 empty] | VV | 1 | 4 | True | 1 | ROZPOCET
3 | K | 112155215 | Štěpkování s naložením na dopravní prostředek a odvozem do 20 km stromků a větví solitérů, průměru kmene do 300 mm | kus | 1 |  | 0 |  |  | základní |  | 0 | 0 | 0 | 0 | 0 | 4 | K | 1 |  |  |  | ROZPOCET | 0 | 0 | 0 | 0 | 0 | 1 | 0 | 4 | -67348143
4 | K | 112155221 | Štěpkování s naložením na dopravní prostředek a odvozem do 20 km stromků a větví solitérů, průměru kmene přes 300 do 500 mm | kus | 1 |  | 0 |  |  | základní |  | 0 | 0 | 0 | 0 | 0 | 4 | K | 1 |  |  |  | ROZPOCET | 0 | 0 | 0 | 0 | 0 | 1 | 0 | 4 | -890764144
5 | K | 112251101 | Odstranění pařezů strojně s jejich vykopáním, vytrháním nebo odstřelením průměru přes 100 do 300 mm | kus | 1 |  | 0 | CS ÚRS 2021 02 |  | základní |  | 0 | 0 | 0 | 0 | 0 | 4 | K | 1 |  |  |  | ROZPOCET | 0 | 0 | 0 | 0 | 0 | 1 | 0 | 4 | -294280239
| Online PSC |  | https://podminky.urs.cz/item/CS_URS_2021_02/112251101 | [14 empty] | Online PSC | 1
6 | K | 112251102 | Odstranění pařezů strojně s jejich vykopáním, vytrháním nebo odstřelením průměru přes 300 do 500 mm | kus | 1 |  | 0 |  |  | základní |  | 0 | 0 | 0 | 0 | 0 | 4 | K | 1 |  |  |  | ROZPOCET | 0 | 0 | 0 | 0 | 0 | 1 | 0 | 4 | 853752882
7 | K | 113106292 | Rozebrání dlažeb a dílců vozovek a ploch s přemístěním hmot na skládku na vzdálenost do 3 m nebo s naložením na dopravní prostředek, s jakoukoliv výplní spár strojně plochy jednotlivě přes 50 m2 do 200 m2 ze silničních dílců jakýchkoliv rozměrů, s ložem z kameniva nebo živice se spárami zalitými cementovou maltou | m2 | 90 |  | 0 | CS ÚRS 2021 02 |  | základní |  | 0 | 0 | 0 | 0 | 0 | 4 | K | 1 |  |  |  | ROZPOCET | 0 | 0 | 0 | 0 | 0 | 1 | 0 | 4 | -2127317758
| Online PSC |  | https://podminky.urs.cz/item/CS_URS_2021_02/113106292 | [14 empty] | Online PSC | 1
8 | K | 113107151 | Odstranění podkladů nebo krytů strojně plochy jednotlivě přes 50 m2 do 200 m2 s přemístěním hmot na skládku na vzdálenost do 20 m nebo s naložením na dopravní prostředek z kameniva těženého, o tl. vrstvy do 100 mm | m2 | 60 |  | 0 | CS ÚRS 2021 02 |  | základní |  | 0 | 0 | 0 | 0 | 0 | 4 | K | 1 |  |  |  | ROZPOCET | 0 | 0 | 0 | 0 | 0 | 1 | 0 | 4 | 448531114
| Online PSC |  | https://podminky.urs.cz/item/CS_URS_2021_02/113107151 | [14 empty] | Online PSC | 1
9 | K | 113107153 | Odstranění podkladů nebo krytů strojně plochy jednotlivě přes 50 m2 do 200 m2 s přemístěním hmot na skládku na vzdálenost do 20 m nebo s naložením na dopravní prostředek z kameniva těženého, o tl. vrstvy přes 200 do 300 mm | m2 | 15 |  | 0 |  |  | základní |  | 0 | 0 | 0 | 0 | 0 | 4 | K | 1 |  |  |  | ROZPOCET | 0 | 0 | 0 | 0 | 0 | 1 | 0 | 4 | -188893590
10 | K | 113311121 | Odstranění geosyntetik s uložením na vzdálenost do 20 m nebo naložením na dopravní prostředek geotextilie | m2 | 108 |  | 0 | CS ÚRS 2021 02 |  | základní |  | 0 | 0 | 0 | 0 | 0 | 4 | K | 1 |  |  |  | ROZPOCET | 0 | 0 | 0 | 0 | 0 | 1 | 0 | 4 | 1525472049
| Online PSC |  | https://podminky.urs.cz/item/CS_URS_2021_02/113311121 | [14 empty] | Online PSC | 1
11 | K | 115101201 | Čerpání vody na dopravní výšku do 10 m s uvažovaným průměrným přítokem do 500 l/min | hod | 80 |  | 0 | CS ÚRS 2021 02 |  | základní |  | 0 | 0 | 0 | 0 | 0 | 4 | K | 1 |  |  |  | ROZPOCET | 0 | 0 | 0 | 0 | 0 | 1 | 0 | 4 | -1399949619
| Online PSC |  | https://podminky.urs.cz/item/CS_URS_2021_02/115101201 | [14 empty] | Online PSC | 1
| VV |  | 8"h"*10"dní" |  | 80 | [12 empty] | VV | 1 | 2 | True | 0 | ROZPOCET
| VV |  | Součet |  | 80 | [12 empty] | VV | 1 | 4 | True | 1 | ROZPOCET
12 | K | 115101301 | Pohotovost záložní čerpací soupravy pro dopravní výšku do 10 m s uvažovaným průměrným přítokem do 500 l/min | den | 10 |  | 0 | CS ÚRS 2021 02 |  | základní |  | 0 | 0 | 0 | 0 | 0 | 4 | K | 1 |  |  |  | ROZPOCET | 0 | 0 | 0 | 0 | 0 | 1 | 0 | 4 | -1709717283
| Online PSC |  | https://podminky.urs.cz/item/CS_URS_2021_02/115101301 | [14 empty] | Online PSC | 1
| VV |  | 10"dní" |  | 10 | [12 empty] | VV | 1 | 2 | True | 0 | ROZPOCET
| VV |  | Součet |  | 10 | [12 empty] | VV | 1 | 4 | True | 1 | ROZPOCET
13 | K | 121112005 | Sejmutí ornice ručně při souvislé ploše, tl. vrstvy přes 250 do 300 mm | m2 | 22.6 |  | 0 |  |  | základní |  | 0 | 0 | 0 | 0 | 0 | 4 | K | 1 |  |  |  | ROZPOCET | 0 | 0 | 0 | 0 | 0 | 1 | 0 | 4 | -880991688
| VV |  | Viz situaci C.2_2 | [14 empty] | VV | 1 | 1 | True | 0 | ROZPOCET
| VV |  | 20 "m2"*1,13 "svah - příjezd" |  | 22.6 | [12 empty] | VV | 1 | 2 | True | 0 | ROZPOCET
| VV |  | Součet |  | 22.6 | [12 empty] | VV | 1 | 4 | True | 1 | ROZPOCET
14 | K | 121151113 | Sejmutí ornice strojně při souvislé ploše přes 100 do 500 m2, tl. vrstvy do 200 mm | m2 | 160 |  | 0 | CS ÚRS 2021 02 |  | základní |  | 0 | 0 | 0 | 0 | 0 | 4 | K | 1 |  |  |  | ROZPOCET | 0 | 0 | 0 | 0 | 0 | 1 | 0 | 4 | -510032965
| Online PSC |  | https://podminky.urs.cz/item/CS_URS_2021_02/121151113 | [14 empty] | Online PSC | 1
| VV |  | Viz přílohu C.2_2 | [14 empty] | VV | 1 | 1 | True | 0 | ROZPOCET
| VV |  | "skrývka kult. vrstev půdy (jen stavba) tl. 0.2 m rovina" 50+16 |  | 66 | [12 empty] | VV | 1 | 2 | True | 0 | ROZPOCET
| VV |  | "skrývka kult. vrstev půdy (jen stavba) tl. 0.2 m svah" 32*1,15 |  | 36.8 | [12 empty] | VV | 1 | 2 | True | 0 | ROZPOCET
| VV |  | "skrývka hum. vrstev (jen stavba) tl. 0.2 m rovina" 25 |  | 25 | [12 empty] | VV | 1 | 2 | True | 0 | ROZPOCET
| VV |  | "skrývka hum. vrstev (jen stavba) tl. 0.2 m svah" 9*1,15+19*1,15 |  | 32.2 | [12 empty] | VV | 1 | 2 | True | 0 | ROZPOCET
| VV |  | Součet |  | 160 | [12 empty] | VV | 1 | 4 | True | 1 | ROZPOCET
15 | K | 121151125 | Sejmutí ornice strojně při souvislé ploše přes 500 m2, tl. vrstvy přes 250 do 300 mm | m2 | 1009.4 |  | 0 | CS ÚRS 2021 02 |  | základní |  | 0 | 0 | 0 | 0 | 0 | 4 | K | 1 |  |  |  | ROZPOCET | 0 | 0 | 0 | 0 | 0 | 1 | 0 | 4 | -1671787336
| Online PSC |  | https://podminky.urs.cz/item/CS_URS_2021_02/121151125 | [14 empty] | Online PSC | 1
16 | K | 122251403 | Vykopávky v zemnících na suchu strojně zapažených i nezapažených v hornině třídy těžitelnosti I skupiny 3 přes 50 do 100 m3 | m3 | 70.288 |  | 0 | CS ÚRS 2021 02 |  | základní |  | 0 | 0 | 0 | 0 | 0 | 4 | K | 1 |  |  |  | ROZPOCET | 0 | 0 | 0 | 0 | 0 | 1 | 0 | 4 | 582153540
| Online PSC |  | https://podminky.urs.cz/item/CS_URS_2021_02/122251403 | [14 empty] | Online PSC | 1
17 | M | R01 | náklady na pořízení / nákup zeminy | m3 | 70.288 |  | 0 |  |  | základní |  | 0 | 0 | 0 | 0 | 0 | 8 | M | 1 |  |  |  | ROZPOCET | 0 | 0 | 0 | 0 | 0 | 1 | 0 | 4 | -1857962534
18 | K | 131213131 | Hloubení jam a zářezů při překopech inženýrských sítí ručně zapažených i nezapažených s urovnáním dna do předepsaného profilu a spádu objemu do 10 m3 v hornině třídy těžitelnosti I skupiny 3 soudržných | m3 | 59.41 |  | 0 |  |  | základní |  | 0 | 0 | 0 | 0 | 0 | 4 | K | 1 |  |  |  | ROZPOCET | 0 | 0 | 0 | 0 | 0 | 1 | 0 | 4 | 1534357810
| VV |  | "ruční odkop kolem šachty a potrubí" 3 |  | 3 | [12 empty] | VV | 1 | 2 | True | 0 | ROZPOCET
| VV |  | "v blízkosti náspu a potrubí ruční odkop" | [14 empty] | VV | 1 | 1 | True | 0 | ROZPOCET
| VV |  | (6,1*3,3)+(3,2*3,9)+(4,3*0,6)+(3,8*1,7)+(3,8*1,2)+(51*0,2) |  | 56.41 | [12 empty] | VV | 1 | 2 | True | 0 | ROZPOCET
| VV |  | Součet |  | 59.41 | [12 empty] | VV | 1 | 4 | True | 1 | ROZPOCET
19 | K | 131251104 | Hloubení nezapažených jam a zářezů strojně s urovnáním dna do předepsaného profilu a spádu v hornině třídy těžitelnosti I skupiny 3 přes 100 do 500 m3 | m3 | 62.1 |  | 0 | CS ÚRS 2021 02 |  | základní |  | 0 | 0 | 0 | 0 | 0 | 4 | K | 1 |  |  |  | ROZPOCET | 0 | 0 | 0 | 0 | 0 | 1 | 0 | 4 | -581957718
| Online PSC |  | https://podminky.urs.cz/item/CS_URS_2021_02/131251104 | [14 empty] | Online PSC | 1
20 | K | 162201411 | Vodorovné přemístění větví, kmenů nebo pařezů s naložením, složením a dopravou do 1000 m kmenů stromů listnatých, průměru přes 100 do 300 mm | kus | 1 |  | 0 | CS ÚRS 2021 02 |  | základní |  | 0 | 0 | 0 | 0 | 0 | 4 | K | 1 |  |  |  | ROZPOCET | 0 | 0 | 0 | 0 | 0 | 1 | 0 | 4 | -1935955907
| Online PSC |  | https://podminky.urs.cz/item/CS_URS_2021_02/162201411 | [14 empty] | Online PSC | 1
21 | K | 162201412 | Vodorovné přemístění větví, kmenů nebo pařezů s naložením, složením a dopravou do 1000 m kmenů stromů listnatých, průměru přes 300 do 500 mm | kus | 1 |  | 0 |  |  | základní |  | 0 | 0 | 0 | 0 | 0 | 4 | K | 1 |  |  |  | ROZPOCET | 0 | 0 | 0 | 0 | 0 | 1 | 0 | 4 | -1366424518
22 | K | 162201421 | Vodorovné přemístění větví, kmenů nebo pařezů s naložením, složením a dopravou do 1000 m pařezů kmenů, průměru přes 100 do 300 mm | kus | 1 |  | 0 | CS ÚRS 2021 02 |  | základní |  | 0 | 0 | 0 | 0 | 0 | 4 | K | 1 |  |  |  | ROZPOCET | 0 | 0 | 0 | 0 | 0 | 1 | 0 | 4 | 1618285491
| Online PSC |  | https://podminky.urs.cz/item/CS_URS_2021_02/162201421 | [14 empty] | Online PSC | 1
23 | K | 162201422 | Vodorovné přemístění větví, kmenů nebo pařezů s naložením, složením a dopravou do 1000 m pařezů kmenů, průměru přes 300 do 500 mm | kus | 1 |  | 0 |  |  | základní |  | 0 | 0 | 0 | 0 | 0 | 4 | K | 1 |  |  |  | ROZPOCET | 0 | 0 | 0 | 0 | 0 | 1 | 0 | 4 | -947692375
24 | K | 162251102 | Vodorovné přemístění výkopku nebo sypaniny po suchu na obvyklém dopravním prostředku, bez naložení výkopku, avšak se složením bez rozhrnutí z horniny třídy těžitelnosti I skupiny 1 až 3 na vzdálenost přes 20 do 50 m | m3 | 149.924 |  | 0 | CS ÚRS 2021 02 |  | základní |  | 0 | 0 | 0 | 0 | 0 | 4 | K | 1 |  |  |  | ROZPOCET | 0 | 0 | 0 | 0 | 0 | 1 | 0 | 4 | 472164368
| Online PSC |  | https://podminky.urs.cz/item/CS_URS_2021_02/162251102 | [14 empty] | Online PSC | 1
25 | K | 162301951 | Vodorovné přemístění větví, kmenů nebo pařezů s naložením, složením a dopravou Příplatek k cenám za každých dalších i započatých 1000 m přes 1000 m kmenů stromů listnatých, o průměru přes 100 do 300 mm | kus | 19 |  | 0 | CS ÚRS 2021 02 |  | základní |  | 0 | 0 | 0 | 0 | 0 | 4 | K | 1 |  |  |  | ROZPOCET | 0 | 0 | 0 | 0 | 0 | 1 | 0 | 4 | 950052615
| Online PSC |  | https://podminky.urs.cz/item/CS_URS_2021_02/162301951 | [14 empty] | Online PSC | 1
26 | K | 162301952 | Vodorovné přemístění větví, kmenů nebo pařezů s naložením, složením a dopravou Příplatek k cenám za každých dalších i započatých 1000 m přes 1000 m kmenů stromů listnatých, o průměru přes 300 do 500 mm | kus | 19 |  | 0 |  |  | základní |  | 0 | 0 | 0 | 0 | 0 | 4 | K | 1 |  |  |  | ROZPOCET | 0 | 0 | 0 | 0 | 0 | 1 | 0 | 4 | 1919483736
27 | K | 162301971 | Vodorovné přemístění větví, kmenů nebo pařezů s naložením, složením a dopravou Příplatek k cenám za každých dalších i započatých 1000 m přes 1000 m pařezů kmenů, průměru přes 100 do 300 mm | kus | 19 |  | 0 | CS ÚRS 2021 02 |  | základní |  | 0 | 0 | 0 | 0 | 0 | 4 | K | 1 |  |  |  | ROZPOCET | 0 | 0 | 0 | 0 | 0 | 1 | 0 | 4 | -329285316
| Online PSC |  | https://podminky.urs.cz/item/CS_URS_2021_02/162301971 | [14 empty] | Online PSC | 1
28 | K | 162301972 | Vodorovné přemístění větví, kmenů nebo pařezů s naložením, složením a dopravou Příplatek k cenám za každých dalších i započatých 1000 m přes 1000 m pařezů kmenů, průměru přes 300 do 500 mm | kus | 19 |  | 0 |  |  | základní |  | 0 | 0 | 0 | 0 | 0 | 4 | K | 1 |  |  |  | ROZPOCET | 0 | 0 | 0 | 0 | 0 | 1 | 0 | 4 | 1247912918
29 | K | 162751117 | Vodorovné přemístění výkopku nebo sypaniny po suchu na obvyklém dopravním prostředku, bez naložení výkopku, avšak se složením bez rozhrnutí z horniny třídy těžitelnosti I skupiny 1 až 3 na vzdálenost přes 9 000 do 10 000 m | m3 | 134.408 |  | 0 | CS ÚRS 2021 02 |  | základní |  | 0 | 0 | 0 | 0 | 0 | 4 | K | 1 |  |  |  | ROZPOCET | 0 | 0 | 0 | 0 | 0 | 1 | 0 | 4 | 689674082
| Online PSC |  | https://podminky.urs.cz/item/CS_URS_2021_02/162751117 | [14 empty] | Online PSC | 1
30 | K | 162751119 | Vodorovné přemístění výkopku nebo sypaniny po suchu na obvyklém dopravním prostředku, bez naložení výkopku, avšak se složením bez rozhrnutí z horniny třídy těžitelnosti I skupiny 1 až 3 na vzdálenost Příplatek k ceně za každých dalších i započatých 1 000 m | m3 | 1344.08 |  | 0 | CS ÚRS 2021 02 |  | základní |  | 0 | 0 | 0 | 0 | 0 | 4 | K | 1 |  |  |  | ROZPOCET | 0 | 0 | 0 | 0 | 0 | 1 | 0 | 4 | -1846027742
| Online PSC |  | https://podminky.urs.cz/item/CS_URS_2021_02/162751119 | [14 empty] | Online PSC | 1
31 | K | 167151101 | Nakládání, skládání a překládání neulehlého výkopku nebo sypaniny strojně nakládání, množství do 100 m3, z horniny třídy těžitelnosti I, skupiny 1 až 3 | m3 | 92.534 |  | 0 | CS ÚRS 2021 02 |  | základní |  | 0 | 0 | 0 | 0 | 0 | 4 | K | 1 |  |  |  | ROZPOCET | 0 | 0 | 0 | 0 | 0 | 1 | 0 | 4 | 524425021
| Online PSC |  | https://podminky.urs.cz/item/CS_URS_2021_02/167151101 | [14 empty] | Online PSC | 1
32 | K | 171201231 | Poplatek za uložení stavebního odpadu na recyklační skládce (skládkovné) zeminy a kamení zatříděného do Katalogu odpadů pod kódem 17 05 04 | t | 115.416 |  | 0 | CS ÚRS 2021 02 |  | základní |  | 0 | 0 | 0 | 0 | 0 | 4 | K | 1 |  |  |  | ROZPOCET | 0 | 0 | 0 | 0 | 0 | 1 | 0 | 4 | -199708703
| Online PSC |  | https://podminky.urs.cz/item/CS_URS_2021_02/171201231 | [14 empty] | Online PSC | 1
33 | K | 171251201 | Uložení sypaniny na skládky nebo meziskládky bez hutnění s upravením uložené sypaniny do předepsaného tvaru | m3 | 92.534 |  | 0 | CS ÚRS 2021 02 |  | základní |  | 0 | 0 | 0 | 0 | 0 | 4 | K | 1 |  |  |  | ROZPOCET | 0 | 0 | 0 | 0 | 0 | 1 | 0 | 4 | -2100063216
| Online PSC |  | https://podminky.urs.cz/item/CS_URS_2021_02/171251201 | [14 empty] | Online PSC | 1
34 | K | 172153103 | Zřízení těsnícího jádra nebo těsnící vrstvy zemních a kamenitých hrází přehradních a jiných vodních nádrží z horniny třídy těžitelnosti I a II, skupiny 1 až 4 se zhutněním do 100 % PS - koef. C vodorovné šířky vrstvy přes 3 m | m3 | 61.12 |  | 0 | CS ÚRS 2021 02 |  | základní |  | 0 | 0 | 0 | 0 | 0 | 4 | K | 1 |  |  |  | ROZPOCET | 0 | 0 | 0 | 0 | 0 | 1 | 0 | 4 | -161283444
| Online PSC |  | https://podminky.urs.cz/item/CS_URS_2021_02/172153103 | [14 empty] | Online PSC | 1
| VV |  | Viz přílohu D.01_3.4.1, D.01_3.4.2 a D.01_3.4.3 | [14 empty] | VV | 1 | 1 | True | 0 | ROZPOCET
| VV |  | Těsnící vrstva z jílovité zeminy | [14 empty] | VV | 1 | 1 | True | 0 | ROZPOCET
| VV |  | ((50+41)*0.6)-(0.55*26)+(1.15*38*0.6)-(3*3*0.6) |  | 61.12 | [12 empty] | VV | 1 | 2 | True | 0 | ROZPOCET
| VV |  | Součet |  | 61.12 | [12 empty] | VV | 1 | 4 | True | 1 | ROZPOCET
35 | K | 174151101 | Zásyp sypaninou z jakékoliv horniny strojně s uložením výkopku ve vrstvách se zhutněním jam, šachet, rýh nebo kolem objektů v těchto vykopávkách | m3 | 57.39 |  | 0 | CS ÚRS 2021 02 |  | základní |  | 0 | 0 | 0 | 0 | 0 | 4 | K | 1 |  |  |  | ROZPOCET | 0 | 0 | 0 | 0 | 0 | 1 | 0 | 4 | 1757022847
| Online PSC |  | https://podminky.urs.cz/item/CS_URS_2021_02/174151101 | [14 empty] | Online PSC | 1
| VV |  | Viz přílohu D.01_3.4.1, D.01_3.4.2 a D.01_3.4.3 | [14 empty] | VV | 1 | 1 | True | 0 | ROZPOCET
| VV |  | ((50+41)*0,5)-(0,21*26)+(1,15*38*0,5)-(3*3*0,5) |  | 57.39 | [12 empty] | VV | 1 | 2 | True | 0 | ROZPOCET
| VV |  | Součet |  | 57.39 | [12 empty] | VV | 1 | 4 | True | 1 | ROZPOCET
36 | K | 174251201 | Zásyp jam po pařezech strojně výkopkem z horniny získané při dobývání pařezů s hrubým urovnáním povrchu zasypávky průměru pařezu přes 100 do 300 mm | kus | 1 |  | 0 | CS ÚRS 2021 02 |  | základní |  | 0 | 0 | 0 | 0 | 0 | 4 | K | 1 |  |  |  | ROZPOCET | 0 | 0 | 0 | 0 | 0 | 1 | 0 | 4 | -393897908
| Online PSC |  | https://podminky.urs.cz/item/CS_URS_2021_02/174251201 | [14 empty] | Online PSC | 1
37 | K | 174251202 | Zásyp jam po pařezech strojně výkopkem z horniny získané při dobývání pařezů s hrubým urovnáním povrchu zasypávky průměru pařezu přes 300 do 500 mm | kus | 1 |  | 0 |  |  | základní |  | 0 | 0 | 0 | 0 | 0 | 4 | K | 1 |  |  |  | ROZPOCET | 0 | 0 | 0 | 0 | 0 | 1 | 0 | 4 | 398376699
38 | K | 17-R07 | Poplatek za uložení rozdrcené dřevní hmoty na řízenou skládku | t | 0.3 |  | 0 |  |  | základní |  | 0 | 0 | 0 | 0 | 0 | 4 | K | 1 |  |  |  | ROZPOCET | 0 | 0 | 0 | 0 | 0 | 1 | 0 | 4 | 1206457909
39 | K | 17-R08 | Poplatek za uložení pařezů do pům. 300 mm na řízenou skládku | kus | 1 |  | 0 |  |  | základní |  | 0 | 0 | 0 | 0 | 0 | 4 | K | 1 |  |  |  | ROZPOCET | 0 | 0 | 0 | 0 | 0 | 1 | 0 | 4 | -1082683781
40 | K | 17-R09 | Poplatek za uložení pařezů do pům. 500 mm na řízenou skládku | kus | 1 |  | 0 |  |  | základní |  | 0 | 0 | 0 | 0 | 0 | 4 | K | 1 |  |  |  | ROZPOCET | 0 | 0 | 0 | 0 | 0 | 1 | 0 | 4 | -1158801910
41 | K | 181351003 | Rozprostření a urovnání ornice v rovině nebo ve svahu sklonu do 1:5 strojně při souvislé ploše do 100 m2, tl. vrstvy do 200 mm | m2 | 91 |  | 0 | CS ÚRS 2021 02 |  | základní |  | 0 | 0 | 0 | 0 | 0 | 4 | K | 1 |  |  |  | ROZPOCET | 0 | 0 | 0 | 0 | 0 | 1 | 0 | 4 | -1136670625
| Online PSC |  | https://podminky.urs.cz/item/CS_URS_2021_02/181351003 | [14 empty] | Online PSC | 1
| VV |  | Viz přílohu D.01_3.4.1, D.01_3.4.2 a D.01_3.4.3 | [14 empty] | VV | 1 | 1 | True | 0 | ROZPOCET
| VV |  | 66+25 "ohumusování+ osetí tl. 0.2 m rovina" |  | 91 | [12 empty] | VV | 1 | 2 | True | 0 | ROZPOCET
| VV |  | Součet |  | 91 | [12 empty] | VV | 1 | 4 | True | 1 | ROZPOCET
42 | K | 181351115 | Rozprostření a urovnání ornice v rovině nebo ve svahu sklonu do 1:5 strojně při souvislé ploše přes 500 m2, tl. vrstvy přes 250 do 300 mm | m2 | 1032 |  | 0 | CS ÚRS 2021 02 |  | základní |  | 0 | 0 | 0 | 0 | 0 | 4 | K | 1 |  |  |  | ROZPOCET | 0 | 0 | 0 | 0 | 0 | 1 | 0 | 4 | -37956346
| Online PSC |  | https://podminky.urs.cz/item/CS_URS_2021_02/181351115 | [14 empty] | Online PSC | 1
43 | K | 181411121 | Založení trávníku na půdě předem připravené plochy do 1000 m2 výsevem včetně utažení lučního v rovině nebo na svahu do 1:5 | m2 | 91 |  | 0 | CS ÚRS 2021 02 |  | základní |  | 0 | 0 | 0 | 0 | 0 | 4 | K | 1 |  |  |  | ROZPOCET | 0 | 0 | 0 | 0 | 0 | 1 | 0 | 4 | 1510558126
| Online PSC |  | https://podminky.urs.cz/item/CS_URS_2021_02/181411121 | [14 empty] | Online PSC | 1
44 | M | 00572472 | osivo směs travní krajinná-rovinná | kg | 2.73 |  | 0 | CS ÚRS 2021 02 |  | základní |  | 0 | 0 | 0 | 0 | 0 | 8 | M | 1 |  |  |  | ROZPOCET | 0 | 0 | 0 | 0 | 0 | 1 | 0 | 4 | -1452370679
45 | K | 181411123 | Založení trávníku na půdě předem připravené plochy do 1000 m2 výsevem včetně utažení lučního na svahu přes 1:2 do 1:1 | m2 | 69 |  | 0 | CS ÚRS 2021 02 |  | základní |  | 0 | 0 | 0 | 0 | 0 | 4 | K | 1 |  |  |  | ROZPOCET | 0 | 0 | 0 | 0 | 0 | 1 | 0 | 4 | 1122217784
| Online PSC |  | https://podminky.urs.cz/item/CS_URS_2021_02/181411123 | [14 empty] | Online PSC | 1
46 | M | 00572474 | osivo směs travní krajinná-svahová | kg | 2.07 |  | 0 | CS ÚRS 2021 02 |  | základní |  | 0 | 0 | 0 | 0 | 0 | 8 | M | 1 |  |  |  | ROZPOCET | 0 | 0 | 0 | 0 | 0 | 1 | 0 | 4 | -2043932092
47 | K | 181951111 | Úprava pláně vyrovnáním výškových rozdílů strojně v hornině třídy těžitelnosti I, skupiny 1 až 3 bez zhutnění | m2 | 1123 |  | 0 | CS ÚRS 2021 02 |  | základní |  | 0 | 0 | 0 | 0 | 0 | 4 | K | 1 |  |  |  | ROZPOCET | 0 | 0 | 0 | 0 | 0 | 1 | 0 | 4 | -343367188
| Online PSC |  | https://podminky.urs.cz/item/CS_URS_2021_02/181951111 | [14 empty] | Online PSC | 1
48 | K | 182151111 | Svahování trvalých svahů do projektovaných profilů strojně s potřebným přemístěním výkopku při svahování v zářezech v hornině třídy těžitelnosti I, skupiny 1 až 3 | m2 | 69 |  | 0 | CS ÚRS 2021 02 |  | základní |  | 0 | 0 | 0 | 0 | 0 | 4 | K | 1 |  |  |  | ROZPOCET | 0 | 0 | 0 | 0 | 0 | 1 | 0 | 4 | -880766861
| Online PSC |  | https://podminky.urs.cz/item/CS_URS_2021_02/182151111 | [14 empty] | Online PSC | 1
49 | K | 182351023 | Rozprostření a urovnání ornice ve svahu sklonu přes 1:5 strojně při souvislé ploše do 100 m2, tl. vrstvy do 200 mm | m2 | 69 |  | 0 | CS ÚRS 2021 02 |  | základní |  | 0 | 0 | 0 | 0 | 0 | 4 | K | 1 |  |  |  | ROZPOCET | 0 | 0 | 0 | 0 | 0 | 1 | 0 | 4 | -318909843
| Online PSC |  | https://podminky.urs.cz/item/CS_URS_2021_02/182351023 | [14 empty] | Online PSC | 1
| VV |  | Viz přílohu D.01_3.4.1, D.01_3.4.2 a D.01_3.4.3 | [14 empty] | VV | 1 | 1 | True | 0 | ROZPOCET
| VV |  | 36,8+32,2 "ohumusování + osetí tl. 0.2 svah" |  | 69 | [12 empty] | VV | 1 | 2 | True | 0 | ROZPOCET
| VV |  | Součet |  | 69 | [12 empty] | VV | 1 | 4 | True | 1 | ROZPOCET
50 | K | 185804312 | Zalití rostlin vodou plochy záhonů jednotlivě přes 20 m2 | m3 | 4.8 |  | 0 | CS ÚRS 2021 02 |  | základní |  | 0 | 0 | 0 | 0 | 0 | 4 | K | 1 |  |  |  | ROZPOCET | 0 | 0 | 0 | 0 | 0 | 1 | 0 | 4 | 1343238996
| Online PSC |  | https://podminky.urs.cz/item/CS_URS_2021_02/185804312 | [14 empty] | Online PSC | 1
51 | K | 185851121 | Dovoz vody pro zálivku rostlin na vzdálenost do 1000 m | m3 | 4.8 |  | 0 | CS ÚRS 2021 02 |  | základní |  | 0 | 0 | 0 | 0 | 0 | 4 | K | 1 |  |  |  | ROZPOCET | 0 | 0 | 0 | 0 | 0 | 1 | 0 | 4 | 282060829
| Online PSC |  | https://podminky.urs.cz/item/CS_URS_2021_02/185851121 | [14 empty] | Online PSC | 1
52 | K | 185851129 | Dovoz vody pro zálivku rostlin Příplatek k ceně za každých dalších i započatých 1000 m | m3 | 4.8 |  | 0 | CS ÚRS 2021 02 |  | základní |  | 0 | 0 | 0 | 0 | 0 | 4 | K | 1 |  |  |  | ROZPOCET | 0 | 0 | 0 | 0 | 0 | 1 | 0 | 4 | 2093624686
| Online PSC |  | https://podminky.urs.cz/item/CS_URS_2021_02/185851129 | [14 empty] | Online PSC | 1
| D | 5 | Komunikace pozemní |  |  |  | 0 |  |  |  |  | 0 |  | 0 |  | 0 | 1 | D | 0 |  |  |  | ROZPOCET | [6 empty] | 0
53 | K | 564231111 | Podklad nebo podsyp ze štěrkopísku ŠP s rozprostřením, vlhčením a zhutněním, po zhutnění tl. 100 mm | m2 | 60 |  | 0 | CS ÚRS 2021 02 |  | základní |  | 0 | 0 | 0 | 0 | 0 | 4 | K | 1 |  |  |  | ROZPOCET | 0 | 0 | 0 | 0 | 0 | 1 | 0 | 4 | -539511470
| Online PSC |  | https://podminky.urs.cz/item/CS_URS_2021_02/564231111 | [14 empty] | Online PSC | 1
| VV |  | Viz přílohu D.01_3.4.1 | [14 empty] | VV | 1 | 1 | True | 0 | ROZPOCET
| VV |  | 60 "podsyp panelové plochy v tl. 100 mm" |  | 60 | [12 empty] | VV | 1 | 2 | True | 0 | ROZPOCET
| VV |  | Součet |  | 60 | [12 empty] | VV | 1 | 4 | True | 1 | ROZPOCET
54 | K | 564271111 | Podklad nebo podsyp ze štěrkopísku ŠP s rozprostřením, vlhčením a zhutněním plochy přes 100 m2, po zhutnění tl. 250 mm | m2 | 15 |  | 0 |  |  | základní |  | 0 | 0 | 0 | 0 | 0 | 4 | K | 1 |  |  |  | ROZPOCET | 0 | 0 | 0 | 0 | 0 | 1 | 0 | 4 | -1504333840
| VV |  | Viz přílohu D.01_3.4.1 | [14 empty] | VV | 1 | 1 | True | 0 | ROZPOCET
| VV |  | 15 "plocha zvětšeného podsypu" |  | 15 | [12 empty] | VV | 1 | 2 | True | 0 | ROZPOCET
| VV |  | Součet |  | 15 | [12 empty] | VV | 1 | 4 | True | 1 | ROZPOCET
55 | K | 584121111 | Osazení silničních dílců ze železového betonu s podkladem z kameniva těženého do tl. 40 mm jakéhokoliv druhu a velikosti, na plochu jednotlivě přes 50 do 200 m2 | m2 | 90 |  | 0 |  |  | základní |  | 0 | 0 | 0 | 0 | 0 | 4 | K | 1 |  |  |  | ROZPOCET | 0 | 0 | 0 | 0 | 0 | 1 | 0 | 4 | 182636951
| VV |  | Viz přílohu D.01_3.4.1 | [14 empty] | VV | 1 | 1 | True | 0 | ROZPOCET
| VV |  | "ochrana potrubí v OP" 90 |  | 90 | [12 empty] | VV | 1 | 2 | True | 0 | ROZPOCET
| VV |  | Součet |  | 90 | [12 empty] | VV | 1 | 4 | True | 1 | ROZPOCET
56 | M | 59381009 | panel silniční 3,00x1,00x0,15m - dočasné použití Uvedené množství je celkové - nekrácené obratovostí. Obratovost panelů je třeba započítat do nabídkové ceny. Panely zůstávají majetkem zhotovitele. | kus | 30 |  | 0 | CS ÚRS 2021 02 |  | základní |  | 0 | 0 | 0 | 0 | 0 | 8 | M | 1 |  |  |  | ROZPOCET | 0 | 0 | 0 | 0 | 0 | 1 | 0 | 4 | 1357890147
| D | 8 | Trubní vedení |  |  |  | 0 |  |  |  |  | 0 |  | 0 |  | 0 | 1 | D | 0 |  |  |  | ROZPOCET | [6 empty] | 0
57 | K | 899101211 | Demontáž poklopů litinových a ocelových včetně rámů, hmotnosti jednotlivě do 50 kg | kus | 1 |  | 0 | CS ÚRS 2021 02 |  | základní |  | 0 | 0 | 0 | 0 | 0 | 4 | K | 1 |  |  |  | ROZPOCET | 0 | 0 | 0 | 0 | 0 | 1 | 0 | 4 | -1433817103
| Online PSC |  | https://podminky.urs.cz/item/CS_URS_2021_02/899101211 | [14 empty] | Online PSC | 1
| VV |  | 1 "demontáž stávajícího poklopu viz D.01_3.4.1" |  | 1 | [12 empty] | VV | 1 | 2 | True | 0 | ROZPOCET
| VV |  | Součet |  | 1 | [12 empty] | VV | 1 | 4 | True | 1 | ROZPOCET
58 | K | 89910-R10 | Montáž poklopu vodotěsného z kompozitu s rámem 600x600 mm, kotveno chemickými kotvamy (vč. dodávky kotev) | kus | 1 |  | 0 |  |  | základní |  | 0 | 0 | 0 | 0 | 0 | 4 | K | 1 |  |  |  | ROZPOCET | 0 | 0 | 0 | 0 | 0 | 1 | 0 | 4 | 1962827414
| VV |  | 1 "viz D.01_3.4.1" |  | 1 | [12 empty] | VV | 1 | 2 | True | 0 | ROZPOCET
| VV |  | Součet |  | 1 | [12 empty] | VV | 1 | 4 | True | 1 | ROZPOCET
59 | M | 8-R11 | vodotěsný poklop z kompozitu 600x600 mm vč. rámu s povrchovou úpravou - metalizace + nátěrový systém | kus | 1 |  | 0 |  |  | základní |  | 0 | 0 | 0 | 0 | 0 | 8 | M | 1 |  |  |  | ROZPOCET | 0 | 0 | 0 | 0 | 0 | 1 | 0 | 4 | -635810577
| D | 9 | Ostatní konstrukce a práce, bourání |  |  |  | 0 |  |  |  |  | 0 |  | 0 |  | 0 | 1 | D | 0 |  |  |  | ROZPOCET | [6 empty] | 0
60 | K | 919726122 | Geotextilie netkaná pro ochranu, separaci nebo filtraci měrná hmotnost přes 200 do 300 g/m2 | m2 | 108 |  | 0 | CS ÚRS 2021 02 |  | základní |  | 0 | 0 | 0 | 0 | 0 | 4 | K | 1 |  |  |  | ROZPOCET | 0 | 0 | 0 | 0 | 0 | 1 | 0 | 4 | -207225382
| Online PSC |  | https://podminky.urs.cz/item/CS_URS_2021_02/919726122 | [14 empty] | Online PSC | 1
| D | 997 | Přesun sutě |  |  |  | 0 |  |  |  |  | 0 |  | 0 |  | 0 | 1 | D | 0 |  |  |  | ROZPOCET | [6 empty] | 0
61 | K | 997013813 | Poplatek za uložení stavebního odpadu na skládce (skládkovné) z plastických hmot zatříděného do Katalogu odpadů pod kódem 17 02 03 | t | 0.108 |  | 0 | CS ÚRS 2021 02 |  | základní |  | 0 | 0 | 0 | 0 | 0 | 4 | K | 1 |  |  |  | ROZPOCET | 0 | 0 | 0 | 0 | 0 | 1 | 0 | 4 | 2062041802
| Online PSC |  | https://podminky.urs.cz/item/CS_URS_2021_02/997013813 | [14 empty] | Online PSC | 1
62 | K | 997221873 | Poplatek za uložení stavebního odpadu na recyklační skládce (skládkovné) zeminy a kamení zatříděného do Katalogu odpadů pod kódem 17 05 04 | t | 18.3 |  | 0 | CS ÚRS 2021 02 |  | základní |  | 0 | 0 | 0 | 0 | 0 | 4 | K | 1 |  |  |  | ROZPOCET | 0 | 0 | 0 | 0 | 0 | 1 | 0 | 4 | -468130028
| Online PSC |  | https://podminky.urs.cz/item/CS_URS_2021_02/997221873 | [14 empty] | Online PSC | 1
63 | K | 997321511 | Vodorovná doprava suti a vybouraných hmot bez naložení, s vyložením a hrubým urovnáním po suchu, na vzdálenost do 1 km | t | 18.458 |  | 0 | CS ÚRS 2021 02 |  | základní |  | 0 | 0 | 0 | 0 | 0 | 4 | K | 1 |  |  |  | ROZPOCET | 0 | 0 | 0 | 0 | 0 | 1 | 0 | 4 | -1431286948
| Online PSC |  | https://podminky.urs.cz/item/CS_URS_2021_02/997321511 | [14 empty] | Online PSC | 1
64 | K | 997321519 | Vodorovná doprava suti a vybouraných hmot bez naložení, s vyložením a hrubým urovnáním po suchu, na vzdálenost Příplatek k cenám za každý další i započatý 1 km přes 1 km | t | 350.702 |  | 0 | CS ÚRS 2021 02 |  | základní |  | 0 | 0 | 0 | 0 | 0 | 4 | K | 1 |  |  |  | ROZPOCET | 0 | 0 | 0 | 0 | 0 | 1 | 0 | 4 | -1722498135
| Online PSC |  | https://podminky.urs.cz/item/CS_URS_2021_02/997321519 | [14 empty] | Online PSC | 1
65 | K | 997321611 | Vodorovná doprava suti a vybouraných hmot bez naložení, s vyložením a hrubým urovnáním nakládání nebo překládání na dopravní prostředek při vodorovné dopravě suti a vybouraných hmot | t | 0.05 |  | 0 | CS ÚRS 2021 02 |  | základní |  | 0 | 0 | 0 | 0 | 0 | 4 | K | 1 |  |  |  | ROZPOCET | 0 | 0 | 0 | 0 | 0 | 1 | 0 | 4 | -25768736
| Online PSC |  | https://podminky.urs.cz/item/CS_URS_2021_02/997321611 | [14 empty] | Online PSC | 1
| VV |  | 0,050 "demontovaný poklop" |  | 0.05 | [12 empty] | VV | 1 | 2 | True | 0 | ROZPOCET
| VV |  | Součet |  | 0.05 | [12 empty] | VV | 1 | 4 | True | 1 | ROZPOCET
66 | K | 997-R09 | Výzisk z prodeje železného šrotu | kg | -50 |  | 0 |  |  | základní |  | 0 | 0 | 0 | 0 | 0 | 4 | K | 1 |  |  |  | ROZPOCET | 0 | 0 | 0 | 0 | 0 | 1 | 0 | 4 | -982608878
| VV |  | -50 "demontovaný poklop" |  | -50 | [12 empty] | VV | 1 | 2 | True | 0 | ROZPOCET
| VV |  | Součet |  | -50 | [12 empty] | VV | 1 | 4 | True | 1 | ROZPOCET
| D | 998 | Přesun hmot |  |  |  | 0 |  |  |  |  | 0 |  | 0 |  | 0 | 1 | D | 0 |  |  |  | ROZPOCET | [6 empty] | 0
67 | K | 998332011 | Přesun hmot pro úpravy vodních toků a kanály, hráze rybníků apod. dopravní vzdálenost do 500 m | t | 41.223 |  | 0 | CS ÚRS 2021 02 |  | základní |  | 0 | 0 | 0 | 0 | 0 | 4 | K | 1 |  |  |  | ROZPOCET | 0 | 0 | 0 | 0 | 0 | 1 | 0 | 4 | 1298237898
| Online PSC |  | https://podminky.urs.cz/item/CS_URS_2021_02/998332011 | [14 empty] | Online PSC | 1

## SO 08.5 - Úprava křížení ...
{f66ae549-d225-40e0-a356-5412706da2b0}
2
| KRYCÍ LIST SOUPISU PRACÍ | [7 empty] | v --- níže se nacházejí doplnkové a pomocné údaje k sestavám --- v | [8 empty] | False
Stavba:
Ochranná hráz na Odře a Orlovské Stružce, Bohumín-Pudlov, stavba č. 5047_2021_soutez
Objekt:
SSO08 - ZAVÁZÁNÍ HRÁZE DO ŽELEZNIČNÍHO NÁSPU
Soupis:
SO 08.5 - Úprava křížení ...
| KSO: |  |  |  |  | CC-CZ:
| Místo: |  |  |  |  | Datum: | 30. 11. 2020
| Zadavatel: |  |  |  |  | IČ:
|  | Povodí Odry, s.p. |  |  |  | DIČ:
| Uchazeč: |  |  |  |  | IČ: | Vyplň údaj
|  | Vyplň údaj |  |  |  | DIČ: | Vyplň údaj
| Projektant: |  |  |  |  | IČ:
|  | Dopravoprojekt Brno a.s. |  |  |  | DIČ:
| Zpracovatel: |  |  |  |  | IČ:
DIČ:
Poznámka:
| Cena bez DPH | [5 empty] | 0
|  |  | Základ daně |  |  | Sazba daně | Výše daně
| DPH | základní | 0 |  |  | 20% | 0
|  | snížená | 0 |  |  | 20% | 0
|  | zákl. přenesená | 0 |  |  | 20% | 0
|  | sníž. přenesená | 0 |  |  | 20% | 0
|  | nulová | 0 |  |  | 0% | 0
| Cena s DPH |  |  | v | CZK |  | 0
| Projektant |  |  | Zpracovatel
| Datum a podpis: |  | Razítko | Datum a podpis: |  |  | Razítko
| Objednavatel |  |  | Uchazeč
| Datum a podpis: |  | Razítko | Datum a podpis: |  |  | Razítko
REKAPITULACE ČLENĚNÍ SOUPISU PRACÍ
Stavba:
Ochranná hráz na Odře a Orlovské Stružce, Bohumín-Pudlov, stavba č. 5047_2021_soutez
Objekt:
SSO08 - ZAVÁZÁNÍ HRÁZE DO ŽELEZNIČNÍHO NÁSPU
Soupis:
SO 08.5 - Úprava křížení ...
Místo: | [5 empty] | Datum: | 30. 11. 2020
Zadavatel: |  |  | Povodí Odry, s.p. |  |  | Projektant: | Dopravoprojekt Brno a.s.
Uchazeč: |  |  | Vyplň údaj |  |  | Zpracovatel:
Kód dílu - Popis | [6 empty] | Cena celkem [CZK]
Náklady ze soupisu prací | [6 empty] | 0 | [11 empty] | -1
| 1 - Zemní práce | [5 empty] | 0
| 2 - Zakládání | [5 empty] | 0
| 5 - Komunikace pozemní | [5 empty] | 0
| 8 - Trubní vedení | [5 empty] | 0
| 9 - Ostatní konstrukce a práce, bourání | [5 empty] | 0
| 997 - Přesun sutě | [5 empty] | 0
| 998 - Přesun hmot | [5 empty] | 0
SOUPIS PRACÍ
Stavba:
Ochranná hráz na Odře a Orlovské Stružce, Bohumín-Pudlov, stavba č. 5047_2021_soutez
Objekt:
SSO08 - ZAVÁZÁNÍ HRÁZE DO ŽELEZNIČNÍHO NÁSPU
Soupis:
SO 08.5 - Úprava křížení ...
Místo: | [5 empty] | Datum: | 30. 11. 2020
Zadavatel: |  |  | Povodí Odry, s.p. |  |  | Projektant: | Dopravoprojekt Brno a.s.
Uchazeč: |  |  | Vyplň údaj |  |  | Zpracovatel:
PČ | Typ | Kód | Popis | MJ | Množství | J.cena [CZK] | Cena celkem [CZK] | Cenová soustava |  | DPH | J. Nh [h] | Nh celkem [h] | J. hmotnost [t] | Hmotnost celkem [t] | J. suť [t] | Suť Celkem [t]
Náklady soupisu celkem | [6 empty] | 0 |  |  |  |  | 0 |  | 0 |  | 0 |  | D | -1 | [10 empty] | 0
| D | 1 | Zemní práce |  |  |  | 0 |  |  |  |  | 0 |  | 0 |  | 0 | 1 | D | 0 |  |  |  | ROZPOCET | [6 empty] | 0
1 | K | 113106292 | Rozebrání dlažeb a dílců vozovek a ploch s přemístěním hmot na skládku na vzdálenost do 3 m nebo s naložením na dopravní prostředek, s jakoukoliv výplní spár strojně plochy jednotlivě přes 50 m2 do 200 m2 ze silničních dílců jakýchkoliv rozměrů, s ložem z kameniva nebo živice se spárami zalitými cementovou maltou | m2 | 117 |  | 0 | CS ÚRS 2021 02 |  | základní |  | 0 | 0 | 0 | 0 | 0 | 4 | K | 1 |  |  |  | ROZPOCET | 0 | 0 | 0 | 0 | 0 | 1 | 0 | 4 | -1580355052
| Online PSC |  | https://podminky.urs.cz/item/CS_URS_2021_02/113106292 | [14 empty] | Online PSC | 1
2 | K | 113107151 | Odstranění podkladů nebo krytů strojně plochy jednotlivě přes 50 m2 do 200 m2 s přemístěním hmot na skládku na vzdálenost do 20 m nebo s naložením na dopravní prostředek z kameniva těženého, o tl. vrstvy do 100 mm | m2 | 117 |  | 0 | CS ÚRS 2021 02 |  | základní |  | 0 | 0 | 0 | 0 | 0 | 4 | K | 1 |  |  |  | ROZPOCET | 0 | 0 | 0 | 0 | 0 | 1 | 0 | 4 | 124793704
| Online PSC |  | https://podminky.urs.cz/item/CS_URS_2021_02/113107151 | [14 empty] | Online PSC | 1
3 | K | 113311121 | Odstranění geosyntetik s uložením na vzdálenost do 20 m nebo naložením na dopravní prostředek geotextilie | m2 | 140.4 |  | 0 | CS ÚRS 2021 02 |  | základní |  | 0 | 0 | 0 | 0 | 0 | 4 | K | 1 |  |  |  | ROZPOCET | 0 | 0 | 0 | 0 | 0 | 1 | 0 | 4 | -257206309
| Online PSC |  | https://podminky.urs.cz/item/CS_URS_2021_02/113311121 | [14 empty] | Online PSC | 1
4 | K | 115101201 | Čerpání vody na dopravní výšku do 10 m s uvažovaným průměrným přítokem do 500 l/min | hod | 80 |  | 0 | CS ÚRS 2021 02 |  | základní |  | 0 | 0 | 0 | 0 | 0 | 4 | K | 1 |  |  |  | ROZPOCET | 0 | 0 | 0 | 0 | 0 | 1 | 0 | 4 | 1416985213
| Online PSC |  | https://podminky.urs.cz/item/CS_URS_2021_02/115101201 | [14 empty] | Online PSC | 1
| VV |  | 8"h"*10"dní" |  | 80 | [12 empty] | VV | 1 | 2 | True | 0 | ROZPOCET
| VV |  | Součet |  | 80 | [12 empty] | VV | 1 | 4 | True | 1 | ROZPOCET
5 | K | 115101301 | Pohotovost záložní čerpací soupravy pro dopravní výšku do 10 m s uvažovaným průměrným přítokem do 500 l/min | den | 10 |  | 0 | CS ÚRS 2021 02 |  | základní |  | 0 | 0 | 0 | 0 | 0 | 4 | K | 1 |  |  |  | ROZPOCET | 0 | 0 | 0 | 0 | 0 | 1 | 0 | 4 | 405064387
| Online PSC |  | https://podminky.urs.cz/item/CS_URS_2021_02/115101301 | [14 empty] | Online PSC | 1
| VV |  | 10"dní" |  | 10 | [12 empty] | VV | 1 | 2 | True | 0 | ROZPOCET
| VV |  | Součet |  | 10 | [12 empty] | VV | 1 | 4 | True | 1 | ROZPOCET
6 | K | 121112003 | Sejmutí ornice ručně při souvislé ploše, tl. vrstvy do 200 mm | m2 | 111 |  | 0 |  |  | základní |  | 0 | 0 | 0 | 0 | 0 | 4 | K | 1 |  |  |  | ROZPOCET | 0 | 0 | 0 | 0 | 0 | 1 | 0 | 4 | -1575565256
| VV |  | Viz přílohu C.2_2 | [14 empty] | VV | 1 | 1 | True | 0 | ROZPOCET
| VV |  | "skrývka hum vrstev tl. 0.05 m (žel. násep) svah" 111 |  | 111 | [12 empty] | VV | 1 | 2 | True | 0 | ROZPOCET
| VV |  | Součet |  | 111 | [12 empty] | VV | 1 | 4 | True | 1 | ROZPOCET
7 | K | 121151125 | Sejmutí ornice strojně při souvislé ploše přes 500 m2, tl. vrstvy přes 250 do 300 mm | m2 | 1170 |  | 0 | CS ÚRS 2021 02 |  | základní |  | 0 | 0 | 0 | 0 | 0 | 4 | K | 1 |  |  |  | ROZPOCET | 0 | 0 | 0 | 0 | 0 | 1 | 0 | 4 | -404717505
| Online PSC |  | https://podminky.urs.cz/item/CS_URS_2021_02/121151125 | [14 empty] | Online PSC | 1
| VV |  | Viz přílohu C.2_2 | [14 empty] | VV | 1 | 1 | True | 0 | ROZPOCET
| VV |  | "skrývka kult. vrstev půdy tl. 0.3 m (pole) rovina" 1170 |  | 1170 | [12 empty] | VV | 1 | 2 | True | 0 | ROZPOCET
| VV |  | Součet |  | 1170 | [12 empty] | VV | 1 | 4 | True | 1 | ROZPOCET
8 | K | 122251401 | Vykopávky v zemnících na suchu strojně zapažených i nezapažených v hornině třídy těžitelnosti I skupiny 3 do 20 m3 | m3 | 32.479 |  | 0 | CS ÚRS 2021 02 |  | základní |  | 0 | 0 | 0 | 0 | 0 | 4 | K | 1 |  |  |  | ROZPOCET | 0 | 0 | 0 | 0 | 0 | 1 | 0 | 4 | 78389504
| Online PSC |  | https://podminky.urs.cz/item/CS_URS_2021_02/122251401 | [14 empty] | Online PSC | 1
9 | M | R01 | náklady na pořízení / nákup zeminy | m3 | 32.479 |  | 0 |  |  | základní |  | 0 | 0 | 0 | 0 | 0 | 8 | M | 1 |  |  |  | ROZPOCET | 0 | 0 | 0 | 0 | 0 | 1 | 0 | 4 | 1536281408
10 | K | 131213131 | Hloubení jam a zářezů při překopech inženýrských sítí ručně zapažených i nezapažených s urovnáním dna do předepsaného profilu a spádu objemu do 10 m3 v hornině třídy těžitelnosti I skupiny 3 soudržných | m3 | 61.796 |  | 0 |  |  | základní |  | 0 | 0 | 0 | 0 | 0 | 4 | K | 1 |  |  |  | ROZPOCET | 0 | 0 | 0 | 0 | 0 | 1 | 0 | 4 | 862255954
| VV |  | Viz přílohu D.01_3.5.1 a D.01_3.5.2 | [14 empty] | VV | 1 | 1 | True | 0 | ROZPOCET
| VV |  | výkop nefunkční plyn | [14 empty] | VV | 1 | 1 | True | 0 | ROZPOCET
| VV |  | 2*1/3*1,4*((4,1*4,8)+(sqrt(4,1*4,8*1,3*2))+(1,3*2)) |  | 27.471 | [12 empty] | VV | 1 | 2 | True | 0 | ROZPOCET
| VV |  | ruční výkop - pro zjištění přesné polohy kraje chráničky | [14 empty] | VV | 1 | 1 | True | 0 | ROZPOCET
| VV |  | 1/3*1*((1,2*2)+sqrt(1,2*2*3,2*4)+(3,2*4)) |  | 6.914 | [12 empty] | VV | 1 | 2 | True | 0 | ROZPOCET
| VV |  | výkop funkční plyn | [14 empty] | VV | 1 | 1 | True | 0 | ROZPOCET
| VV |  | (1/3*2*(5,32+sqrt(25,75*5,32)+25,75))-(1,5*0,07)-(2*0,5) |  | 27.411 | [12 empty] | VV | 1 | 2 | True | 0 | ROZPOCET
| VV |  | Součet |  | 61.796 | [12 empty] | VV | 1 | 4 | True | 1 | ROZPOCET
11 | K | 151711111 | Osazení ocelových zápor pro pažení hloubených vykopávek do předem provedených vrtů se zabetonováním spodního konce, s případným obsypem zápory pískem délky od 0 do 8 m | m | 36 |  | 0 | CS ÚRS 2021 02 |  | základní |  | 0 | 0 | 0 | 0 | 0 | 4 | K | 1 |  |  |  | ROZPOCET | 0 | 0 | 0 | 0 | 0 | 1 | 0 | 4 | -1854868183
| Online PSC |  | https://podminky.urs.cz/item/CS_URS_2021_02/151711111 | [14 empty] | Online PSC | 1
| VV |  | Viz přílohu D.01_3.5.1 a D.01_3.5.2 | [14 empty] | VV | 1 | 1 | True | 0 | ROZPOCET
| VV |  | Trvalé mikrozáporové pažení HEB120, ocel S355 | [14 empty] | VV | 1 | 1 | True | 0 | ROZPOCET
| VV |  | 4,5*4 |  | 18 | [12 empty] | VV | 1 | 2 | True | 0 | ROZPOCET
| VV |  | Mezisoučet |  | 18 | [12 empty] | VV | 1 | 3 | True | 0 | ROZPOCET
| VV |  | 3,0*6 |  | 18 | [12 empty] | VV | 1 | 2 | True | 0 | ROZPOCET
| VV |  | Mezisoučet |  | 18 | [12 empty] | VV | 1 | 3 | True | 0 | ROZPOCET
| VV |  | Součet |  | 36 | [12 empty] | VV | 1 | 4 | True | 1 | ROZPOCET
12 | M | 13010972 | ocel profilová jakost S235JR (11 375) průřez HEB 120 | t | 0.493 |  | 0 | CS ÚRS 2021 02 |  | základní |  | 0 | 0 | 0 | 0 | 0 | 8 | M | 1 |  |  |  | ROZPOCET | 0 | 0 | 0 | 0 | 0 | 1 | 0 | 4 | -266892048
13 | M | 13010-R10 | ocel profilová jakost S235JR (11 375) průřez HEB 120 - dočasné použití Uvedené množství je celkové - nekrácené obratovostí. Obratovost materiálu je třeba započítat do nabídkové ceny. Dočasně použitý materiál zůstává majetkem zhotovitele. | t | 0.493 |  | 0 |  |  | základní |  | 0 | 0 | 0 | 0 | 0 | 8 | M | 1 |  |  |  | ROZPOCET | 0 | 0 | 0 | 0 | 0 | 1 | 0 | 4 | -1342475157
14 | M | 58932908 | beton C 20/25 X0 XC2 kamenivo frakce 0/8 | m3 | 0.577 |  | 0 | CS ÚRS 2021 02 |  | základní |  | 0 | 0 | 0 | 0 | 0 | 8 | M | 1 |  |  |  | ROZPOCET | 0 | 0 | 0 | 0 | 0 | 1 | 0 | 4 | 34862002
| VV |  | Viz přílohu D.01_3.5.1 a D.01_3.5.2 | [14 empty] | VV | 1 | 1 | True | 0 | ROZPOCET
| VV |  | Trvalé mikrozáporové pažení HEB120, ocel S355 - tvalé zápory | [14 empty] | VV | 1 | 1 | True | 0 | ROZPOCET
| VV |  | (0.0452"plocha vrtu"-0.0034"plocha HEB")*2.3"délka"*6"počet" |  | 0.577 | [12 empty] | VV | 1 | 2 | True | 0 | ROZPOCET
| VV |  | Součet |  | 0.577 | [12 empty] | VV | 1 | 4 | True | 1 | ROZPOCET
15 | M | 58343872 | kamenivo drcené hrubé frakce 8/16 | t | 0.468 |  | 0 |  |  | základní |  | 0 | 0 | 0 | 0 | 0 | 8 | M | 1 |  |  |  | ROZPOCET | 0 | 0 | 0 | 0 | 0 | 1 | 0 | 4 | -1812750062
| VV |  | Viz přílohu D.01_3.5.1 a D.01_3.5.2 | [14 empty] | VV | 1 | 1 | True | 0 | ROZPOCET
| VV |  | Trvalé mikrozáporové pažení HEB120, ocel S355 - dočasné zápory | [14 empty] | VV | 1 | 1 | True | 0 | ROZPOCET
| VV |  | (0.0452"plocha vrtu"-0.0034"plocha HEB")*2.8 "délka" *4 "počet" |  | 0.468 | [12 empty] | VV | 1 | 2 | True | 0 | ROZPOCET
| VV |  | Součet |  | 0.468 | [12 empty] | VV | 1 | 4 | True | 1 | ROZPOCET
16 | K | 151711131 | Vytažení ocelových zápor pro pažení délky od 0 do 8 m | m | 18 |  | 0 | CS ÚRS 2021 02 |  | základní |  | 0 | 0 | 0 | 0 | 0 | 4 | K | 1 |  |  |  | ROZPOCET | 0 | 0 | 0 | 0 | 0 | 1 | 0 | 4 | 1261857329
| Online PSC |  | https://podminky.urs.cz/item/CS_URS_2021_02/151711131 | [14 empty] | Online PSC | 1
| VV |  | 4,5*4 |  | 18 | [12 empty] | VV | 1 | 2 | True | 0 | ROZPOCET
| VV |  | Součet |  | 18 | [12 empty] | VV | 1 | 4 | True | 1 | ROZPOCET
17 | K | 151712111R | Převázka ocelová pro ukotvení záporového pažení pro jakoukoliv délku převázky zdvojená z 2xI220 | m | 20.3 |  | 0 |  |  | základní |  | 0 | 0 | 0 | 0 | 0 | 4 | K | 1 |  |  |  | ROZPOCET | 0 | 0 | 0 | 0 | 0 | 1 | 0 | 4 | 1451036809
| P |  | Poznámka k položce: Poznámka k položce: Na staveništi kolem plynovodu není dovoleno ani svařování ani řezání- veškeré spoje budou šroubované nebo provedené v předstihu. | [14 empty] | P | 1
| VV |  | Viz přílohu D.01_3.5.1 a D.01_3.5.2 | [14 empty] | VV | 1 | 1 | True | 0 | ROZPOCET
| VV |  | 2*5,8 |  | 11.6 | [12 empty] | VV | 1 | 2 | True | 0 | ROZPOCET
| VV |  | 2*4,35 |  | 8.7 | [12 empty] | VV | 1 | 2 | True | 0 | ROZPOCET
| VV |  | Součet |  | 20.3 | [12 empty] | VV | 1 | 4 | True | 1 | ROZPOCET
18 | K | 151712121 | Odstranění ocelové převázky pro ukotvení záporového pažení jakékoliv délky převázky zdvojené | m | 20.3 |  | 0 | CS ÚRS 2021 02 |  | základní |  | 0 | 0 | 0 | 0 | 0 | 4 | K | 1 |  |  |  | ROZPOCET | 0 | 0 | 0 | 0 | 0 | 1 | 0 | 4 | -801135767
| Online PSC |  | https://podminky.urs.cz/item/CS_URS_2021_02/151712121 | [14 empty] | Online PSC | 1
| P |  | Poznámka k položce: Poznámka k položce: V prostoru plynovodu není dovoleno řezání. | [14 empty] | P | 1
19 | K | 15171-R02 | Odřezání horní části zápor z HEB120 pod terénem, vč. odklizení a likvidace | kus | 6 |  | 0 |  |  | základní |  | 0 | 0 | 0 | 0 | 0 | 4 | K | 1 |  |  |  | ROZPOCET | 0 | 0 | 0 | 0 | 0 | 1 | 0 | 4 | -1292505714
| P |  | Poznámka k položce: Poznámka k položce: Odřezání v hloubce 0,8 m pod finálním povrchem. | [14 empty] | P | 1
| VV |  | Viz přílohu D.01_3.5.1 a D.01_3.5.2 | [14 empty] | VV | 1 | 1 | True | 0 | ROZPOCET
| VV |  | 6 |  | 6 | [12 empty] | VV | 1 | 2 | True | 0 | ROZPOCET
| VV |  | Součet |  | 6 | [12 empty] | VV | 1 | 4 | True | 1 | ROZPOCET
20 | K | 151721111 | Pažení do ocelových zápor bez ohledu na druh pažin, s odstraněním pažení, hloubky výkopu do 4 m | m2 | 8.56 |  | 0 | CS ÚRS 2021 02 |  | základní |  | 0 | 0 | 0 | 0 | 0 | 4 | K | 1 |  |  |  | ROZPOCET | 0 | 0 | 0 | 0 | 0 | 1 | 0 | 4 | -346483108
| Online PSC |  | https://podminky.urs.cz/item/CS_URS_2021_02/151721111 | [14 empty] | Online PSC | 1
| P |  | Poznámka k položce: Poznámka k položce: výdřeva tl 120 mm | [14 empty] | P | 1
| VV |  | Viz přílohu D.01_3.5.1 a D.01_3.5.2 | [14 empty] | VV | 1 | 1 | True | 0 | ROZPOCET
| VV |  | 9.06-0.5 |  | 8.56 | [12 empty] | VV | 1 | 2 | True | 0 | ROZPOCET
| VV |  | Součet |  | 8.56 | [12 empty] | VV | 1 | 4 | True | 1 | ROZPOCET
21 | K | 162251102 | Vodorovné přemístění výkopku nebo sypaniny po suchu na obvyklém dopravním prostředku, bez naložení výkopku, avšak se složením bez rozhrnutí z horniny třídy těžitelnosti I skupiny 1 až 3 na vzdálenost přes 20 do 50 m | m3 | 16.24 |  | 0 | CS ÚRS 2021 02 |  | základní |  | 0 | 0 | 0 | 0 | 0 | 4 | K | 1 |  |  |  | ROZPOCET | 0 | 0 | 0 | 0 | 0 | 1 | 0 | 4 | 1580091757
| Online PSC |  | https://podminky.urs.cz/item/CS_URS_2021_02/162251102 | [14 empty] | Online PSC | 1
22 | K | 162751117 | Vodorovné přemístění výkopku nebo sypaniny po suchu na obvyklém dopravním prostředku, bez naložení výkopku, avšak se složením bez rozhrnutí z horniny třídy těžitelnosti I skupiny 1 až 3 na vzdálenost přes 9 000 do 10 000 m | m3 | 87.361 |  | 0 | CS ÚRS 2021 02 |  | základní |  | 0 | 0 | 0 | 0 | 0 | 4 | K | 1 |  |  |  | ROZPOCET | 0 | 0 | 0 | 0 | 0 | 1 | 0 | 4 | 1573386829
| Online PSC |  | https://podminky.urs.cz/item/CS_URS_2021_02/162751117 | [14 empty] | Online PSC | 1
23 | K | 162751119 | Vodorovné přemístění výkopku nebo sypaniny po suchu na obvyklém dopravním prostředku, bez naložení výkopku, avšak se složením bez rozhrnutí z horniny třídy těžitelnosti I skupiny 1 až 3 na vzdálenost Příplatek k ceně za každých dalších i započatých 1 000 m | m3 | 873.615 |  | 0 | CS ÚRS 2021 02 |  | základní |  | 0 | 0 | 0 | 0 | 0 | 4 | K | 1 |  |  |  | ROZPOCET | 0 | 0 | 0 | 0 | 0 | 1 | 0 | 4 | -944668569
| Online PSC |  | https://podminky.urs.cz/item/CS_URS_2021_02/162751119 | [14 empty] | Online PSC | 1
24 | K | 167151101 | Nakládání, skládání a překládání neulehlého výkopku nebo sypaniny strojně nakládání, množství do 100 m3, z horniny třídy těžitelnosti I, skupiny 1 až 3 | m3 | 16.24 |  | 0 | CS ÚRS 2021 02 |  | základní |  | 0 | 0 | 0 | 0 | 0 | 4 | K | 1 |  |  |  | ROZPOCET | 0 | 0 | 0 | 0 | 0 | 1 | 0 | 4 | -464566810
| Online PSC |  | https://podminky.urs.cz/item/CS_URS_2021_02/167151101 | [14 empty] | Online PSC | 1
25 | K | 171201231 | Poplatek za uložení stavebního odpadu na recyklační skládce (skládkovné) zeminy a kamení zatříděného do Katalogu odpadů pod kódem 17 05 04 | t | 98.788 |  | 0 | CS ÚRS 2021 02 |  | základní |  | 0 | 0 | 0 | 0 | 0 | 4 | K | 1 |  |  |  | ROZPOCET | 0 | 0 | 0 | 0 | 0 | 1 | 0 | 4 | 359137896
| Online PSC |  | https://podminky.urs.cz/item/CS_URS_2021_02/171201231 | [14 empty] | Online PSC | 1
26 | K | 171251201 | Uložení sypaniny na skládky nebo meziskládky bez hutnění s upravením uložené sypaniny do předepsaného tvaru | m3 | 16.24 |  | 0 | CS ÚRS 2021 02 |  | základní |  | 0 | 0 | 0 | 0 | 0 | 4 | K | 1 |  |  |  | ROZPOCET | 0 | 0 | 0 | 0 | 0 | 1 | 0 | 4 | 978364665
| Online PSC |  | https://podminky.urs.cz/item/CS_URS_2021_02/171251201 | [14 empty] | Online PSC | 1
27 | K | 172153103 | Zřízení těsnícího jádra nebo těsnící vrstvy zemních a kamenitých hrází přehradních a jiných vodních nádrží z horniny třídy těžitelnosti I a II, skupiny 1 až 4 se zhutněním do 100 % PS - koef. C vodorovné šířky vrstvy přes 3 m | m3 | 28.243 |  | 0 | CS ÚRS 2021 02 |  | základní |  | 0 | 0 | 0 | 0 | 0 | 4 | K | 1 |  |  |  | ROZPOCET | 0 | 0 | 0 | 0 | 0 | 1 | 0 | 4 | 9149167
| Online PSC |  | https://podminky.urs.cz/item/CS_URS_2021_02/172153103 | [14 empty] | Online PSC | 1
| VV |  | Viz přílohu D.01_3.5.1 a D.01_3.5.2 | [14 empty] | VV | 1 | 1 | True | 0 | ROZPOCET
| VV |  | Těsnící vrstva z jílovité zeminy - funkční plyn | [14 empty] | VV | 1 | 1 | True | 0 | ROZPOCET
| VV |  | "výkop funkční plyn" (1/3*2*(5,32+sqrt(25,75*5,32)+25,75))-(1,5*0,07)-(2*0,5) |  | 27.411 | [12 empty] | VV | 1 | 2 | True | 0 | ROZPOCET
| VV |  | "odpočet jilocem. zálivky" -(1,4*5,25-0,5*1,4) |  | -6.65 | [12 empty] | VV | 1 | 2 | True | 0 | ROZPOCET
| VV |  | "odpočet obsypu" -((5,25*1)-(0,5*0,5)+(0,2*4,1+(1,25*4,1/2))-(0,07*2)) |  | -8.243 | [12 empty] | VV | 1 | 2 | True | 0 | ROZPOCET
| VV |  | Mezisoučet |  | 12.518 | [12 empty] | VV | 1 | 3 | True | 0 | ROZPOCET
| VV |  | Těsnící vrstva z jílovité zeminy - nefunkční plyn | [14 empty] | VV | 1 | 1 | True | 0 | ROZPOCET
| VV |  | "výkop nefunkční plyn- ručně" (2*1/3*1,4*((4,1*4,8)+(sqrt(4,1*4,8*1,3*2))+(1,3*2))) |  | 27.471 | [12 empty] | VV | 1 | 2 | True | 0 | ROZPOCET
| VV |  | "odpočet jilocem. zálivky" -((2*(0,9/3*((1,3*2)+(sqrt(1,3*2*3,8*3,1))+(3,8*3,1)))-0,07*2,9)) |  | -11.746 | [12 empty] | VV | 1 | 2 | True | 0 | ROZPOCET
| VV |  | Mezisoučet |  | 15.725 | [12 empty] | VV | 1 | 3 | True | 0 | ROZPOCET
| VV |  | Součet |  | 28.243 | [12 empty] | VV | 1 | 4 | True | 1 | ROZPOCET
28 | K | 174111101 | Zásyp sypaninou z jakékoliv horniny ručně s uložením výkopku ve vrstvách se zhutněním jam, šachet, rýh nebo kolem objektů v těchto vykopávkách | m3 | 6.914 |  | 0 |  |  | základní |  | 0 | 0 | 0 | 0 | 0 | 4 | K | 1 |  |  |  | ROZPOCET | 0 | 0 | 0 | 0 | 0 | 1 | 0 | 4 | 1169976129
29 | K | 175111101 | Obsypání potrubí ručně sypaninou z vhodných hornin třídy těžitelnosti I a II, skupiny 1 až 4 nebo materiálem připraveným podél výkopu ve vzdálenosti do 3 m od jeho kraje pro jakoukoliv hloubku výkopu a míru zhutnění bez prohození sypaniny | m3 | 8.243 |  | 0 | CS ÚRS 2021 02 |  | základní |  | 0 | 0 | 0 | 0 | 0 | 4 | K | 1 |  |  |  | ROZPOCET | 0 | 0 | 0 | 0 | 0 | 1 | 0 | 4 | -238138775
| Online PSC |  | https://podminky.urs.cz/item/CS_URS_2021_02/175111101 | [14 empty] | Online PSC | 1
| VV |  | Viz přílohu D.01_3.5.1 a D.01_3.5.2 | [14 empty] | VV | 1 | 1 | True | 0 | ROZPOCET
| VV |  | (5,25*1)-(0,5*0,5)+(0,2*4,1+(1,25*4,1/2))-(0,07*2) |  | 8.243 | [12 empty] | VV | 1 | 2 | True | 0 | ROZPOCET
| VV |  | Součet |  | 8.243 | [12 empty] | VV | 1 | 4 | True | 1 | ROZPOCET
30 | M | 58337310 | štěrkopísek frakce 0/4 | t | 31.324 |  | 0 | CS ÚRS 2021 02 |  | základní |  | 0 | 0 | 0 | 0 | 0 | 8 | M | 1 |  |  |  | ROZPOCET | 0 | 0 | 0 | 0 | 0 | 1 | 0 | 4 | -708441871
| VV |  | obsyp*1,9 | [14 empty] | VV | 1 | 1 | True | 0 | ROZPOCET
| VV |  | 15,662*2 "Přepočtené koeficientem množství |  | 31.324 | [12 empty] | VV | 1 | 2 | True | 0 | ROZPOCET
| VV |  | Součet |  | 31.324 | [12 empty] | VV | 1 | 4 | True | 1 | ROZPOCET
31 | K | 181351115 | Rozprostření a urovnání ornice v rovině nebo ve svahu sklonu do 1:5 strojně při souvislé ploše přes 500 m2, tl. vrstvy přes 250 do 300 mm | m2 | 1170 |  | 0 | CS ÚRS 2021 02 |  | základní |  | 0 | 0 | 0 | 0 | 0 | 4 | K | 1 |  |  |  | ROZPOCET | 0 | 0 | 0 | 0 | 0 | 1 | 0 | 4 | -2036685165
| Online PSC |  | https://podminky.urs.cz/item/CS_URS_2021_02/181351115 | [14 empty] | Online PSC | 1
32 | K | 181411123 | Založení trávníku na půdě předem připravené plochy do 1000 m2 výsevem včetně utažení lučního na svahu přes 1:2 do 1:1 | m2 | 111 |  | 0 | CS ÚRS 2021 02 |  | základní |  | 0 | 0 | 0 | 0 | 0 | 4 | K | 1 |  |  |  | ROZPOCET | 0 | 0 | 0 | 0 | 0 | 1 | 0 | 4 | 916341566
| Online PSC |  | https://podminky.urs.cz/item/CS_URS_2021_02/181411123 | [14 empty] | Online PSC | 1
33 | M | 00572474 | osivo směs travní krajinná-svahová | kg | 3.33 |  | 0 | CS ÚRS 2021 02 |  | základní |  | 0 | 0 | 0 | 0 | 0 | 8 | M | 1 |  |  |  | ROZPOCET | 0 | 0 | 0 | 0 | 0 | 1 | 0 | 4 | 1144274801
34 | K | 181951111 | Úprava pláně vyrovnáním výškových rozdílů strojně v hornině třídy těžitelnosti I, skupiny 1 až 3 bez zhutnění | m2 | 1170 |  | 0 | CS ÚRS 2021 02 |  | základní |  | 0 | 0 | 0 | 0 | 0 | 4 | K | 1 |  |  |  | ROZPOCET | 0 | 0 | 0 | 0 | 0 | 1 | 0 | 4 | -1177825894
| Online PSC |  | https://podminky.urs.cz/item/CS_URS_2021_02/181951111 | [14 empty] | Online PSC | 1
35 | K | 182112121 | Svahování trvalých svahů do projektovaných profilů ručně s potřebným přemístěním výkopku při svahování v zářezech v hornině třídy těžitelnosti I skupiny 3 | m2 | 111 |  | 0 |  |  | základní |  | 0 | 0 | 0 | 0 | 0 | 4 | K | 1 |  |  |  | ROZPOCET | 0 | 0 | 0 | 0 | 0 | 1 | 0 | 4 | -709937906
36 | K | 182311123 | Rozprostření a urovnání ornice ve svahu sklonu přes 1:5 ručně při souvislé ploše, tl. vrstvy do 200 mm | m2 | 111 |  | 0 |  |  | základní |  | 0 | 0 | 0 | 0 | 0 | 4 | K | 1 |  |  |  | ROZPOCET | 0 | 0 | 0 | 0 | 0 | 1 | 0 | 4 | 637316654
37 | K | 184806114 | Řez stromů, keřů nebo růží průklestem stromů netrnitých, o průměru koruny přes 6 do 8 m | kus | 1 |  | 0 |  |  | základní |  | 0 | 0 | 0 | 0 | 0 | 4 | K | 1 |  |  |  | ROZPOCET | 0 | 0 | 0 | 0 | 0 | 1 | 0 | 4 | 140434506
| VV |  | "ořez větví stromu v blízkosti stavby" 1 "ks" |  | 1 | [12 empty] | VV | 1 | 2 | True | 0 | ROZPOCET
| VV |  | Součet |  | 1 | [12 empty] | VV | 1 | 4 | True | 1 | ROZPOCET
38 | K | 184818231 | Ochrana kmene bedněním před poškozením stavebním provozem zřízení včetně odstranění výšky bednění do 2 m průměru kmene do 300 mm | kus | 1 |  | 0 |  |  | základní |  | 0 | 0 | 0 | 0 | 0 | 4 | K | 1 |  |  |  | ROZPOCET | 0 | 0 | 0 | 0 | 0 | 1 | 0 | 4 | 1725182990
| VV |  | 1 "viz D.01_3.5.1" |  | 1 | [12 empty] | VV | 1 | 2 | True | 0 | ROZPOCET
| VV |  | Součet |  | 1 | [12 empty] | VV | 1 | 4 | True | 1 | ROZPOCET
39 | K | 185804312 | Zalití rostlin vodou plochy záhonů jednotlivě přes 20 m2 | m3 | 3.33 |  | 0 | CS ÚRS 2021 02 |  | základní |  | 0 | 0 | 0 | 0 | 0 | 4 | K | 1 |  |  |  | ROZPOCET | 0 | 0 | 0 | 0 | 0 | 1 | 0 | 4 | 511588149
| Online PSC |  | https://podminky.urs.cz/item/CS_URS_2021_02/185804312 | [14 empty] | Online PSC | 1
40 | K | 185851121 | Dovoz vody pro zálivku rostlin na vzdálenost do 1000 m | m3 | 3.33 |  | 0 | CS ÚRS 2021 02 |  | základní |  | 0 | 0 | 0 | 0 | 0 | 4 | K | 1 |  |  |  | ROZPOCET | 0 | 0 | 0 | 0 | 0 | 1 | 0 | 4 | 2053092444
| Online PSC |  | https://podminky.urs.cz/item/CS_URS_2021_02/185851121 | [14 empty] | Online PSC | 1
41 | K | 185851129 | Dovoz vody pro zálivku rostlin Příplatek k ceně za každých dalších i započatých 1000 m | m3 | 3.33 |  | 0 | CS ÚRS 2021 02 |  | základní |  | 0 | 0 | 0 | 0 | 0 | 4 | K | 1 |  |  |  | ROZPOCET | 0 | 0 | 0 | 0 | 0 | 1 | 0 | 4 | 655144414
| Online PSC |  | https://podminky.urs.cz/item/CS_URS_2021_02/185851129 | [14 empty] | Online PSC | 1
| D | 2 | Zakládání |  |  |  | 0 |  |  |  |  | 0 |  | 0 |  | 0 | 1 | D | 0 |  |  |  | ROZPOCET | [6 empty] | 0
42 | K | 224511112R | Maloprofilové vrty průměru přes 195 do 245 mm do úklonu 45° v hl 0 až 25 m v hornině tř. I a II | m | 36 |  | 0 |  |  | základní |  | 0 | 0 | 0 | 0 | 0 | 4 | K | 1 |  |  |  | ROZPOCET | 0 | 0 | 0 | 0 | 0 | 1 | 0 | 4 | 906274805
43 | K | 274352111 | Bednění základů pasů rovné ztracené (neodbedněné) | m2 | 5 |  | 0 | CS ÚRS 2021 02 |  | základní |  | 0 | 0 | 0 | 0 | 0 | 4 | K | 1 |  |  |  | ROZPOCET | 0 | 0 | 0 | 0 | 0 | 1 | 0 | 4 | -1177761696
| Online PSC |  | https://podminky.urs.cz/item/CS_URS_2021_02/274352111 | [14 empty] | Online PSC | 1
| VV |  | Uvažováno jako bednění pro jílocementovou zálivku | [14 empty] | VV | 1 | 1 | True | 0 | ROZPOCET
| VV |  | Viz přílohu D.01_3.5.1 a D.01_3.5.2 | [14 empty] | VV | 1 | 1 | True | 0 | ROZPOCET
| VV |  | 5,0 |  | 5 | [12 empty] | VV | 1 | 2 | True | 0 | ROZPOCET
| VV |  | Součet |  | 5 | [12 empty] | VV | 1 | 4 | True | 1 | ROZPOCET
44 | K | 292111111 | Pomocná konstrukce pro zvláštní zakládání staveb ocelová z terénu zřízení | t | 0.4 |  | 0 | CS ÚRS 2021 02 |  | základní |  | 0 | 0 | 0 | 0 | 0 | 4 | K | 1 |  |  |  | ROZPOCET | 0 | 0 | 0 | 0 | 0 | 1 | 0 | 4 | 296378191
| Online PSC |  | https://podminky.urs.cz/item/CS_URS_2021_02/292111111 | [14 empty] | Online PSC | 1
| P |  | Poznámka k položce: Poznámka k položce: Na staveništi kolem plynovodu není dovoleno ani svařování ani řezání- veškeré spoje budou šroubované nebo provedené v předstihu. | [14 empty] | P | 1
| VV |  | Viz přílohu D.01_3.5.1 a D.01_3.5.2 | [14 empty] | VV | 1 | 1 | True | 0 | ROZPOCET
| VV |  | "rozpěry U160" 6*3,55 * 18,8 "kg/m"/1000 |  | 0.4 | [12 empty] | VV | 1 | 2 | True | 0 | ROZPOCET
| VV |  | Součet |  | 0.4 | [12 empty] | VV | 1 | 4 | True | 1 | ROZPOCET
45 | M | 13010822 | ocel profilová jakost S235JR (11 375) průřez U (UPN) 160 | t | 0.4 |  | 0 | CS ÚRS 2021 02 |  | základní |  | 0 | 0 | 0 | 0 | 0 | 8 | M | 1 |  |  |  | ROZPOCET | 0 | 0 | 0 | 0 | 0 | 1 | 0 | 4 | -1744240269
46 | K | 292111112 | Pomocná konstrukce pro zvláštní zakládání staveb ocelová z terénu odstranění | t | 0.4 |  | 0 | CS ÚRS 2021 02 |  | základní |  | 0 | 0 | 0 | 0 | 0 | 4 | K | 1 |  |  |  | ROZPOCET | 0 | 0 | 0 | 0 | 0 | 1 | 0 | 4 | -24912992
| Online PSC |  | https://podminky.urs.cz/item/CS_URS_2021_02/292111112 | [14 empty] | Online PSC | 1
| P |  | Poznámka k položce: Poznámka k položce: V prostoru plynovodu není dovoleno řezání. | [14 empty] | P | 1
47 | K | 2-R03 | Jílocementová zálivka potrubí ve výkopu | m3 | 18.396 |  | 0 |  |  | základní |  | 0 | 0 | 0 | 0 | 0 | 4 | K | 1 |  |  |  | ROZPOCET | 0 | 0 | 0 | 0 | 0 | 1 | 0 | 4 | -1867194318
| VV |  | Viz přílohu D.01_3.5.1 a D.01_3.5.2 | [14 empty] | VV | 1 | 1 | True | 0 | ROZPOCET
| VV |  | "funkční plyn" 1,4*5,25-0,5*1,4 |  | 6.65 | [12 empty] | VV | 1 | 2 | True | 0 | ROZPOCET
| VV |  | "nefční plyn" (2*1/3*0.9*((1.3*2)+(sqrt(1.3*2*3.8*3.1))+(3.8*3.1)))-0.07*2.9 |  | 11.746 | [12 empty] | VV | 1 | 2 | True | 0 | ROZPOCET
| VV |  | Součet |  | 18.396 | [12 empty] | VV | 1 | 4 | True | 1 | ROZPOCET
| D | 5 | Komunikace pozemní |  |  |  | 0 |  |  |  |  | 0 |  | 0 |  | 0 | 1 | D | 0 |  |  |  | ROZPOCET | [6 empty] | 0
48 | K | 564231111 | Podklad nebo podsyp ze štěrkopísku ŠP s rozprostřením, vlhčením a zhutněním, po zhutnění tl. 100 mm | m2 | 117 |  | 0 | CS ÚRS 2021 02 |  | základní |  | 0 | 0 | 0 | 0 | 0 | 4 | K | 1 |  |  |  | ROZPOCET | 0 | 0 | 0 | 0 | 0 | 1 | 0 | 4 | 1538330328
| Online PSC |  | https://podminky.urs.cz/item/CS_URS_2021_02/564231111 | [14 empty] | Online PSC | 1
49 | K | 584121111 | Osazení silničních dílců ze železového betonu s podkladem z kameniva těženého do tl. 40 mm jakéhokoliv druhu a velikosti, na plochu jednotlivě přes 50 do 200 m2 | m2 | 117 |  | 0 |  |  | základní |  | 0 | 0 | 0 | 0 | 0 | 4 | K | 1 |  |  |  | ROZPOCET | 0 | 0 | 0 | 0 | 0 | 1 | 0 | 4 | -869348579
| VV |  | Viz přílohu D.01_3.5.1 | [14 empty] | VV | 1 | 1 | True | 0 | ROZPOCET
| VV |  | " ochrana potrubí v OP" 117 |  | 117 | [12 empty] | VV | 1 | 2 | True | 0 | ROZPOCET
| VV |  | Součet |  | 117 | [12 empty] | VV | 1 | 4 | True | 1 | ROZPOCET
50 | M | 59381009 | panel silniční 3,00x1,00x0,15m - dočasné použití Uvedené množství je celkové - nekrácené obratovostí. Obratovost panelů je třeba započítat do nabídkové ceny. Panely zůstávají majetkem zhotovitele. | kus | 39 |  | 0 | CS ÚRS 2021 02 |  | základní |  | 0 | 0 | 0 | 0 | 0 | 8 | M | 1 |  |  |  | ROZPOCET | 0 | 0 | 0 | 0 | 0 | 1 | 0 | 4 | -97089359
| D | 8 | Trubní vedení |  |  |  | 0 |  |  |  |  | 0 |  | 0 |  | 0 | 1 | D | 0 |  |  |  | ROZPOCET | [6 empty] | 0
51 | K | 8-R13 | Dodávka a montáž půlené (dodatečně slepené) těsnící manžety z EPDM s ukotvením zdvojenými nerezovými stahovacími pásky D 800/300 | kpl. | 1 |  | 0 |  |  | základní |  | 0 | 0 | 0 | 0 | 0 | 4 | K | 1 |  |  |  | ROZPOCET | 0 | 0 | 0 | 0 | 0 | 1 | 0 | 4 | 1554276685
| P |  | Poznámka k položce: Poznámka k položce: Viz přílohu D.01_7.1 a D.01_7.2 | [14 empty] | P | 1
| VV |  | "Viz přílohu D.01_3.5.1" 1 |  | 1 | [12 empty] | VV | 1 | 2 | True | 0 | ROZPOCET
| VV |  | Součet |  | 1 | [12 empty] | VV | 1 | 4 | True | 1 | ROZPOCET
| D | 9 | Ostatní konstrukce a práce, bourání |  |  |  | 0 |  |  |  |  | 0 |  | 0 |  | 0 | 1 | D | 0 |  |  |  | ROZPOCET | [6 empty] | 0
52 | K | 919726122 | Geotextilie netkaná pro ochranu, separaci nebo filtraci měrná hmotnost přes 200 do 300 g/m2 | m2 | 140.4 |  | 0 | CS ÚRS 2021 02 |  | základní |  | 0 | 0 | 0 | 0 | 0 | 4 | K | 1 |  |  |  | ROZPOCET | 0 | 0 | 0 | 0 | 0 | 1 | 0 | 4 | 373379964
| Online PSC |  | https://podminky.urs.cz/item/CS_URS_2021_02/919726122 | [14 empty] | Online PSC | 1
| D | 997 | Přesun sutě |  |  |  | 0 |  |  |  |  | 0 |  | 0 |  | 0 | 1 | D | 0 |  |  |  | ROZPOCET | [6 empty] | 0
53 | K | 997013813 | Poplatek za uložení stavebního odpadu na skládce (skládkovné) z plastických hmot zatříděného do Katalogu odpadů pod kódem 17 02 03 | t | 0.14 |  | 0 | CS ÚRS 2021 02 |  | základní |  | 0 | 0 | 0 | 0 | 0 | 4 | K | 1 |  |  |  | ROZPOCET | 0 | 0 | 0 | 0 | 0 | 1 | 0 | 4 | -142328656
| Online PSC |  | https://podminky.urs.cz/item/CS_URS_2021_02/997013813 | [14 empty] | Online PSC | 1
54 | K | 997221873 | Poplatek za uložení stavebního odpadu na recyklační skládce (skládkovné) zeminy a kamení zatříděného do Katalogu odpadů pod kódem 17 05 04 | t | 21.06 |  | 0 | CS ÚRS 2021 02 |  | základní |  | 0 | 0 | 0 | 0 | 0 | 4 | K | 1 |  |  |  | ROZPOCET | 0 | 0 | 0 | 0 | 0 | 1 | 0 | 4 | 1099071005
| Online PSC |  | https://podminky.urs.cz/item/CS_URS_2021_02/997221873 | [14 empty] | Online PSC | 1
55 | K | 997321511 | Vodorovná doprava suti a vybouraných hmot bez naložení, s vyložením a hrubým urovnáním po suchu, na vzdálenost do 1 km | t | 21.2 |  | 0 | CS ÚRS 2021 02 |  | základní |  | 0 | 0 | 0 | 0 | 0 | 4 | K | 1 |  |  |  | ROZPOCET | 0 | 0 | 0 | 0 | 0 | 1 | 0 | 4 | -195857321
| Online PSC |  | https://podminky.urs.cz/item/CS_URS_2021_02/997321511 | [14 empty] | Online PSC | 1
56 | K | 997321519 | Vodorovná doprava suti a vybouraných hmot bez naložení, s vyložením a hrubým urovnáním po suchu, na vzdálenost Příplatek k cenám za každý další i započatý 1 km přes 1 km | t | 402.8 |  | 0 | CS ÚRS 2021 02 |  | základní |  | 0 | 0 | 0 | 0 | 0 | 4 | K | 1 |  |  |  | ROZPOCET | 0 | 0 | 0 | 0 | 0 | 1 | 0 | 4 | 1744410236
| Online PSC |  | https://podminky.urs.cz/item/CS_URS_2021_02/997321519 | [14 empty] | Online PSC | 1
| D | 998 | Přesun hmot |  |  |  | 0 |  |  |  |  | 0 |  | 0 |  | 0 | 1 | D | 0 |  |  |  | ROZPOCET | [6 empty] | 0
57 | K | 998332011 | Přesun hmot pro úpravy vodních toků a kanály, hráze rybníků apod. dopravní vzdálenost do 500 m | t | 126.154 |  | 0 | CS ÚRS 2021 02 |  | základní |  | 0 | 0 | 0 | 0 | 0 | 4 | K | 1 |  |  |  | ROZPOCET | 0 | 0 | 0 | 0 | 0 | 1 | 0 | 4 | 989173344
| Online PSC |  | https://podminky.urs.cz/item/CS_URS_2021_02/998332011 | [14 empty] | Online PSC | 1

## SO 08.6 - Předložený těsn...
{6d26209a-58f1-445f-993d-44287221fccb}
2
| KRYCÍ LIST SOUPISU PRACÍ | [7 empty] | v --- níže se nacházejí doplnkové a pomocné údaje k sestavám --- v | [8 empty] | False
Stavba:
Ochranná hráz na Odře a Orlovské Stružce, Bohumín-Pudlov, stavba č. 5047_2021_soutez
Objekt:
SSO08 - ZAVÁZÁNÍ HRÁZE DO ŽELEZNIČNÍHO NÁSPU
Soupis:
SO 08.6 - Předložený těsn...
| KSO: |  |  |  |  | CC-CZ:
| Místo: |  |  |  |  | Datum: | 30. 11. 2020
| Zadavatel: |  |  |  |  | IČ:
|  | Povodí Odry, s.p. |  |  |  | DIČ:
| Uchazeč: |  |  |  |  | IČ: | Vyplň údaj
|  | Vyplň údaj |  |  |  | DIČ: | Vyplň údaj
| Projektant: |  |  |  |  | IČ:
|  | Dopravoprojekt Brno a.s. |  |  |  | DIČ:
| Zpracovatel: |  |  |  |  | IČ:
DIČ:
Poznámka:
| Cena bez DPH | [5 empty] | 0
|  |  | Základ daně |  |  | Sazba daně | Výše daně
| DPH | základní | 0 |  |  | 20% | 0
|  | snížená | 0 |  |  | 20% | 0
|  | zákl. přenesená | 0 |  |  | 20% | 0
|  | sníž. přenesená | 0 |  |  | 20% | 0
|  | nulová | 0 |  |  | 0% | 0
| Cena s DPH |  |  | v | CZK |  | 0
| Projektant |  |  | Zpracovatel
| Datum a podpis: |  | Razítko | Datum a podpis: |  |  | Razítko
| Objednavatel |  |  | Uchazeč
| Datum a podpis: |  | Razítko | Datum a podpis: |  |  | Razítko
REKAPITULACE ČLENĚNÍ SOUPISU PRACÍ
Stavba:
Ochranná hráz na Odře a Orlovské Stružce, Bohumín-Pudlov, stavba č. 5047_2021_soutez
Objekt:
SSO08 - ZAVÁZÁNÍ HRÁZE DO ŽELEZNIČNÍHO NÁSPU
Soupis:
SO 08.6 - Předložený těsn...
Místo: | [5 empty] | Datum: | 30. 11. 2020
Zadavatel: |  |  | Povodí Odry, s.p. |  |  | Projektant: | Dopravoprojekt Brno a.s.
Uchazeč: |  |  | Vyplň údaj |  |  | Zpracovatel:
Kód dílu - Popis | [6 empty] | Cena celkem [CZK]
Náklady ze soupisu prací | [6 empty] | 0 | [11 empty] | -1
| 1 - Zemní práce | [5 empty] | 0
| 998 - Přesun hmot | [5 empty] | 0
| HSV - Práce a dodávky HSV | [5 empty] | 0
| 5 - Komunikace pozemní | [5 empty] | 0
| 997 - Přesun sutě | [5 empty] | 0
SOUPIS PRACÍ
Stavba:
Ochranná hráz na Odře a Orlovské Stružce, Bohumín-Pudlov, stavba č. 5047_2021_soutez
Objekt:
SSO08 - ZAVÁZÁNÍ HRÁZE DO ŽELEZNIČNÍHO NÁSPU
Soupis:
SO 08.6 - Předložený těsn...
Místo: | [5 empty] | Datum: | 30. 11. 2020
Zadavatel: |  |  | Povodí Odry, s.p. |  |  | Projektant: | Dopravoprojekt Brno a.s.
Uchazeč: |  |  | Vyplň údaj |  |  | Zpracovatel:
PČ | Typ | Kód | Popis | MJ | Množství | J.cena [CZK] | Cena celkem [CZK] | Cenová soustava |  | DPH | J. Nh [h] | Nh celkem [h] | J. hmotnost [t] | Hmotnost celkem [t] | J. suť [t] | Suť Celkem [t]
Náklady soupisu celkem | [6 empty] | 0 |  |  |  |  | 0 |  | 0 |  | 0 |  | D | -1 | [10 empty] | 0
| D | 1 | Zemní práce |  |  |  | 0 |  |  |  |  | 0 |  | 0 |  | 0 | 1 | D | 0 |  |  |  | ROZPOCET | [6 empty] | 0
1 | K | 111251101 | Odstranění křovin a stromů s odstraněním kořenů strojně průměru kmene do 100 mm v rovině nebo ve svahu sklonu terénu do 1:5, při celkové ploše do 100 m2 | m2 | 48 |  | 0 | CS ÚRS 2021 02 |  | základní |  | 0 | 0 | 0 | 0 | 0 | 4 | K | 1 |  |  |  | ROZPOCET | 0 | 0 | 0 | 0 | 0 | 1 | 0 | 4 | 1664873331
| Online PSC |  | https://podminky.urs.cz/item/CS_URS_2021_02/111251101 | [14 empty] | Online PSC | 1
| VV |  | 48"viz přílohu B.2" |  | 48 | [12 empty] | VV | 1 | 2 | True | 0 | ROZPOCET
| VV |  | Součet |  | 48 | [12 empty] | VV | 1 | 4 | True | 1 | ROZPOCET
2 | K | 112101101 | Odstranění stromů s odřezáním kmene a s odvětvením listnatých, průměru kmene přes 100 do 300 mm | kus | 5 |  | 0 | CS ÚRS 2021 02 |  | základní |  | 0 | 0 | 0 | 0 | 0 | 4 | K | 1 |  |  |  | ROZPOCET | 0 | 0 | 0 | 0 | 0 | 1 | 0 | 4 | -198920230
| Online PSC |  | https://podminky.urs.cz/item/CS_URS_2021_02/112101101 | [14 empty] | Online PSC | 1
| VV |  | 5 "viz přílohu B.2" |  | 5 | [12 empty] | VV | 1 | 2 | True | 0 | ROZPOCET
| VV |  | Součet |  | 5 | [12 empty] | VV | 1 | 4 | True | 1 | ROZPOCET
3 | K | 112155215 | Štěpkování s naložením na dopravní prostředek a odvozem do 20 km stromků a větví solitérů, průměru kmene do 300 mm | kus | 5 |  | 0 |  |  | základní |  | 0 | 0 | 0 | 0 | 0 | 4 | K | 1 |  |  |  | ROZPOCET | 0 | 0 | 0 | 0 | 0 | 1 | 0 | 4 | -883711237
4 | K | 112155315 | Štěpkování s naložením na dopravní prostředek a odvozem do 20 km keřového porostu hustého | m2 | 48 |  | 0 | CS ÚRS 2021 02 |  | základní |  | 0 | 0 | 0 | 0 | 0 | 4 | K | 1 |  |  |  | ROZPOCET | 0 | 0 | 0 | 0 | 0 | 1 | 0 | 4 | -538049301
| Online PSC |  | https://podminky.urs.cz/item/CS_URS_2021_02/112155315 | [14 empty] | Online PSC | 1
5 | K | 112251101 | Odstranění pařezů strojně s jejich vykopáním, vytrháním nebo odstřelením průměru přes 100 do 300 mm | kus | 5 |  | 0 | CS ÚRS 2021 02 |  | základní |  | 0 | 0 | 0 | 0 | 0 | 4 | K | 1 |  |  |  | ROZPOCET | 0 | 0 | 0 | 0 | 0 | 1 | 0 | 4 | 84397756
| Online PSC |  | https://podminky.urs.cz/item/CS_URS_2021_02/112251101 | [14 empty] | Online PSC | 1
6 | K | 113154123 | Frézování živičného podkladu nebo krytu s naložením na dopravní prostředek plochy do 500 m2 bez překážek v trase pruhu šířky přes 0,5 m do 1 m, tloušťky vrstvy 50 mm | m2 | 1170 |  | 0 |  |  | základní |  | 0 | 0 | 0 | 0 | 0 | 4 | K | 1 |  |  |  | ROZPOCET | 0 | 0 | 0 | 0 | 0 | 1 | 0 | 4 | 534272017
| VV |  | Oprava cyklostezky | [14 empty] | VV | 1 | 1 | True | 0 | ROZPOCET
| VV |  | 0,30*1300*3,0 "rozsah předpokládané opravy 30% z celkové plochy" |  | 1170 | [12 empty] | VV | 1 | 2 | True | 0 | ROZPOCET
| VV |  | Součet |  | 1170 | [12 empty] | VV | 1 | 4 | True | 1 | ROZPOCET
7 | K | 115101201 | Čerpání vody na dopravní výšku do 10 m s uvažovaným průměrným přítokem do 500 l/min | hod | 80 |  | 0 | CS ÚRS 2021 02 |  | základní |  | 0 | 0 | 0 | 0 | 0 | 4 | K | 1 |  |  |  | ROZPOCET | 0 | 0 | 0 | 0 | 0 | 1 | 0 | 4 | 1689692723
| Online PSC |  | https://podminky.urs.cz/item/CS_URS_2021_02/115101201 | [14 empty] | Online PSC | 1
| VV |  | 8"h"*10"dní" |  | 80 | [12 empty] | VV | 1 | 2 | True | 0 | ROZPOCET
| VV |  | Součet |  | 80 | [12 empty] | VV | 1 | 4 | True | 1 | ROZPOCET
8 | K | 115101301 | Pohotovost záložní čerpací soupravy pro dopravní výšku do 10 m s uvažovaným průměrným přítokem do 500 l/min | den | 10 |  | 0 | CS ÚRS 2021 02 |  | základní |  | 0 | 0 | 0 | 0 | 0 | 4 | K | 1 |  |  |  | ROZPOCET | 0 | 0 | 0 | 0 | 0 | 1 | 0 | 4 | 1957704238
| Online PSC |  | https://podminky.urs.cz/item/CS_URS_2021_02/115101301 | [14 empty] | Online PSC | 1
| VV |  | 10"dní" |  | 10 | [12 empty] | VV | 1 | 2 | True | 0 | ROZPOCET
| VV |  | Součet |  | 10 | [12 empty] | VV | 1 | 4 | True | 1 | ROZPOCET
9 | K | 121151113 | Sejmutí ornice strojně při souvislé ploše přes 100 do 500 m2, tl. vrstvy do 200 mm | m2 | 241.64 |  | 0 | CS ÚRS 2021 02 |  | základní |  | 0 | 0 | 0 | 0 | 0 | 4 | K | 1 |  |  |  | ROZPOCET | 0 | 0 | 0 | 0 | 0 | 1 | 0 | 4 | -551736010
| Online PSC |  | https://podminky.urs.cz/item/CS_URS_2021_02/121151113 | [14 empty] | Online PSC | 1
| VV |  | Viz přílohu C.3_1, D.01_8 | [14 empty] | VV | 1 | 1 | True | 0 | ROZPOCET
| VV |  | "skrývka hum. vrstev půdy tl. 0.2 rovina" 98 |  | 98 | [12 empty] | VV | 1 | 2 | True | 0 | ROZPOCET
| VV |  | "skrývka hum. vrstev půdy tl. 0.2 svah" 133*1.08 |  | 143.64 | [12 empty] | VV | 1 | 2 | True | 0 | ROZPOCET
| VV |  | Součet |  | 241.64 | [12 empty] | VV | 1 | 4 | True | 1 | ROZPOCET
10 | K | 121151125 | Sejmutí ornice strojně při souvislé ploše přes 500 m2, tl. vrstvy přes 250 do 300 mm | m2 | 3469 |  | 0 | CS ÚRS 2021 02 |  | základní |  | 0 | 0 | 0 | 0 | 0 | 4 | K | 1 |  |  |  | ROZPOCET | 0 | 0 | 0 | 0 | 0 | 1 | 0 | 4 | 2037473041
| Online PSC |  | https://podminky.urs.cz/item/CS_URS_2021_02/121151125 | [14 empty] | Online PSC | 1
| VV |  | Viz přílohu C.3_1, D.01_8 | [14 empty] | VV | 1 | 1 | True | 0 | ROZPOCET
| VV |  | "skrývka kult vrstev půdy tl. 0.25" 3145 |  | 3145 | [12 empty] | VV | 1 | 2 | True | 0 | ROZPOCET
| VV |  | "skrývka hum. vrstev půdy tl 0.25" 324 |  | 324 | [12 empty] | VV | 1 | 2 | True | 0 | ROZPOCET
| VV |  | Součet |  | 3469 | [12 empty] | VV | 1 | 4 | True | 1 | ROZPOCET
11 | K | 122251105 | Odkopávky a prokopávky nezapažené strojně v hornině třídy těžitelnosti I skupiny 3 přes 500 do 1 000 m3 | m3 | 730.444 |  | 0 | CS ÚRS 2021 02 |  | základní |  | 0 | 0 | 0 | 0 | 0 | 4 | K | 1 |  |  |  | ROZPOCET | 0 | 0 | 0 | 0 | 0 | 1 | 0 | 4 | 633000946
| Online PSC |  | https://podminky.urs.cz/item/CS_URS_2021_02/122251105 | [14 empty] | Online PSC | 1
| VV |  | Viz přílohu C.3_1, D.01_8 | [14 empty] | VV | 1 | 1 | True | 0 | ROZPOCET
| VV |  | ((398+513)*1,3/2)+(1,08*(71+126)*1,3/2) |  | 730.444 | [12 empty] | VV | 1 | 2 | True | 0 | ROZPOCET
| VV |  | Součet |  | 730.444 | [12 empty] | VV | 1 | 4 | True | 1 | ROZPOCET
12 | K | 122251404 | Vykopávky v zemnících na suchu strojně zapažených i nezapažených v hornině třídy těžitelnosti I skupiny 3 přes 100 do 500 m3 | m3 | 354.039 |  | 0 | CS ÚRS 2021 02 |  | základní |  | 0 | 0 | 0 | 0 | 0 | 4 | K | 1 |  |  |  | ROZPOCET | 0 | 0 | 0 | 0 | 0 | 1 | 0 | 4 | -2125233709
| Online PSC |  | https://podminky.urs.cz/item/CS_URS_2021_02/122251404 | [14 empty] | Online PSC | 1
13 | M | R01 | náklady na pořízení / nákup zeminy | m3 | 354.039 |  | 0 |  |  | základní |  | 0 | 0 | 0 | 0 | 0 | 8 | M | 1 |  |  |  | ROZPOCET | 0 | 0 | 0 | 0 | 0 | 1 | 0 | 4 | -2121929713
14 | K | 162201411 | Vodorovné přemístění větví, kmenů nebo pařezů s naložením, složením a dopravou do 1000 m kmenů stromů listnatých, průměru přes 100 do 300 mm | kus | 5 |  | 0 | CS ÚRS 2021 02 |  | základní |  | 0 | 0 | 0 | 0 | 0 | 4 | K | 1 |  |  |  | ROZPOCET | 0 | 0 | 0 | 0 | 0 | 1 | 0 | 4 | 37178699
| Online PSC |  | https://podminky.urs.cz/item/CS_URS_2021_02/162201411 | [14 empty] | Online PSC | 1
15 | K | 162201421 | Vodorovné přemístění větví, kmenů nebo pařezů s naložením, složením a dopravou do 1000 m pařezů kmenů, průměru přes 100 do 300 mm | kus | 5 |  | 0 | CS ÚRS 2021 02 |  | základní |  | 0 | 0 | 0 | 0 | 0 | 4 | K | 1 |  |  |  | ROZPOCET | 0 | 0 | 0 | 0 | 0 | 1 | 0 | 4 | -1588331524
| Online PSC |  | https://podminky.urs.cz/item/CS_URS_2021_02/162201421 | [14 empty] | Online PSC | 1
16 | K | 162251102 | Vodorovné přemístění výkopku nebo sypaniny po suchu na obvyklém dopravním prostředku, bez naložení výkopku, avšak se složením bez rozhrnutí z horniny třídy těžitelnosti I skupiny 1 až 3 na vzdálenost přes 20 do 50 m | m3 | 1022.188 |  | 0 | CS ÚRS 2021 02 |  | základní |  | 0 | 0 | 0 | 0 | 0 | 4 | K | 1 |  |  |  | ROZPOCET | 0 | 0 | 0 | 0 | 0 | 1 | 0 | 4 | 386270434
| Online PSC |  | https://podminky.urs.cz/item/CS_URS_2021_02/162251102 | [14 empty] | Online PSC | 1
17 | K | 162301951 | Vodorovné přemístění větví, kmenů nebo pařezů s naložením, složením a dopravou Příplatek k cenám za každých dalších i započatých 1000 m přes 1000 m kmenů stromů listnatých, o průměru přes 100 do 300 mm | kus | 95 |  | 0 | CS ÚRS 2021 02 |  | základní |  | 0 | 0 | 0 | 0 | 0 | 4 | K | 1 |  |  |  | ROZPOCET | 0 | 0 | 0 | 0 | 0 | 1 | 0 | 4 | 723798445
| Online PSC |  | https://podminky.urs.cz/item/CS_URS_2021_02/162301951 | [14 empty] | Online PSC | 1
18 | K | 162301971 | Vodorovné přemístění větví, kmenů nebo pařezů s naložením, složením a dopravou Příplatek k cenám za každých dalších i započatých 1000 m přes 1000 m pařezů kmenů, průměru přes 100 do 300 mm | kus | 95 |  | 0 | CS ÚRS 2021 02 |  | základní |  | 0 | 0 | 0 | 0 | 0 | 4 | K | 1 |  |  |  | ROZPOCET | 0 | 0 | 0 | 0 | 0 | 1 | 0 | 4 | -118358904
| Online PSC |  | https://podminky.urs.cz/item/CS_URS_2021_02/162301971 | [14 empty] | Online PSC | 1
19 | K | 162751117 | Vodorovné přemístění výkopku nebo sypaniny po suchu na obvyklém dopravním prostředku, bez naložení výkopku, avšak se složením bez rozhrnutí z horniny třídy těžitelnosti I skupiny 1 až 3 na vzdálenost přes 9 000 do 10 000 m | m3 | 661.899 |  | 0 | CS ÚRS 2021 02 |  | základní |  | 0 | 0 | 0 | 0 | 0 | 4 | K | 1 |  |  |  | ROZPOCET | 0 | 0 | 0 | 0 | 0 | 1 | 0 | 4 | 583048067
| Online PSC |  | https://podminky.urs.cz/item/CS_URS_2021_02/162751117 | [14 empty] | Online PSC | 1
20 | K | 162751119 | Vodorovné přemístění výkopku nebo sypaniny po suchu na obvyklém dopravním prostředku, bez naložení výkopku, avšak se složením bez rozhrnutí z horniny třídy těžitelnosti I skupiny 1 až 3 na vzdálenost Příplatek k ceně za každých dalších i započatých 1 000 m | m3 | 6618.99 |  | 0 | CS ÚRS 2021 02 |  | základní |  | 0 | 0 | 0 | 0 | 0 | 4 | K | 1 |  |  |  | ROZPOCET | 0 | 0 | 0 | 0 | 0 | 1 | 0 | 4 | -1932405073
| Online PSC |  | https://podminky.urs.cz/item/CS_URS_2021_02/162751119 | [14 empty] | Online PSC | 1
21 | K | 167151101 | Nakládání, skládání a překládání neulehlého výkopku nebo sypaniny strojně nakládání, množství do 100 m3, z horniny třídy těžitelnosti I, skupiny 1 až 3 | m3 | 599.604 |  | 0 | CS ÚRS 2021 02 |  | základní |  | 0 | 0 | 0 | 0 | 0 | 4 | K | 1 |  |  |  | ROZPOCET | 0 | 0 | 0 | 0 | 0 | 1 | 0 | 4 | 1306567113
| Online PSC |  | https://podminky.urs.cz/item/CS_URS_2021_02/167151101 | [14 empty] | Online PSC | 1
22 | K | 171201231 | Poplatek za uložení stavebního odpadu na recyklační skládce (skládkovné) zeminy a kamení zatříděného do Katalogu odpadů pod kódem 17 05 04 | t | 554.148 |  | 0 | CS ÚRS 2021 02 |  | základní |  | 0 | 0 | 0 | 0 | 0 | 4 | K | 1 |  |  |  | ROZPOCET | 0 | 0 | 0 | 0 | 0 | 1 | 0 | 4 | -2042441435
| Online PSC |  | https://podminky.urs.cz/item/CS_URS_2021_02/171201231 | [14 empty] | Online PSC | 1
23 | K | 171251201 | Uložení sypaniny na skládky nebo meziskládky bez hutnění s upravením uložené sypaniny do předepsaného tvaru | m3 | 599.604 |  | 0 | CS ÚRS 2021 02 |  | základní |  | 0 | 0 | 0 | 0 | 0 | 4 | K | 1 |  |  |  | ROZPOCET | 0 | 0 | 0 | 0 | 0 | 1 | 0 | 4 | 1194019069
| Online PSC |  | https://podminky.urs.cz/item/CS_URS_2021_02/171251201 | [14 empty] | Online PSC | 1
24 | K | 172153103 | Zřízení těsnícího jádra nebo těsnící vrstvy zemních a kamenitých hrází přehradních a jiných vodních nádrží z horniny třídy těžitelnosti I a II, skupiny 1 až 4 se zhutněním do 100 % PS - koef. C vodorovné šířky vrstvy přes 3 m | m3 | 307.86 |  | 0 | CS ÚRS 2021 02 |  | základní |  | 0 | 0 | 0 | 0 | 0 | 4 | K | 1 |  |  |  | ROZPOCET | 0 | 0 | 0 | 0 | 0 | 1 | 0 | 4 | -565211552
| Online PSC |  | https://podminky.urs.cz/item/CS_URS_2021_02/172153103 | [14 empty] | Online PSC | 1
| VV |  | Viz přílohu C.3_1, D.01_8 | [14 empty] | VV | 1 | 1 | True | 0 | ROZPOCET
| VV |  | "koberec tl. 0.6 m hutněný ve dvou vrstvách" ((398+450)*0,6/2)+(1,08*(71+94)*0,6/2) |  | 307.86 | [12 empty] | VV | 1 | 2 | True | 0 | ROZPOCET
| VV |  | Součet |  | 307.86 | [12 empty] | VV | 1 | 4 | True | 1 | ROZPOCET
25 | K | 174151101 | Zásyp sypaninou z jakékoliv horniny strojně s uložením výkopku ve vrstvách se zhutněním jam, šachet, rýh nebo kolem objektů v těchto vykopávkách | m3 | 422.584 |  | 0 | CS ÚRS 2021 02 |  | základní |  | 0 | 0 | 0 | 0 | 0 | 4 | K | 1 |  |  |  | ROZPOCET | 0 | 0 | 0 | 0 | 0 | 1 | 0 | 4 | 247495771
| Online PSC |  | https://podminky.urs.cz/item/CS_URS_2021_02/174151101 | [14 empty] | Online PSC | 1
26 | K | 174251201 | Zásyp jam po pařezech strojně výkopkem z horniny získané při dobývání pařezů s hrubým urovnáním povrchu zasypávky průměru pařezu přes 100 do 300 mm | kus | 5 |  | 0 | CS ÚRS 2021 02 |  | základní |  | 0 | 0 | 0 | 0 | 0 | 4 | K | 1 |  |  |  | ROZPOCET | 0 | 0 | 0 | 0 | 0 | 1 | 0 | 4 | -348175339
| Online PSC |  | https://podminky.urs.cz/item/CS_URS_2021_02/174251201 | [14 empty] | Online PSC | 1
27 | K | 17-R07 | Poplatek za uložení rozdrcené dřevní hmoty na řízenou skládku | t | 0.663 |  | 0 |  |  | základní |  | 0 | 0 | 0 | 0 | 0 | 4 | K | 1 |  |  |  | ROZPOCET | 0 | 0 | 0 | 0 | 0 | 1 | 0 | 4 | -565383649
28 | K | 17-R08 | Poplatek za uložení pařezů do pům. 300 mm na řízenou skládku | kus | 5 |  | 0 |  |  | základní |  | 0 | 0 | 0 | 0 | 0 | 4 | K | 1 |  |  |  | ROZPOCET | 0 | 0 | 0 | 0 | 0 | 1 | 0 | 4 | 513150041
29 | K | 181351003 | Rozprostření a urovnání ornice v rovině nebo ve svahu sklonu do 1:5 strojně při souvislé ploše do 100 m2, tl. vrstvy do 200 mm | m2 | 98 |  | 0 | CS ÚRS 2021 02 |  | základní |  | 0 | 0 | 0 | 0 | 0 | 4 | K | 1 |  |  |  | ROZPOCET | 0 | 0 | 0 | 0 | 0 | 1 | 0 | 4 | -711857065
| Online PSC |  | https://podminky.urs.cz/item/CS_URS_2021_02/181351003 | [14 empty] | Online PSC | 1
| VV |  | Viz přílohu C.3_1, D.01_8 | [14 empty] | VV | 1 | 1 | True | 0 | ROZPOCET
| VV |  | "skrývka hum. vrstev půdy tl. 0.2 rovina" 98 |  | 98 | [12 empty] | VV | 1 | 2 | True | 0 | ROZPOCET
| VV |  | Součet |  | 98 | [12 empty] | VV | 1 | 4 | True | 1 | ROZPOCET
30 | K | 181351115 | Rozprostření a urovnání ornice v rovině nebo ve svahu sklonu do 1:5 strojně při souvislé ploše přes 500 m2, tl. vrstvy přes 250 do 300 mm | m2 | 3469 |  | 0 | CS ÚRS 2021 02 |  | základní |  | 0 | 0 | 0 | 0 | 0 | 4 | K | 1 |  |  |  | ROZPOCET | 0 | 0 | 0 | 0 | 0 | 1 | 0 | 4 | -859359320
| Online PSC |  | https://podminky.urs.cz/item/CS_URS_2021_02/181351115 | [14 empty] | Online PSC | 1
31 | K | 181411123 | Založení trávníku na půdě předem připravené plochy do 1000 m2 výsevem včetně utažení lučního na svahu přes 1:2 do 1:1 | m2 | 143.64 |  | 0 | CS ÚRS 2021 02 |  | základní |  | 0 | 0 | 0 | 0 | 0 | 4 | K | 1 |  |  |  | ROZPOCET | 0 | 0 | 0 | 0 | 0 | 1 | 0 | 4 | -1488555533
| Online PSC |  | https://podminky.urs.cz/item/CS_URS_2021_02/181411123 | [14 empty] | Online PSC | 1
32 | M | 00572474 | osivo směs travní krajinná-svahová | kg | 4.309 |  | 0 | CS ÚRS 2021 02 |  | základní |  | 0 | 0 | 0 | 0 | 0 | 8 | M | 1 |  |  |  | ROZPOCET | 0 | 0 | 0 | 0 | 0 | 1 | 0 | 4 | 612613383
33 | K | 181951111 | Úprava pláně vyrovnáním výškových rozdílů strojně v hornině třídy těžitelnosti I, skupiny 1 až 3 bez zhutnění | m2 | 3567 |  | 0 | CS ÚRS 2021 02 |  | základní |  | 0 | 0 | 0 | 0 | 0 | 4 | K | 1 |  |  |  | ROZPOCET | 0 | 0 | 0 | 0 | 0 | 1 | 0 | 4 | 245838541
| Online PSC |  | https://podminky.urs.cz/item/CS_URS_2021_02/181951111 | [14 empty] | Online PSC | 1
34 | K | 182151111 | Svahování trvalých svahů do projektovaných profilů strojně s potřebným přemístěním výkopku při svahování v zářezech v hornině třídy těžitelnosti I, skupiny 1 až 3 | m2 | 143.64 |  | 0 | CS ÚRS 2021 02 |  | základní |  | 0 | 0 | 0 | 0 | 0 | 4 | K | 1 |  |  |  | ROZPOCET | 0 | 0 | 0 | 0 | 0 | 1 | 0 | 4 | 400697943
| Online PSC |  | https://podminky.urs.cz/item/CS_URS_2021_02/182151111 | [14 empty] | Online PSC | 1
35 | K | 182351123 | Rozprostření a urovnání ornice ve svahu sklonu přes 1:5 strojně při souvislé ploše přes 100 do 500 m2, tl. vrstvy do 200 mm | m2 | 143.64 |  | 0 | CS ÚRS 2021 02 |  | základní |  | 0 | 0 | 0 | 0 | 0 | 4 | K | 1 |  |  |  | ROZPOCET | 0 | 0 | 0 | 0 | 0 | 1 | 0 | 4 | 877560116
| Online PSC |  | https://podminky.urs.cz/item/CS_URS_2021_02/182351123 | [14 empty] | Online PSC | 1
| VV |  | Viz přílohu C.3_1, D.01_8 | [14 empty] | VV | 1 | 1 | True | 0 | ROZPOCET
| VV |  | "skrývka hum. vrstev půdy tl. 0.2 svah" 133*1.08 |  | 143.64 | [12 empty] | VV | 1 | 2 | True | 0 | ROZPOCET
| VV |  | Součet |  | 143.64 | [12 empty] | VV | 1 | 4 | True | 1 | ROZPOCET
36 | K | 185804312 | Zalití rostlin vodou plochy záhonů jednotlivě přes 20 m2 | m3 | 4.309 |  | 0 | CS ÚRS 2021 02 |  | základní |  | 0 | 0 | 0 | 0 | 0 | 4 | K | 1 |  |  |  | ROZPOCET | 0 | 0 | 0 | 0 | 0 | 1 | 0 | 4 | 1516992132
| Online PSC |  | https://podminky.urs.cz/item/CS_URS_2021_02/185804312 | [14 empty] | Online PSC | 1
37 | K | 185851121 | Dovoz vody pro zálivku rostlin na vzdálenost do 1000 m | m3 | 4.309 |  | 0 | CS ÚRS 2021 02 |  | základní |  | 0 | 0 | 0 | 0 | 0 | 4 | K | 1 |  |  |  | ROZPOCET | 0 | 0 | 0 | 0 | 0 | 1 | 0 | 4 | 812463220
| Online PSC |  | https://podminky.urs.cz/item/CS_URS_2021_02/185851121 | [14 empty] | Online PSC | 1
38 | K | 185851129 | Dovoz vody pro zálivku rostlin Příplatek k ceně za každých dalších i započatých 1000 m | m3 | 4.309 |  | 0 | CS ÚRS 2021 02 |  | základní |  | 0 | 0 | 0 | 0 | 0 | 4 | K | 1 |  |  |  | ROZPOCET | 0 | 0 | 0 | 0 | 0 | 1 | 0 | 4 | 2040170927
| Online PSC |  | https://podminky.urs.cz/item/CS_URS_2021_02/185851129 | [14 empty] | Online PSC | 1
| D | 998 | Přesun hmot |  |  |  | 0 |  |  |  |  | 0 |  | 0 |  | 0 | 1 | D | 0 |  |  |  | ROZPOCET | [6 empty] | 0
44 | K | 998332011 | Přesun hmot pro úpravy vodních toků a kanály, hráze rybníků apod. dopravní vzdálenost do 500 m | t | 0.065 |  | 0 | CS ÚRS 2021 02 |  | základní |  | 0 | 0 | 0 | 0 | 0 | 4 | K | 1 |  |  |  | ROZPOCET | 0 | 0 | 0 | 0 | 0 | 1 | 0 | 4 | 1034621307
| Online PSC |  | https://podminky.urs.cz/item/CS_URS_2021_02/998332011 | [14 empty] | Online PSC | 1
| D | HSV | Práce a dodávky HSV |  |  |  | 0 |  |  |  |  | 0 |  | 0 |  | 0 | 1 | D | 0 |  |  |  | ROZPOCET | [6 empty] | 0
| D | 5 | Komunikace pozemní |  |  |  | 0 |  |  |  |  | 0 |  | 0 |  | 0 | 1 | D | 1 |  |  |  | ROZPOCET | [6 empty] | 0
39 | K | 573231108 | Postřik spojovací PS bez posypu kamenivem ze silniční emulze, v množství 0,50 kg/m2 | m2 | 1170 |  | 0 |  |  | základní |  | 0 | 0 | 0 | 0 | 0 | 4 | K | 2 |  |  |  | ROZPOCET | 0 | 0 | 0 | 0 | 0 | 1 | 0 | 4 | -929508368
40 | K | 577144111 | Asfaltový beton vrstva obrusná ACO 11 (ABS) s rozprostřením a se zhutněním z nemodifikovaného asfaltu v pruhu šířky do 3 m tř. I, po zhutnění tl. 50 mm | m2 | 1170 |  | 0 |  |  | základní |  | 0 | 0 | 0 | 0 | 0 | 4 | K | 2 |  |  |  | ROZPOCET | 0 | 0 | 0 | 0 | 0 | 1 | 0 | 4 | 813984352
| D | 997 | Přesun sutě |  |  |  | 0 |  |  |  |  | 0 |  | 0 |  | 0 | 1 | D | 1 |  |  |  | ROZPOCET | [6 empty] | 0
41 | K | 997221551 | Vodorovná doprava suti bez naložení, ale se složením a s hrubým urovnáním ze sypkých materiálů, na vzdálenost do 1 km | t | 134.55 |  | 0 |  |  | základní |  | 0 | 0 | 0 | 0 | 0 | 4 | K | 2 |  |  |  | ROZPOCET | 0 | 0 | 0 | 0 | 0 | 1 | 0 | 4 | 2032804766
42 | K | 997221559 | Vodorovná doprava suti bez naložení, ale se složením a s hrubým urovnáním Příplatek k ceně za každý další i započatý 1 km přes 1 km | t | 2556.45 |  | 0 |  |  | základní |  | 0 | 0 | 0 | 0 | 0 | 4 | K | 2 |  |  |  | ROZPOCET | 0 | 0 | 0 | 0 | 0 | 1 | 0 | 4 | 154134110
43 | K | 997221875 | Poplatek za uložení stavebního odpadu na recyklační skládce (skládkovné) asfaltového bez obsahu dehtu zatříděného do Katalogu odpadů pod kódem 17 03 02 | t | 134.55 |  | 0 |  |  | základní |  | 0 | 0 | 0 | 0 | 0 | 4 | K | 2 |  |  |  | ROZPOCET | 0 | 0 | 0 | 0 | 0 | 1 | 0 | 4 | 1605116238

## Seznam figur
SEZNAM FIGUR
Kód: | 16-048
Stavba: | Ochranná hráz na Odře a Orlovské Stružce, Bohumín-Pudlov, stavba č. 5047_2021_soutez
Datum: | 30. 11. 2020
Kód | Popis | MJ | Výměra
SSO 00 | VEDLEJŠÍ ROZPOČTOVÉ NÁKLADY
A1 | A1 |  | 1
A1 | 1 |  | 1
A12 | A12 |  | 1638
A12 | 328+94+1216 |  | 1638
Použití figury:
034103000 | Oplocení staveniště | M | 1638
A15 | A15 |  | 2
A15 | 2 |  | 2
A16 | A16 |  | 38500
| "plocha dočasncýh skládek |  | 0
| 15200+14300+6000+3000 |  | 38500
A16 | Součet |  | 38500
A23 | A23 |  | 1
A23 | 1 |  | 1
A6 | A6 |  | 3
A6 | 3 |  | 3
B12 | B12 |  | 1638
B12 | "Celkem: "A12 |  | 1638
SSO 01/ SO-01.02 | Křížení s místní komunikací - přejezd
A1 | A1 |  | 244
| "odečteno ze situace |  | 0
A1 | 244 |  | 244
Použití figury:
113107223 | Odstranění podkladu z kameniva drceného tl 300 mm strojně pl přes 200 m2 | m2 | 244
A10 | A10 |  | 896
A10 | 896 |  | 896
Použití figury:
182351123 | Rozprostření ornice pl do 500 m2 ve svahu přes 1:5 tl vrstvy do 200 mm strojně | m2 | 896
A11 | A11 |  | 896
A11 | 896 |  | 896
Použití figury:
184802311 | Chemické odplevelení před založením kultury nad 20 m2 postřikem na široko ve svahu do 1:1 | m2 | 896
A14 | A14 |  | 896
A14 | 896 |  | 896
Použití figury:
185803113 | Ošetření trávníku shrabáním ve svahu do 1:1 | m2 | 896
A15 | A15 |  | 506
| "viz. výkaz výměr |  | 0
A15 | 262+74+81+39+50 |  | 506
Použití figury:
564851111 | Podklad ze štěrkodrtě ŠD tl 150 mm | m2 | 506
A16 | A16 |  | 607
| "viz. výkaz výměr |  | 0
A16 | 312+88+97+49+61 |  | 607
Použití figury:
564861111 | Podklad ze štěrkodrtě ŠD tl 200 mm | m2 | 607
A17 | A17 |  | 77
| "viz. výkaz výměr |  | 0
A17 | 2*19+11+12+8+8 |  | 77
Použití figury:
569831111 | Zpevnění krajnic štěrkodrtí tl 100 mm | m2 | 77
A18 | A18 |  | 463
| "viz. výkaz výměr |  | 0
A18 | 241+68+74+35+45 |  | 463
Použití figury:
573451117 | Dvojitý nátěr z asfaltu v množství 3,5 kg/m2 s posypem | m2 | 463
A19 | A19 |  | 473
| "viz. výkaz výměr |  | 0
A19 | 246+69+76+36+46 |  | 473
Použití figury:
574381112 | Penetrační makadam hrubý PMH tl 100 mm | m2 | 473
A2 | A2 |  | 342
| "odměřeno ze situace |  | 0
A2 | 1140*0.3 |  | 342
A20 | A20 |  | 8
| "viz. výkaz výměr |  | 0
A20 | 4*2 |  | 8
Použití figury:
912211111 | Montáž směrového sloupku silničního plastového prosté uložení bez betonového základu | kus | 8
A22 | A22 |  | 12
| "viz. výkaz výměr |  | 0
A22 | 3+3+3+3 |  | 12
Použití figury:
916131213 | Osazení silničního obrubníku betonového stojatého s boční opěrou do lože z betonu prostého | m | 12
A25 | A25 |  | 429.44
A25 | 4*107.36 |  | 429.44
Použití figury:
997002519 | Příplatek ZKD 1 km přemístění suti a vybouraných hmot | t | 429.44
A27 | A27 |  | 107.36
A27 | 107.36 |  | 107.36
Použití figury:
997221873 | Poplatek za uložení stavebního odpadu na recyklační skládce (skládkovné) zeminy a kamení zatříděného do Katalogu odpadů pod kódem 17 05 04 | t | 107.36
A29 | A29 |  | 4
| "viz. výkaz výměr |  | 0
A29 | 4 |  | 4
Použití figury:
220860205R | Montáž parkovištní závory | kus | 4
A4 | A4 |  | 896
| "odměřeno ze situace |  | 0
A4 | 1140-244 |  | 896
Použití figury:
121151115 | Sejmutí ornice plochy do 500 m2 tl vrstvy do 300 mm strojně | m2 | 896
A6 | A6 |  | 607
| "viz. výkaz výměr |  | 0
A6 | 312+88+97+49+61 |  | 607
Použití figury:
181252305 | Úprava pláně pro silnice a dálnice na násypech se zhutněním | m2 | 607
A7 | A7 |  | 896
A7 | 896 |  | 896
Použití figury:
181411123 | Založení lučního trávníku výsevem plochy do 1000 m2 ve svahu do 1:1 | m2 | 896
A9 | A9 |  | 896
A9 | 896 |  | 896
Použití figury:
182251101 | Svahování násypů strojně | m2 | 896
B1 | B1 |  | 244
B1 | "Celkem: "A1 |  | 244
B10 | B10 |  | 896
B10 | "Celkem: "A10 |  | 896
B11 | B11 |  | 896
B11 | "Celkem: "A11 |  | 896
B14 | B14 |  | 896
B14 | "Celkem: "A14 |  | 896
B15 | B15 |  | 506
B15 | "Celkem: "A15 |  | 506
B16 | B16 |  | 607
B16 | "Celkem: "A16 |  | 607
B17 | B17 |  | 77
B17 | "Celkem: "A17 |  | 77
B18 | B18 |  | 463
B18 | "Celkem: "A18 |  | 463
B19 | B19 |  | 473
B19 | "Celkem: "A19 |  | 473
B20 | B20 |  | 8
B20 | "Celkem: "A20 |  | 8
B22 | B22 |  | 12
B22 | "Celkem: "A22 |  | 12
B25 | B25 |  | 429.44
B25 | "Celkem: "A25 |  | 429.44
B27 | B27 |  | 107.36
B27 | "Celkem: "A27 |  | 107.36
B29 | B29 |  | 4
B29 | "Celkem: "A29 |  | 4
B4 | B4 |  | 896
B4 | "Celkem: "A4 |  | 896
B6 | B6 |  | 607
B6 | "Celkem: "A6 |  | 607
B7 | B7 |  | 896
B7 | "Celkem: "A7 |  | 896
B9 | B9 |  | 896
B9 | "Celkem: "A9 |  | 896
SSO 01/ SO-01.03 | Křížení s místní komunikací - cyklostezka
A1 | A1 |  | 351
| "odečteno ze situace |  | 0
A1 | 351 |  | 351
Použití figury:
113107223 | Odstranění podkladu z kameniva drceného tl 300 mm strojně pl přes 200 m2 | m2 | 351
A10 | A10 |  | 979
A10 | 979 |  | 979
Použití figury:
182251101 | Svahování násypů strojně | m2 | 979
A11 | A11 |  | 979
A11 | 979 |  | 979
Použití figury:
182351123 | Rozprostření ornice pl do 500 m2 ve svahu přes 1:5 tl vrstvy do 200 mm strojně | m2 | 979
A12 | A12 |  | 979
A12 | 979 |  | 979
Použití figury:
184802311 | Chemické odplevelení před založením kultury nad 20 m2 postřikem na široko ve svahu do 1:1 | m2 | 979
A15 | A15 |  | 979
A15 | 979 |  | 979
Použití figury:
185803113 | Ošetření trávníku shrabáním ve svahu do 1:1 | m2 | 979
A16 | A16 |  | 617
| "viz. výkaz výměr |  | 0
A16 | 373+69+55+52+68 |  | 617
Použití figury:
564851111 | Podklad ze štěrkodrtě ŠD tl 150 mm | m2 | 617
A17 | A17 |  | 508
| "viz. výkaz výměr |  | 0
A17 | 310+56+44+42+56 |  | 508
Použití figury:
564911511 | Podklad z R-materiálu tl 50 mm | m2 | 508
A18 | A18 |  | 92
| "viz. výkaz výměr |  | 0
A18 | 27+26+11+2*9+10 |  | 92
Použití figury:
569831111 | Zpevnění krajnic štěrkodrtí tl 100 mm | m2 | 92
A19 | A19 |  | 513
| "viz. výkaz výměr |  | 0
A19 | 313+57+44+42+57 |  | 513
Použití figury:
573111115 | Postřik živičný infiltrační s posypem z asfaltu množství 2,5 kg/m2 | m2 | 513
A2 | A2 |  | 351
| "viz. výkaz výměr |  | 0
A2 | 351 |  | 351
Použití figury:
113107242 | Odstranění podkladu živičného tl 100 mm strojně pl přes 200 m2 | m2 | 351
A20 | A20 |  | 501
| "viz. výkaz výměr |  | 0
A20 | 307+55+43+41+55 |  | 501
Použití figury:
573211112 | Postřik živičný spojovací z asfaltu v množství 0,70 kg/m2 | m2 | 501
A21 | A21 |  | 497
| "viz. výkaz výměr |  | 0
A21 | 303+55+43+41+55 |  | 497
Použití figury:
577144111 | Asfaltový beton vrstva obrusná ACO 11 (ABS) tř. I tl 50 mm š do 3 m z nemodifikovaného asfaltu | m2 | 497
A22 | A22 |  | 8
| "viz. výkaz výměr |  | 0
A22 | 4*2 |  | 8
Použití figury:
912211111 | Montáž směrového sloupku silničního plastového prosté uložení bez betonového základu | kus | 8
A24 | A24 |  | 18
| "viz. výkaz výměr |  | 0
A24 | 6+4*3 |  | 18
Použití figury:
916131213 | Osazení silničního obrubníku betonového stojatého s boční opěrou do lože z betonu prostého | m | 18
A27 | A27 |  | 926.64
A27 | 4*231.66 |  | 926.64
Použití figury:
997002519 | Příplatek ZKD 1 km přemístění suti a vybouraných hmot | t | 926.64
A3 | A3 |  | 399
| "odměřeno ze situace |  | 0
A3 | 1330*0.3 |  | 399
A30 | A30 |  | 77.22
A30 | 77.22 |  | 77.22
Použití figury:
997221875 | Poplatek za uložení stavebního odpadu na recyklační skládce (skládkovné) asfaltového bez obsahu dehtu zatříděného do Katalogu odpadů pod kódem 17 03 02 | t | 77.22
A32 | A32 |  | 4
| "viz. výkaz výměr |  | 0
A32 | 4 |  | 4
Použití figury:
220860205R | Montáž parkovištní závory | kus | 4
A5 | A5 |  | 979
| "odměřeno ze situace |  | 0
A5 | 1330-351 |  | 979
A6 | A6 |  | 1250
A6 | 1250 |  | 1250
Použití figury:
171103201 | Uložení sypanin z horniny třídy těžitelnosti I a II, skupiny 1 až 4 do hrází nádrží se zhutněním 100 % PS C s příměsí jílu do 20 % | m3 | 1250
A7 | A7 |  | 617
| "viz. výkaz výměr |  | 0
A7 | 373+69+55+52+68 |  | 617
Použití figury:
181252305 | Úprava pláně pro silnice a dálnice na násypech se zhutněním | m2 | 617
A8 | A8 |  | 979
A8 | 979 |  | 979
Použití figury:
181411123 | Založení lučního trávníku výsevem plochy do 1000 m2 ve svahu do 1:1 | m2 | 979
B1 | B1 |  | 351
B1 | "Celkem: "A1 |  | 351
B10 | B10 |  | 979
B10 | "Celkem: "A10 |  | 979
B11 | B11 |  | 979
B11 | "Celkem: "A11 |  | 979
B12 | B12 |  | 979
B12 | "Celkem: "A12 |  | 979
B15 | B15 |  | 979
B15 | "Celkem: "A15 |  | 979
B16 | B16 |  | 617
B16 | "Celkem: "A16 |  | 617
B17 | B17 |  | 508
B17 | "Celkem: "A17 |  | 508
B18 | B18 |  | 92
B18 | "Celkem: "A18 |  | 92
B19 | B19 |  | 513
B19 | "Celkem: "A19 |  | 513
B2 | B2 |  | 351
B2 | "Celkem: "A2 |  | 351
B20 | B20 |  | 501
B20 | "Celkem: "A20 |  | 501
B21 | B21 |  | 497
B21 | "Celkem: "A21 |  | 497
B22 | B22 |  | 8
B22 | "Celkem: "A22 |  | 8
B24 | B24 |  | 18
B24 | "Celkem: "A24 |  | 18
B27 | B27 |  | 926.64
B27 | "Celkem: "A27 |  | 926.64
B30 | B30 |  | 77.22
B30 | "Celkem: "A30 |  | 77.22
B32 | B32 |  | 4
B32 | "Celkem: "A32 |  | 4
B6 | B6 |  | 1250
B6 | "Celkem: "A6 |  | 1250
B7 | B7 |  | 617
B7 | "Celkem: "A7 |  | 617
B8 | B8 |  | 979
B8 | "Celkem: "A8 |  | 979
SSO 02/ SO-02.03 | Rekonstrukce mostu v km 1,791 – ulice Vrbická
A1 | A1 |  | 47
| ""stěrková cesta, podle VV (celk, tl 300mm)" |  | 0
A1 | 47 |  | 47
Použití figury:
113107513 | Odstranění podkladu z kameniva těženého tl 300 mm při překopech strojně pl přes 15 m2 | m2 | 334
A10 | A10 |  | 13
A10_1 | A10 |  | 126.325
| ""před mostem" |  | 0
A10_1 | 3.1*40.75 |  | 126.325
Použití figury:
171151103 | Uložení sypaniny z hornin soudržných do násypů zhutněných strojně | m3 | 210.955
A100 | A100 |  | 36
A100_1 | A100 |  | 19.44
| ""základy svislý nátěr" |  | 0
A100_1 | (1.0+6.1+1.0)*1.2*2 |  | 19.44
Použití figury:
711112001 | Provedení izolace proti zemní vlhkosti svislé za studena nátěrem penetračním | m2 | 37.26
A101 | A101 |  | 36
A101_1 | A101 |  | 37.26
| ""izolační nátěr základů" |  | 0
A101_1 | 37.26 |  | 37.26
Použití figury:
11163150 | lak penetrační asfaltový | t | 0.013
A102 | A102 |  | 131.04
A102_1 | A102 |  | 38.88
| ""základy, nátěr dvojnásobný " |  | 0
A102_1 | (1.0+6.1+1.0)*1.2*2*2 |  | 38.88
Použití figury:
711122131 | Provedení izolace proti zemní vlhkosti svislé za horka nátěrem asfaltovým | m2 | 74.52
A103 | A103 |  | 203.04
A103_1 | A103 |  | 74.52
| ""asfaltový nátěr základů" |  | 0
A103_1 | 74.52 |  | 74.52
Použití figury:
11163152 | lak hydroizolační asfaltový | t | 0.127
A104 | A104 |  | 203.04
A104_1 | A104 |  | 65.52
| ""rám vodorovně" |  | 0
A104_1 | (1.1+9.5+1.1)*5.6 |  | 65.52
Použití figury:
711141559 | Provedení izolace proti zemní vlhkosti pásy přitavením vodorovné NAIP | m2 | 65.52
A105 | A105 |  | 19
A105_1 | A105 |  | 191.88
| ""vodorovně+svisle" |  | 0
A105_1 | 65.52+126.36 |  | 191.88
Použití figury:
62832001 | pás asfaltový natavitelný oxidovaný tl 3,5mm typu V60 S35 s vložkou ze skleněné rohože, s jemnozrnným minerálním posypem | m2 | 220.662
A106 | A106 |  | 11.4
A106_1 | A106 |  | 65.61
| ""svisle" |  | 0
| ""opěra 1" |  | 0
A106_1 | 5.5*4.5+2*20.43 |  | 65.61
Použití figury:
711142559 | Provedení izolace proti zemní vlhkosti pásy přitavením svislé NAIP | m2 | 126.36
A107 | A107 |  | 36
| ""těsnící folie za drenáží opěr" |  | 0
A107 | (4+4)*4.5 |  | 36
Použití figury:
711471301 | Provedení dvojitého hydroizolačního systému spodní stavby na ploše vodorovné fólií PVC volně s horkovzdušným navařením segmentů | m2 | 36
A108 | A108 |  | 36
Použití figury:
28322004 | fólie hydroizolační pro spodní stavbu mPVC tl 1,5mm | m2 | 41.4
A109 | A109 |  | 72
| ""ochrana folie pod drenáží vodorovně, 2x geotextílie" |  | 0
A109 | 36*2 |  | 72
A11 | A11 |  | 442.799
A11_1 | A11 |  | 13
| ""provizorní v době výstavby" |  | 0
A11_1 | 0.5*(16.0+10.0) |  | 13
Použití figury:
171153101 | Zemní hrázky melioračních kanálů z horniny třídy těžitelnosti I a II, skupiny 1 až 4 | m3 | 13
A110 | A110 |  | 72
| " "vodorovná izolace" |  | 0
A110 | 72 |  | 72
Použití figury:
69311068 | geotextilie netkaná separační, ochranná, filtrační, drenážní PP 300g/m2 | m2 | 236.859
A111 | A111 |  | 72
| ""svislá izolace opěr 1,2 z geotextílie dvouvrstvá" |  | 0
A111 | 72 |  | 72
Použití figury:
711691172 | Provedení rubové hydroizolace podchodů ochranné vrstvy z textilie | m2 | 153.58
A112 | A112 |  | 19
| ""pod římsou š. 0,6m" |  | 0
A112 | 2*9.5 |  | 19
Použití figury:
711741567 | Izolace proti vodě vodorovné provedení dilatačních spár přitavením NAIP 1000 mm | m | 19
A113 | A113 |  | 11.4
| ""pod římsou" |  | 0
A113 | 2*9.5*0.6 |  | 11.4
Použití figury:
BTX.40000007R | PE V60 S35 (role/10m2) | M2 | 12.54
A12 | A12 |  | 260.47
A12_1 | A12 |  | 112.527
| ""nepotřebná z výkopu+ ze zrušené hrázky" |  | 0
A12_1 | 62.515*1.8 |  | 112.527
Použití figury:
171201231 | Poplatek za uložení zeminy a kamení na recyklační skládce (skládkovné) kód odpadu 17 05 04 | t | 112.527
A13 | A13 |  | 48.688
A13_1 | A13 |  | 62.515
| ""na skládku : nepotřebná zemina z výkopu + zrušená zemní hrázka " |  | 0
A13_1 | 62.515 |  | 62.515
Použití figury:
171251201 | Uložení sypaniny na skládky nebo meziskládky | m3 | 273.47
A14 | A14 |  | 121.51
A14_1 | A14 |  | 48.688
| ""obsyp za opěrou" |  | 0
| ""op. č.1" |  | 0
A14_1 | 5.18*4.1+6.1*4.5 |  | 48.688
Použití figury:
175151101 | Obsypání potrubí strojně sypaninou bez prohození, uloženou do 3 m | m3 | 93.371
A15 | A15 |  | 69.27
A15_1 | A15 |  | 93.371
A15_1 | 93.371 |  | 93.371
Použití figury:
58344171 | štěrkodrť frakce 0/32 | t | 186.742
A16 | A16 |  | 121.51
A16 | 121.51 |  | 121.51
Použití figury:
182251101 | Svahování násypů strojně | m2 | 121.51
A17 | A17 |  | 69.27
| ""před mostem" |  | 0
A17 | 16.02+11.34+27.15+14.76 |  | 69.27
Použití figury:
182351123 | Rozprostření ornice pl do 500 m2 ve svahu přes 1:5 tl vrstvy do 200 mm strojně | m2 | 121.51
A18 | A18 |  | 121.51
A18 | 121.51 |  | 121.51
Použití figury:
183405211 | Výsev trávníku hydroosevem na ornici | m2 | 121.51
A19 | A19 |  | 364.53
A2 | A2 |  | 70
| ""na mostě podle výkazu výměr tl. 40mm 2x" |  | 0
A2 | 35*2 |  | 70
Použití figury:
113154122 | Frézování živičného krytu tl 40 mm pruh š 1 m pl do 500 m2 bez překážek v trase | m2 | 357
A20 | A20 |  | 2.43
A20_1 | A20 |  | 121.51
A20_1 | 121.51 |  | 121.51
Použití figury:
184802631 | Chemické odplevelení po založení kultury postřikem na široko ve svahu do 1:1 | m2 | 121.51
A21 | A21 |  | 12.15
A21_1 | A21 |  | 364.53
A21_1 | 3*121.51 |  | 364.53
Použití figury:
185803113 | Ošetření trávníku shrabáním ve svahu do 1:1 | m2 | 364.53
A22 | A22 |  | 1.431
A22_1 | A22 |  | 2.43
| ""4 x " |  | 0
A22_1 | 4*121.51*0.005 |  | 2.43
Použití figury:
185851121 | Dovoz vody pro zálivku rostlin za vzdálenost do 1000 m | m3 | 2.43
A23 | A23 |  | 18.3
A23_1 | A23 |  | 12.15
A23_1 | 2.43*5 |  | 12.15
A24 | A24 |  | 84
A24_1 | A24 |  | 1.431
| ""trativody" |  | 0
A24_1 | (18.3-1.2*2)*0.3*0.3 |  | 1.431
Použití figury:
212341111 | Obetonování drenážních trub mezerovitým betonem | m3 | 1.431
A25 | A25 |  | 84
A25_1 | A25 |  | 18.3
| ""za rubem opěry" |  | 0
A25_1 | 9.5+8.8 |  | 18.3
Použití figury:
212755216 | Trativody z drenážních trubek plastových flexibilních D 160 mm bez lože | m | 18.3
A26 | A26 |  | 53.411
A26_1 | A26 |  | 84
| ""vrtané piloty dl. 7m , průměru 900mm" |  | 0
A26_1 | (6+6)*7.0 |  | 84
Použití figury:
226113211 | Vrty velkoprofilové svislé nezapažené D do 1050 mm hl přes 5 m hor. I | m | 84
A27 | A27 |  | 5.585
A27_1 | A27 |  | 84
| "piloty z železobetonu C 25/30, XA1 |  | 0
A27_1 | (6+6)*7.0 |  | 84
Použití figury:
231112113 | Zřízení pilot svislých D do 1250 mm hl do 10 m bez vytažení pažnic z betonu železového | m | 84
A28 | A28 |  | 9.696
A28_1 | A28 |  | 53.411
A28_1 | (6+6)*3.14*0.45*0.45*7.0 |  | 53.411
Použití figury:
58932937 | beton C 25/30 XF1XA1 kamenivo frakce 0/22 | m3 | 53.411
A29 | A29 |  | 18.08
A3 | A3 |  | 287
| ""mimo most tl. 70mm, podle VV" |  | 0
A3 | 287 |  | 287
Použití figury:
113154124 | Frézování živičného krytu tl 100 mm pruh š 1 m pl do 500 m2 bez překážek v trase | m2 | 287
A30 | A30 |  | 25.6
A30_1 | A30 |  | 9.696
| ""opěra 1" |  | 0
A30_1 | (2.0+6.1+2.0)*1.2*0.8 |  | 9.696
Použití figury:
274322611 | Základové pasy ze ŽB se zvýšenými nároky na prostředí tř. C 30/37 | m3 | 18.816
A31 | A31 |  | 1.993
A31_1 | A31 |  | 18.08
| ""bednění opěr" |  | 0
| ""opěra 1" |  | 0
A31_1 | (2.0+6.1+2.0)*0.8*2+1.2*0.8*2 |  | 18.08
Použití figury:
274351121 | Zřízení bednění základových pasů rovného | m2 | 25.6
A32 | A32 |  | 13.481
A32_1 | A32 |  | 25.6
A32_1 | 18.08+7.52 |  | 25.6
Použití figury:
274351122 | Odstranění bednění základových pasů rovného | m2 | 25.6
A33 | A33 |  | 102.447
A33_1 | A33 |  | 2.192
A34 | A34 |  | 102.447
A34_1 | A34 |  | 13.481
| "římsa plocha*délky |  | 0
A34_1 | 0.33*(20.5+20.35) |  | 13.481
Použití figury:
317322611 | Římsy nebo žlabové římsy ze ŽB tř. C 30/37 | m3 | 13.481
A35 | A35 |  | 1.378
A35_1 | A35 |  | 102.447
| ""římsa bednění" |  | 0
A35_1 | 2.94*4+2.22*(20.5+20.35) |  | 102.447
Použití figury:
317353121 | Bednění mostních říms všech tvarů - zřízení | m2 | 102.447
A36 | A36 |  | 16.554
A36_1 | A36 |  | 102.447
| ""odstranění bednění římsy" |  | 0
A36_1 | 102.447 |  | 102.447
Použití figury:
317353221 | Bednění mostních říms všech tvarů - odstranění | m2 | 102.447
A37 | A37 |  | 42.375
A37_1 | A37 |  | 1.516
| ""římsy podle výkresu výžtuže" |  | 0
A37_1 | 1.378*1.1 |  | 1.516
Použití figury:
317361821 | Výztuž překladů a říms z betonářské oceli 10 505 | t | 1.639
A38 | A38 |  | 131.4
A38_1 | A38 |  | 5.216
| ""podkladní blok pod drenáž" |  | 0
A38_1 | (8.5+7.8)*1.6*0.2 |  | 5.216
Použití figury:
334313117 | Mostní opěry z betonu prostého C 25/30 | m3 | 5.216
A39 | A39 |  | 3.864
A39_1 | A39 |  | 16.554
| ""opěra 1 : úložný práh a křídla:" |  | 0
A39_1 | 5.6*0.8*3.695 |  | 16.554
Použití figury:
334323118 | Mostní opěry a úložné prahy ze ŽB C 30/37 | m3 | 74.121
A4 | A4 |  | 210.955
A4_1 | A4 |  | 13
| ""zrušení provizorní zemní hrázky z pol. 171153101" |  | 0
A4_1 | 13 |  | 13
Použití figury:
122351101 | Odkopávky a prokopávky nezapažené v hornině třídy těžitelnosti II, skupiny 4 objem do 20 m3 strojně | m3 | 13
A40 | A40 |  | 40
A40_1 | A40 |  | 42.375
| ""opěra 1 křídla" |  | 0
A40_1 | (18.67+0.55*3.35+0.75*0.9)*2 |  | 42.375
Použití figury:
334351115 | Bednění systémové mostních opěr a úložných prahů z palubek pro ŽB - zřízení | m2 | 157.88
A41 | A41 |  | 157.88
A41 | 157.88 |  | 157.88
Použití figury:
334351214 | Bednění systémové mostních opěr a úložných prahů z palubek - odstranění | m2 | 157.88
A42 | A42 |  | 30.484
A42_1 | A42 |  | 4.25
A43 | A43 |  | 40
| ""nové mostní zábradlí" |  | 0
A43 | 20*2 |  | 40
Použití figury:
348171111 | Osazení mostního ocelového zábradlí nesnímatelného do betonu říms přímo | m | 40
A44 | A44 |  | 53.2
A44_1 | A44 |  | 40
A44_1 | 40 |  | 40
Použití figury:
55391534 | zábradelní systém Pz s výplní ze svislých ocelových tyčí ZSNH4/H2 | m | 40
A45 | A45 |  | 53.2
A45_1 | A45 |  | 30.484
| ""rámová konstrukce mostu" |  | 0
A45_1 | 2.36*9.5+2*0.72*5.6 |  | 30.484
Použití figury:
421321128 | Mostní nosné konstrukce deskové ze ŽB C 30/37 | m3 | 30.484
A46 | A46 |  | 36.82
A46_1 | A46 |  | 30.484
A46_1 | 30.484 |  | 30.484
Použití figury:
421321192 | Příplatek k mostní železobetonové nosné konstrukci deskové nebo klenbové za betonáž malého rozsahu do 50 m3 | m3 | 30.484
A47 | A47 |  | 36.82
A47_1 | A47 |  | 8.284
A48 | A48 |  | 7.531
A48_1 | A48 |  | 53.2
| ""spodní strana deskového rámu" |  | 0
A48_1 | 9.5*5.6 |  | 53.2
Použití figury:
423351112 | Bednění podhledu potlačení desky - zřízení | m2 | 53.2
A49 | A49 |  | 0.788
A49_1 | A49 |  | 53.2
A49_1 | 53.2 |  | 53.2
Použití figury:
423351212 | Bednění podhledu potlačení desky - odstranění | m2 | 53.2
A5 | A5 |  | 13
A5_1 | A5 |  | 128.45
| ""šikmé stěny 1:1" |  | 0
| ""opěra 1 plocha * hl" |  | 0
A5_1 | 18.35*7.0 |  | 128.45
Použití figury:
131251104 | Hloubení jam nezapažených v hornině třídy těžitelnosti I, skupiny 3 objem do 500 m3 strojně | m3 | 260.47
A50 | A50 |  | 10.71
A50_1 | A50 |  | 36.82
| ""boční stěny * proměnná výška" |  | 0
A50_1 | (9.5+5.6)*0.7*2+5.6*0.7*4 |  | 36.82
Použití figury:
423352121 | Bednění vnějších boků proměnné výšky - zřízení | m2 | 36.82
A51 | A51 |  | 10.71
A51_1 | A51 |  | 36.82
A51_1 | 36.82 |  | 36.82
A52 | A52 |  | 8
A52_1 | A52 |  | 0.525
| ""schodiště - zídka vedle shodiště, z obou stran" |  | 0
A52_1 | 0.1*0.35*(8+7) |  | 0.525
Použití figury:
430321414 | Schodišťová konstrukce a rampa ze ŽB tř. C 25/30 | m3 | 0.525
A53 | A53 |  | 27
A53_1 | A53 |  | 10.64
| ""zídka u schodiště" |  | 0
A53_1 | 0.35*(7+8)*2+0.35*0.1*4 |  | 10.64
Použití figury:
431351121 | Zřízení bednění podest schodišť a ramp přímočarých v do 4 m | m2 | 10.64
A54 | A54 |  | 6
A54_1 | A54 |  | 10.64
A54_1 | 10.64 |  | 10.64
A55 | A55 |  | 13
A55_1 | A55 |  | 10.8
| ""revizní schodiště pro údržbu u rámové stojky směr Bohumín 27ks (0,4x0,17x0,75)" |  | 0
A55_1 | "délka schodiště bez podest" 27*0.4 |  | 10.8
Použití figury:
434121442 | Osazení ŽB schodišťových stupňů drsných jednostranně zazděných současně při zdění | m | 10.8
A56 | A56 |  | 47.6
A56_1 | A56 |  | 27
A56_1 | 27 |  | 27
A57 | A57 |  | 6
A57_1 | A57 |  | 9.6
| ""podkladní deska pod schody tl. 10 cm" |  | 0
A57_1 | 0.75*10.8+0.1*(8+7) |  | 9.6
Použití figury:
451315117 | Podkladní nebo výplňová vrstva z betonu C 25/30 tl do 100 mm | m2 | 9.6
A58 | A58 |  | 28.35
A58_1 | A58 |  | 13
| ""u opěry 1" |  | 0
A58_1 | 2.2+9.0*1.2 |  | 13
Použití figury:
451315127 | Podkladní nebo výplňová vrstva z betonu C 25/30 tl do 150 mm | m2 | 35.15
A59 | A59 |  | 10.8
A59_1 | A59 |  | 47.6
| ""pod základy" |  | 0
A59_1 | 24.42+23.18 |  | 47.6
Použití figury:
451315134 | Podkladní nebo výplňová vrstva z betonu C 12/15 tl do 200 mm | m2 | 47.6
A6 | A6 |  | 128.45
A6_1 | A6 |  | 260.47
| ""výkop jam" |  | 0
A6_1 | 260.47 |  | 260.47
Použití figury:
161151103 | Svislé přemístění výkopku z horniny třídy těžitelnosti I, skupiny 1 až 3 hl výkopu přes 4 do 8 m | m3 | 260.47
A60 | A60 |  | 19.62
A60_1 | A60 |  | 9.6
| ""podkladní deska pod schodištěm" |  | 0
A60_1 | 0.75*10.8+0.1*(7+8) |  | 9.6
Použití figury:
451315191 | Příplatek k podkladní a výplňové vrstvě z betonu prostého za sklon svahu nad 1:5 | m2 | 9.6
A61 | A61 |  | 17.75
A61_1 | A61 |  | 28.35
| ""přechodový klín z betonu mezerovitého" |  | 0
A61_1 | 2*3.15*4.5 |  | 28.35
Použití figury:
458311131 | Filtrační vrstvy za opěrou z betonu drenážního hutněného po vrstvách | m3 | 28.35
A62 | A62 |  | 0.675
A62_1 | A62 |  | 10.8
| ""ochrana těsnící folie za rubem opěry" |  | 0
A62_1 | (4.0+4.0)*4.5*0.3 |  | 10.8
Použití figury:
458501111 | Výplňové klíny za opěrou z kameniva těženého hutněného po vrstvách | m3 | 10.8
A63 | A63 |  | 13
A63_1 | A63 |  | 19.62
| ""přechodový klín + ochr. obsyp" |  | 0
A63_1 | (2.21+2.15)*4.5 |  | 19.62
Použití figury:
458501112 | Výplňové klíny za opěrou z kameniva drceného hutněného po vrstvách | m3 | 19.62
A64 | A64 |  | 259.36
A64_1 | A64 |  | 19.98
| ""záhozový patka hm 80-200 kg" |  | 0
A64_1 | 1,35*(7,4*2) |  | 19.98
Použití figury:
462511111 | Zához prostoru z lomového kamene | m3 | 19.98
A65 | A65 |  | 250.435
A65_1 | A65 |  | 2.43
| "kamenná drť ve svahu tl. 0,3m" |  | 0
A65_1 | 0,3*1*(4+4,1) |  | 2.43
Použití figury:
464511111 | Pohoz z lomového kamene neupraveného tříděného z terénu | m3 | 2.43
A66 | A66 |  | 244.825
A66_1 | A66 |  | 13
| " "u opěry 1" |  | 0
A66_1 | 2.2+9.0*1.2 |  | 13
A67 | A67 |  | 51
A67_1 | A67 |  | 259.36
| ""silnice" |  | 0
A67_1 | 241+51*(0.04+0.07+0.15+0.2*0.5) |  | 259.36
Použití figury:
564861111 | Podklad ze štěrkodrtě ŠD tl 200 mm | m2 | 356.4
A68 | A68 |  | 250.435
| ""vozovka" |  | 0
A68 | 241+51*(0.04+0.07+0.15*0.5) |  | 250.435
Použití figury:
564952111 | Podklad z mechanicky zpevněného kameniva MZK tl 150 mm | m2 | 343.45
A69 | A69 |  | 246.61
A69_1 | A69 |  | 244.825
| ""vozovka" |  | 0
A69_1 | 241+51*(0.04+0.07*0.5) |  | 244.825
Použití figury:
565155121 | Asfaltový beton vrstva podkladní ACP 16 (obalované kamenivo OKS) tl 70 mm š přes 3 m | m2 | 330.75
A7 | A7 |  | 223.955
A7_1 | A7 |  | 210.955
| ""dovoz z meziskládky KÚ Vrbice nad Odrou parcela č. 117/1" |  | 0
| ""potřebná zemina na násyp" |  | 0
A7_1 | 210.955 |  | 210.955
Použití figury:
162351104 | Vodorovné přemístění do 1000 m výkopku/sypaniny z horniny třídy těžitelnosti I, skupiny 1 až 3 | m3 | 434.91
A70 | A70 |  | 243.04
A70_1 | A70 |  | 25.5
| ""krajnice zpevněná štěrkodtí 2x š. 50cm" |  | 0
A70_1 | "vozovka" 51*0.5 |  | 25.5
Použití figury:
569831111 | Zpevnění krajnic štěrkodrtí tl 100 mm | m2 | 45
A71 | A71 |  | 242.02
A72 | A72 |  | 42.75
A72_1 | A72 |  | 246.61
| ""vozovka" |  | 0
A72_1 | 241+51*(0.04+0.07) |  | 246.61
Použití figury:
573191111 | Postřik infiltrační kationaktivní emulzí v množství 1 kg/m2 | m2 | 333.9
A73 | A73 |  | 20.5
A73_1 | A73 |  | 243.04
| ""vozovka" |  | 0
A73_1 | 241+51*0.04 |  | 243.04
Použití figury:
573231107 | Postřik živičný spojovací ze silniční emulze v množství 0,40 kg/m2 | m2 | 413.1
A74 | A74 |  | 242.02
| ""vozovka" |  | 0
A74 | 241+51*(0.04*0.5) |  | 242.02
Použití figury:
577134121 | Asfaltový beton vrstva obrusná ACO 11 (ABS) tř. I tl 40 mm š přes 3 m z nemodifikovaného asfaltu | m2 | 411.3
A75 | A75 |  | 42.75
| ""ochrana mostní izolace" |  | 0
A75 | 9.5*4.5 |  | 42.75
Použití figury:
578133232 | Litý asfalt MA 11 (LAS) tl 35 mm š přes 3 m z modifikovaného asfaltu | m2 | 42.75
A76 | A76 |  | 12.05
A76_1 | A76 |  | 88
A76_1 | 40*1.1*2 |  | 88
Použití figury:
628612201 | Nátěr mostního zábradlí polyuretanový jednonásobný vrchní | m2 | 88
A77 | A77 |  | 20.5
| ""chránička pod pravou římsou" |  | 0
A77 | 20.5 |  | 20.5
Použití figury:
871241151 | Montáž potrubí z PE100 SDR 17 otevřený výkop svařovaných na tupo D 90 x 5,4 mm | m | 20.5
A78 | A78 |  | 10.24
A8 | A8 |  | 260.47
A8_1 | A8 |  | 49.515
| ""odvoz na skládku" |  | 0
A8_1 | 260.47 - 210.955 "výkopy-potřeba na násyp |  | 49.515
Použití figury:
162451106 | Vodorovné přemístění do 2000 m výkopku/sypaniny z horniny třídy těžitelnosti I, skupiny 1 až 3 | m3 | 62.515
A80 | A80 |  | 16.1
A80_1 | A80 |  | 12.05
| ""podél vozovky" |  | 0
A80_1 | 2.05+2.5+2.5+2.5+2.5 |  | 12.05
Použití figury:
916131213 | Osazení silničního obrubníku betonového stojatého s boční opěrou do lože z betonu prostého | m | 12.05
A81 | A81 |  | 16.1
A82 | A82 |  | 10.46
| ""lemuje dlažby z LK" |  | 0
| ""u kř. A" |  | 0
A82 | 0,6+0,9+2,6+5,3*1,2 |  | 10.46
Použití figury:
916231212 | Osazení chodníkového obrubníku betonového stojatého bez boční opěry do lože z betonu prostého | m | 53.202
A83 | A83 |  | 56.725
A84 | A84 |  | 43
A84_1 | A84 |  | 16.1
| ""napojení nové vozovky na stávající vozovku" |  | 0
A84_1 | 5.15+3.8+3.0+4.15 |  | 16.1
Použití figury:
919112233 | Řezání spár pro vytvoření komůrky š 20 mm hl 40 mm pro těsnící zálivku v živičném krytu | m | 27.3
A85 | A85 |  | 16.1
| ""v místě napojení na stáv. vozovku" |  | 0
A85 | 5.15+3.8+3.0+4.15 |  | 16.1
Použití figury:
919121233 | Těsnění spár zálivkou za studena pro komůrky š 20 mm hl 40 mm bez těsnicího profilu | m | 27.3
A86 | A86 |  | 22.4
| ""rám u základu a u horní desky" |  | 0
A86 | 5.6*4 |  | 22.4
Použití figury:
931994131 | Těsnění pracovní spáry betonové konstrukce silikonovým tmelem do pl 1,5 cm2 | m | 49.6
A88 | A88 |  | 1937.36
A88_1 | A88 |  | 56.725
| ""most" |  | 0
A88_1 | 2.0*8.0+4.5*0.5*(8.9+9.2) |  | 56.725
Použití figury:
962051111 | Bourání mostních zdí a pilířů z ŽB | m3 | 90.588
A89 | A89 |  | 43
| ""na stávajícím mostě" |  | 0
A89 | 23+20 |  | 43
Použití figury:
966005211 | Rozebrání a odstranění silničního zábradlí se sloupky osazenými do říms nebo krycích desek | m | 43
A9 | A9 |  | 126.325
A9_1 | A9 |  | 223.955
| ""zemina z meziskládky na násyp a provizorní hrázku" |  | 0
A9_1 | 210.955+13 |  | 223.955
Použití figury:
167151111 | Nakládání výkopku z hornin třídy těžitelnosti I, skupiny 1 až 3 přes 100 m3 | m3 | 223.955
A90 | A90 |  | 15.708
A93 | A93 |  | 24.24
A93_1 | A93 |  | 1937.36
| ""celkem 5 km na skládku k recyklaci Ridera Biohemia , provoz. Ostrava" |  | 0
A93_1 | (5-1)*484.34 |  | 1937.36
Použití figury:
997211519 | Příplatek ZKD 1 km u vodorovné dopravy suti | t | 2629.338
A94 | A94 |  | 47.04
A94_1 | A94 |  | 32.844
| ""materiál po frézování z pol. 113154122, 113154124" |  | 0
A94_1 | 357*0.092 |  | 32.844
Použití figury:
997221645 | Poplatek za uložení na skládce (skládkovné) odpadu asfaltového bez dehtu kód odpadu 17 03 02 | t | 98.854
A95 | A95 |  | 48.48
A95_1 | A95 |  | 385.486
| ""odpočet asfalt. vrstev z frézování" |  | 0
A95_1 | 484.34-98.854 |  | 385.486
Použití figury:
997221655 | Poplatek za uložení na skládce (skládkovné) zeminy a kamení kód odpadu 17 05 04 | t | 385.486
A96 | A96 |  | 94.08
A97 | A97 |  | 65.52
A98 | A98 |  | 191.88
A98_1 | A98 |  | 4.96
| ""spáry pracovní na spojení betonu s pružným silikonovým tmelem" |  | 0
A98_1 | 49.6*0.1 |  | 4.96
Použití figury:
711111001 | Provedení izolace proti zemní vlhkosti vodorovné za studena nátěrem penetračním | m2 | 4.96
A99 | A99 |  | 65.61
A99_1 | A99 |  | 4.96
A99_1 | 4.96 |  | 4.96
Použití figury:
11163165 | nátěr penetrační asfaltový na mostní závěr | t | 0.001
B1 | B1 |  | 287
| ""podklad pod živíčnou vozovkou mimo most, podle VV ´, celk. tl. 400-110=290mm" |  | 0
B1 | 287 |  | 287
Použití figury:
113107513 | Odstranění podkladu z kameniva těženého tl 300 mm při překopech strojně pl přes 15 m2 | m2 | 334
B10 | B10 |  | 13
B10_1 | B10 |  | 84.63
| ""za mostem" |  | 0
B10_1 | 3.1*27.3 |  | 84.63
Použití figury:
171151103 | Uložení sypaniny z hornin soudržných do násypů zhutněných strojně | m3 | 210.955
B100 | B100 |  | 36
B100_1 | B100 |  | 17.82
B100_1 | (1.0+6.1+1.0)*1.1*2 |  | 17.82
Použití figury:
711112001 | Provedení izolace proti zemní vlhkosti svislé za studena nátěrem penetračním | m2 | 37.26
B101 | B101 |  | 36
B101_1 | B101 |  | 37.26
B101_1 | "Celkem: "A101_1 |  | 37.26
Použití figury:
11163150 | lak penetrační asfaltový | t | 0.013
B102 | B102 |  | 72
B102_1 | B102 |  | 35.64
B102_1 | (1.0+6.1+1.0)*1.1*2*2 |  | 35.64
Použití figury:
711122131 | Provedení izolace proti zemní vlhkosti svislé za horka nátěrem asfaltovým | m2 | 74.52
B103 | B103 |  | 294.4
B103_1 | B103 |  | 74.52
B103_1 | "Celkem: "A103_1 |  | 74.52
Použití figury:
11163152 | lak hydroizolační asfaltový | t | 0.127
B104 | B104 |  | 21.26
B104_1 | B104 |  | 65.52
B104_1 | "Celkem: "A104_1 |  | 65.52
B105 | B105 |  | 19
B105_1 | B105 |  | 191.88
B105_1 | "Celkem: "A105_1 |  | 191.88
Použití figury:
62832001 | pás asfaltový natavitelný oxidovaný tl 3,5mm typu V60 S35 s vložkou ze skleněné rohože, s jemnozrnným minerálním posypem | m2 | 220.662
B106 | B106 |  | 11.4
B106_1 | B106 |  | 60.75
| ""opěra2" |  | 0
B106_1 | 5.42*4.5+2*18.18 |  | 60.75
Použití figury:
711142559 | Provedení izolace proti zemní vlhkosti pásy přitavením svislé NAIP | m2 | 126.36
B107 | B107 |  | 36
B107 | "Celkem: "A107 |  | 36
B108 | B108 |  | 36
Použití figury:
28322004 | fólie hydroizolační pro spodní stavbu mPVC tl 1,5mm | m2 | 41.4
B11 | B11 |  | 22.1
B11_1 | B11 |  | 13
B11_1 | "Celkem: "A11_1 |  | 13
B110 | B110 |  | 153.58
| " "svislá izolace" |  | 0
B110 | 153.58 |  | 153.58
Použití figury:
69311068 | geotextilie netkaná separační, ochranná, filtrační, drenážní PP 300g/m2 | m2 | 236.859
B111 | B111 |  | 21.26
B111 | "opěra 1" 2*10.63 |  | 21.26
Použití figury:
711691172 | Provedení rubové hydroizolace podchodů ochranné vrstvy z textilie | m2 | 153.58
B112 | B112 |  | 19
B112 | "Celkem: "A112 |  | 19
B113 | B113 |  | 11.4
B113 | "Celkem: "A113 |  | 11.4
Použití figury:
BTX.40000007R | PE V60 S35 (role/10m2) | M2 | 12.54
B12 | B12 |  | 13
B12_1 | B12 |  | 112.527
B12_1 | "Celkem: "A12_1 |  | 112.527
B13 | B13 |  | 44.683
B13_1 | B13 |  | 210.955
| ""na meziskládku : potřebná zemina na násyp" |  | 0
B13_1 | 210.955 |  | 210.955
Použití figury:
171251201 | Uložení sypaniny na skládky nebo meziskládky | m3 | 273.47
B14 | B14 |  | 121.51
B14_1 | B14 |  | 44.683
| ""op č. 2" |  | 0
B14_1 | 5.18*4.1+5.21*4.5 |  | 44.683
Použití figury:
175151101 | Obsypání potrubí strojně sypaninou bez prohození, uloženou do 3 m | m3 | 93.371
B15 | B15 |  | 52.24
B15_1 | B15 |  | 186.742
B15_1 | A15_1 * 2"Koeficient množství |  | 186.742
B16 | B16 |  | 121.51
B16 | "Celkem: "A16 |  | 121.51
B17 | B17 |  | 52.24
| ""za mostem" |  | 0
B17 | 20.06+32.18 |  | 52.24
Použití figury:
182351123 | Rozprostření ornice pl do 500 m2 ve svahu přes 1:5 tl vrstvy do 200 mm strojně | m2 | 121.51
B18 | B18 |  | 121.51
B18 | "Celkem: "A18 |  | 121.51
B19 | B19 |  | 364.53
B2 | B2 |  | 287
| ""mimo most" |  | 0
B2 | 287 |  | 287
Použití figury:
113154122 | Frézování živičného krytu tl 40 mm pruh š 1 m pl do 500 m2 bez překážek v trase | m2 | 357
B20 | B20 |  | 2.43
B20_1 | B20 |  | 121.51
B20_1 | "Celkem: "A20_1 |  | 121.51
B21 | B21 |  | 364.53
B21 | "Celkem: "A21_1 |  | 364.53
B22 | B22 |  | 1.431
B22_1 | B22 |  | 2.43
B22_1 | "Celkem: "A22_1 |  | 2.43
B23 | B23 |  | 18.3
B24 | B24 |  | 84
B24_1 | B24 |  | 1.431
B24_1 | "Celkem: "A24_1 |  | 1.431
B25 | B25 |  | 84
B25_1 | B25 |  | 18.3
B25_1 | "Celkem: "A25_1 |  | 18.3
B26 | B26 |  | 53.411
B26_1 | B26 |  | 84
B26_1 | "Celkem: "A26_1 |  | 84
B27 | B27 |  | 5.585
B27_1 | B27 |  | 84
B27_1 | "Celkem: "A27_1 |  | 84
B28 | B28 |  | 9.12
B28_1 | B28 |  | 53.411
B28_1 | "Celkem: "A28_1 |  | 53.411
B29 | B29 |  | 7.52
B3 | B3 |  | 287
B3 | "Celkem: "A3 |  | 287
B30 | B30 |  | 25.6
B30_1 | B30 |  | 9.12
| ""opěra 2" |  | 0
B30_1 | (1.7+6.1+1.7)*1.2*0.8 |  | 9.12
Použití figury:
274322611 | Základové pasy ze ŽB se zvýšenými nároky na prostředí tř. C 30/37 | m3 | 18.816
B31 | B31 |  | 1.993
B31_1 | B31 |  | 7.52
| ""opěra 2" |  | 0
B31_1 | (1.7+6.1+1.7)*0.8-2+1.2*0.8*2 |  | 7.52
Použití figury:
274351121 | Zřízení bednění základových pasů rovného | m2 | 25.6
B32 | B32 |  | 13.481
B32_1 | B32 |  | 25.6
B32_1 | "Celkem: "A32_1 |  | 25.6
B33 | B33 |  | 102.447
B33_1 | B33 |  | 2.192
B34 | B34 |  | 102.447
B34_1 | B34 |  | 13.481
B34_1 | "Celkem: "A34_1 |  | 13.481
B35 | B35 |  | 0.112
B35_1 | B35 |  | 102.447
B35_1 | "Celkem: "A35_1 |  | 102.447
B36 | B36 |  | 21.883
B36_1 | B36 |  | 102.447
B36_1 | "Celkem: "A36_1 |  | 102.447
B37 | B37 |  | 10.495
B37_1 | B37 |  | 0.123
| ""kotvení římsy podle výkresu č. 10=22ks" |  | 0
B37_1 | 112.04*0.001*1.1 |  | 0.123
Použití figury:
317361821 | Výztuž překladů a říms z betonářské oceli 10 505 | t | 1.639
B38 | B38 |  | 131.4
B38_1 | B38 |  | 5.216
B38_1 | "Celkem: "A38_1 |  | 5.216
B39 | B39 |  | 3.864
B39_1 | B39 |  | 21.883
B39_1 | 2*18.67*0.55+2*2.2*1.53*0.2 |  | 21.883
Použití figury:
334323118 | Mostní opěry a úložné prahy ze ŽB C 30/37 | m3 | 74.121
B4 | B4 |  | 13
B4 | "Celkem: "A4_1 |  | 13
B40 | B40 |  | 40
B40_1 | B40 |  | 10.495
B40_1 | 4.25*0.8*2+3.695 |  | 10.495
Použití figury:
334351115 | Bednění systémové mostních opěr a úložných prahů z palubek pro ŽB - zřízení | m2 | 157.88
B41 | B41 |  | 157.88
B41 | "Celkem: "A41 |  | 157.88
B42 | B42 |  | 30.484
B42_1 | B42 |  | 4.25
B43 | B43 |  | 40
B43 | "Celkem: "A43 |  | 40
B44 | B44 |  | 53.2
B44_1 | B44 |  | 40
B44_1 | "Celkem: "A44_1 |  | 40
B45 | B45 |  | 53.2
B45_1 | B45 |  | 30.484
B45_1 | "Celkem: "A45_1 |  | 30.484
B46 | B46 |  | 36.82
B46_1 | B46 |  | 30.484
B46_1 | "Celkem: "A46_1 |  | 30.484
B47 | B47 |  | 8.284
B48 | B48 |  | 7.531
B48_1 | B48 |  | 53.2
B48_1 | "Celkem: "A48_1 |  | 53.2
B49 | B49 |  | 0.788
B49_1 | B49 |  | 53.2
B49_1 | "Celkem: "A49_1 |  | 53.2
B5 | B5 |  | 13
B5_1 | B5 |  | 132.02
| ""opěra 2 plocha * hl" |  | 0
B5_1 | 18.86*7.0 |  | 132.02
Použití figury:
131251104 | Hloubení jam nezapažených v hornině třídy těžitelnosti I, skupiny 3 objem do 500 m3 strojně | m3 | 260.47
B50 | B50 |  | 10.71
B50_1 | B50 |  | 36.82
B50_1 | "Celkem: "A50_1 |  | 36.82
B52 | B52 |  | 8
B52_1 | B52 |  | 0.525
B52_1 | "Celkem: "A52_1 |  | 0.525
B53 | B53 |  | 10.64
B53 | "Celkem: "A53_1 |  | 10.64
B54 | B54 |  | 6
B55 | B55 |  | 22.15
B55_1 | B55 |  | 10.8
B55_1 | "Celkem: "A55_1 |  | 10.8
B56 | B56 |  | 26.08
B57 | B57 |  | 6
B57_1 | B57 |  | 9.6
B57_1 | "Celkem: "A57_1 |  | 9.6
B58 | B58 |  | 28.35
B58_1 | B58 |  | 22.15
| ""u opěry 2" |  | 0
B58_1 | 6.14+4.37+9.7*1.2 |  | 22.15
Použití figury:
451315127 | Podkladní nebo výplňová vrstva z betonu C 25/30 tl do 150 mm | m2 | 35.15
B59 | B59 |  | 10.8
B59_1 | B59 |  | 47.6
B59_1 | "Celkem: "A59_1 |  | 47.6
B6 | B6 |  | 132.02
B6_1 | B6 |  | 260.47
B6_1 | "Celkem: "A6_1 |  | 260.47
B60 | B60 |  | 19.62
B60_1 | B60 |  | 9.6
B60_1 | "Celkem: "A60_1 |  | 9.6
B61 | B61 |  | 17.75
B61_1 | B61 |  | 28.35
B61_1 | "Celkem: "A61_1 |  | 28.35
B62 | B62 |  | 0.675
B62_1 | B62 |  | 10.8
B62_1 | "Celkem: "A62_1 |  | 10.8
B63 | B63 |  | 22.15
B63_1 | B63 |  | 19.62
B63_1 | "Celkem: "A63_1 |  | 19.62
B64 | B64 |  | 66.28
B64_1 | B64 |  | 19.98
B64_1 | "Celkem: "A64_1 |  | 19.98
B65 | B65 |  | 62.255
B65_1 | B65 |  | 2.43
B65_1 | "Celkem: "A65_1 |  | 2.43
B66 | B66 |  | 59.725
B67 | B67 |  | 23
B67_1 | B67 |  | 66.28
| ""sjezd vlevo" |  | 0
B67_1 | 58+23*(0.04+0.07+0.15+0.2*0.5) |  | 66.28
Použití figury:
564861111 | Podklad ze štěrkodrtě ŠD tl 200 mm | m2 | 356.4
B68 | B68 |  | 8.1
B68_1 | B68 |  | 62.255
| ""sjezd vlevo" |  | 0
B68_1 | 58+23*(0.04+0.07+0.15*0.5) |  | 62.255
Použití figury:
564952111 | Podklad z mechanicky zpevněného kameniva MZK tl 150 mm | m2 | 343.45
B69 | B69 |  | 60.53
B69_1 | B69 |  | 59.725
| ""sjezd vlevo" |  | 0
B69_1 | 58+23*(0.04+0.07*0.5) |  | 59.725
Použití figury:
565155121 | Asfaltový beton vrstva podkladní ACP 16 (obalované kamenivo OKS) tl 70 mm š přes 3 m | m2 | 330.75
B7 | B7 |  | 223.955
B7_1 | B7 |  | 13
| ""potřebná zemina na zemní hrázku" |  | 0
B7_1 | 13 |  | 13
Použití figury:
162351104 | Vodorovné přemístění do 1000 m výkopku/sypaniny z horniny třídy těžitelnosti I, skupiny 1 až 3 | m3 | 434.91
B70 | B70 |  | 58.92
B70_1 | B70 |  | 11.5
B70_1 | "sjezd vlevo" 23*0.5 |  | 11.5
Použití figury:
569831111 | Zpevnění krajnic štěrkodrtí tl 100 mm | m2 | 45
B71 | B71 |  | 58.46
B71_1 | B71 |  | 4.05
B71_1 | 45*0.09 |  | 4.05
B72 | B72 |  | 42.75
B72_1 | B72 |  | 60.53
| ""sjezd vlevo" |  | 0
B72_1 | 58+23*(0.04+0.07) |  | 60.53
Použití figury:
573191111 | Postřik infiltrační kationaktivní emulzí v množství 1 kg/m2 | m2 | 333.9
B73 | B73 |  | 20.5
B73_1 | B73 |  | 58.92
| ""sjezd vlevo" |  | 0
B73_1 | 58+23*0.04 |  | 58.92
Použití figury:
573231107 | Postřik živičný spojovací ze silniční emulze v množství 0,40 kg/m2 | m2 | 413.1
B74 | B74 |  | 58.46
| ""sjezd vlevo" |  | 0
B74 | 58+23*(0.04*0.5) |  | 58.46
Použití figury:
577134121 | Asfaltový beton vrstva obrusná ACO 11 (ABS) tř. I tl 40 mm š přes 3 m z nemodifikovaného asfaltu | m2 | 411.3
B75 | B75 |  | 42.75
B75 | "Celkem: "A75 |  | 42.75
B76 | B76 |  | 12.05
B76_1 | B76 |  | 88
B76_1 | "Celkem: "A76_1 |  | 88
B77 | B77 |  | 20.5
B77 | "Celkem: "A77 |  | 20.5
B78 | B78 |  | 12.82
B8 | B8 |  | 13
B8 | 13 " zrušená hrázka |  | 13
Použití figury:
162451106 | Vodorovné přemístění do 2000 m výkopku/sypaniny z horniny třídy těžitelnosti I, skupiny 1 až 3 | m3 | 62.515
B80 | B80 |  | 14.4
B80_1 | B80 |  | 12.05
B80_1 | "Celkem: "A80_1 |  | 12.05
B81 | B81 |  | 14.4
B82 | B82 |  | 8.922
| ""u kř. B" |  | 0
B82 | 0,4+0,65+6,56*1,2 |  | 8.922
Použití figury:
916231212 | Osazení chodníkového obrubníku betonového stojatého bez boční opěry do lože z betonu prostého | m | 53.202
B83 | B83 |  | 33.863
B84 | B84 |  | 43
B84_1 | B84 |  | 11.2
| ""provedení naříznutí a zatmelené hran na mostě" |  | 0
B84_1 | 5.6*2 |  | 11.2
Použití figury:
919112233 | Řezání spár pro vytvoření komůrky š 20 mm hl 40 mm pro těsnící zálivku v živičném krytu | m | 27.3
B85 | B85 |  | 11.2
| ""provedení naříznutí a zatmelené hran na mostě" |  | 0
B85 | 5.6*2 |  | 11.2
Použití figury:
919121233 | Těsnění spár zálivkou za studena pro komůrky š 20 mm hl 40 mm bez těsnicího profilu | m | 27.3
B86 | B86 |  | 8.2
| ""křídla, opěry" |  | 0
B86 | (2.2+1.9)*2 |  | 8.2
Použití figury:
931994131 | Těsnění pracovní spáry betonové konstrukce silikonovým tmelem do pl 1,5 cm2 | m | 49.6
B88 | B88 |  | 1937.36
B88_1 | B88 |  | 33.863
| ""zeď" |  | 0
B88_1 | (5.4+4.5+5.45+4.0)*0.5*3.5 |  | 33.863
Použití figury:
962051111 | Bourání mostních zdí a pilířů z ŽB | m3 | 90.588
B89 | B89 |  | 43
B89 | "Celkem: "A89 |  | 43
B9 | B9 |  | 84.63
B9_1 | B9 |  | 223.955
B9_1 | "Celkem: "A9_1 |  | 223.955
B90 | B90 |  | 22.099
B93 | B93 |  | 22.8
B93_1 | B93 |  | 691.978
| ""asfalt z frézování 12km " |  | 0
B93_1 | (12-5)*98.854 |  | 691.978
Použití figury:
997211519 | Příplatek ZKD 1 km u vodorovné dopravy suti | t | 2629.338
B94 | B94 |  | 47.04
B94_1 | B94 |  | 66.01
B94_1 | 287*0.23 |  | 66.01
Použití figury:
997221645 | Poplatek za uložení na skládce (skládkovné) odpadu asfaltového bez dehtu kód odpadu 17 03 02 | t | 98.854
B95 | B95 |  | 45.6
B95_1 | B95 |  | 385.486
B95_1 | "Celkem: "A95_1 |  | 385.486
B96 | B96 |  | 94.08
B97 | B97 |  | 65.52
B98 | B98 |  | 191.88
B98_1 | B98 |  | 4.96
B98_1 | "Celkem: "A98_1 |  | 4.96
B99 | B99 |  | 60.75
B99_1 | B99 |  | 4.96
B99_1 | "Celkem: "A99_1 |  | 4.96
Použití figury:
11163165 | nátěr penetrační asfaltový na mostní závěr | t | 0.001
C1 | C1 |  | 334
C1 | "Celkem: "A1+B1 |  | 334
C10 | C10 |  | 210.955
C10 | "Celkem: "A10_1+B10_1 |  | 210.955
C100 | C100 |  | 37.26
C100 | "Celkem: "A100_1+B100_1 |  | 37.26
C101 | C101 |  | 41.4
C101_1 | C101 |  | 0.013
C101_1 | B101_1 * 0.00035"Koeficient množství |  | 0.013
C102 | C102 |  | 74.52
C102 | "Celkem: "A102_1+B102_1 |  | 74.52
C103 | C103 |  | 497.44
C103_1 | C103 |  | 0.127
C103_1 | B103_1 * 0.0017"Koeficient množství |  | 0.127
C104 | C104 |  | 23.06
C105 | C105 |  | 220.662
C105 | B105_1 * 1.15"Koeficient množství |  | 220.662
C106 | C106 |  | 12.54
C106_1 | C106 |  | 126.36
C106_1 | "Celkem: "A106_1+B106_1 |  | 126.36
C108 | C108 |  | 41.4
C109 | C109 |  | 0
C109 | "Celkem: "A109+B |  | 0
C11 | C11 |  | 464.899
C110 | C110 |  | 225.58
C110 | "Celkem: "A110+B110 |  | 225.58
Použití figury:
69311068 | geotextilie netkaná separační, ochranná, filtrační, drenážní PP 300g/m2 | m2 | 236.859
C111 | C111 |  | 23.06
C111 | "opěra 2" 2*11.53 |  | 23.06
Použití figury:
711691172 | Provedení rubové hydroizolace podchodů ochranné vrstvy z textilie | m2 | 153.58
C113 | C113 |  | 12.54
C113 | B113 * 1.1"Koeficient množství |  | 12.54
C12 | C12 |  | 273.47
C13 | C13 |  | 93.371
C13_1 | C13 |  | 273.47
C13_1 | "Celkem: "A13_1+B13_1 |  | 273.47
C14 | C14 |  | 93.371
C14 | "Celkem: "A14_1+B14_1 |  | 93.371
C15 | C15 |  | 121.51
C17 | C17 |  | 121.51
C17 | "Celkem: "A17+B17 |  | 121.51
C2 | C2 |  | 357
C2 | "Celkem: "A2+B2 |  | 357
C28 | C28 |  | 18.816
C29 | C29 |  | 25.6
C30 | C30 |  | 18.816
C30 | "Celkem: "A30_1+B30_1 |  | 18.816
C31 | C31 |  | 25.6
C31 | "Celkem: "A31_1+B31_1 |  | 25.6
C35 | C35 |  | 1.49
C36 | C36 |  | 16.195
C37 | C37 |  | 14.88
C37_1 | C37 |  | 1.639
C37_1 | "Celkem: "A37_1+B37_1 |  | 1.639
C39 | C39 |  | 16.195
| ""opěra 2 : úložný práh a křídla" |  | 0
C39 | 5.6*0.8*3.615 |  | 16.195
Použití figury:
334323118 | Mostní opěry a úložné prahy ze ŽB C 30/37 | m3 | 74.121
C4 | C4 |  | 223.955
C40 | C40 |  | 14.88
| ""opěra 1 : úložný práh" |  | 0
C40 | (5.6*0.8+0.8*3.7)*2 |  | 14.88
Použití figury:
334351115 | Bednění systémové mostních opěr a úložných prahů z palubek pro ŽB - zřízení | m2 | 157.88
C5 | C5 |  | 260.47
C5 | "Celkem: "A5_1+B5_1 |  | 260.47
C55 | C55 |  | 35.15
C56 | C56 |  | 73.68
C58 | C58 |  | 35.15
C58 | "Celkem: "A58_1+B58_1 |  | 35.15
C6 | C6 |  | 260.47
C63 | C63 |  | 35.15
C64 | C64 |  | 30.76
C65 | C65 |  | 30.76
C66 | C66 |  | 26.2
C66_1 | C66 |  | 13
C67 | C67 |  | 16
C67_1 | C67 |  | 30.76
| ""sjezd vpravo" |  | 0
C67_1 | 25+16*(0.04+0.07+0.15+0.2*0.5) |  | 30.76
Použití figury:
564861111 | Podklad ze štěrkodrtě ŠD tl 200 mm | m2 | 356.4
C68 | C68 |  | 0
C68_1 | C68 |  | 30.76
| ""sjezd vpravo" |  | 0
C68_1 | 25+16*(0.04+0.07+0.15+0.2*0.5) |  | 30.76
Použití figury:
564952111 | Podklad z mechanicky zpevněného kameniva MZK tl 150 mm | m2 | 343.45
C69 | C69 |  | 26.76
C69_1 | C69 |  | 26.2
| ""sjezd vpravo" |  | 0
C69_1 | 25+16*(0.04+0.07*0.5) |  | 26.2
Použití figury:
565155121 | Asfaltový beton vrstva podkladní ACP 16 (obalované kamenivo OKS) tl 70 mm š přes 3 m | m2 | 330.75
C7 | C7 |  | 210.955
| ""odvoz na meziskládku KÚ Vrbice nad Odrou parcela č. 117/1 (zemina na násyp)" |  | 0
C7 | 210.955 |  | 210.955
Použití figury:
162351104 | Vodorovné přemístění do 1000 m výkopku/sypaniny z horniny třídy těžitelnosti I, skupiny 1 až 3 | m3 | 434.91
C70 | C70 |  | 25.64
C70_1 | C70 |  | 8
C70_1 | "sjezd vpravo" 16*0.5 |  | 8
Použití figury:
569831111 | Zpevnění krajnic štěrkodrtí tl 100 mm | m2 | 45
C71 | C71 |  | 25.32
C71_1 | C71 |  | 0
C71_1 | "Celkem: "A+B71 |  | 0
C72 | C72 |  | 26.76
| ""sjezd vpravo" |  | 0
C72 | 25+16*(0.04+0.07) |  | 26.76
Použití figury:
573191111 | Postřik infiltrační kationaktivní emulzí v množství 1 kg/m2 | m2 | 333.9
C73 | C73 |  | 25.64
| ""sjezd vpravo" |  | 0
C73 | 25+16*0.04 |  | 25.64
Použití figury:
573231107 | Postřik živičný spojovací ze silniční emulze v množství 0,40 kg/m2 | m2 | 413.1
C74 | C74 |  | 25.32
| ""sjezd vpravo" |  | 0
C74 | 25+16*(0.04*0.5) |  | 25.32
Použití figury:
577134121 | Asfaltový beton vrstva obrusná ACO 11 (ABS) tř. I tl 40 mm š přes 3 m z nemodifikovaného asfaltu | m2 | 411.3
C78 | C78 |  | 8.42
C8 | C8 |  | 273.47
C8_1 | C8 |  | 62.515
C8_1 | "Celkem: "A8_1+B8 |  | 62.515
C80 | C80 |  | 30.5
C81 | C81 |  | 30.5
C82 | C82 |  | 20.8
| "" u kř. C" |  | 0
C82 | 6,4+5*1,2+7*1,2 |  | 20.8
Použití figury:
916231212 | Osazení chodníkového obrubníku betonového stojatého bez boční opěry do lože z betonu prostého | m | 53.202
C83 | C83 |  | 90.588
C84 | C84 |  | 27.3
C84 | "Celkem: "A84_1+B84_1 |  | 27.3
C85 | C85 |  | 27.3
C85 | "Celkem: "A85+B85 |  | 27.3
C86 | C86 |  | 19
| ""římsy" |  | 0
C86 | 9.5*2 |  | 19
Použití figury:
931994131 | Těsnění pracovní spáry betonové konstrukce silikonovým tmelem do pl 1,5 cm2 | m | 49.6
C88 | C88 |  | 90.588
C88 | "Celkem: "A88_1+B88_1 |  | 90.588
C9 | C9 |  | 210.955
C90 | C90 |  | 37.807
C93 | C93 |  | 47.04
C93_1 | C93 |  | 2629.338
C93_1 | "Celkem: "A93_1+B93_1 |  | 2629.338
C94 | C94 |  | 0.016
C94_1 | C94 |  | 98.854
C94_1 | "Celkem: "A94_1+B94_1 |  | 98.854
C95 | C95 |  | 94.08
C96 | C96 |  | 0.16
C98 | C98 |  | 220.662
C99 | C99 |  | 126.36
C99_1 | C99 |  | 0.001
C99_1 | B99_1 * 0.0003"Koeficient množství |  | 0.001
D102 | D102 |  | 0
D103 | D103 |  | 522.312
D104 | D104 |  | 47.04
D110 | D110 |  | 236.859
D110 | C110 * 1.05"Koeficient množství |  | 236.859
D111 | D111 |  | 37.26
| ""základy 1x ochrana nátěrů z geotextílie svislá" |  | 0
D111 | 37.26 |  | 37.26
Použití figury:
711691172 | Provedení rubové hydroizolace podchodů ochranné vrstvy z textilie | m2 | 153.58
D36 | D36 |  | 19.489
D37 | D37 |  | 38.355
D39 | D39 |  | 19.489
D39 | 2*16.66*0.55+2*1.9*1.53*0.2 |  | 19.489
Použití figury:
334323118 | Mostní opěry a úložné prahy ze ŽB C 30/37 | m3 | 74.121
D40 | D40 |  | 38.355
| ""opěra 2 křídla" |  | 0
D40 | (16.66+0.55*3.35+0.75*0.9)*2 |  | 38.355
Použití figury:
334351115 | Bednění systémové mostních opěr a úložných prahů z palubek pro ŽB - zřízení | m2 | 157.88
D64 | D64 |  | 356.4
D65 | D65 |  | 343.45
D66 | D66 |  | 330.75
D67 | D67 |  | 90
D67_1 | D67 |  | 356.4
D67_1 | "Celkem: "A67_1+B67_1+C67_1 |  | 356.4
D68 | D68 |  | 343.45
D68 | "Celkem: "A68+B68_1+C68_1 |  | 343.45
D69 | D69 |  | 333.9
D69_1 | D69 |  | 330.75
D69_1 | "Celkem: "A69_1+B69_1+C69_1 |  | 330.75
D7 | D7 |  | 434.91
D7 | "Celkem: "A7_1+B7_1+C7 |  | 434.91
D70 | D70 |  | 85.5
D70_1 | D70 |  | 45
D70_1 | "Celkem: "A70_1+B70_1+C70_1 |  | 45
D71 | D71 |  | 85.5
D72 | D72 |  | 333.9
D72 | "Celkem: "A72_1+B72_1+C72 |  | 333.9
D73 | D73 |  | 85.5
| ""na mostě" |  | 0
D73 | 2*9.5*4.5 |  | 85.5
Použití figury:
573231107 | Postřik živičný spojovací ze silniční emulze v množství 0,40 kg/m2 | m2 | 413.1
D74 | D74 |  | 85.5
| ""na mostě" |  | 0
D74 | 2*9.5*4.5 |  | 85.5
Použití figury:
577134121 | Asfaltový beton vrstva obrusná ACO 11 (ABS) tř. I tl 40 mm š přes 3 m z nemodifikovaného asfaltu | m2 | 411.3
D78 | D78 |  | 13.87
D82 | D82 |  | 13.02
| ""u kř. D" |  | 0
D82 | 5+0,65+0,65+5,6*1,2 |  | 13.02
Použití figury:
916231212 | Osazení chodníkového obrubníku betonového stojatého bez boční opěry do lože z betonu prostého | m | 53.202
D86 | D86 |  | 49.6
D86 | "Celkem: "A86+B86+C86 |  | 49.6
E104 | E104 |  | 294.4
E111 | E111 |  | 153.58
E111 | "Celkem: "A111+B111+C111+D111 |  | 153.58
E36 | E36 |  | 74.121
E37 | E37 |  | 10.415
E39 | E39 |  | 74.121
E39 | "Celkem: "A39_1+B39_1+C39+D39 |  | 74.121
E40 | E40 |  | 10.415
E40 | 4.25*0.8*2+3.615 |  | 10.415
Použití figury:
334351115 | Bednění systémové mostních opěr a úložných prahů z palubek pro ŽB - zřízení | m2 | 157.88
E70 | E70 |  | 413.1
E71 | E71 |  | 411.3
E73 | E73 |  | 413.1
E73 | "Celkem: "A73_1+B73_1+C73+D73 |  | 413.1
E74 | E74 |  | 411.3
E74 | "Celkem: "A74+B74+C74+D74 |  | 411.3
E78 | E78 |  | 45.35
E82 | E82 |  | 53.202
E82 | "Celkem: "A82+B82+C82+D82 |  | 53.202
F37 | F37 |  | 14.88
F40 | F40 |  | 14.88
| ""opěra 2 : úložný práh" |  | 0
F40 | (5.6*0.8+0.8*3.7)*2 |  | 14.88
Použití figury:
334351115 | Bednění systémové mostních opěr a úložných prahů z palubek pro ŽB - zřízení | m2 | 157.88
G37 | G37 |  | 131.4
G40 | G40 |  | 26.48
| ""podkladní bloky pod drenáž" |  | 0
G40 | (8.5+7.8)*1.6+0.2*2 |  | 26.48
Použití figury:
334351115 | Bednění systémové mostních opěr a úložných prahů z palubek pro ŽB - zřízení | m2 | 157.88
H40 | H40 |  | 157.88
H40 | "Celkem: "A40_1+B40_1+C40+D40+E40+F40+G40 |  | 157.88
SSO 02/ SO-02.04 | Rekonstrukce mostu v km 0,944 – do štěrkovny
A1 | A1 |  | 505
| ""podklad pod živíčnou vozovkou mimo most, podle VV ´, celk. tl. 300-100=200mm" |  | 0
A1 | 505 |  | 505
Použití figury:
113107513 | Odstranění podkladu z kameniva těženého tl 300 mm při překopech strojně pl přes 15 m2 | m2 | 627
A10 | A10 |  | 185.905
| ""zemina z meziskládky na násyp " |  | 0
A10 | 185.905 |  | 185.905
Použití figury:
167151111 | Nakládání výkopku z hornin třídy těžitelnosti I, skupiny 1 až 3 přes 100 m3 | m3 | 185.905
A100 | A100 |  | 1353.504
| ""odvoz vyb. hmot na skládku 5 km " |  | 0
A100 | 338.376*(5-1) |  | 1353.504
Použití figury:
997211529 | Příplatek ZKD 1 km u vodorovné dopravy vybouraných hmot | t | 1353.504
A103 | A103 |  | 15.02
| ""spáry pracovní na spojení betonu s pružným silikonovým tmelem" |  | 0
A103 | 150.2*0.1 |  | 15.02
Použití figury:
711111001 | Provedení izolace proti zemní vlhkosti vodorovné za studena nátěrem penetračním | m2 | 15.02
A104 | A104 |  | 15.02
A104 | 15.02 |  | 15.02
Použití figury:
11163165 | nátěr penetrační asfaltový na mostní závěr | t | 0.005
A105 | A105 |  | 35
| ""základy svislý nátěr" |  | 0
A105 | (1.2+7.55)*2*1.0*2 |  | 35
Použití figury:
711112001 | Provedení izolace proti zemní vlhkosti svislé za studena nátěrem penetračním | m2 | 35
A106 | A106 |  | 35
| ""izolační nátěr základů" |  | 0
A106 | 35 |  | 35
Použití figury:
11163150 | lak penetrační asfaltový | t | 0.012
A107 | A107 |  | 70
| ""základy svisle, dvojnásobný " |  | 0
A107 | (1.2+7.55)*2*1.0*2*2 |  | 70
Použití figury:
711122131 | Provedení izolace proti zemní vlhkosti svislé za horka nátěrem asfaltovým | m2 | 70
A108 | A108 |  | 70
| ""asfaltový nátěr základů" |  | 0
A108 | 70 |  | 70
Použití figury:
11163152 | lak hydroizolační asfaltový | t | 0.119
A109 | A109 |  | 84.6
| ""rám vodorovně" |  | 0
A109 | (1.1+16.6+1.1)*4.5 |  | 84.6
Použití figury:
711141559 | Provedení izolace proti zemní vlhkosti pásy přitavením vodorovné NAIP | m2 | 84.6
A11 | A11 |  | 47.5
| ""před mostem, hhutněno na 95% PS" |  | 0
A11 | 190.0*0.25 |  | 47.5
Použití figury:
171151103 | Uložení sypaniny z hornin soudržných do násypů zhutněných strojně | m3 | 185.905
A110 | A110 |  | 175.04
| ""vodorovně+svisle" |  | 0
A110 | 84.6+90.44 |  | 175.04
Použití figury:
62832001 | pás asfaltový natavitelný oxidovaný tl 3,5mm typu V60 S35 s vložkou ze skleněné rohože, s jemnozrnným minerálním posypem | m2 | 201.296
A111 | A111 |  | 43.15
| ""svisle" |  | 0
| ""opěra 1" |  | 0
A111 | 4.8*4.8+9.15+10.96 |  | 43.15
Použití figury:
711142559 | Provedení izolace proti zemní vlhkosti pásy přitavením svislé NAIP | m2 | 90.44
A112 | A112 |  | 28
| ""vrubový kloub, z výkresu tvaru nosné konstrukce , detail A" |  | 0
| ""z obou stran, na obou opěrách" |  | 0
A112 | 7*2*2 |  | 28
Použití figury:
711161389 | Izolace proti zemní vlhkosti nopovou fólií utěsnění spár tmelem elastickým | m | 28
A113 | A113 |  | 17
A114 | A114 |  | 17
A115 | A115 |  | 34
| ""ochrana folie pod drenáží vodorovně, 2x geotextílie" |  | 0
A115 | 17*2 |  | 34
Použití figury:
711491172 | Provedení doplňků izolace proti vodě na vodorovné ploše z textilií vrstva ochranná | m2 | 34
A116 | A116 |  | 34
| " "vodorovná izolace" |  | 0
A116 | 34 |  | 34
Použití figury:
69311068 | geotextilie netkaná separační, ochranná, filtrační, drenážní PP 300g/m2 | m2 | 393.75
A117 | A117 |  | 180.88
| ""svislá izolace opěr 1,2 z geotextílie dvouvrstvá" |  | 0
A117 | 90.44*2 |  | 180.88
Použití figury:
711691172 | Provedení rubové hydroizolace podchodů ochranné vrstvy z textilie | m2 | 341
A118 | A118 |  | 2.8
| ""vrubový kloub, z výkresu tvaru nosné konstrukce , detail A" |  | 0
| ""uprostřed mezi mostní deskou a svislou opěrou" |  | 0
A118 | 7*0.2*2 |  | 2.8
Použití figury:
711714111 | Izolace proti vodě provedení detailů vytvoření adhezního můstku modifikovanou maltou | m2 | 2.8
A119 | A119 |  | 8.4
A119 | 2.8*3.0 |  | 8.4
Použití figury:
58562019 | malta polymercementová 1-komponentní pro lokální a celoplošné vysprávky betonu | kg | 25.2
A12 | A12 |  | 347.661
| ""nepotřebná z výkopu" |  | 0
A12 | 193.145*1.8 |  | 347.661
Použití figury:
171201231 | Poplatek za uložení zeminy a kamení na recyklační skládce (skládkovné) kód odpadu 17 05 04 | t | 347.661
A120 | A120 |  | 16.6
| ""pod římsou š. 0,6m" |  | 0
A120 | 2*0.5*16.6 |  | 16.6
Použití figury:
711741567 | Izolace proti vodě vodorovné provedení dilatačních spár přitavením NAIP 1000 mm | m | 16.6
A121 | A121 |  | 16.6
| ""pod římsou" |  | 0
A121 | 2*16.6*0.5 |  | 16.6
Použití figury:
BTX.40000007R | PE V60 S35 (role/10m2) | M2 | 18.26
A125 | A125 |  | 2
A125 | 2 |  | 2
Použití figury:
220860080 | Montáž mechanické závory včetně usazení základu a přezkoušení | kus | 2
A13 | A13 |  | 193.145
| ""na skládku : nepotřebná zemina z výkopu " |  | 0
A13 | 193.145 |  | 193.145
Použití figury:
171251201 | Uložení sypaniny na skládky nebo meziskládky | m3 | 379.05
A14 | A14 |  | 2.57
| ""obsyp potrubí z PP DN150 od uliční vpusti" |  | 0
A14 | 1.0*0.46*6-0.0316*6 |  | 2.57
Použití figury:
175151101 | Obsypání potrubí strojně sypaninou bez prohození, uloženou do 3 m | m3 | 2.57
A16 | A16 |  | 164.26
A16 | 164.26 |  | 164.26
Použití figury:
182251101 | Svahování násypů strojně | m2 | 164.26
A17 | A17 |  | 34.75
| ""před mostem" |  | 0
A17 | 29.67+5.08 |  | 34.75
Použití figury:
182351123 | Rozprostření ornice pl do 500 m2 ve svahu přes 1:5 tl vrstvy do 200 mm strojně | m2 | 164.26
A18 | A18 |  | 164.26
A18 | 164.26 |  | 164.26
Použití figury:
183405211 | Výsev trávníku hydroosevem na ornici | m2 | 164.26
A2 | A2 |  | 505
| "" živíčná vozovka mimo most, podle VV " |  | 0
A2 | 505 |  | 505
Použití figury:
113107542 | Odstranění podkladu živičných tl 100 mm při překopech strojně pl přes 15 m2 | m2 | 703
A20 | A20 |  | 164.26
A20 | 164.26 |  | 164.26
Použití figury:
184802631 | Chemické odplevelení po založení kultury postřikem na široko ve svahu do 1:1 | m2 | 164.26
A21 | A21 |  | 492.78
A21 | 3*164.26 |  | 492.78
Použití figury:
185803113 | Ošetření trávníku shrabáním ve svahu do 1:1 | m2 | 492.78
A22 | A22 |  | 3.285
| ""4 x " |  | 0
A22 | 4*164.26*0.005 |  | 3.285
Použití figury:
185851121 | Dovoz vody pro zálivku rostlin za vzdálenost do 1000 m | m3 | 3.285
A23 | A23 |  | 16.425
A23 | 3.285*5 |  | 16.425
A24 | A24 |  | 0.9
| ""trativody" |  | 0
A24 | (12.0-1.0*2)*0.3*0.3 |  | 0.9
Použití figury:
212341111 | Obetonování drenážních trub mezerovitým betonem | m3 | 0.9
A25 | A25 |  | 12
| ""za rubem opěry" |  | 0
A25 | 6*2 |  | 12
Použití figury:
212755216 | Trativody z drenážních trubek plastových flexibilních D 160 mm bez lože | m | 12
A26 | A26 |  | 80
| ""vrtané piloty dl. 7m , průměru 900mm" |  | 0
A26 | (5+5)*8.0 |  | 80
Použití figury:
226113211 | Vrty velkoprofilové svislé nezapažené D do 1050 mm hl přes 5 m hor. I | m | 80
A27 | A27 |  | 80
| "piloty z železobetonu C 25/30, XA1 |  | 0
A27 | (5+5)*8.0 |  | 80
Použití figury:
231112113 | Zřízení pilot svislých D do 1250 mm hl do 10 m bez vytažení pažnic z betonu železového | m | 80
A28 | A28 |  | 50.868
A28 | (5+5)*3.14*0.45*0.45*8.0 |  | 50.868
Použití figury:
58932937 | beton C 25/30 XF1XA1 kamenivo frakce 0/22 | m3 | 50.868
A29 | A29 |  | 3.623
A3 | A3 |  | 61
| ""stávající obrubníky, podle VV" |  | 0
A3 | 61 |  | 61
Použití figury:
113201111 | Vytrhání obrub chodníkových ležatých | m | 61
A30 | A30 |  | 14.016
| ""základy svislé NK" |  | 0
A30 | 2*1.2*0.8*7.3 |  | 14.016
Použití figury:
274322611 | Základové pasy ze ŽB se zvýšenými nároky na prostředí tř. C 30/37 | m3 | 14.016
A31 | A31 |  | 27.2
| ""bednění základů NK" |  | 0
A31 | 2*(1.2*0.8+0.8*7.3)*2 |  | 27.2
Použití figury:
274351121 | Zřízení bednění základových pasů rovného | m2 | 27.2
A32 | A32 |  | 27.2
A32 | 27.2 |  | 27.2
Použití figury:
274351122 | Odstranění bednění základových pasů rovného | m2 | 27.2
A33 | A33 |  | 2.541
A34 | A34 |  | 5.72
| ""římsa plocha*délka" |  | 0
| ""levá římsa" |  | 0
A34 | 0.34*4.4+0.15*16.6+0.34*5.1 |  | 5.72
Použití figury:
317322611 | Římsy nebo žlabové římsy ze ŽB tř. C 30/37 | m3 | 12.889
A35 | A35 |  | 12.378
| ""římsa bednění, levá" |  | 0
A35 | (2*0.315+0.6)*(4.4+5.1)+0.315*1.1*2 "na křídle |  | 12.378
Použití figury:
317353121 | Bednění mostních říms všech tvarů - zřízení | m2 | 61.33
A36 | A36 |  | 61.33
| ""odstranění bednění římsy" |  | 0
A36 | 61.33 |  | 61.33
Použití figury:
317353221 | Bednění mostních říms všech tvarů - odstranění | m2 | 61.33
A37 | A37 |  | 0.614
| ""římsy podle výkresu výžtuže" |  | 0
A37 | 0.558*1.1 |  | 0.614
Použití figury:
317361821 | Výztuž překladů a říms z betonářské oceli 10 505 | t | 0.681
A38 | A38 |  | 2.304
| ""blok pod drenáž" |  | 0
A38 | 2*4.8*1.2*0.2 |  | 2.304
Použití figury:
334313117 | Mostní opěry z betonu prostého C 25/30 | m3 | 2.304
A39 | A39 |  | 39.831
| ""opěra 1" |  | 0
A39 | 2.53*7.0+10.96*1.1+9.15*1.1 |  | 39.831
Použití figury:
334323118 | Mostní opěry a úložné prahy ze ŽB C 30/37 | m3 | 84.356
A4 | A4 |  | 65
| ""stávající obrubníky, podle VV" |  | 0
A4 | 65 |  | 65
Použití figury:
113201112 | Vytrhání obrub silničních ležatých | m | 65
A40 | A40 |  | 44.8
| ""opěra 1 a křídla" |  | 0
A40 | (3.1+3.3)*0.5*7*2 |  | 44.8
Použití figury:
334351112 | Bednění systémové mostních opěr a úložných prahů z překližek pro ŽB - zřízení | m2 | 185.748
A41 | A41 |  | 185.748
A41 | 185.748 |  | 185.748
A42 | A42 |  | 1.67
A43 | A43 |  | 17
| ""vrubový kloub, plastová trubka pro zalití trnu polymer maltou" |  | 0
A43 | 0.5*17*2 "17ks pro 1 opěru |  | 17
Použití figury:
334374112 | Osazení trubek hladkých včetně dodání D do 65 mm pro předpínací výztuž mostních opěr, pilířů a prahů | m | 17
A44 | A44 |  | 17
| ""vrubový kloub, plastová trubka dl. 0,5m pro zalití trnu polymer maltou" |  | 0
A44 | 0.5*17*2 "17ks pro 1 opěru |  | 17
Použití figury:
334378112 | Zainjektování trubek D do 65 mm pro předpínací výztuž mostních opěr, pilířů a prahů | m | 17
A45 | A45 |  | 34
| ""nové mostní zábradlí" |  | 0
A45 | 4.2+4.9+24.9 |  | 34
Použití figury:
348171111 | Osazení mostního ocelového zábradlí nesnímatelného do betonu říms přímo | m | 34
A46 | A46 |  | 34
A46 | 34 |  | 34
Použití figury:
55391534 | zábradelní systém Pz s výplní ze svislých ocelových tyčí ZSNH4/H2 | m | 34
A49 | A49 |  | 75.12
| ""nosná konstrukce" |  | 0
A49 | 4.32*16.6+2*0.8*2.13 |  | 75.12
Použití figury:
421321129 | Mostní nosné konstrukce deskové ze ŽB C 35/45 | m3 | 75.12
A5 | A5 |  | 52
| ""stávající dvojřádek" |  | 0
A5 | 26*2 |  | 52
Použití figury:
113203111 | Vytrhání obrub z dlažebních kostek | m | 52
A50 | A50 |  | 9.396
A51 | A51 |  | 116.2
| ""spodní strana deskového rámu" |  | 0
A51 | 16.6*7.0 |  | 116.2
Použití figury:
423351111 | Bednění spodní příčníku trámu - zřízení | m2 | 116.2
A52 | A52 |  | 116.2
A52 | 116.2 |  | 116.2
Použití figury:
423351211 | Bednění spodní příčníku trámu - odstranění | m2 | 116.2
A53 | A53 |  | 28.32
| ""boční stěny * proměnná výška" |  | 0
A53 | (16.6+7.0)*0.6*2 |  | 28.32
Použití figury:
423352121 | Bednění vnějších boků proměnné výšky - zřízení | m2 | 121.32
A54 | A54 |  | 121.32
A54 | 121.32 |  | 121.32
A55 | A55 |  | 14
| ""z výkresu tvaru nosné konstrukce , detail A" |  | 0
A55 | 2*7.0 |  | 14
Použití figury:
428381312 | Zřízení vrubového kloubu mostního rámu ze ŽB | m | 14
A56 | A56 |  | 11.54
| ""u opěry 1" |  | 0
A56 | 1/4*3.14*(5.2+1.8)/2*(5.2+1.8)/2*1.2 |  | 11.54
Použití figury:
451315127 | Podkladní nebo výplňová vrstva z betonu C 25/30 tl do 150 mm | m2 | 49.69
A57 | A57 |  | 36.96
| ""pod základy" |  | 0
A57 | 2*8.4*2.2 |  | 36.96
Použití figury:
451315134 | Podkladní nebo výplňová vrstva z betonu C 12/15 tl do 200 mm | m2 | 36.96
A58 | A58 |  | 141.1
| ""pod chodníkem tl. lože 100mm" |  | 0
A58 | 141.1 |  | 141.1
Použití figury:
451577777 | Podklad nebo lože pod dlažbu vodorovný nebo do sklonu 1:5 z kameniva těženého tl do 100 mm | m2 | 141.7
A59 | A59 |  | 36.48
| ""přechodový klín z betonu mezerovitého" |  | 0
A59 | 2*3.8*4.8 |  | 36.48
Použití figury:
C68 | C68 |  | 8.5
C68 | "sjezd vpravo" 17 *0.5 |  | 8.5
Použití figury:
569831111 | Zpevnění krajnic štěrkodrtí tl 100 mm | m2 | 128
C69 | C69 |  | 23.49
C69 | "Celkem: "A69+B69 |  | 23.49
C70 | C70 |  | 26.76
| ""sjezd vpravo" |  | 0
C70 | 25+16*(0.04+0.07) |  | 26.76
Použití figury:
573191111 | Postřik infiltrační kationaktivní emulzí v množství 1 kg/m2 | m2 | 663.72
C71 | C71 |  | 32.68
| ""sjezd vpravo" |  | 0
C71 | 32+17*0.04 |  | 32.68
Použití figury:
573231107 | Postřik živičný spojovací ze silniční emulze v množství 0,40 kg/m2 | m2 | 771.77
C72 | C72 |  | 32.34
| ""sjezd vpravo" |  | 0
C72 | 32+17*(0.04*0.5) |  | 32.34
Použití figury:
577134121 | Asfaltový beton vrstva obrusná ACO 11 (ABS) tř. I tl 40 mm š přes 3 m z nemodifikovaného asfaltu | m2 | 561.66
C8 | C8 |  | 371.81
C8 | "Celkem: "A8+B8 |  | 371.81
C87 | C87 |  | 54.2
C87 | "Celkem: "A87+B87 |  | 54.2
C88 | C88 |  | 54.2
C88 | "Celkem: "A88+B88 |  | 54.2
C90 | C90 |  | 21.2
| ""křídla, opěry- vodorovně" |  | 0
C90 | 5.9+5.4+5.2+4.7 |  | 21.2
Použití figury:
931994131 | Těsnění pracovní spáry betonové konstrukce silikonovým tmelem do pl 1,5 cm2 | m | 150.2
C93 | C93 |  | 8.025
| ""opěry" |  | 0
C93 | 0.5*(5.0+5.7)*1.5 |  | 8.025
Použití figury:
962051111 | Bourání mostních zdí a pilířů z ŽB | m3 | 25.465
C97 | C97 |  | 468.16
C97 | "Celkem: "A97+B97 |  | 468.16
D11 | D11 |  | 7.542
D11 | 1/4*1/3*3.14*(4.7+1.35)/2*(4.7+1.35)/2*3.15 |  | 7.542
Použití figury:
171151103 | Uložení sypaniny z hornin soudržných do násypů zhutněných strojně | m3 | 185.905
D116 | D116 |  | 393.75
D116 | C116 * 1.05"Koeficient množství |  | 393.75
D117 | D117 |  | 35
| ""základy 1x ochrana nátěrů z geotextílie svislá" |  | 0
D117 | 35 "přechod základ-opěra 1x |  | 35
Použití figury:
711691172 | Provedení rubové hydroizolace podchodů ochranné vrstvy z textilie | m2 | 341
D2 | D2 |  | 703
D2 | "Celkem: "A2+B2+C2 |  | 703
D35 | D35 |  | 18.902
D35 | (2*0.31+0.5)*16.6+0.31*0.5*2 "na nosné konstrukci |  | 18.902
Použití figury:
317353121 | Bednění mostních říms všech tvarů - zřízení | m2 | 61.33
D40 | D40 |  | 2.145
D40 | 1.1*(1+0.95) |  | 2.145
Použití figury:
334351112 | Bednění systémové mostních opěr a úložných prahů z překližek pro ŽB - zřízení | m2 | 185.748
D56 | D56 |  | 11.705
D56 | 1/4*3.14*(5.15+1.9)/2*(5.15+1.9)/2*1.2 |  | 11.705
Použití figury:
451315127 | Podkladní nebo výplňová vrstva z betonu C 25/30 tl do 150 mm | m2 | 49.69
D62 | D62 |  | 11.705
D62 | 1/4*3.14*(5.15+1.9)/2*(5.15+1.9)/2*1.2 |  | 11.705
Použití figury:
465513157 | Dlažba svahu u opěr z upraveného lomového žulového kamene tl 200 mm do lože C 25/30 pl přes 10 m2 | m2 | 49.69
D63 | D63 |  | 487.28
D63 | "Celkem: "A63+B63+C63 |  | 487.28
D66 | D66 |  | 465.755
D66 | "Celkem: "A66+B66+C66 |  | 465.755
D67 | D67 |  | 452.225
458311131 | Filtrační vrstvy za opěrou z betonu drenážního hutněného po vrstvách | m3 | 36.48
A6 | A6 |  | 120.75
| ""šikmé stěny 1:1" |  | 0
A6 | 11.5*10.5 |  | 120.75
Použití figury:
131251104 | Hloubení jam nezapažených v hornině třídy těžitelnosti I, skupiny 3 objem do 500 m3 strojně | m3 | 379.05
A60 | A60 |  | 10.656
| ""ochrana těsnící folie za rubem opěry" |  | 0
A60 | 2*(3.7*4.8)*0.3 |  | 10.656
Použití figury:
458501111 | Výplňové klíny za opěrou z kameniva těženého hutněného po vrstvách | m3 | 10.656
A61 | A61 |  | 19.968
| ""přechodový klín + ochr. obsyp" |  | 0
A61 | (2.03+2.13)*4.8 |  | 19.968
Použití figury:
458501112 | Výplňové klíny za opěrou z kameniva drceného hutněného po vrstvách | m3 | 19.968
A62 | A62 |  | 11.54
| ""u opěry 1" |  | 0
A62 | 1/4*3.14*(5.2+1.8)/2*(5.2+1.8)/2*1.2 |  | 11.54
Použití figury:
465513157 | Dlažba svahu u opěr z upraveného lomového žulového kamene tl 200 mm do lože C 25/30 pl přes 10 m2 | m2 | 49.69
A63 | A63 |  | 413.4
| ""místní komunikace" |  | 0
A63 | 381+90*(0.04+0.07+0.15+0.2*0.5) |  | 413.4
Použití figury:
564861111 | Podklad ze štěrkodrtě ŠD tl 200 mm | m2 | 487.28
A64 | A64 |  | 230.925
| ""provizorní komunikace" |  | 0
A64 | 201+133*(0.05+0.05+0.25*0.5) |  | 230.925
Použití figury:
564871111 | Podklad ze štěrkodrtě ŠD tl 250 mm | m2 | 230.925
A65 | A65 |  | 210.975
| ""provizorní komunikace" |  | 0
A65 | 201+133*(0.05+0.05*0.5) |  | 210.975
Použití figury:
564911411 | Podklad z asfaltového recyklátu tl 50 mm | m2 | 210.975
A66 | A66 |  | 397.65
| ""místní komunikace" |  | 0
A66 | 381+90*(0.04+0.07+0.15*0.5) |  | 397.65
Použití figury:
564952111 | Podklad z mechanicky zpevněného kameniva MZK tl 150 mm | m2 | 465.755
A67 | A67 |  | 387.75
| ""místní komunikace" |  | 0
A67 | 381+90*(0.04+0.07*0.5) |  | 387.75
Použití figury:
565155121 | Asfaltový beton vrstva podkladní ACP 16 (obalované kamenivo OKS) tl 70 mm š přes 3 m | m2 | 452.225
A68 | A68 |  | 45
| ""krajnice zpevněná štěrkodtí 2x š. 50cm" |  | 0
A68 | "místní komunikace" 90*0.5 |  | 45
Použití figury:
569831111 | Zpevnění krajnic štěrkodrtí tl 100 mm | m2 | 128
A69 | A69 |  | 11.52
| ""komunikace a sjezdy trvalé" |  | 0
A69 | 128*0.09 |  | 11.52
Použití figury:
569903311 | Zřízení zemních krajnic se zhutněním | m3 | 23.49
A7 | A7 |  | 379.05
| ""výkop jámy" |  | 0
A7 | 379.05 |  | 379.05
Použití figury:
161151103 | Svislé přemístění výkopku z horniny třídy těžitelnosti I, skupiny 1 až 3 hl výkopu přes 4 do 8 m | m3 | 379.05
A70 | A70 |  | 390.9
| ""místní komunikace" |  | 0
A70 | 381+90*(0.04+0.07) |  | 390.9
Použití figury:
573191111 | Postřik infiltrační kationaktivní emulzí v množství 1 kg/m2 | m2 | 663.72
A71 | A71 |  | 384.6
| ""místní komunikace" |  | 0
A71 | 381+90*0.04 |  | 384.6
Použití figury:
573231107 | Postřik živičný spojovací ze silniční emulze v množství 0,40 kg/m2 | m2 | 771.77
A72 | A72 |  | 382.8
| ""místní komunikace" |  | 0
A72 | 381+90*(0.04*0.5) |  | 382.8
Použití figury:
577134121 | Asfaltový beton vrstva obrusná ACO 11 (ABS) tř. I tl 40 mm š přes 3 m z nemodifikovaného asfaltu | m2 | 561.66
A73 | A73 |  | 204.325
| ""provizorní komunikace" |  | 0
A73 | 201+133*(0.05*0.5) |  | 204.325
Použití figury:
577144121 | Asfaltový beton vrstva obrusná ACO 11 (ABS) tř. I tl 50 mm š přes 3 m z nemodifikovaného asfaltu | m2 | 204.325
A74 | A74 |  | 58.1
| ""ochrana mostní izolace" |  | 0
A74 | 16.6*3.5 |  | 58.1
Použití figury:
578133232 | Litý asfalt MA 11 (LAS) tl 35 mm š přes 3 m z modifikovaného asfaltu | m2 | 58.1
A75 | A75 |  | 141.4
| ""chodník" |  | 0
A75 | 141.4 |  | 141.4
Použití figury:
596811122 | Kladení betonové dlažby komunikací pro pěší do lože z kameniva vel do 0,09 m2 plochy do 300 m2 | m2 | 141.4
A77 | A77 |  | 74.8
A77 | 34*1.1*2 |  | 74.8
Použití figury:
628612201 | Nátěr mostního zábradlí polyuretanový jednonásobný vrchní | m2 | 74.8
A78 | A78 |  | 6
| ""odtokové potrubí z uliční vpusti" |  | 0
A78 | 6 |  | 6
Použití figury:
871310310 | Montáž kanalizačního potrubí hladkého plnostěnného SN 10 z polypropylenu DN 150 | m | 6
A8 | A8 |  | 185.905
| ""dovoz z meziskládky " |  | 0
| ""potřebná zemina na násyp" |  | 0
A8 | 185.905 |  | 185.905
Použití figury:
162351104 | Vodorovné přemístění do 1000 m výkopku/sypaniny z horniny třídy těžitelnosti I, skupiny 1 až 3 | m3 | 371.81
A80_1 | A80 |  | 83
| ""podél vozovky" |  | 0
A80_1 | 38+33+4+8 |  | 83
Použití figury:
916131213 | Osazení silničního obrubníku betonového stojatého s boční opěrou do lože z betonu prostého | m | 83
A85 | A85 |  | 25
| ""snížený obrubník" |  | 0
| "chodník" |  | 0
A85 | 2+6,5+6,5+6+4 |  | 25
A87 | A87 |  | 39.6
| ""napojení nové vozovky na stávající vozovku" |  | 0
A87 | 31.6+4*2 |  | 39.6
Použití figury:
919112233 | Řezání spár pro vytvoření komůrky š 20 mm hl 40 mm pro těsnící zálivku v živičném krytu | m | 54.2
A88 | A88 |  | 39.6
| ""v místě napojení na stáv. vozovku" |  | 0
A88 | 31.6+4*2 |  | 39.6
Použití figury:
919121233 | Těsnění spár zálivkou za studena pro komůrky š 20 mm hl 40 mm bez těsnicího profilu | m | 54.2
A89 | A89 |  | 8.4
| ""utěsnění kloubu NK, z výkresu tvaru nosné konstrukce , detail A" |  | 0
| ""z obou stran spáry, na obou opěrách" |  | 0
A89 | 0.3*2*7*2 |  | 8.4
Použití figury:
931992122 | Výplň dilatačních spár z extrudovaného polystyrénu tl 30 mm | m2 | 8.4
A9 | A9 |  | 193.145
| ""odvoz na skládku" |  | 0
A9 | 379.05 - 185.905 "výkopy-potřeba na násyp |  | 193.145
Použití figury:
162451106 | Vodorovné přemístění do 2000 m výkopku/sypaniny z horniny třídy těžitelnosti I, skupiny 1 až 3 | m3 | 193.145
A90 | A90 |  | 29.2
| ""rám u základu a u horní desky" |  | 0
A90 | 7.3*4 |  | 29.2
Použití figury:
931994131 | Těsnění pracovní spáry betonové konstrukce silikonovým tmelem do pl 1,5 cm2 | m | 150.2
A91 | A91 |  | 28
| ""překrytí vnější spáry vrubového kloubu pásem š. 50cm" |  | 0
A91 | 7*2*2 |  | 28
Použití figury:
931994172 | Těsnění dilatační spáry betonové konstrukce bitumenovým a asfaltovým izolačním pásem š do 500 mm | m | 28
A93 | A93 |  | 13.6
| ""mostovka" |  | 0
A93 | 4.25*20.0*0.16 |  | 13.6
Použití figury:
962051111 | Bourání mostních zdí a pilířů z ŽB | m3 | 25.465
A94 | A94 |  | 93.5
| ""rámový propustek 1,5x2m" |  | 0
A94 | (2.0*2.5-1.5+2)*17 |  | 93.5
Použití figury:
963051111 | Bourání mostní nosné konstrukce z ŽB | m3 | 93.5
A95 | A95 |  | 14000
| ""ocelová část stávajícího mostu" |  | 0
A95 | 14000 |  | 14000
Použití figury:
963071112 | Demontáž ocelových prvků mostů šroubovaných nebo svařovaných přes 100 kg | kg | 14000
A96 | A96 |  | 338.376
| ""automatická výměra - odpočet suti , položka 997211511" |  | 0
A96 | 806.536-468.16 |  | 338.376
Použití figury:
997211211 | Svislá doprava vybouraných hmot na v 3,5 m | t | 338.376
A97 | A97 |  | 154.66
| ""z položky 113107542" |  | 0
A97 | 703*0.22 |  | 154.66
Použití figury:
997211511 | Vodorovná doprava suti po suchu na vzdálenost do 1 km | t | 468.16
A98 | A98 |  | 1872.64
| ""vzdálenost na skládku 5km" |  | 0
A98 | (5-1)*468.16 |  | 1872.64
Použití figury:
997211519 | Příplatek ZKD 1 km u vodorovné dopravy suti | t | 1872.64
A99 | A99 |  | 338.376
| ""odvoz vybour. hmot" |  | 0
A99 | 338.376 |  | 338.376
Použití figury:
997211521 | Vodorovná doprava vybouraných hmot po suchu na vzdálenost do 1 km | t | 338.376
B1 | B1 |  | 122
| ""podklad pod chodníkem celk. tl. 250-100=150mm" |  | 0
B1 | 122 |  | 122
Použití figury:
113107513 | Odstranění podkladu z kameniva těženého tl 300 mm při překopech strojně pl přes 15 m2 | m2 | 627
B10 | B10 |  | 185.905
B10 | "Celkem: "A10 |  | 185.905
B100 | B100 |  | 1353.504
B100 | "Celkem: "A100 |  | 1353.504
B103 | B103 |  | 15.02
B103 | "Celkem: "A103 |  | 15.02
B104 | B104 |  | 15.02
B104 | "Celkem: "A104 |  | 15.02
Použití figury:
11163165 | nátěr penetrační asfaltový na mostní závěr | t | 0.005
B105 | B105 |  | 35
B105 | "Celkem: "A105 |  | 35
B106 | B106 |  | 35
B106 | "Celkem: "A106 |  | 35
Použití figury:
11163150 | lak penetrační asfaltový | t | 0.012
B107 | B107 |  | 70
B107 | "Celkem: "A107 |  | 70
B108 | B108 |  | 70
B108 | "Celkem: "A108 |  | 70
Použití figury:
11163152 | lak hydroizolační asfaltový | t | 0.119
B109 | B109 |  | 84.6
B109 | "Celkem: "A109 |  | 84.6
B11 | B11 |  | 94.518
| ""za mostem, zhutněno na 95% PS" |  | 0
B11 | 378.07*0.25 |  | 94.518
Použití figury:
171151103 | Uložení sypaniny z hornin soudržných do násypů zhutněných strojně | m3 | 185.905
B110 | B110 |  | 175.04
B110 | "Celkem: "A110 |  | 175.04
Použití figury:
62832001 | pás asfaltový natavitelný oxidovaný tl 3,5mm typu V60 S35 s vložkou ze skleněné rohože, s jemnozrnným minerálním posypem | m2 | 201.296
B111 | B111 |  | 47.29
| ""opěra2" |  | 0
B111 | 4.8*4.8+13.14+11.11 |  | 47.29
Použití figury:
711142559 | Provedení izolace proti zemní vlhkosti pásy přitavením svislé NAIP | m2 | 90.44
B112 | B112 |  | 28
B112 | "Celkem: "A112 |  | 28
B113 | B113 |  | 17
B114 | B114 |  | 17
B115 | B115 |  | 34
B115 | "Celkem: "A115 |  | 34
B116 | B116 |  | 341
| " "svislá izolace" |  | 0
B116 | 341 |  | 341
Použití figury:
69311068 | geotextilie netkaná separační, ochranná, filtrační, drenážní PP 300g/m2 | m2 | 393.75
B117 | B117 |  | 40.22
B117 | "opěra 1" (9.15+10.96)*2 |  | 40.22
Použití figury:
711691172 | Provedení rubové hydroizolace podchodů ochranné vrstvy z textilie | m2 | 341
B118 | B118 |  | 2.8
B118 | "Celkem: "A118 |  | 2.8
B119 | B119 |  | 8.4
B119 | "Celkem: "A119 |  | 8.4
Použití figury:
58562019 | malta polymercementová 1-komponentní pro lokální a celoplošné vysprávky betonu | kg | 25.2
B12 | B12 |  | 347.661
B12 | "Celkem: "A12 |  | 347.661
B120 | B120 |  | 16.6
B120 | "Celkem: "A120 |  | 16.6
B121 | B121 |  | 16.6
B121 | "Celkem: "A121 |  | 16.6
Použití figury:
BTX.40000007R | PE V60 S35 (role/10m2) | M2 | 18.26
B125 | B125 |  | 2
B125 | "Celkem: "A125 |  | 2
B13 | B13 |  | 185.905
| ""na meziskládku : potřebná zemina na násyp" |  | 0
B13 | 185.905 |  | 185.905
Použití figury:
171251201 | Uložení sypaniny na skládky nebo meziskládky | m3 | 379.05
B14 | B14 |  | 2.57
B14 | "Celkem: "A14 |  | 2.57
B16 | B16 |  | 164.26
B16 | "Celkem: "A16 |  | 164.26
B17 | B17 |  | 129.51
| ""za mostem" |  | 0
B17 | 22.78+13.09+52.96+40.68 |  | 129.51
Použití figury:
182351123 | Rozprostření ornice pl do 500 m2 ve svahu přes 1:5 tl vrstvy do 200 mm strojně | m2 | 164.26
B18 | B18 |  | 164.26
B18 | "Celkem: "A18 |  | 164.26
B2 | B2 |  | 122
| ""asf. chodník , podle VV" |  | 0
B2 | 122 |  | 122
Použití figury:
113107542 | Odstranění podkladu živičných tl 100 mm při překopech strojně pl přes 15 m2 | m2 | 703
B20 | B20 |  | 164.26
B20 | "Celkem: "A20 |  | 164.26
B21 | B21 |  | 492.78
B21 | "Celkem: "A21 |  | 492.78
B22 | B22 |  | 3.285
B22 | "Celkem: "A22 |  | 3.285
B24 | B24 |  | 0.9
B24 | "Celkem: "A24 |  | 0.9
B25 | B25 |  | 12
B25 | "Celkem: "A25 |  | 12
B26 | B26 |  | 80
B26 | "Celkem: "A26 |  | 80
B27 | B27 |  | 80
B27 | "Celkem: "A27 |  | 80
B28 | B28 |  | 50.868
B28 | "Celkem: "A28 |  | 50.868
B29 | B29 |  | 3.623
B3 | B3 |  | 61
B3 | "Celkem: "A3 |  | 61
B30 | B30 |  | 14.016
B30 | "Celkem: "A30 |  | 14.016
B31 | B31 |  | 27.2
B31 | "Celkem: "A31 |  | 27.2
B32 | B32 |  | 27.2
B32 | "Celkem: "A32 |  | 27.2
B33 | B33 |  | 2.541
B34 | B34 |  | 7.169
| ""pravá římsa" |  | 0
B34 | 0.57*3.9+0.14*16.6+0.57*4.6 |  | 7.169
Použití figury:
317322611 | Římsy nebo žlabové římsy ze ŽB tř. C 30/37 | m3 | 12.889
B35 | B35 |  | 18.902
B35 | (2*0.31+0.5)*16.6+0.31*0.5*2 "na nosné konstrukci |  | 18.902
Použití figury:
317353121 | Bednění mostních říms všech tvarů - zřízení | m2 | 61.33
B36 | B36 |  | 61.33
B36 | "Celkem: "A36 |  | 61.33
B37 | B37 |  | 0.067
| ""kotvení římsy podle výkr.č. 12" |  | 0
B37 | 61.11*0.001*1.1 |  | 0.067
Použití figury:
317361821 | Výztuž překladů a říms z betonářské oceli 10 505 | t | 0.681
B38 | B38 |  | 2.304
B38 | "Celkem: "A38 |  | 2.304
B39 | B39 |  | 44.525
| ""opěra 2" |  | 0
B39 | 2.55*7.0+13.14*1.1+11.11*1.1 |  | 44.525
Použití figury:
334323118 | Mostní opěry a úložné prahy ze ŽB C 30/37 | m3 | 84.356
B4 | B4 |  | 65
B4 | "Celkem: "A4 |  | 65
B40 | B40 |  | 5.44
B40 | 0.85*(3.1+3.3) |  | 5.44
Použití figury:
334351112 | Bednění systémové mostních opěr a úložných prahů z překližek pro ŽB - zřízení | m2 | 185.748
B42 | B42 |  | 1.67
B43 | B43 |  | 17
B43 | "Celkem: "A43 |  | 17
B44 | B44 |  | 17
B44 | "Celkem: "A44 |  | 17
B45 | B45 |  | 34
B45 | "Celkem: "A45 |  | 34
B46 | B46 |  | 34
B46 | "Celkem: "A46 |  | 34
B49 | B49 |  | 75.12
B49 | "Celkem: "A49 |  | 75.12
B5 | B5 |  | 52
B5 | "Celkem: "A5 |  | 52
B50 | B50 |  | 9.396
B51 | B51 |  | 116.2
B51 | "Celkem: "A51 |  | 116.2
B52 | B52 |  | 116.2
B52 | "Celkem: "A52 |  | 116.2
B53 | B53 |  | 93
B53 | (1.8+1.3)*15*2 |  | 93
Použití figury:
423352121 | Bednění vnějších boků proměnné výšky - zřízení | m2 | 121.32
B55 | B55 |  | 14
B55 | "Celkem: "A55 |  | 14
B56 | B56 |  | 8.62
B56 | 1/4*3.14*(4.7+1.35)/2*(4.7+1.35)/2*1.2 |  | 8.62
Použití figury:
451315127 | Podkladní nebo výplňová vrstva z betonu C 25/30 tl do 150 mm | m2 | 49.69
B57 | B57 |  | 36.96
B57 | "Celkem: "A57 |  | 36.96
B58 | B58 |  | 0.6
| ""lože pod potrubí DN150 od vpusti" |  | 0
B58 | 1.0*0.1*6 |  | 0.6
Použití figury:
451577777 | Podklad nebo lože pod dlažbu vodorovný nebo do sklonu 1:5 z kameniva těženého tl do 100 mm | m2 | 141.7
B59 | B59 |  | 36.48
B59 | "Celkem: "A59 |  | 36.48
B6 | B6 |  | 258.3
B6 | 24.6*10.5 |  | 258.3
Použití figury:
131251104 | Hloubení jam nezapažených v hornině třídy těžitelnosti I, skupiny 3 objem do 500 m3 strojně | m3 | 379.05
B60 | B60 |  | 10.656
B60 | "Celkem: "A60 |  | 10.656
B61 | B61 |  | 19.968
B61 | "Celkem: "A61 |  | 19.968
B62 | B62 |  | 8.62
B62 | 1/4*3.14*(4.7+1.35)/2*(4.7+1.35)/2*1.2 |  | 8.62
Použití figury:
465513157 | Dlažba svahu u opěr z upraveného lomového žulového kamene tl 200 mm do lože C 25/30 pl přes 10 m2 | m2 | 49.69
B63 | B63 |  | 35.76
| ""sjezd vlevo" |  | 0
B63 | 30+16*(0.04+0.07+0.15+0.2*0.5) |  | 35.76
Použití figury:
564861111 | Podklad ze štěrkodrtě ŠD tl 200 mm | m2 | 487.28
B64 | B64 |  | 230.925
B64 | "Celkem: "A64 |  | 230.925
B65 | B65 |  | 210.975
B65 | "Celkem: "A65 |  | 210.975
B66 | B66 |  | 32.96
| ""sjezd vlevo" |  | 0
B66 | 30+16*(0.04+0.07+0.15*0.5) |  | 32.96
Použití figury:
564952111 | Podklad z mechanicky zpevněného kameniva MZK tl 150 mm | m2 | 465.755
B67 | B67 |  | 31.2
| ""sjezd vlevo" |  | 0
B67 | 30+16*(0.04+0.07*0.5) |  | 31.2
Použití figury:
565155121 | Asfaltový beton vrstva podkladní ACP 16 (obalované kamenivo OKS) tl 70 mm š přes 3 m | m2 | 452.225
B68 | B68 |  | 8
B68 | "sjezd vlevo" 16*0.5 |  | 8
Použití figury:
569831111 | Zpevnění krajnic štěrkodrtí tl 100 mm | m2 | 128
B69 | B69 |  | 11.97
| ""provizorní komunikace, podle VV" |  | 0
B69 | 133*0.09 |  | 11.97
Použití figury:
569903311 | Zřízení zemních krajnic se zhutněním | m3 | 23.49
B7 | B7 |  | 379.05
B7 | "Celkem: "A7 |  | 379.05
B70 | B70 |  | 31.76
| ""sjezd vlevo" |  | 0
B70 | 30+16*(0.04+0.07) |  | 31.76
Použití figury:
573191111 | Postřik infiltrační kationaktivní emulzí v množství 1 kg/m2 | m2 | 663.72
B71 | B71 |  | 30.64
| ""sjezd vlevo" |  | 0
B71 | 30+16*0.04 |  | 30.64
Použití figury:
573231107 | Postřik živičný spojovací ze silniční emulze v množství 0,40 kg/m2 | m2 | 771.77
B72 | B72 |  | 30.32
| ""sjezd vlevo" |  | 0
B72 | 30+16*(0.04*0.5) |  | 30.32
Použití figury:
577134121 | Asfaltový beton vrstva obrusná ACO 11 (ABS) tř. I tl 40 mm š přes 3 m z nemodifikovaného asfaltu | m2 | 561.66
B73 | B73 |  | 204.325
B73 | "Celkem: "A73 |  | 204.325
B74 | B74 |  | 58.1
B74 | "Celkem: "A74 |  | 58.1
B75 | B75 |  | 141.4
B75 | "Celkem: "A75 |  | 141.4
B77 | B77 |  | 74.8
B77 | "Celkem: "A77 |  | 74.8
B78 | B78 |  | 6
B78 | "Celkem: "A78 |  | 6
B8 | B8 |  | 185.905
| ""odvoz na meziskládku (zemina na násyp)" |  | 0
B8 | 185.905 |  | 185.905
Použití figury:
162351104 | Vodorovné přemístění do 1000 m výkopku/sypaniny z horniny třídy těžitelnosti I, skupiny 1 až 3 | m3 | 371.81
B80_1 | B80 |  | 83
B80_1 | "Celkem: "A80_1 |  | 83
B85 | B85 |  | 25
B87 | B87 |  | 14.6
| ""provedení naříznutí a zatmelené hran na mostě" |  | 0
B87 | 7.3*2 |  | 14.6
Použití figury:
919112233 | Řezání spár pro vytvoření komůrky š 20 mm hl 40 mm pro těsnící zálivku v živičném krytu | m | 54.2
B88 | B88 |  | 14.6
| ""provedení naříznutí a zatmelené hran na mostě" |  | 0
B88 | 7.3*2 |  | 14.6
Použití figury:
919121233 | Těsnění spár zálivkou za studena pro komůrky š 20 mm hl 40 mm bez těsnicího profilu | m | 54.2
B89 | B89 |  | 8.4
B89 | "Celkem: "A89 |  | 8.4
B9 | B9 |  | 193.145
B9 | "Celkem: "A9 |  | 193.145
B90 | B90 |  | 67.2
| ""parapetní nosníky" |  | 0
B90 | 16.8*4 |  | 67.2
Použití figury:
931994131 | Těsnění pracovní spáry betonové konstrukce silikonovým tmelem do pl 1,5 cm2 | m | 150.2
B91 | B91 |  | 28
B91 | "Celkem: "A91 |  | 28
B93 | B93 |  | 3.84
| ""lávka" |  | 0
B93 | 1.2*20.0*0.16 |  | 3.84
Použití figury:
962051111 | Bourání mostních zdí a pilířů z ŽB | m3 | 25.465
B94 | B94 |  | 93.5
B94 | "Celkem: "A94 |  | 93.5
B95 | B95 |  | 14000
B95 | "Celkem: "A95 |  | 14000
B96 | B96 |  | 338.376
B96 | "Celkem: "A96 |  | 338.376
B97 | B97 |  | 313.5
| ""z položky 113107513" |  | 0
B97 | 627*0.5 |  | 313.5
Použití figury:
997211511 | Vodorovná doprava suti po suchu na vzdálenost do 1 km | t | 468.16
B98 | B98 |  | 1872.64
B98 | "Celkem: "A98 |  | 1872.64
B99 | B99 |  | 338.376
B99 | "Celkem: "A99 |  | 338.376
C1 | C1 |  | 627
C1 | "Celkem: "A1+B1 |  | 627
C104 | C104 |  | 0.005
C104 | B104 * 0.0003"Koeficient množství |  | 0.005
C106 | C106 |  | 0.012
C106 | B106 * 0.00035"Koeficient množství |  | 0.012
C108 | C108 |  | 0.119
C108 | B108 * 0.0017"Koeficient množství |  | 0.119
C11 | C11 |  | 10.097
| ""kužely u křídel, zhutněno na 100% PS" |  | 0
C11 | 1/4*1/3*3.14*(5.2+1.8)/2*(5.2+1.8)/2*3.15 |  | 10.097
Použití figury:
171151103 | Uložení sypaniny z hornin soudržných do násypů zhutněných strojně | m3 | 185.905
C110 | C110 |  | 201.296
C110 | B110 * 1.15"Koeficient množství |  | 201.296
C111 | C111 |  | 90.44
C111 | "Celkem: "A111+B111 |  | 90.44
C114 | C114 |  | 19.55
C116 | C116 |  | 375
C116 | "Celkem: "A116+B116 |  | 375
Použití figury:
69311068 | geotextilie netkaná separační, ochranná, filtrační, drenážní PP 300g/m2 | m2 | 393.75
C117 | C117 |  | 48.5
C117 | "opěra 2" (13.14+11.11)*2 |  | 48.5
Použití figury:
711691172 | Provedení rubové hydroizolace podchodů ochranné vrstvy z textilie | m2 | 341
C119 | C119 |  | 25.2
C119 | B119 * 3"Koeficient množství |  | 25.2
C121 | C121 |  | 18.26
C121 | B121 * 1.1"Koeficient množství |  | 18.26
C13 | C13 |  | 379.05
C13 | "Celkem: "A13+B13 |  | 379.05
C17 | C17 |  | 164.26
C17 | "Celkem: "A17+B17 |  | 164.26
C2 | C2 |  | 76
| ""živičná vozovka na mostě, podle VV" |  | 0
C2 | 76 |  | 76
Použití figury:
113107542 | Odstranění podkladu živičných tl 100 mm při překopech strojně pl přes 15 m2 | m2 | 703
C34 | C34 |  | 12.889
C34 | "Celkem: "A34+B34 |  | 12.889
C35 | C35 |  | 11.148
| ""římsa bednění , pravá" |  | 0
C35 | (2*0.315+0.6)*(3.9+4.6)+0.315*1.1*2 "na křídle |  | 11.148
Použití figury:
317353121 | Bednění mostních říms všech tvarů - zřízení | m2 | 61.33
C37 | C37 |  | 0.681
C37 | "Celkem: "A37+B37 |  | 0.681
C39 | C39 |  | 84.356
C39 | "Celkem: "A39+B39 |  | 84.356
C40 | C40 |  | 40.22
C40 | (10.96+9.15)*2 |  | 40.22
Použití figury:
334351112 | Bednění systémové mostních opěr a úložných prahů z překližek pro ŽB - zřízení | m2 | 185.748
C53 | C53 |  | 121.32
C53 | "Celkem: "A53+B53 |  | 121.32
C56 | C56 |  | 17.825
| ""u opěry 2" |  | 0
C56 | 1/4*3.14*(5.9+2.8)/2*(5.9+2.8)/2*1.2 |  | 17.825
Použití figury:
451315127 | Podkladní nebo výplňová vrstva z betonu C 25/30 tl do 150 mm | m2 | 49.69
C58 | C58 |  | 141.7
C58 | "Celkem: "A58+B58 |  | 141.7
C6 | C6 |  | 379.05
C6 | "Celkem: "A6+B6 |  | 379.05
C62 | C62 |  | 17.825
| ""u opěry 2" |  | 0
C62 | 1/4*3.14*(5.9+2.8)/2*(5.9+2.8)/2*1.2 |  | 17.825
Použití figury:
465513157 | Dlažba svahu u opěr z upraveného lomového žulového kamene tl 200 mm do lože C 25/30 pl přes 10 m2 | m2 | 49.69
C63 | C63 |  | 38.12
| ""sjezd vpravo" |  | 0
C63 | 32+17*(0.04+0.07+0.15+0.2*0.5) |  | 38.12
Použití figury:
564861111 | Podklad ze štěrkodrtě ŠD tl 200 mm | m2 | 487.28
C66 | C66 |  | 35.145
| ""sjezd vpravo" |  | 0
C66 | 32+17*(0.04+0.07+0.15*0.5) |  | 35.145
Použití figury:
564952111 | Podklad z mechanicky zpevněného kameniva MZK tl 150 mm | m2 | 465.755
C67 | C67 |  | 33.275
| ""sjezd vpravo" |  | 0
C67 | 32+17*(0.04+0.07*0.5) |  | 33.275
Použití figury:
565155121 | Asfaltový beton vrstva podkladní ACP 16 (obalované kamenivo OKS) tl 70 mm š přes 3 m | m2 | 452.225
D67 | "Celkem: "A67+B67+C67 |  | 452.225
D68 | D68 |  | 66.5
D68 | "provizorní komunikace" 133*0.5 |  | 66.5
Použití figury:
569831111 | Zpevnění krajnic štěrkodrtí tl 100 mm | m2 | 128
D70 | D70 |  | 214.3
| ""provizorní komunikace" |  | 0
D70 | 201+133*(0.05+0.05) |  | 214.3
Použití figury:
573191111 | Postřik infiltrační kationaktivní emulzí v množství 1 kg/m2 | m2 | 663.72
D71 | D71 |  | 116.2
| ""na mostě, 2 vrstvy" |  | 0
D71 | 2*16.6*3.5 |  | 116.2
Použití figury:
573231107 | Postřik živičný spojovací ze silniční emulze v množství 0,40 kg/m2 | m2 | 771.77
D72 | D72 |  | 116.2
| ""na mostě" |  | 0
D72 | 2*16.6*3.5 |  | 116.2
Použití figury:
577134121 | Asfaltový beton vrstva obrusná ACO 11 (ABS) tř. I tl 40 mm š přes 3 m z nemodifikovaného asfaltu | m2 | 561.66
D90 | D90 |  | 18
| ""křídla svisle" |  | 0
D90 | 5.1+4.6+4.4+3.9 |  | 18
Použití figury:
931994131 | Těsnění pracovní spáry betonové konstrukce silikonovým tmelem do pl 1,5 cm2 | m | 150.2
D93 | D93 |  | 25.465
D93 | "Celkem: "A93+B93+C93 |  | 25.465
E11 | E11 |  | 15.844
E11 | 1/4*1/3*3.14*(5.9+2.8)/2*(5.9+2.8)/2*3.2 |  | 15.844
Použití figury:
171151103 | Uložení sypaniny z hornin soudržných do násypů zhutněných strojně | m3 | 185.905
E117 | E117 |  | 1.4
| ""separační vložka š. 100mm (pod překrytí pásem) u vrubového kloubu" |  | 0
E117 | 0.1*7*2 |  | 1.4
Použití figury:
711691172 | Provedení rubové hydroizolace podchodů ochranné vrstvy z textilie | m2 | 341
E35 | E35 |  | 61.33
E35 | "Celkem: "A35+B35+C35+D35 |  | 61.33
E40 | E40 |  | 45.15
| ""opěra 2 a křídla" |  | 0
E40 | (3.3+3.15)*0.5*7*2 |  | 45.15
Použití figury:
334351112 | Bednění systémové mostních opěr a úložných prahů z překližek pro ŽB - zřízení | m2 | 185.748
E56 | E56 |  | 49.69
E56 | "Celkem: "A56+B56+C56+D56 |  | 49.69
E62 | E62 |  | 49.69
E62 | "Celkem: "A62+B62+C62+D62 |  | 49.69
E68 | E68 |  | 128
E68 | "Celkem: "A68+B68+C68+D68 |  | 128
E70 | E70 |  | 663.72
E70 | "Celkem: "A70+B70+C70+D70 |  | 663.72
E71 | E71 |  | 207.65
| ""provizorní komunikace" |  | 0
E71 | 201+133*0.05 |  | 207.65
Použití figury:
573231107 | Postřik živičný spojovací ze silniční emulze v množství 0,40 kg/m2 | m2 | 771.77
E72 | E72 |  | 561.66
E72 | "Celkem: "A72+B72+C72+D72 |  | 561.66
E90 | E90 |  | 14.6
| ""římsy" |  | 0
E90 | 7.3*2 |  | 14.6
Použití figury:
931994131 | Těsnění pracovní spáry betonové konstrukce silikonovým tmelem do pl 1,5 cm2 | m | 150.2
F11 | F11 |  | 10.404
F11 | 1/4*1/3*3.14*(5.15+1.9)/2*(5.15+1.9)/2*3.2 |  | 10.404
Použití figury:
171151103 | Uložení sypaniny z hornin soudržných do násypů zhutněných strojně | m3 | 185.905
F117 | F117 |  | 35
| ""základy na svislý nátěr, 1x geotextílie"" |  | 0
F117 | (1.2+7.55)*2*1.0*2 |  | 35
Použití figury:
711691172 | Provedení rubové hydroizolace podchodů ochranné vrstvy z textilie | m2 | 341
F40 | F40 |  | 5.483
F40 | 0.85*(3.3+3.15) |  | 5.483
Použití figury:
334351112 | Bednění systémové mostních opěr a úložných prahů z překližek pro ŽB - zřízení | m2 | 185.748
F71 | F71 |  | 771.77
F71 | "Celkem: "A71+B71+C71+D71+E71 |  | 771.77
F90 | F90 |  | 150.2
F90 | "Celkem: "A90+B90+C90+D90+E90 |  | 150.2
G11 | G11 |  | 185.905
G11 | "Celkem: "A11+B11+C11+D11+E11+F11 |  | 185.905
G117 | G117 |  | 341
G117 | "Celkem: "A117+B117+C117+D117+E117+F117 |  | 341
G40 | G40 |  | 28.5
G40 | (3.14+11.11)*2 |  | 28.5
Použití figury:
334351112 | Bednění systémové mostních opěr a úložných prahů z překližek pro ŽB - zřízení | m2 | 185.748
H40 | H40 |  | 2.09
H40 | 1.1*(0.94+0.96) |  | 2.09
Použití figury:
334351112 | Bednění systémové mostních opěr a úložných prahů z překližek pro ŽB - zřízení | m2 | 185.748
I40 | I40 |  | 11.92
| ""úložný blok pod drenáž" |  | 0
I40 | 2*4.8*1.2+0.2*2 |  | 11.92
Použití figury:
334351112 | Bednění systémové mostních opěr a úložných prahů z překližek pro ŽB - zřízení | m2 | 185.748
J40 | J40 |  | 185.748
J40 | "Celkem: "A40+B40+C40+D40+E40+F40+G40+H40+I40 |  | 185.748
SSO 03/ SO-03.02 | Zkapacitnění mostu v km 3,138 – hospodářský sjezd
A1 | A1 |  | 65
| ""stěrková cesta, podle VV (celk, tl 300mm), mimo most" |  | 0
A1 | 65 |  | 65
Použití figury:
113107513 | Odstranění podkladu z kameniva těženého tl 300 mm při překopech strojně pl přes 15 m2 | m2 | 75
A10 | A10 |  | 103.458
| ""na skládku : nepotřebná zemina z výkopu " |  | 0
A10 | 103.458 |  | 103.458
Použití figury:
171251201 | Uložení sypaniny na skládky nebo meziskládky | m3 | 141.647
A100 | A100 |  | 33
| ""těsnící folie za drenáží opěr" |  | 0
A100 | 2*3.0*5.5 |  | 33
Použití figury:
711471301 | Provedení dvojitého hydroizolačního systému spodní stavby na ploše vodorovné fólií PVC volně s horkovzdušným navařením segmentů | m2 | 33
A101 | A101 |  | 33
| ""těsnící folie pod drenáží" |  | 0
A101 | 33 |  | 33
Použití figury:
28322004 | fólie hydroizolační pro spodní stavbu mPVC tl 1,5mm | m2 | 37.95
A102 | A102 |  | 67.906
| ""svislá izolace opěr 1,2 z geotextílie dvouvrstvá" |  | 0
A102 | 33.953*2 |  | 67.906
Použití figury:
711691172 | Provedení rubové hydroizolace podchodů ochranné vrstvy z textilie | m2 | 88.192
A103 | A103 |  | 88.192
| " "svislá izolace" |  | 0
A103 | 88.192 |  | 88.192
Použití figury:
69311068 | geotextilie netkaná separační, ochranná, filtrační, drenážní PP 300g/m2 | m2 | 92.602
A104 | A104 |  | 11.22
| ""pod římsou š. 0,6m" |  | 0
A104 | 2*5.61 |  | 11.22
Použití figury:
711741567 | Izolace proti vodě vodorovné provedení dilatačních spár přitavením NAIP 1000 mm | m | 11.22
A105 | A105 |  | 7.854
| ""pod římsou" |  | 0
A105 | 2*5.61*0.7 |  | 7.854
Použití figury:
BTX.40000007 | BITUBITAGIT PE V60 S35 (role/10m2) | m2 | 8.639
A11 | A11 |  | 12.76
| ""obsyp za opěrou" |  | 0
| ""op. č.1 pl.*dl." |  | 0
A11 | 2.32*5.5 |  | 12.76
Použití figury:
175151101 | Obsypání potrubí strojně sypaninou bez prohození, uloženou do 3 m | m3 | 26.51
A12 | A12 |  | 26.51
A12 | 26.51 |  | 26.51
Použití figury:
58344171 | štěrkodrť frakce 0/32 | t | 53.02
A13 | A13 |  | 1.95
| ""u opěry A" |  | 0
A13 | 1.95 |  | 1.95
Použití figury:
181351003 | Rozprostření ornice tl vrstvy do 200 mm pl do 100 m2 v rovině nebo ve svahu do 1:5 strojně | m2 | 6.5
A14 | A14 |  | 24.1
A14 | 24.1 |  | 24.1
Použití figury:
182251101 | Svahování násypů strojně | m2 | 24.1
A15 | A15 |  | 11.8
| ""kužel u opěry A" |  | 0
A15 | 11.8 |  | 11.8
Použití figury:
182351123 | Rozprostření ornice pl do 500 m2 ve svahu přes 1:5 tl vrstvy do 200 mm strojně | m2 | 24.1
A16 | A16 |  | 30.6
A16 | 24.1+6.5 |  | 30.6
Použití figury:
183405211 | Výsev trávníku hydroosevem na ornici | m2 | 30.6
A17 | A17 |  | 30.6
A17 | 24.1+6.5 |  | 30.6
Použití figury:
00572474 | osivo směs travní krajinná-svahová | kg | 0.765
A18 | A18 |  | 30.6
A18 | 24.1+6.5 |  | 30.6
Použití figury:
184802631 | Chemické odplevelení po založení kultury postřikem na široko ve svahu do 1:1 | m2 | 30.6
A19 | A19 |  | 91.8
A19 | 3*(24.1+6.5) |  | 91.8
Použití figury:
185803113 | Ošetření trávníku shrabáním ve svahu do 1:1 | m2 | 91.8
A2 | A2 |  | 24
| " "v době výstavby mostu" |  | 0
A2 | 24 |  | 24
Použití figury:
115001107R | Převedení vody potrubím DN 1000 | M | 24
A20 | A20 |  | 0.612
| ""4 x " |  | 0
A20 | 4*(24.1+6.5)*0.005 |  | 0.612
Použití figury:
185851121 | Dovoz vody pro zálivku rostlin za vzdálenost do 1000 m | m3 | 0.612
A21 | A21 |  | 3.06
A21 | 0.612*5 |  | 3.06
A22 | A22 |  | 0.495
| ""trativody" |  | 0
A22 | (6.5-0.50*2)*0.3*0.3 |  | 0.495
Použití figury:
212341111 | Obetonování drenážních trub mezerovitým betonem | m3 | 0.495
A23 | A23 |  | 13.8
| ""za rubem opěry" |  | 0
A23 | 2*(5.95+0.95) |  | 13.8
Použití figury:
212755216 | Trativody z drenážních trubek plastových flexibilních D 160 mm bez lože | m | 13.8
A24 | A24 |  | 8.346
| ""opěra 1 pl*v.zákl." |  | 0
A24 | 13.91*0.6 |  | 8.346
Použití figury:
274322611 | Základové pasy ze ŽB se zvýšenými nároky na prostředí tř. C 30/37 | m3 | 16.806
A25 | A25 |  | 10.086
| ""bednění opěr" |  | 0
| ""opěra 1" |  | 0
A25 | 13.91*0.6+(1.2+1.7)*0.6 |  | 10.086
Použití figury:
274351121 | Zřízení bednění základových pasů rovného | m2 | 20.286
A26 | A26 |  | 20.286
A26 | 20.286 |  | 20.286
Použití figury:
274351122 | Odstranění bednění základových pasů rovného | m2 | 20.286
A27 | A27 |  | 4.268
A28 | A28 |  | 3.762
| ""římsa levá plocha*dl." |  | 0
A28 | 0.33*11.4 |  | 3.762
Použití figury:
317322611 | Římsy nebo žlabové římsy ze ŽB tř. C 30/37 | m3 | 8.842
A29 | A29 |  | 27.22
| ""římsa bednění" |  | 0
A29 | 1.72*4+1.8*5.65*2 |  | 27.22
Použití figury:
317353121 | Bednění mostních říms všech tvarů - zřízení | m2 | 27.22
A3 | A3 |  | 76.447
| ""šikmé stěny 1:1" |  | 0
| ""opěra 1 plocha * hl" |  | 0
A3 | 9.38*8.15 |  | 76.447
Použití figury:
131251104 | Hloubení jam nezapažených v hornině třídy těžitelnosti I, skupiny 3 objem do 500 m3 strojně | m3 | 141.647
A30 | A30 |  | 27.22
| ""odstranění bednění římsy" |  | 0
A30 | 27.22 |  | 27.22
Použití figury:
317353221 | Bednění mostních říms všech tvarů - odstranění | m2 | 27.22
A31 | A31 |  | 0.902
| ""římsy podle výkresu výžtuže" |  | 0
A31 | 0.82*1.1 |  | 0.902
Použití figury:
317361821 | Výztuž překladů a říms z betonářské oceli 10 505 | t | 0.98
A32 | A32 |  | 3.213
| ""podkladní blok pod drenáž" |  | 0
A32 | 2*5.95*0.9*0.3 |  | 3.213
Použití figury:
334313117 | Mostní opěry z betonu prostého C 25/30 | m3 | 3.213
A33 | A33 |  | 15.252
| ""opěra 1 : křídla pl.*v." |  | 0
A33 | 8.2*1.86 |  | 15.252
Použití figury:
334323117 | Mostní opěry a úložné prahy ze ŽB C 25/30 | m3 | 31.533
A34 | A34 |  | 59.232
| ""opěra 1 křídla" |  | 0
A34 | (15.6*1.86+0.6*1.0)*2 |  | 59.232
Použití figury:
334351115 | Bednění systémové mostních opěr a úložných prahů z palubek pro ŽB - zřízení | m2 | 133.406
A35 | A35 |  | 133.406
A35 | 133.406 |  | 133.406
Použití figury:
334351214 | Bednění systémové mostních opěr a úložných prahů z palubek - odstranění | m2 | 133.406
A36 | A36 |  | 2.97
A37 | A37 |  | 26
| ""nové mostní zábradlí" |  | 0
A37 | 11.2+14.8 |  | 26
Použití figury:
348171111 | Osazení mostního ocelového zábradlí nesnímatelného do betonu říms přímo | m | 26
A38 | A38 |  | 26
A38 | 26 |  | 26
Použití figury:
55391534 | zábradelní systém Pz s výplní ze svislých ocelových tyčí ZSNH4/H2 | m | 26
A39 | A39 |  | 14.923
| ""desková konstrukce mostu" |  | 0
A39 | 2.66*5.61 |  | 14.923
Použití figury:
421321128 | Mostní nosné konstrukce deskové ze ŽB C 30/37 | m3 | 14.923
A4 | A4 |  | 141.647
| ""výkop jam" |  | 0
A4 | 141.647 |  | 141.647
Použití figury:
161151103 | Svislé přemístění výkopku z horniny třídy těžitelnosti I, skupiny 1 až 3 hl výkopu přes 4 do 8 m | m3 | 141.647
A40 | A40 |  | 14.923
A40 | 14.923 |  | 14.923
Použití figury:
421321192 | Příplatek k mostní železobetonové nosné konstrukci deskové nebo klenbové za betonáž malého rozsahu do 50 m3 | m3 | 14.923
A41 | A41 |  | 1.727
A42 | A42 |  | 39.65
| ""spodní strana deskového rámu" |  | 0
A42 | 6.5*6.1 |  | 39.65
Použití figury:
423351112 | Bednění podhledu potlačení desky - zřízení | m2 | 39.65
A43 | A43 |  | 39.65
A43 | 39.65 |  | 39.65
Použití figury:
423351212 | Bednění podhledu potlačení desky - odstranění | m2 | 39.65
A44 | A44 |  | 10.08
| ""boční stěny " |  | 0
A44 | (6.5+6.1)*0.4*2 |  | 10.08
Použití figury:
423352121 | Bednění vnějších boků proměnné výšky - zřízení | m2 | 10.08
A45 | A45 |  | 10.08
A45 | 10.08 |  | 10.08
A46 | A46 |  | 0.193
| ""schodiště - zídka vedle shodiště" |  | 0
A46 | 0.1*0.35*5.5 |  | 0.193
Použití figury:
430321414 | Schodišťová konstrukce a rampa ze ŽB tř. C 25/30 | m3 | 0.193
A47 | A47 |  | 3.92
| ""zídka u schodiště" |  | 0
A47 | 0.35*5.5*2+0.35*0.1*2 |  | 3.92
Použití figury:
431351121 | Zřízení bednění podest schodišť a ramp přímočarých v do 4 m | m2 | 3.92
A48 | A48 |  | 3.92
A48 | 3.92 |  | 3.92
A49 | A49 |  | 4.8
| ""revizní schodiště pro údržbu u rámové stojky směr Bohumín 12ks (0,4x0,17x0,75)" |  | 0
A49 | "délka schodiště bez podest" 12*0.4 |  | 4.8
Použití figury:
434121442 | Osazení ŽB schodišťových stupňů drsných jednostranně zazděných současně při zdění | m | 4.8
A5 | A5 |  | 38.189
| ""dovoz z meziskládky KÚ Vrbice nad Odrou parcela č. 117/1" |  | 0
| ""potřebná zemina na násyp" |  | 0
A5 | 38.189 |  | 38.189
Použití figury:
162351104 | Vodorovné přemístění do 1000 m výkopku/sypaniny z horniny třídy těžitelnosti I, skupiny 1 až 3 | m3 | 76.378
A50 | A50 |  | 12
A50 | 12 |  | 12
A51 | A51 |  | 4.15
| ""podkladní deska pod schody tl. 10 cm" |  | 0
A51 | 0.75*4.8+0.1*5.5 |  | 4.15
Použití figury:
451315117 | Podkladní nebo výplňová vrstva z betonu C 25/30 tl do 100 mm | m2 | 4.15
A52 | A52 |  | 5.561
| ""u opěry 1, u křídla A" |  | 0
A52 | 2.73+3.63*1.2*0.65 |  | 5.561
Použití figury:
451315127 | Podkladní nebo výplňová vrstva z betonu C 25/30 tl do 150 mm | m2 | 52.572
A53 | A53 |  | 51.69
| ""pod základy" |  | 0
A53 | 25.67+26.02 |  | 51.69
Použití figury:
451315134 | Podkladní nebo výplňová vrstva z betonu C 12/15 tl do 200 mm | m2 | 51.69
A54 | A54 |  | 4.15
| ""podkladní deska pod schodištěm" |  | 0
A54 | 0.75*4.8+0.1*5.5 |  | 4.15
Použití figury:
451315191 | Příplatek k podkladní a výplňové vrstvě z betonu prostého za sklon svahu nad 1:5 | m2 | 4.15
A55 | A55 |  | 21.45
| ""přechodový klín z betonu mezerovitého" |  | 0
A55 | 2*1.95*5.5 |  | 21.45
Použití figury:
458311131 | Filtrační vrstvy za opěrou z betonu drenážního hutněného po vrstvách | m3 | 21.45
A56 | A56 |  | 9.9
| ""ochrana těsnící folie za rubem opěry" |  | 0
A56 | 2*3.0*5.5*0.3 |  | 9.9
Použití figury:
458501111 | Výplňové klíny za opěrou z kameniva těženého hutněného po vrstvách | m3 | 9.9
A57 | A57 |  | 0.858
| ""přechodový klín + ochr. obsyp" |  | 0
A57 | (0.75+0.81)*0.55 |  | 0.858
Použití figury:
458501112 | Výplňové klíny za opěrou z kameniva drceného hutněného po vrstvách | m3 | 0.858
A58 | A58 |  | 3.635
| ""ukončující betonový práh dlažby z LK" |  | 0
| ""před vtokem" |  | 0
A58 | (1.5*1.2+3.25+1.85*1.2)*0.5*1.0 |  | 3.635
Použití figury:
461310212 | Patka z betonu se zvýšenými nároky na prostředí C 25/30 | m3 | 8.085
A59 | A59 |  | 12.579
| ""zához" |  | 0
| ""před mostem" |  | 0
A59 | (11.4+20.45*1.2)*0.35 |  | 12.579
Použití figury:
462511111 | Zához prostoru z lomového kamene | m3 | 38.877
A6 | A6 |  | 103.458
| ""odvoz na skládku" |  | 0
A6 | 141.647 - 38.189 "výkopy-potřeba na násyp |  | 103.458
Použití figury:
162451106 | Vodorovné přemístění do 2000 m výkopku/sypaniny z horniny třídy těžitelnosti I, skupiny 1 až 3 | m3 | 103.458
A60 | A60 |  | 5.561
| " "u opěry 1" |  | 0
| ""kř A" |  | 0
A60 | 2.73+3.63*1.2*0.65 |  | 5.561
Použití figury:
465513157 | Dlažba svahu u opěr z upraveného lomového žulového kamene tl 200 mm do lože C 25/30 pl přes 10 m2 | m2 | 52.572
A61 | A61 |  | 115.28
| ""silnice mimo most, z VV" |  | 0
A61 | 107+23*(0.04+0.07+0.15+0.2*0.5) |  | 115.28
Použití figury:
564861111 | Podklad ze štěrkodrtě ŠD tl 200 mm | m2 | 115.28
A62 | A62 |  | 111.255
| ""vozovka mimo most, z VV" |  | 0
A62 | 107+23*(0.04+0.07+0.15*0.5) |  | 111.255
Použití figury:
564952111 | Podklad z mechanicky zpevněného kameniva MZK tl 150 mm | m2 | 111.255
A63 | A63 |  | 108.725
| ""vozovka mimo most, z VV" |  | 0
A63 | 107+23*(0.04+0.07*0.5) |  | 108.725
Použití figury:
565155121 | Asfaltový beton vrstva podkladní ACP 16 (obalované kamenivo OKS) tl 70 mm š přes 3 m | m2 | 108.725
A64 | A64 |  | 11.5
| ""krajnice zpevněná štěrkodtí š. 50cm" |  | 0
A64 | "vozovka mimo most , z VV" 23*0.5 |  | 11.5
Použití figury:
569831111 | Zpevnění krajnic štěrkodrtí tl 100 mm | m2 | 11.5
A66 | A66 |  | 109.53
| ""vozovka mimo most, z VV" |  | 0
A66 | 107+23*(0.04+0.07) |  | 109.53
Použití figury:
573191111 | Postřik infiltrační kationaktivní emulzí v množství 1 kg/m2 | m2 | 109.53
A67 | A67 |  | 107.92
| ""vozovka mimo most, z VV" |  | 0
A67 | 107+23*0.04 |  | 107.92
Použití figury:
573231107 | Postřik živičný spojovací ze silniční emulze v množství 0,40 kg/m2 | m2 | 169.63
A68 | A68 |  | 107.46
| ""vozovka mimo most" |  | 0
A68 | 107+23*(0.04*0.5) |  | 107.46
Použití figury:
577134121 | Asfaltový beton vrstva obrusná ACO 11 (ABS) tř. I tl 40 mm š přes 3 m z nemodifikovaného asfaltu | m2 | 169.17
A69 | A69 |  | 30.855
| ""ochrana mostní izolace" |  | 0
A69 | 5.61*5.5 |  | 30.855
Použití figury:
578133232 | Litý asfalt MA 11 (LAS) tl 35 mm š přes 3 m z modifikovaného asfaltu | m2 | 30.855
A7 | A7 |  | 38.189
| ""zemina z meziskládky na násyp" |  | 0
A7 | 38.189 |  | 38.189
Použití figury:
167151111 | Nakládání výkopku z hornin třídy těžitelnosti I, skupiny 1 až 3 přes 100 m3 | m3 | 38.189
A70 | A70 |  | 57.2
A70 | 26*1.1*2 |  | 57.2
Použití figury:
628612201 | Nátěr mostního zábradlí polyuretanový jednonásobný vrchní | m2 | 57.2
A71 | A71 |  | 9.5
| ""podél vozovky" |  | 0
A71 | 2.0+3*2.5 |  | 9.5
Použití figury:
916131213 | Osazení silničního obrubníku betonového stojatého s boční opěrou do lože z betonu prostého | m | 9.5
A73 | A73 |  | 9.04
| ""lemuje dlažby z LK" |  | 0
| ""kř. A" |  | 0
A73 | 1.3+3.3+3.7*1.2 |  | 9.04
Použití figury:
916231212 | Osazení chodníkového obrubníku betonového stojatého bez boční opěry do lože z betonu prostého | m | 30.76
A74 | A74 |  | 30.76
A74 | 30.76 |  | 30.76
Použití figury:
59217017 | obrubník betonový chodníkový 1000x100x250mm | m | 30.76
A75 | A75 |  | 11
| ""napojení nové vozovky na stávající vozovku" |  | 0
A75 | 5.5*2 |  | 11
Použití figury:
919112233 | Řezání spár pro vytvoření komůrky š 20 mm hl 40 mm pro těsnící zálivku v živičném krytu | m | 22
A76 | A76 |  | 11
| ""v místě napojení na stáv. vozovku" |  | 0
A76 | 5.5*2 |  | 11
Použití figury:
919121233 | Těsnění spár zálivkou za studena pro komůrky š 20 mm hl 40 mm bez těsnicího profilu | m | 22
A77 | A77 |  | 0.8
| ""římsy" |  | 0
A77 | 0.8*0.5*2 |  | 0.8
Použití figury:
931992121 | Výplň dilatačních spár z extrudovaného polystyrénu tl 20 mm | m2 | 0.8
A78 | A78 |  | 26.4
| ""rám u základu a u horní desky" |  | 0
A78 | 6.6*4 |  | 26.4
Použití figury:
931994131 | Těsnění pracovní spáry betonové konstrukce silikonovým tmelem do pl 1,5 cm2 | m | 84.75
A79 | A79 |  | 1.6
| ""římsy" |  | 0
A79 | 0.8*2 |  | 1.6
Použití figury:
931994132 | Těsnění dilatační spáry betonové konstrukce silikonovým tmelem do pl 4,0 cm2 | m | 1.6
A8 | A8 |  | 11.446
| ""u křídla A" |  | 0
A8 | 1/4*1/3*3.14*1.7*1.7*1.14+5.6*1.14+7.0*0.6 |  | 11.446
Použití figury:
171151103 | Uložení sypaniny z hornin soudržných do násypů zhutněných strojně | m3 | 38.189
A80 | A80 |  | 1.6
| ""vnitřní dilatační spára v římse" |  | 0
A80 | 0.8*2 |  | 1.6
Použití figury:
931994161 | Těsnění smrštitelných spár betonové konstrukce těsnicím pásem a polystyrenem | m | 1.6
A84 | A84 |  | 5.375
| ""stávající most" |  | 0
A84 | 5.0*4.3*0.25 |  | 5.375
Použití figury:
962051111 | Bourání mostních zdí a pilířů z ŽB | m3 | 19.75
A87 | A87 |  | 339.6
| ""celkem 5 km na skládku k recyklaci Ridera Biohemia , provoz. Ostrava" |  | 0
A87 | (5-1)*84.9 |  | 339.6
Použití figury:
997211519 | Příplatek ZKD 1 km u vodorovné dopravy suti | t | 339.6
A9 | A9 |  | 186.224
| ""nepotřebná z výkopu+ ze zrušené hrázky" |  | 0
A9 | 103.458*1.8 |  | 186.224
Použití figury:
171201231 | Poplatek za uložení zeminy a kamení na recyklační skládce (skládkovné) kód odpadu 17 05 04 | t | 186.224
A91 | A91 |  | 8.475
| ""spáry pracovní na spojení betonu s pružným silikonovým tmelem" |  | 0
A91 | 84.75*0.1 |  | 8.475
Použití figury:
711111001 | Provedení izolace proti zemní vlhkosti vodorovné za studena nátěrem penetračním | m2 | 9.275
A92 | A92 |  | 9.275
A92 | 9.275 |  | 9.275
Použití figury:
11163165 | nátěr penetrační asfaltový na mostní závěr | t | 0.003
A93 | A93 |  | 10.086
| ""základy svislý nátěr" |  | 0
| ""opěra 1" |  | 0
A93 | 13.91*0.6+(1.2+1.7)*0.6 |  | 10.086
Použití figury:
711112001 | Provedení izolace proti zemní vlhkosti svislé za studena nátěrem penetračním | m2 | 20.286
A94 | A94 |  | 20.286
| ""izolační nátěr základů" |  | 0
A94 | 20.286 |  | 20.286
Použití figury:
11163150 | lak penetrační asfaltový | t | 0.007
A95 | A95 |  | 20.172
| ""základy, nátěr dvojnásobný " |  | 0
| ""opěra 1" |  | 0
A95 | 13.91*0.6*2+(1.2+1.7)*0.6*2 |  | 20.172
Použití figury:
711122131 | Provedení izolace proti zemní vlhkosti svislé za horka nátěrem asfaltovým | m2 | 40.572
A96 | A96 |  | 40.572
| ""asfaltový nátěr základů" |  | 0
A96 | 40.572 |  | 40.572
Použití figury:
11163152 | lak hydroizolační asfaltový | t | 0.069
A97 | A97 |  | 34.56
| ""na základu pod opěrou, 4 vrstvy |  | 0
A97 | 0.6*7.2*2*4 |  | 34.56
Použití figury:
711141559 | Provedení izolace proti zemní vlhkosti pásy přitavením vodorovné NAIP | m2 | 34.56
A98 | A98 |  | 68.513
| ""vodorovně+svisle" |  | 0
A98 | 34.56+33.953 |  | 68.513
Použití figury:
62832001 | pás asfaltový natavitelný oxidovaný tl 3,5mm typu V60 S35 s vložkou ze skleněné rohože, s jemnozrnným minerálním posypem | m2 | 78.79
A99 | A99 |  | 19.182
| ""svisle" |  | 0
| ""opěra 1 křídla A,B" |  | 0
A99 | 2.27*(2.9+4.25+2*0.65) |  | 19.182
Použití figury:
711142559 | Provedení izolace proti zemní vlhkosti pásy přitavením svislé NAIP | m2 | 33.953
B1 | B1 |  | 10
| ""stěrková cesta, podle VV (celk, tl 100mm), na mostní konstrukci" |  | 0
B1 | 10 |  | 10
Použití figury:
113107513 | Odstranění podkladu z kameniva těženého tl 300 mm při překopech strojně pl přes 15 m2 | m2 | 75
B10 | B10 |  | 38.189
| ""na meziskládku : potřebná zemina na násyp" |  | 0
B10 | 38.189 |  | 38.189
Použití figury:
171251201 | Uložení sypaniny na skládky nebo meziskládky | m3 | 141.647
B100 | B100 |  | 33
B100 | "Celkem: "A100 |  | 33
B101 | B101 |  | 33
B101 | "Celkem: "A101 |  | 33
Použití figury:
28322004 | fólie hydroizolační pro spodní stavbu mPVC tl 1,5mm | m2 | 37.95
B102 | B102 |  | 20.286
| ""základy 1x ochrana nátěrů z geotextílie svislá" |  | 0
B102 | 20.286 |  | 20.286
Použití figury:
711691172 | Provedení rubové hydroizolace podchodů ochranné vrstvy z textilie | m2 | 88.192
B103 | B103 |  | 88.192
B103 | "Celkem: "A103 |  | 88.192
Použití figury:
69311068 | geotextilie netkaná separační, ochranná, filtrační, drenážní PP 300g/m2 | m2 | 92.602
B104 | B104 |  | 11.22
B104 | "Celkem: "A104 |  | 11.22
B105 | B105 |  | 7.854
B105 | "Celkem: "A105 |  | 7.854
Použití figury:
BTX.40000007 | BITUBITAGIT PE V60 S35 (role/10m2) | m2 | 8.639
B11 | B11 |  | 13.75
| ""op č. 2 pl. *dl." |  | 0
B11 | 2.5*5.5 |  | 13.75
Použití figury:
175151101 | Obsypání potrubí strojně sypaninou bez prohození, uloženou do 3 m | m3 | 26.51
B12 | B12 |  | 26.51
B12 | "Celkem: "A12 |  | 26.51
Použití figury:
58344171 | štěrkodrť frakce 0/32 | t | 53.02
B13 | B13 |  | 2.7
| ""u opěry B u schodů" |  | 0
B13 | 2.7 |  | 2.7
Použití figury:
181351003 | Rozprostření ornice tl vrstvy do 200 mm pl do 100 m2 v rovině nebo ve svahu do 1:5 strojně | m2 | 6.5
B14 | B14 |  | 24.1
B14 | "Celkem: "A14 |  | 24.1
B15 | B15 |  | 7.8
| ""kužel u opěry B u schodů" |  | 0
B15 | 7.8 |  | 7.8
Použití figury:
182351123 | Rozprostření ornice pl do 500 m2 ve svahu přes 1:5 tl vrstvy do 200 mm strojně | m2 | 24.1
B16 | B16 |  | 30.6
B16 | "Celkem: "A16 |  | 30.6
B17 | B17 |  | 30.6
B17 | "Celkem: "A17 |  | 30.6
Použití figury:
00572474 | osivo směs travní krajinná-svahová | kg | 0.765
B18 | B18 |  | 30.6
B18 | "Celkem: "A18 |  | 30.6
B19 | B19 |  | 91.8
B19 | "Celkem: "A19 |  | 91.8
B2 | B2 |  | 24
B2 | "Celkem: "A2 |  | 24
B20 | B20 |  | 0.612
B20 | "Celkem: "A20 |  | 0.612
B22 | B22 |  | 0.495
B22 | "Celkem: "A22 |  | 0.495
B23 | B23 |  | 13.8
B23 | "Celkem: "A23 |  | 13.8
B24 | B24 |  | 8.46
| ""opěra 2 pl.*v. zákl." |  | 0
B24 | 14.1*0.6 |  | 8.46
Použití figury:
274322611 | Základové pasy ze ŽB se zvýšenými nároky na prostředí tř. C 30/37 | m3 | 16.806
B25 | B25 |  | 10.2
| ""opěra 2" |  | 0
B25 | 14.1*0.6+(1.2+1.7)*0.6 |  | 10.2
Použití figury:
274351121 | Zřízení bednění základových pasů rovného | m2 | 20.286
B26 | B26 |  | 20.286
B26 | "Celkem: "A26 |  | 20.286
B27 | B27 |  | 4.268
B28 | B28 |  | 5.08
| ""pravá římsa plocha*dl." |  | 0
B28 | 0.34*14.94 |  | 5.08
Použití figury:
317322611 | Římsy nebo žlabové římsy ze ŽB tř. C 30/37 | m3 | 8.842
B29 | B29 |  | 27.22
B29 | "Celkem: "A29 |  | 27.22
B3 | B3 |  | 65.2
| ""opěra 2 plocha * hl" |  | 0
B3 | 8.0*8.15 |  | 65.2
Použití figury:
131251104 | Hloubení jam nezapažených v hornině třídy těžitelnosti I, skupiny 3 objem do 500 m3 strojně | m3 | 141.647
B30 | B30 |  | 27.22
B30 | "Celkem: "A30 |  | 27.22
B31 | B31 |  | 0.078
| ""kotvení římsy podle výkresu č. 10=14ks" |  | 0
B31 | 71.3*0.001*1.1 |  | 0.078
Použití figury:
317361821 | Výztuž překladů a říms z betonářské oceli 10 505 | t | 0.98
B32 | B32 |  | 3.213
B32 | "Celkem: "A32 |  | 3.213
B33 | B33 |  | 16.281
| ""opěra 2 : křídla pl.*v." |  | 0
B33 | 8.66*1.88 |  | 16.281
Použití figury:
334323117 | Mostní opěry a úložné prahy ze ŽB C 25/30 | m3 | 31.533
B34 | B34 |  | 62.864
| ""opěra 2 křídla" |  | 0
B34 | (16.4*1.88+0.6*1.0)*2 |  | 62.864
Použití figury:
334351115 | Bednění systémové mostních opěr a úložných prahů z palubek pro ŽB - zřízení | m2 | 133.406
B35 | B35 |  | 133.406
B35 | "Celkem: "A35 |  | 133.406
B36 | B36 |  | 2.97
B37 | B37 |  | 26
B37 | "Celkem: "A37 |  | 26
B38 | B38 |  | 26
B38 | "Celkem: "A38 |  | 26
B39 | B39 |  | 14.923
B39 | "Celkem: "A39 |  | 14.923
B4 | B4 |  | 141.647
B4 | "Celkem: "A4 |  | 141.647
B40 | B40 |  | 14.923
B40 | "Celkem: "A40 |  | 14.923
B41 | B41 |  | 1.727
B42 | B42 |  | 39.65
B42 | "Celkem: "A42 |  | 39.65
B43 | B43 |  | 39.65
B43 | "Celkem: "A43 |  | 39.65
B44 | B44 |  | 10.08
B44 | "Celkem: "A44 |  | 10.08
B46 | B46 |  | 0.193
B46 | "Celkem: "A46 |  | 0.193
B47 | B47 |  | 3.92
B47 | "Celkem: "A47 |  | 3.92
B49 | B49 |  | 4.8
B49 | "Celkem: "A49 |  | 4.8
B5 | B5 |  | 38.189
| ""odvoz na meziskládku KÚ Vrbice nad Odrou parcela č. 117/1 (zemina na násyp)" |  | 0
B5 | 38.189 |  | 38.189
Použití figury:
162351104 | Vodorovné přemístění do 1000 m výkopku/sypaniny z horniny třídy těžitelnosti I, skupiny 1 až 3 | m3 | 76.378
B51 | B51 |  | 4.15
B51 | "Celkem: "A51 |  | 4.15
B52 | B52 |  | 10.694
| ""u opěry 1, u křídla B" |  | 0
B52 | 3.58+0.85+5.22*1.2 |  | 10.694
Použití figury:
451315127 | Podkladní nebo výplňová vrstva z betonu C 25/30 tl do 150 mm | m2 | 52.572
B53 | B53 |  | 51.69
B53 | "Celkem: "A53 |  | 51.69
B54 | B54 |  | 4.15
B54 | "Celkem: "A54 |  | 4.15
B55 | B55 |  | 21.45
B55 | "Celkem: "A55 |  | 21.45
B56 | B56 |  | 9.9
B56 | "Celkem: "A56 |  | 9.9
B57 | B57 |  | 0.858
B57 | "Celkem: "A57 |  | 0.858
B58 | B58 |  | 4.45
| ""za výtokem" |  | 0
B58 | (1.5*1.2+3.2+3.25*1.2)*0.5*1.0 |  | 4.45
Použití figury:
461310212 | Patka z betonu se zvýšenými nároky na prostředí C 25/30 | m3 | 8.085
B59 | B59 |  | 11.58
| ""pod mostem" |  | 0
B59 | 4.66*7.1*0.35 |  | 11.58
Použití figury:
462511111 | Zához prostoru z lomového kamene | m3 | 38.877
B6 | B6 |  | 103.458
B6 | "Celkem: "A6 |  | 103.458
B60 | B60 |  | 10.694
| " "kř B" |  | 0
B60 | 3.58+0.85+5.22*1.2 |  | 10.694
Použití figury:
465513157 | Dlažba svahu u opěr z upraveného lomového žulového kamene tl 200 mm do lože C 25/30 pl přes 10 m2 | m2 | 52.572
B61 | B61 |  | 115.28
B61 | "Celkem: "A61 |  | 115.28
B62 | B62 |  | 111.255
B62 | "Celkem: "A62 |  | 111.255
B63 | B63 |  | 108.725
B63 | "Celkem: "A63 |  | 108.725
B64 | B64 |  | 11.5
B64 | "Celkem: "A64 |  | 11.5
B65 | B65 |  | 1.035
B65 | 11.5*0.09 |  | 1.035
B66 | B66 |  | 109.53
B66 | "Celkem: "A66 |  | 109.53
B67 | B67 |  | 61.71
| ""na mostě, 2x" |  | 0
B67 | 2*5.61*5.5 |  | 61.71
Použití figury:
573231107 | Postřik živičný spojovací ze silniční emulze v množství 0,40 kg/m2 | m2 | 169.63
B68 | B68 |  | 61.71
| ""na mostě, 2x" |  | 0
B68 | 2*5.61*5.5 |  | 61.71
Použití figury:
577134121 | Asfaltový beton vrstva obrusná ACO 11 (ABS) tř. I tl 40 mm š přes 3 m z nemodifikovaného asfaltu | m2 | 169.17
B69 | B69 |  | 30.855
B69 | "Celkem: "A69 |  | 30.855
B7 | B7 |  | 38.189
B7 | "Celkem: "A7 |  | 38.189
B70 | B70 |  | 57.2
B70 | "Celkem: "A70 |  | 57.2
B71 | B71 |  | 9.5
B71 | "Celkem: "A71 |  | 9.5
B73 | B73 |  | 8.44
| ""kř. B" |  | 0
B73 | 1.3+3.3+3.2*1.2 |  | 8.44
Použití figury:
916231212 | Osazení chodníkového obrubníku betonového stojatého bez boční opěry do lože z betonu prostého | m | 30.76
B74 | B74 |  | 30.76
B74 | "Celkem: "A74 |  | 30.76
B75 | B75 |  | 11
| ""provedení naříznutí a zatmelené hran na mostě" |  | 0
B75 | 5.5*2 |  | 11
Použití figury:
919112233 | Řezání spár pro vytvoření komůrky š 20 mm hl 40 mm pro těsnící zálivku v živičném krytu | m | 22
B76 | B76 |  | 11
| ""provedení naříznutí a zatmelené hran na mostě" |  | 0
B76 | 5.5*2 |  | 11
Použití figury:
919121233 | Těsnění spár zálivkou za studena pro komůrky š 20 mm hl 40 mm bez těsnicího profilu | m | 22
B77 | B77 |  | 0.8
B77 | "Celkem: "A77 |  | 0.8
B78 | B78 |  | 14.9
| ""opěry" |  | 0
B78 | 7.7+7.2 |  | 14.9
Použití figury:
931994131 | Těsnění pracovní spáry betonové konstrukce silikonovým tmelem do pl 1,5 cm2 | m | 84.75
B79 | B79 |  | 1.6
B79 | "Celkem: "A79 |  | 1.6
B8 | B8 |  | 18.008
| ""u křídla B" |  | 0
B8 | 1/4*1/3*3.14*3.3*3.3*2.2+10.35*0.6+4.85*1.14 |  | 18.008
Použití figury:
171151103 | Uložení sypaniny z hornin soudržných do násypů zhutněných strojně | m3 | 38.189
B80 | B80 |  | 1.6
B80 | "Celkem: "A80 |  | 1.6
B84 | B84 |  | 14.375
B84 | 2*0.5*2.5*5.75 |  | 14.375
Použití figury:
962051111 | Bourání mostních zdí a pilířů z ŽB | m3 | 19.75
B87 | B87 |  | 339.6
B87 | "Celkem: "A87 |  | 339.6
B9 | B9 |  | 186.224
B9 | "Celkem: "A9 |  | 186.224
B91 | B91 |  | 0.8
| ""spáry dilatační v římse" |  | 0
B91 | 0.8*0.5*2 |  | 0.8
Použití figury:
711111001 | Provedení izolace proti zemní vlhkosti vodorovné za studena nátěrem penetračním | m2 | 9.275
B92 | B92 |  | 9.275
B92 | "Celkem: "A92 |  | 9.275
Použití figury:
11163165 | nátěr penetrační asfaltový na mostní závěr | t | 0.003
B93 | B93 |  | 10.2
| ""opěra 2" |  | 0
B93 | 14.1*0.6+(1.2+1.7)*0.6 |  | 10.2
Použití figury:
711112001 | Provedení izolace proti zemní vlhkosti svislé za studena nátěrem penetračním | m2 | 20.286
B94 | B94 |  | 20.286
B94 | "Celkem: "A94 |  | 20.286
Použití figury:
11163150 | lak penetrační asfaltový | t | 0.007
B95 | B95 |  | 20.4
| ""opěra 2" |  | 0
B95 | 14.1*0.6*2+(1.2+1.7)*0.6*2 |  | 20.4
Použití figury:
711122131 | Provedení izolace proti zemní vlhkosti svislé za horka nátěrem asfaltovým | m2 | 40.572
B96 | B96 |  | 40.572
B96 | "Celkem: "A96 |  | 40.572
Použití figury:
11163152 | lak hydroizolační asfaltový | t | 0.069
B97 | B97 |  | 34.56
B97 | "Celkem: "A97 |  | 34.56
B98 | B98 |  | 68.513
B98 | "Celkem: "A98 |  | 68.513
Použití figury:
62832001 | pás asfaltový natavitelný oxidovaný tl 3,5mm typu V60 S35 s vložkou ze skleněné rohože, s jemnozrnným minerálním posypem | m2 | 78.79
B99 | B99 |  | 14.771
| ""opěra 2 křídla C,D" |  | 0
B99 | 2.29*(2.9+2.25+2*0.65) |  | 14.771
Použití figury:
711142559 | Provedení izolace proti zemní vlhkosti pásy přitavením svislé NAIP | m2 | 33.953
C1 | C1 |  | 75
C1 | "Celkem: "A1+B1 |  | 75
C10 | C10 |  | 141.647
C10 | "Celkem: "A10+B10 |  | 141.647
C101 | C101 |  | 37.95
C101 | B101 * 1.15"Koeficient množství |  | 37.95
C102 | C102 |  | 88.192
C102 | "Celkem: "A102+B102 |  | 88.192
C103 | C103 |  | 92.602
C103 | B103 * 1.05"Koeficient množství |  | 92.602
C105 | C105 |  | 8.639
C105 | B105 * 1.1"Koeficient množství |  | 8.639
C11 | C11 |  | 26.51
C11 | "Celkem: "A11+B11 |  | 26.51
C12 | C12 |  | 53.02
C12 | B12 * 2"Koeficient množství |  | 53.02
C13 | C13 |  | 1.85
| ""u opěry C" |  | 0
C13 | 1.85 |  | 1.85
Použití figury:
181351003 | Rozprostření ornice tl vrstvy do 200 mm pl do 100 m2 v rovině nebo ve svahu do 1:5 strojně | m2 | 6.5
C15 | C15 |  | 4.5
| ""kužel u opěry C" |  | 0
C15 | 4.5 |  | 4.5
Použití figury:
182351123 | Rozprostření ornice pl do 500 m2 ve svahu přes 1:5 tl vrstvy do 200 mm strojně | m2 | 24.1
C17 | C17 |  | 0.765
C17 | B17 * 0.025"Koeficient množství |  | 0.765
C24 | C24 |  | 16.806
C24 | "Celkem: "A24+B24 |  | 16.806
C25 | C25 |  | 20.286
C25 | "Celkem: "A25+B25 |  | 20.286
C28 | C28 |  | 8.842
C28 | "Celkem: "A28+B28 |  | 8.842
C3 | C3 |  | 141.647
C3 | "Celkem: "A3+B3 |  | 141.647
C31 | C31 |  | 0.98
C31 | "Celkem: "A31+B31 |  | 0.98
C33 | C33 |  | 31.533
C33 | "Celkem: "A33+B33 |  | 31.533
C34 | C34 |  | 11.31
| ""podkladní blok pod drenáž" |  | 0
C34 | 2*5.95*0.9+0.3*2 |  | 11.31
Použití figury:
334351115 | Bednění systémové mostních opěr a úložných prahů z palubek pro ŽB - zřízení | m2 | 133.406
C5 | C5 |  | 76.378
C5 | "Celkem: "A5+B5 |  | 76.378
C52 | C52 |  | 5.187
| ""u opěry 2, křídla C" |  | 0
C52 | 2.73+3.15*1.2*0.65 |  | 5.187
Použití figury:
451315127 | Podkladní nebo výplňová vrstva z betonu C 25/30 tl do 150 mm | m2 | 52.572
C58 | C58 |  | 8.085
C58 | "Celkem: "A58+B58 |  | 8.085
C59 | C59 |  | 14.718
| ""za mostem" |  | 0
C59 | (10.43+26.35*1.2)*0.35 |  | 14.718
Použití figury:
462511111 | Zához prostoru z lomového kamene | m3 | 38.877
C60 | C60 |  | 5.187
| ""u opěry 2" |  | 0
| ""kř C": |  | 0
C60 | 2.73+3.15*1.2*0.65 |  | 5.187
Použití figury:
465513157 | Dlažba svahu u opěr z upraveného lomového žulového kamene tl 200 mm do lože C 25/30 pl přes 10 m2 | m2 | 52.572
C65 | C65 |  | 0
C65 | "Celkem: "A+B65 |  | 0
C67 | C67 |  | 169.63
C67 | "Celkem: "A67+B67 |  | 169.63
C68 | C68 |  | 169.17
C68 | "Celkem: "A68+B68 |  | 169.17
C73 | C73 |  | 10.03
| ""kř. C" |  | 0
C73 | 1.65+3.3+3.4*1.2+1.0 |  | 10.03
Použití figury:
916231212 | Osazení chodníkového obrubníku betonového stojatého bez boční opěry do lože z betonu prostého | m | 30.76
C75 | C75 |  | 22
C75 | "Celkem: "A75+B75 |  | 22
C76 | C76 |  | 22
C76 | "Celkem: "A76+B76 |  | 22
C78 | C78 |  | 7.15
| ""křídla A,B - vodorovnw, svisle" |  | 0
C78 | 2.9+4.25 |  | 7.15
Použití figury:
931994131 | Těsnění pracovní spáry betonové konstrukce silikonovým tmelem do pl 1,5 cm2 | m | 84.75
C8 | C8 |  | 6.61
| ""u křídla C" |  | 0
C8 | 5.5*0.85+4.5*0.43 |  | 6.61
Použití figury:
171151103 | Uložení sypaniny z hornin soudržných do násypů zhutněných strojně | m3 | 38.189
C84 | C84 |  | 19.75
C84 | "Celkem: "A84+B84 |  | 19.75
C91 | C91 |  | 9.275
C91 | "Celkem: "A91+B91 |  | 9.275
C92 | C92 |  | 0.003
C92 | B92 * 0.0003"Koeficient množství |  | 0.003
C93 | C93 |  | 20.286
C93 | "Celkem: "A93+B93 |  | 20.286
C94 | C94 |  | 0.007
C94 | B94 * 0.00035"Koeficient množství |  | 0.007
C95 | C95 |  | 40.572
C95 | "Celkem: "A95+B95 |  | 40.572
C96 | C96 |  | 0.069
C96 | B96 * 0.0017"Koeficient množství |  | 0.069
C98 | C98 |  | 78.79
C98 | B98 * 1.15"Koeficient množství |  | 78.79
C99 | C99 |  | 33.953
C99 | "Celkem: "A99+B99 |  | 33.953
D13 | D13 |  | 6.5
D13 | "Celkem: "A13+B13+C13 |  | 6.5
D15 | D15 |  | 24.1
D15 | "Celkem: "A15+B15+C15 |  | 24.1
D34 | D34 |  | 133.406
D34 | "Celkem: "A34+B34+C34 |  | 133.406
D52 | D52 |  | 31.13
| ""u oúpěry 2, křídla D" |  | 0
D52 | 0.95+14.32*1.2+10.83*1.2 |  | 31.13
Použití figury:
451315127 | Podkladní nebo výplňová vrstva z betonu C 25/30 tl do 150 mm | m2 | 52.572
D59 | D59 |  | 38.877
D59 | "Celkem: "A59+B59+C59 |  | 38.877
D60 | D60 |  | 31.13
| ""kř D" |  | 0
D60 | 0.95+14.32*1.2+10.83*1.2 |  | 31.13
Použití figury:
465513157 | Dlažba svahu u opěr z upraveného lomového žulového kamene tl 200 mm do lože C 25/30 pl přes 10 m2 | m2 | 52.572
D73 | D73 |  | 3.25
| "" kř. D" |  | 0
D73 | 1.25+2.00 |  | 3.25
Použití figury:
916231212 | Osazení chodníkového obrubníku betonového stojatého bez boční opěry do lože z betonu prostého | m | 30.76
D78 | D78 |  | 3.75
D78 | 1.95+1.8 |  | 3.75
Použití figury:
931994131 | Těsnění pracovní spáry betonové konstrukce silikonovým tmelem do pl 1,5 cm2 | m | 84.75
D8 | D8 |  | 2.125
| ""u křídla D" |  | 0
D8 | 2.5*0.85 |  | 2.125
Použití figury:
171151103 | Uložení sypaniny z hornin soudržných do násypů zhutněných strojně | m3 | 38.189
E52 | E52 |  | 52.572
E52 | "Celkem: "A52+B52+C52+D52 |  | 52.572
E60 | E60 |  | 52.572
E60 | "Celkem: "A60+B60+C60+D60 |  | 52.572
E73 | E73 |  | 30.76
E73 | "Celkem: "A73+B73+C73+D73 |  | 30.76
E78 | E78 |  | 5.15
| ""křídla C,D - vodorovně, svisle" |  | 0
E78 | 2.9+2.25 |  | 5.15
Použití figury:
931994131 | Těsnění pracovní spáry betonové konstrukce silikonovým tmelem do pl 1,5 cm2 | m | 84.75
E8 | E8 |  | 38.189
E8 | "Celkem: "A8+B8+C8+D8 |  | 38.189
F78 | F78 |  | 3.8
F78 | 1.8+2 |  | 3.8
Použití figury:
931994131 | Těsnění pracovní spáry betonové konstrukce silikonovým tmelem do pl 1,5 cm2 | m | 84.75
G78 | G78 |  | 12.3
| ""rožšíření základu pro křídla vodorovně" |  | 0
G78 | 2.9+4.25+2.9+2.25 |  | 12.3
Použití figury:
931994131 | Těsnění pracovní spáry betonové konstrukce silikonovým tmelem do pl 1,5 cm2 | m | 84.75
H78 | H78 |  | 11.3
| ""římsy" |  | 0
H78 | 5.65*2 |  | 11.3
Použití figury:
931994131 | Těsnění pracovní spáry betonové konstrukce silikonovým tmelem do pl 1,5 cm2 | m | 84.75
I78 | I78 |  | 84.75
I78 | "Celkem: "A78+B78+C78+D78+E78+F78+G78+H78 |  | 84.75