## Rekapitulace stavby
Export Komplet | [24 empty] | VZ | 2.0 | ZAMOK |  |  |  |  | False | False | {a27ed521-eca5-4f07-b055-e98c9d3bd97b}
[31 empty] | 0,01 | 21
[31 empty] | 0,01 | 15
|  | REKAPITULACE STAVBY | [15 empty] | v --- níže se nacházejí doplnkové a pomocné údaje k sestavám --- v | [11 empty] | Návod na vyplnění | 0,001
|  | Kód: |  |  |  |  | 15UL31027 | [22 empty] | Měnit lze pouze buňky se žlutým podbarvením! 1) v Rekapitulaci stavby vyplňte údaje o Uchazeči (přenesou se do ostatních sestav i v jiných listech) 2) na vybraných listech vyplňte v sestavě Soupis prací ceny u položek | 0,01
|  | Stavba: |  |  |  |  | Librantický potok, Bukovina, výstavba suché retenční nádrže | [23 empty] | 0,1
|  | KSO: | [11 empty] | CC-CZ: | [16 empty] | 1
|  | Místo: |  |  |  |  | Bukovina u Hradce Králové | [6 empty] | Datum: |  | 4. 4. 2022 | [14 empty] | 10
100
|  | Zadavatel: | [11 empty] | IČ: |  | 70890005 | [14 empty] | 0,1
|  |  | Povodí Labe, s.p. | [10 empty] | DIČ: | [16 empty] | 0,1
0,1
|  | Uchazeč: | [11 empty] | IČ: |  | Vyplň údaj | [14 empty] | 0,1
|  |  | Vyplň údaj | [10 empty] | DIČ: |  | Vyplň údaj | [14 empty] | 0,1
False
|  | Projektant: | [11 empty] | IČ: |  | 48266230 | [14 empty] | False
|  |  | Valbek, spol. s r.o., středisko Plzeň | [10 empty] | DIČ: |  | CIČ48266230 | [14 empty] | True
0,01
|  | Zpracovatel: | [11 empty] | IČ: | [16 empty] | 0,01
[14 empty] | DIČ: | [16 empty] | True
Poznámka:
Soupis prací je sestaven s využitím Cenové soustavy ÚRS. Položky, které pochází z této cenové soustavy, jsou ve sloupci 'Cenová soustava' označeny popisem 'CS ÚRS' a úrovní příslušného kalendářního pololetí. Veškeré další informace vymezující popis a podmínky použití těchto položek z Cenové soustavy, které nejsou uvedeny přímo v soupisu prací, jsou neomezeně dálkově k dispozici na https://podminky.urs.cz.
|  | Cena bez DPH | [11 empty] | 0
[8 empty] | Sazba daně |  | Základ daně |  |  |  | Výše daně
|  | DPH |  | základní |  |  |  | 21% |  | 0 |  |  |  | 0
|  |  |  | snížená |  |  |  | 15% |  | 0 |  |  |  | 0
|  |  |  | zákl. přenesená |  |  |  | 21% |  | 0 |  |  |  | 0
|  |  |  | sníž. přenesená |  |  |  | 15% |  | 0 |  |  |  | 0
|  |  |  | nulová |  |  |  | 0% |  | 0 |  |  |  | 0
|  | Cena s DPH | [6 empty] | v |  | CZK |  |  | 0
REKAPITULACE OBJEKTŮ STAVBY A SOUPISŮ PRACÍ
| Kód: | [6 empty] | 15UL31027
| Stavba: | [6 empty] | Librantický potok, Bukovina, výstavba suché retenční nádrže
| Místo: | [6 empty] | Bukovina u Hradce Králové |  |  |  |  | Datum: |  | 4. 4. 2022
| Zadavatel: | [6 empty] | Povodí Labe, s.p. |  |  |  |  | Projektant: |  | Valbek, spol. s r.o., středisko Plzeň |  |  | Informatívní údaje z listů zakázek
| Uchazeč: | [11 empty] | Zpracovatel:
| Kód |  |  |  | Popis | [6 empty] | Cena bez DPH [CZK] |  |  |  | Cena s DPH [CZK] | Typ | z toho Ostat. náklady [CZK] | DPH [CZK] | Normohodiny [h] | DPH základní [CZK] | DPH snížená [CZK] | DPH základní přenesená [CZK] | DPH snížená přenesená [CZK] | Základna DPH základní | Základna DPH snížená | Základna DPH zákl. přenesená | Základna DPH sníž. přenesená | Základna DPH nulová
| Náklady stavby celkem | [10 empty] | 0 |  |  |  | 0 |  | 0 | 0 | 0 | 0 | 0 | 0 | 0 | 0 | 0 | 0 | 0 | 0 |  | D | 0 | ###NOIMPORT### | IMPORT | {a27ed521-eca5-4f07-b055-e98c9d3bd97b} | {00000000-0000-0000-0000-000000000000}
/ |  | SO 00 |  |  |  | Vedlejší a ostatní náklady | [5 empty] | 0 |  |  |  | 0 | STA | 0 | 0 | 0 | 0 | 0 | 0 | 0 | 0 | 0 | 0 | 0 | 0 |  |  | 1 |  | IMPORT | {e1929aa4-c183-45bb-a909-c73a93266b81} | {a27ed521-eca5-4f07-b055-e98c9d3bd97b} | 2
/ |  | SO 01 |  |  |  | Hráz | [5 empty] | 0 |  |  |  | 0 | STA | 0 | 0 | 0 | 0 | 0 | 0 | 0 | 0 | 0 | 0 | 0 | 0 |  |  | 1 |  | IMPORT | {d5e184dc-82e9-4656-8cf3-4dfc2aaaebb7} | {a27ed521-eca5-4f07-b055-e98c9d3bd97b} | 2
/ |  | SO 02 |  |  |  | Bezpečnostní přeliv, skluz | [5 empty] | 0 |  |  |  | 0 | STA | 0 | 0 | 0 | 0 | 0 | 0 | 0 | 0 | 0 | 0 | 0 | 0 |  |  | 1 |  | IMPORT | {64c90d33-268e-45c4-b484-90c53dcb7106} | {a27ed521-eca5-4f07-b055-e98c9d3bd97b} | 2
/ |  | SO 03 |  |  |  | Požerák a spodní výpusť | [5 empty] | 0 |  |  |  | 0 | STA | 0 | 0 | 0 | 0 | 0 | 0 | 0 | 0 | 0 | 0 | 0 | 0 |  |  | 1 |  | IMPORT | {3192c3cf-c55a-42a9-bc94-a019110c8469} | {a27ed521-eca5-4f07-b055-e98c9d3bd97b} | 2
/ |  | SO 04 |  |  |  | Koryto pod hrází | [5 empty] | 0 |  |  |  | 0 | STA | 0 | 0 | 0 | 0 | 0 | 0 | 0 | 0 | 0 | 0 | 0 | 0 |  |  | 1 |  | IMPORT | {32af6a2b-69c2-4e29-a506-8787c9211fc8} | {a27ed521-eca5-4f07-b055-e98c9d3bd97b} | 2
/ |  | SO 05 |  |  |  | Zemník | [5 empty] | 0 |  |  |  | 0 | STA | 0 | 0 | 0 | 0 | 0 | 0 | 0 | 0 | 0 | 0 | 0 | 0 |  |  | 1 |  | IMPORT | {1938186a-76e4-4230-bfd3-5f71721341f6} | {a27ed521-eca5-4f07-b055-e98c9d3bd97b} | 2
/ |  | SO 06 |  |  |  | Přístup | [5 empty] | 0 |  |  |  | 0 | STA | 0 | 0 | 0 | 0 | 0 | 0 | 0 | 0 | 0 | 0 | 0 | 0 |  |  | 1 |  | IMPORT | {43a9900b-bffc-4e83-8ddb-0796955d631a} | {a27ed521-eca5-4f07-b055-e98c9d3bd97b} | 2
/ |  | SO 07 |  |  |  | Kontrolní měření | [5 empty] | 0 |  |  |  | 0 | STA | 0 | 0 | 0 | 0 | 0 | 0 | 0 | 0 | 0 | 0 | 0 | 0 |  |  | 1 |  | IMPORT | {1ac240a0-694f-457b-b385-b921cf7ed450} | {a27ed521-eca5-4f07-b055-e98c9d3bd97b} | 2
/ |  | SO 08 |  |  |  | Vegetační úpravy | [5 empty] | 0 |  |  |  | 0 | STA | 0 | 0 | 0 | 0 | 0 | 0 | 0 | 0 | 0 | 0 | 0 | 0 |  |  | 1 |  | IMPORT | {25d2fc77-348d-407f-8640-89b2510ea090} | {a27ed521-eca5-4f07-b055-e98c9d3bd97b} | 2

## SO 00 - Vedlejší a ostatn...
{e1929aa4-c183-45bb-a909-c73a93266b81}
2
| KRYCÍ LIST SOUPISU PRACÍ | [7 empty] | v --- níže se nacházejí doplnkové a pomocné údaje k sestavám --- v | [8 empty] | False
Stavba:
Librantický potok, Bukovina, výstavba suché retenční nádrže
Objekt:
SO 00 - Vedlejší a ostatní náklady
| KSO: |  |  |  |  | CC-CZ:
| Místo: |  | Bukovina u Hradce Králové |  |  | Datum: | 4. 4. 2022
| Zadavatel: |  |  |  |  | IČ: | 70890005
|  | Povodí Labe, s.p. |  |  |  | DIČ:
| Uchazeč: |  |  |  |  | IČ: | Vyplň údaj
|  | Vyplň údaj |  |  |  | DIČ: | Vyplň údaj
| Projektant: |  |  |  |  | IČ: | 48266230
|  | Valbek, spol. s r.o., středisko Plzeň |  |  |  | DIČ: | CIČ48266230
| Zpracovatel: |  |  |  |  | IČ:
DIČ:
Poznámka:
| Cena bez DPH | [5 empty] | 0
|  |  | Základ daně |  |  | Sazba daně | Výše daně
| DPH | základní | 0 |  |  | 21% | 0
|  | snížená | 0 |  |  | 15% | 0
|  | zákl. přenesená | 0 |  |  | 21% | 0
|  | sníž. přenesená | 0 |  |  | 15% | 0
|  | nulová | 0 |  |  | 0% | 0
| Cena s DPH |  |  | v | CZK |  | 0
REKAPITULACE ČLENĚNÍ SOUPISU PRACÍ
Stavba:
Librantický potok, Bukovina, výstavba suché retenční nádrže
Objekt:
SO 00 - Vedlejší a ostatní náklady
Místo: |  |  | Bukovina u Hradce Králové |  |  | Datum: | 4. 4. 2022
Zadavatel: |  |  | Povodí Labe, s.p. |  |  | Projektant: | Valbek, spol. s r.o., středisko Plzeň
Uchazeč: |  |  | Vyplň údaj |  |  | Zpracovatel:
Kód dílu - Popis | [6 empty] | Cena celkem [CZK]
Náklady stavby celkem | [6 empty] | 0 | [11 empty] | -1
| VRN - Vedlejší rozpočtové náklady | [5 empty] | 0
SOUPIS PRACÍ
Stavba:
Librantický potok, Bukovina, výstavba suché retenční nádrže
Objekt:
SO 00 - Vedlejší a ostatní náklady
Místo: |  |  | Bukovina u Hradce Králové |  |  | Datum: | 4. 4. 2022
Zadavatel: |  |  | Povodí Labe, s.p. |  |  | Projektant: | Valbek, spol. s r.o., středisko Plzeň
Uchazeč: |  |  | Vyplň údaj |  |  | Zpracovatel:
PČ | Typ | Kód | Popis | MJ | Množství | J.cena [CZK] | Cena celkem [CZK] | Cenová soustava |  | DPH | J. Nh [h] | Nh celkem [h] | J. hmotnost [t] | Hmotnost celkem [t] | J. suť [t] | Suť Celkem [t]
Náklady soupisu celkem | [6 empty] | 0 |  |  |  |  | 0 |  | 0 |  | 0 |  | D | -1 | [7 empty] | 0
| D | VRN | Vedlejší rozpočtové náklady |  |  |  | 0 |  |  |  |  | 0 |  | 0 |  | 0 | 5 | D | 0 | ROZPOCET | [6 empty] | 0
1 | K | R-011 | Zajištění kompletního zařízení staveniště a jeho připojení na sítě | soubor | 1 |  | 0 |  |  | základní |  | 0 | 0 | 0 | 0 | 0 | 4 | K | 1 | ROZPOCET | 0 | 0 | 0 | 0 | 0 | 1 | 0 | 4 | -306325738
| PP |  | Zajištění kompletního zařízení staveniště a jeho připojení na sítě | [14 empty] | PP | 1
| P |  | Poznámka k položce: - zajištění místnosti pro TDI v ZS vč. jejího vybavení - zajištění ohlášení všech staveb zařízení staveniště dle par.104, odst.2 zákona č.183/2006 Sb. - zajištění následné likvidace všech objektů ZS včetně připojení na sítě - zajištění zřízení a odstranění dočasných komunikací, sjezdů a nájezdů pro realizaci stavby - přístupová komunikace v dl.800m -zajištění zřízení a odstranění dočasných komunikací, včetně podkladu - přejezd (brod) z panelů - plocha 210 m2 - zajištění ostrahy stavby a staveniště po dobu realizace stavby - zajištění podmínek pro použití přístupových komunikcí dotčených stavbou s příslušnými vlastníky či správci - zřízení čistících zón před výjezdem z obvodu staveniště -provedení takových opatřní, aby plochy obvodu staveniště nebyly znečištěny ropnými látkami a jinými podobnými produkty -provedení takových opatření, aby nebyly překročeny limity prašnosti a hlučnosti dané obecně závaznou vyhláškou - zajištění péče o nepředané objekty a konstrukce stavby, jejich ošetřování a zimní opatření | [14 empty] | P | 1
2 | K | R-0111 | Zajištění obnovy příjezdové asfaltové komunikace | soubor | 1 |  | 0 |  |  | základní |  | 0 | 0 | 0 | 0 | 0 | 4 | K | 1 | ROZPOCET | 0 | 0 | 0 | 0 | 0 | 1 | 0 | 4 | -1994597809
| PP |  | Zajištění obnovy příjezdové asfaltové komunikace | [14 empty] | PP | 1
| P |  | Poznámka k položce: - obnova stávající příjezdové asfaltové komunikace při jejím případném porušení | [14 empty] | P | 1
3 | K | R-0210 | Vypracování havarijního plánu včetně odsouhlasení příslušným orgánem | kus | 1 |  | 0 |  |  | základní |  | 0 | 0 | 0 | 0 | 0 | 4 | K | 1 | ROZPOCET | 0 | 0 | 0 | 0 | 0 | 1 | 0 | 4 | -339553208
| PP |  | Vypracování havarijního plánu včetně odsouhlasení příslušným orgánem | [14 empty] | PP | 1
4 | K | R-0221 | Zpracování povodňového plánu stavby dle par.71 zákona č.254/2001 Sb. včetně zajištění schválení příslušnými orgány správy a Povodím Labe, s.p. | kus | 1 |  | 0 |  |  | základní |  | 0 | 0 | 0 | 0 | 0 | 4 | K | 1 | ROZPOCET | 0 | 0 | 0 | 0 | 0 | 1 | 0 | 4 | 741295488
| PP |  | Zpracování povodňového plánu stavby dle par.71 zákona č.254/2001 Sb. včetně zajištění schválení příslušnými orgány správy a Povodím Labe, s.p. | [14 empty] | PP | 1
5 | K | R-023 | Vypracování projektu skutečného provedení díla | kus | 1 |  | 0 |  |  | základní |  | 0 | 0 | 0 | 0 | 0 | 4 | K | 1 | ROZPOCET | 0 | 0 | 0 | 0 | 0 | 1 | 0 | 4 | 1907807160
| PP |  | Vypracování projektu skutečného provedení díla | [14 empty] | PP | 1
6 | K | R-025 | Zajištění zpracování provozního řádu po dokončení realizace | kus | 1 |  | 0 |  |  | základní |  | 0 | 0 | 0 | 0 | 0 | 4 | K | 1 | ROZPOCET | 0 | 0 | 0 | 0 | 0 | 1 | 0 | 4 | 360798170
| PP |  | Zajištění zpracování provozního řádu po dokončení realizace | [14 empty] | PP | 1
7 | K | R-026 | Zpracování realizační dokumentace zhotovitele, dílenských výkresů, technologických předpisů | kus | 1 |  | 0 |  |  | základní |  | 0 | 0 | 0 | 0 | 0 | 4 | K | 1 | ROZPOCET | 0 | 0 | 0 | 0 | 0 | 1 | 0 | 4 | -2111347402
| PP |  | Zpracování realizační dokumentace zhotovitele, dílenských výkresů, technologických předpisů | [14 empty] | PP | 1
8 | K | R-031 | Vypracování geodetického zaměření skutečného stavu | kus | 1 |  | 0 |  |  | základní |  | 0 | 0 | 0 | 0 | 0 | 4 | K | 1 | ROZPOCET | 0 | 0 | 0 | 0 | 0 | 1 | 0 | 4 | -1754071647
| PP |  | Vypracování geodetického zaměření skutečného stavu | [14 empty] | PP | 1
9 | K | R-032 | Zhotovení geometrických plánů pro účely vkladu vodního díla do katastru nemovitostí a geometrických plánů pro zřízení věcných břemen | kus | 1 |  | 0 |  |  | základní |  | 0 | 0 | 0 | 0 | 0 | 4 | K | 1 | ROZPOCET | 0 | 0 | 0 | 0 | 0 | 1 | 0 | 4 | -2060695348
| PP |  | Zhotovení geometrických plánů pro účely vkladu vodního díla do katastru nemovitostí a geometrických plánů pro zřízení věcných břemen | [14 empty] | PP | 1
10 | K | R-035 | Zajištění veškerých geodetických prací souvisejících s realizací díla | soubor | 1 |  | 0 |  |  | základní |  | 0 | 0 | 0 | 0 | 0 | 4 | K | 1 | ROZPOCET | 0 | 0 | 0 | 0 | 0 | 1 | 0 | 4 | -1503313763
| PP |  | Zajištění veškerých geodetických prací souvisejících s realizací díla | [14 empty] | PP | 1
11 | K | R-0931 | Provedení pasportizace stávajících nemovitostí (vč.pozemků) a jejich příslušenství, zajištění fotodokumentace stávajícího stavu přístupových komunikací | soubor | 1 |  | 0 |  |  | základní |  | 0 | 0 | 0 | 0 | 0 | 4 | K | 1 | ROZPOCET | 0 | 0 | 0 | 0 | 0 | 1 | 0 | 4 | -1439825682
| PP |  | Provedení pasportizace stávajících nemovitostí (vč.pozemků) a jejich příslušenství, zajištění fotodokumentace stávajícího stavu přístupových komunikací | [14 empty] | PP | 1
12 | K | R-0990 | Zajištění dokladů o předání dřevní hmoty vzniklé smýcením porostů k dalšímu využití | soubor | 1 |  | 0 |  |  | základní |  | 0 | 0 | 0 | 0 | 0 | 4 | K | 1 | ROZPOCET | 0 | 0 | 0 | 0 | 0 | 1 | 0 | 4 | -262715515
| PP |  | Zajištění dokladů o předání dřevní hmoty vzniklé smýcením porostů k dalšímu využití | [14 empty] | PP | 1
13 | K | R-0992 | Zajištění průzkumu staveniště zaměřeného na výskyt zvláště chráněných živočichů a rostlin a jejich odborného transferu | soubor | 1 |  | 0 |  |  | základní |  | 0 | 0 | 0 | 0 | 0 | 4 | K | 1 | ROZPOCET | 0 | 0 | 0 | 0 | 0 | 1 | 0 | 4 | -880935321
| PP |  | Zajištění průzkumu staveniště zaměřeného na výskyt zvláště chráněných živočichů a rostlin a jejich odborného transferu | [14 empty] | PP | 1
14 | K | R-0993 | Zajištění dopravně inženýrských opatření | kus | 1 |  | 0 |  |  | základní |  | 0 | 0 | 0 | 0 | 0 | 4 | K | 1 | ROZPOCET | 0 | 0 | 0 | 0 | 0 | 1 | 0 | 4 | 55677038
| PP |  | Zajištění dopravně inženýrských opatření | [14 empty] | PP | 1
| P |  | Poznámka k položce: - zajištění dopravně inženýrských opatření - zajištění zřízení a likvidace dopravního značení včetně případné světelné signalizace - zajištění vydání dopravně inženýrského rozhodnutí | [14 empty] | P | 1
15 | K | R-0994 | Zajištění veškerých předepsaných rozborů, atestů, zkoušek a revizí dle příslušných norem a dalších předpisů a nařízení platných v ČR, kterými bude prokázáno dosažení předepsané kvality a parametrů dokončeného díla | soubor | 1 |  | 0 |  |  | základní |  | 0 | 0 | 0 | 0 | 0 | 4 | K | 1 | ROZPOCET | 0 | 0 | 0 | 0 | 0 | 1 | 0 | 4 | -440538274
| PP |  | Zajištění veškerých předepsaných rozborů, atestů, zkoušek a revizí dle příslušných norem a dalších předpisů a nařízení platných v ČR, kterými bude prokázáno dosažení předepsané kvality a parametrů dokončeného díla | [14 empty] | PP | 1
16 | K | R-0996 | Zajištění výroby a instalace informačních tabulí ke stavbě | soubor | 1 |  | 0 |  |  | základní |  | 0 | 0 | 0 | 0 | 0 | 4 | K | 1 | ROZPOCET | 0 | 0 | 0 | 0 | 0 | 1 | 0 | 4 | -476723255
| PP |  | Zajištění výroby a instalace informačních tabulí ke stavbě | [14 empty] | PP | 1
| P |  | Poznámka k položce: - informační tabule po dobu výstavby 1ks - stálá pamětní deska 1ks | [14 empty] | P | 1
17 | K | R-0997 | Zajištění kontrolního a zkušebního plánu stavby | soubor | 1 |  | 0 |  |  | základní |  | 0 | 0 | 0 | 0 | 0 | 4 | K | 1 | ROZPOCET | 0 | 0 | 0 | 0 | 0 | 1 | 0 | 4 | 224324529
| PP |  | Zajištění kontrolního a zkušebního plánu stavby | [14 empty] | PP | 1
18 | K | R-09991 | Zajištění fotodokumentace veškerých konstrukcí, které budou v průběhu výstavby skryty nebo zakryty | soubor | 1 |  | 0 |  |  | základní |  | 0 | 0 | 0 | 0 | 0 | 4 | K | 1 | ROZPOCET | 0 | 0 | 0 | 0 | 0 | 1 | 0 | 4 | 76294651
| PP |  | Zajištění fotodokumentace veškerých konstrukcí, které budou v průběhu výstavby skryty nebo zakryty | [14 empty] | PP | 1
19 | K | R-09993 | Inženýrsko geologický dohled | měsíc | 6 |  | 0 |  |  | základní |  | 0 | 0 | 0 | 0 | 0 | 4 | K | 1 | ROZPOCET | 0 | 0 | 0 | 0 | 0 | 1 | 0 | 4 | 1503655347
| PP |  | Inženýrsko geologický dohled | [14 empty] | PP | 1
| P |  | Poznámka k položce: - stálý při výstavbě hráze - včetně provádění zkoušek - včetně laboratoří | [14 empty] | P | 1

## SO 01 - Hráz
{d5e184dc-82e9-4656-8cf3-4dfc2aaaebb7}
2
| KRYCÍ LIST SOUPISU PRACÍ | [7 empty] | v --- níže se nacházejí doplnkové a pomocné údaje k sestavám --- v | [8 empty] | False
Stavba:
Librantický potok, Bukovina, výstavba suché retenční nádrže
Objekt:
SO 01 - Hráz
| KSO: |  |  |  |  | CC-CZ:
| Místo: |  | Bukovina u Hradce Králové |  |  | Datum: | 4. 4. 2022
| Zadavatel: |  |  |  |  | IČ: | 70890005
|  | Povodí Labe, s.p. |  |  |  | DIČ:
| Uchazeč: |  |  |  |  | IČ: | Vyplň údaj
|  | Vyplň údaj |  |  |  | DIČ: | Vyplň údaj
| Projektant: |  |  |  |  | IČ: | 48266230
|  | Valbek, spol. s r.o., středisko Plzeň |  |  |  | DIČ: | CIČ48266230
| Zpracovatel: |  |  |  |  | IČ:
DIČ:
Poznámka:
| Cena bez DPH | [5 empty] | 0
|  |  | Základ daně |  |  | Sazba daně | Výše daně
| DPH | základní | 0 |  |  | 21% | 0
|  | snížená | 0 |  |  | 15% | 0
|  | zákl. přenesená | 0 |  |  | 21% | 0
|  | sníž. přenesená | 0 |  |  | 15% | 0
|  | nulová | 0 |  |  | 0% | 0
| Cena s DPH |  |  | v | CZK |  | 0
REKAPITULACE ČLENĚNÍ SOUPISU PRACÍ
Stavba:
Librantický potok, Bukovina, výstavba suché retenční nádrže
Objekt:
SO 01 - Hráz
Místo: |  |  | Bukovina u Hradce Králové |  |  | Datum: | 4. 4. 2022
Zadavatel: |  |  | Povodí Labe, s.p. |  |  | Projektant: | Valbek, spol. s r.o., středisko Plzeň
Uchazeč: |  |  | Vyplň údaj |  |  | Zpracovatel:
Kód dílu - Popis | [6 empty] | Cena celkem [CZK]
Náklady stavby celkem | [6 empty] | 0 | [11 empty] | -1
| HSV - Práce a dodávky HSV | [5 empty] | 0
| 1 - Zemní práce | [5 empty] | 0
| 2 - Zakládání | [5 empty] | 0
| 4 - Vodorovné konstrukce | [5 empty] | 0
| 5 - Komunikace pozemní | [5 empty] | 0
| 9 - Ostatní konstrukce a práce, bourání | [5 empty] | 0
| 997 - Přesun sutě | [5 empty] | 0
| 998 - Přesun hmot | [5 empty] | 0
| PSV - Práce a dodávky PSV | [5 empty] | 0
| 767 - Konstrukce zámečnické | [5 empty] | 0
SOUPIS PRACÍ
Stavba:
Librantický potok, Bukovina, výstavba suché retenční nádrže
Objekt:
SO 01 - Hráz
Místo: |  |  | Bukovina u Hradce Králové |  |  | Datum: | 4. 4. 2022
Zadavatel: |  |  | Povodí Labe, s.p. |  |  | Projektant: | Valbek, spol. s r.o., středisko Plzeň
Uchazeč: |  |  | Vyplň údaj |  |  | Zpracovatel:
PČ | Typ | Kód | Popis | MJ | Množství | J.cena [CZK] | Cena celkem [CZK] | Cenová soustava |  | DPH | J. Nh [h] | Nh celkem [h] | J. hmotnost [t] | Hmotnost celkem [t] | J. suť [t] | Suť Celkem [t]
Náklady soupisu celkem | [6 empty] | 0 |  |  |  |  | 0 |  | 2692.5162 |  | 24.8 |  | D | -1 | [10 empty] | 0
| D | HSV | Práce a dodávky HSV |  |  |  | 0 |  |  |  |  | 0 |  | 2692.4562 |  | 24.8 | 1 | D | 0 |  |  |  | ROZPOCET | [6 empty] | 0
| D | 1 | Zemní práce |  |  |  | 0 |  |  |  |  | 0 |  | 2156.3146 |  | 0.8 | 1 | D | 1 |  |  |  | ROZPOCET | [6 empty] | 0
1 | K | 111251103 | Odstranění křovin a stromů průměru kmene do 100 mm i s kořeny sklonu terénu do 1:5 z celkové plochy přes 500 m2 strojně | m2 | 3400 |  | 0 | CS ÚRS 2022 01 |  | základní |  | 0 | 0 | 0 | 0 | 0 | 4 | K | 2 |  |  |  | ROZPOCET | 0 | 0 | 0 | 0 | 0 | 1 | 0 | 4 | -1579505840
| PP |  | Odstranění křovin a stromů s odstraněním kořenů strojně průměru kmene do 100 mm v rovině nebo ve svahu sklonu terénu do 1:5, při celkové ploše přes 500 m2 | [14 empty] | PP | 2
| Online PSC |  | https://podminky.urs.cz/item/CS_URS_2022_01/111251103 | [14 empty] | Online PSC | 2
| VV |  | 3400 |  | 3400 | [12 empty] | VV | 2 | 2 | True | 1 | ROZPOCET
2 | K | 111201401.R | Spálení křovin a stromů průměru kmene do 100 mm | m2 | 3400 |  | 0 |  |  | základní |  | 0 | 6e-05 | 0.204 | 0 | 0 | 4 | K | 2 |  |  |  | ROZPOCET | 0 | 0 | 0 | 0 | 0 | 1 | 0 | 4 | -1226188391
| PP |  | Spálení odstraněných křovin a stromů na hromadách průměru kmene do 100 mm pro jakoukoliv plochu | [14 empty] | PP | 2
| P |  | Poznámka k položce: včetně likvidace v souladu se zákonem o odpadech č.185/2001 Sb. | [14 empty] | P | 2
| VV |  | 3400 |  | 3400 | [12 empty] | VV | 2 | 2 | True | 1 | ROZPOCET
3 | K | 112101104 | Odstranění stromů listnatých průměru kmene do 900 mm | kus | 30 |  | 0 | CS ÚRS 2022 01 |  | základní |  | 0 | 0 | 0 | 0 | 0 | 4 | K | 2 |  |  |  | ROZPOCET | 0 | 0 | 0 | 0 | 0 | 1 | 0 | 4 | 339958090
| PP |  | Odstranění stromů s odřezáním kmene a s odvětvením listnatých, průměru kmene přes 700 do 900 mm | [14 empty] | PP | 2
| Online PSC |  | https://podminky.urs.cz/item/CS_URS_2022_01/112101104 | [14 empty] | Online PSC | 2
| P |  | Poznámka k položce: - dřevo bude odvezeno na mezideponii určenou investorem, do 10 km - dřevní odpad zlikviduje zhotovitel | [14 empty] | P | 2
| VV |  | 30 |  | 30 | [12 empty] | VV | 2 | 2 | True | 0 | ROZPOCET
| VV |  | Součet |  | 30 | [12 empty] | VV | 2 | 4 | True | 1 | ROZPOCET
4 | K | 112251104 | Odstranění pařezů D přes 700 do 900 mm | kus | 30 |  | 0 | CS ÚRS 2022 01 |  | základní |  | 0 | 0 | 0 | 0 | 0 | 4 | K | 2 |  |  |  | ROZPOCET | 0 | 0 | 0 | 0 | 0 | 1 | 0 | 4 | 314221534
| PP |  | Odstranění pařezů strojně s jejich vykopáním, vytrháním nebo odstřelením průměru přes 700 do 900 mm | [14 empty] | PP | 2
| Online PSC |  | https://podminky.urs.cz/item/CS_URS_2022_01/112251104 | [14 empty] | Online PSC | 2
| P |  | Poznámka k položce: včetně likvidace v souladu se zákonem o odpadech č.185/2001 Sb. | [14 empty] | P | 2
| VV |  | 30 |  | 30 | [12 empty] | VV | 2 | 2 | True | 0 | ROZPOCET
| VV |  | Součet |  | 30 | [12 empty] | VV | 2 | 4 | True | 1 | ROZPOCET
5 | K | 113311171.R | Odstranění geotextilií | m2 | 1000 |  | 0 |  |  | základní |  | 0 | 0 | 0 | 0.0008 | 0.8 | 4 | K | 2 |  |  |  | ROZPOCET | 0 | 0 | 0 | 0 | 0 | 1 | 0 | 4 | 1585466554
| PP |  | Odstranění geotextilií | [14 empty] | PP | 2
| VV |  | opatření proti vysychání uložené zeminy | [14 empty] | VV | 2 | 1 | True | 0 | ROZPOCET
| VV |  | 25,00*40,00 |  | 1000 | [12 empty] | VV | 2 | 2 | True | 1 | ROZPOCET
6 | K | 115001102 | Převedení vody potrubím DN do 150 | m | 260 |  | 0 | CS ÚRS 2022 01 |  | základní |  | 0 | 0.00787 | 2.0462 | 0 | 0 | 4 | K | 2 |  |  |  | ROZPOCET | 0 | 0 | 0 | 0 | 0 | 1 | 0 | 4 | 441430889
| PP |  | Převedení vody potrubím průměru DN přes 100 do 150 | [14 empty] | PP | 2
| Online PSC |  | https://podminky.urs.cz/item/CS_URS_2022_01/115001102 | [14 empty] | Online PSC | 2
| VV |  | pro čerpání | [14 empty] | VV | 2 | 1 | True | 0 | ROZPOCET
| VV |  | 260 |  | 260 | [12 empty] | VV | 2 | 2 | True | 1 | ROZPOCET
7 | K | 115101201 | Čerpání vody na dopravní výšku do 10 m průměrný přítok do 500 l/min | hod | 244 |  | 0 | CS ÚRS 2022 01 |  | základní |  | 0 | 3e-05 | 0.00732 | 0 | 0 | 4 | K | 2 |  |  |  | ROZPOCET | 0 | 0 | 0 | 0 | 0 | 1 | 0 | 4 | 181592273
| PP |  | Čerpání vody na dopravní výšku do 10 m s uvažovaným průměrným přítokem do 500 l/min | [14 empty] | PP | 2
| Online PSC |  | https://podminky.urs.cz/item/CS_URS_2022_01/115101201 | [14 empty] | Online PSC | 2
| VV |  | 2 "h/denně" * 122 "dnů" |  | 244 | [12 empty] | VV | 2 | 2 | True | 1 | ROZPOCET
8 | K | 116951201 | Úprava zemin vápnem nebo směsnými hydraulickými pojivy | m3 | 17773.63 |  | 0 | CS ÚRS 2022 01 |  | základní |  | 0 | 0 | 0 | 0 | 0 | 4 | K | 2 |  |  |  | ROZPOCET | 0 | 0 | 0 | 0 | 0 | 1 | 0 | 4 | 469706758
| PP |  | Úprava zemin vápnem nebo směsnými hydraulickými pojivy za účelem zlepšení mechanických vlastností a zpracovatelnosti, bez dodávky materiálu u hrubých terénních úprav, násypů a zásypů | [14 empty] | PP | 2
| Online PSC |  | https://podminky.urs.cz/item/CS_URS_2022_01/116951201 | [14 empty] | Online PSC | 2
| VV |  | 64,10"m2-referenční plocha hráze"*284,30-100"m3-požerák"-350"m3-bezpečnostní přeliv" |  | 17773.63 | [12 empty] | VV | 2 | 2 | True | 1 | ROZPOCET
9 | M | 58530170 | vápno nehašené CL 90-Q pro úpravu zemin standardní | t | 1256.596 |  | 0 | CS ÚRS 2022 01 |  | základní |  | 0 | 1 | 1256.596 | 0 | 0 | 8 | M | 2 |  |  |  | ROZPOCET | 0 | 0 | 0 | 0 | 0 | 1 | 0 | 4 | 1819719402
| PP |  | vápno nehašené CL 90-Q pro úpravu zemin standardní | [14 empty] | PP | 2
| VV |  | vápnění 4% | [14 empty] | VV | 2 | 1 | True | 0 | ROZPOCET
| VV |  | (17773,63*70,70"kg/m3")/1000 |  | 1256.596 | [12 empty] | VV | 2 | 2 | True | 1 | ROZPOCET
10 | K | 121151123 | Sejmutí ornice plochy přes 500 m2 tl vrstvy do 200 mm strojně | m2 | 2300 |  | 0 | CS ÚRS 2022 01 |  | základní |  | 0 | 0 | 0 | 0 | 0 | 4 | K | 2 |  |  |  | ROZPOCET | 0 | 0 | 0 | 0 | 0 | 1 | 0 | 4 | -819340016
| PP |  | Sejmutí ornice strojně při souvislé ploše přes 500 m2, tl. vrstvy do 200 mm | [14 empty] | PP | 2
| Online PSC |  | https://podminky.urs.cz/item/CS_URS_2022_01/121151123 | [14 empty] | Online PSC | 2
| P |  | Poznámka k položce: vč.odvozu na deponii | [14 empty] | P | 2
| VV |  | ornice z prostoru SO 01 - vč.odvozu na deponii G | [14 empty] | VV | 2 | 1 | True | 0 | ROZPOCET
| VV |  | "tl 200mm" 2300"m2" |  | 2300 | [12 empty] | VV | 2 | 2 | True | 1 | ROZPOCET
11 | K | 122251107 | Odkopávky a prokopávky nezapažené v hornině třídy těžitelnosti I skupiny 3 objem přes 5000 m3 strojně | m3 | 11290 |  | 0 | CS ÚRS 2022 01 |  | základní |  | 0 | 0 | 0 | 0 | 0 | 4 | K | 2 |  |  |  | ROZPOCET | 0 | 0 | 0 | 0 | 0 | 1 | 0 | 4 | 1216710725
| PP |  | Odkopávky a prokopávky nezapažené strojně v hornině třídy těžitelnosti I skupiny 3 přes 5 000 m3 | [14 empty] | PP | 2
| Online PSC |  | https://podminky.urs.cz/item/CS_URS_2022_01/122251107 | [14 empty] | Online PSC | 2
| P |  | Poznámka k položce: viz.D.1.02, D.1.03, D1.06 | [14 empty] | P | 2
| VV |  | odkop původní hráze | [14 empty] | VV | 2 | 1 | True | 0 | ROZPOCET
| VV |  | 6193,00+5361,00-682"ozub" |  | 10872 | [12 empty] | VV | 2 | 2 | True | 0 | ROZPOCET
| VV |  | odkop zemních hrázek | [14 empty] | VV | 2 | 1 | True | 0 | ROZPOCET
| VV |  | 120,00+150,00+28,00 |  | 298 | [12 empty] | VV | 2 | 2 | True | 0 | ROZPOCET
| VV |  | v místě křížení obtokového koryta s tělesem hráze | [14 empty] | VV | 2 | 1 | True | 0 | ROZPOCET
| VV |  | 0,50*40,00*6,00 |  | 120 | [12 empty] | VV | 2 | 2 | True | 0 | ROZPOCET
| VV |  | Součet |  | 11290 | [12 empty] | VV | 2 | 4 | True | 1 | ROZPOCET
12 | K | 131351105 | Hloubení jam nezapažených v hornině třídy těžitelnosti II skupiny 4 objem do 1000 m3 strojně | m3 | 682 |  | 0 | CS ÚRS 2022 01 |  | základní |  | 0 | 0 | 0 | 0 | 0 | 4 | K | 2 |  |  |  | ROZPOCET | 0 | 0 | 0 | 0 | 0 | 1 | 0 | 4 | 1080437560
| PP |  | Hloubení nezapažených jam a zářezů strojně s urovnáním dna do předepsaného profilu a spádu v hornině třídy těžitelnosti II skupiny 4 přes 500 do 1 000 m3 | [14 empty] | PP | 2
| Online PSC |  | https://podminky.urs.cz/item/CS_URS_2022_01/131351105 | [14 empty] | Online PSC | 2
| VV |  | pro zavazovací ozub | [14 empty] | VV | 2 | 1 | True | 0 | ROZPOCET
| VV |  | 682 |  | 682 | [12 empty] | VV | 2 | 2 | True | 1 | ROZPOCET
13 | K | 132251256 | Hloubení rýh nezapažených š do 2000 mm v hornině třídy těžitelnosti I skupiny 3 objem do 5000 m3 strojně | m3 | 1118.066 |  | 0 | CS ÚRS 2022 01 |  | základní |  | 0 | 0 | 0 | 0 | 0 | 4 | K | 2 |  |  |  | ROZPOCET | 0 | 0 | 0 | 0 | 0 | 1 | 0 | 4 | -765489604
| PP |  | Hloubení nezapažených rýh šířky přes 800 do 2 000 mm strojně s urovnáním dna do předepsaného profilu a spádu v hornině třídy těžitelnosti I skupiny 3 přes 1 000 do 5 000 m3 | [14 empty] | PP | 2
| Online PSC |  | https://podminky.urs.cz/item/CS_URS_2022_01/132251256 | [14 empty] | Online PSC | 2
| VV |  | jímka pro čerpání vody z potoka | [14 empty] | VV | 2 | 1 | True | 0 | ROZPOCET
| VV |  | 1,50*1,50*2,20 |  | 4.95 | [12 empty] | VV | 2 | 2 | True | 0 | ROZPOCET
| VV |  | obtokové koryto -dolní | [14 empty] | VV | 2 | 1 | True | 0 | ROZPOCET
| VV |  | 178,00*3,80*1,40 |  | 946.96 | [12 empty] | VV | 2 | 2 | True | 0 | ROZPOCET
| VV |  | obtokové koryto -horní | [14 empty] | VV | 2 | 1 | True | 0 | ROZPOCET
| VV |  | 237,00*1,40*0,50 |  | 165.9 | [12 empty] | VV | 2 | 2 | True | 0 | ROZPOCET
| VV |  | základ pro závoru | [14 empty] | VV | 2 | 1 | True | 0 | ROZPOCET
| VV |  | (0,40*0,40*0,80)*2 |  | 0.256 | [12 empty] | VV | 2 | 2 | True | 0 | ROZPOCET
| VV |  | Součet |  | 1118.066 | [12 empty] | VV | 2 | 4 | True | 1 | ROZPOCET
14 | K | 162351103 | Vodorovné přemístění přes 50 do 500 m výkopku/sypaniny z horniny třídy těžitelnosti I skupiny 1 až 3 | m3 | 21903.036 |  | 0 | CS ÚRS 2022 01 |  | základní |  | 0 | 0 | 0 | 0 | 0 | 4 | K | 2 |  |  |  | ROZPOCET | 0 | 0 | 0 | 0 | 0 | 1 | 0 | 4 | -273769612
| PP |  | Vodorovné přemístění výkopku nebo sypaniny po suchu na obvyklém dopravním prostředku, bez naložení výkopku, avšak se složením bez rozhrnutí z horniny třídy těžitelnosti I skupiny 1 až 3 na vzdálenost přes 50 do 500 m | [14 empty] | PP | 2
| Online PSC |  | https://podminky.urs.cz/item/CS_URS_2022_01/162351103 | [14 empty] | Online PSC | 2
| VV |  | přemístění výkopku na deponii C | [14 empty] | VV | 2 | 1 | True | 0 | ROZPOCET
| VV |  | "část z pol. odkopávky"6193,00 |  | 6193 | [12 empty] | VV | 2 | 2 | True | 0 | ROZPOCET
| VV |  | "z pol. hloubení jam"682,00 |  | 682 | [12 empty] | VV | 2 | 2 | True | 0 | ROZPOCET
| VV |  | Mezisoučet |  | 6875 | [12 empty] | VV | 2 | 3 | True | 0 | ROZPOCET
| VV |  | přemístění výkopku na deponii E | [14 empty] | VV | 2 | 1 | True | 0 | ROZPOCET
| VV |  | "z pol. hloubení rýh"1118,066 |  | 1118.066 | [12 empty] | VV | 2 | 2 | True | 0 | ROZPOCET
| VV |  | Mezisoučet |  | 1118.066 | [12 empty] | VV | 2 | 3 | True | 0 | ROZPOCET
| VV |  | přemístění výkopku na deponii B | [14 empty] | VV | 2 | 1 | True | 0 | ROZPOCET
| VV |  | "část z pol. odkopávky"11290,00-6193,00 |  | 5097 | [12 empty] | VV | 2 | 2 | True | 0 | ROZPOCET
| VV |  | Mezisoučet |  | 5097 | [12 empty] | VV | 2 | 3 | True | 0 | ROZPOCET
| VV |  | z deponie C pro | [14 empty] | VV | 2 | 1 | True | 0 | ROZPOCET
| VV |  | "část pol. hráz"17783-11590 |  | 6193 | [12 empty] | VV | 2 | 2 | True | 0 | ROZPOCET
| VV |  | "pol. zemní hrázky"298,00 |  | 298 | [12 empty] | VV | 2 | 2 | True | 0 | ROZPOCET
| VV |  | Mezisoučet |  | 6491 | [12 empty] | VV | 2 | 3 | True | 0 | ROZPOCET
| VV |  | z deponie E pro | [14 empty] | VV | 2 | 1 | True | 0 | ROZPOCET
| VV |  | "pol. zásyp jam"1117,810 |  | 1117.81 | [12 empty] | VV | 2 | 2 | True | 0 | ROZPOCET
| VV |  | Mezisoučet |  | 1117.81 | [12 empty] | VV | 2 | 3 | True | 0 | ROZPOCET
| VV |  | z deponie G pro | [14 empty] | VV | 2 | 1 | True | 0 | ROZPOCET
| VV |  | "pol. rozprostření ornice"6020,80*0,20 |  | 1204.16 | [12 empty] | VV | 2 | 2 | True | 0 | ROZPOCET
| VV |  | Součet |  | 21903.036 | [12 empty] | VV | 2 | 4 | True | 1 | ROZPOCET
15 | K | 167151111 | Nakládání výkopku z hornin třídy těžitelnosti I skupiny 1 až 3 přes 100 m3 | m3 | 8812.97 |  | 0 | CS ÚRS 2022 01 |  | základní |  | 0 | 0 | 0 | 0 | 0 | 4 | K | 2 |  |  |  | ROZPOCET | 0 | 0 | 0 | 0 | 0 | 1 | 0 | 4 | 754522693
| PP |  | Nakládání, skládání a překládání neulehlého výkopku nebo sypaniny strojně nakládání, množství přes 100 m3, z hornin třídy těžitelnosti I, skupiny 1 až 3 | [14 empty] | PP | 2
| Online PSC |  | https://podminky.urs.cz/item/CS_URS_2022_01/167151111 | [14 empty] | Online PSC | 2
| VV |  | z deponie C pro | [14 empty] | VV | 2 | 1 | True | 0 | ROZPOCET
| VV |  | "část pol. hráz"17783-11590 |  | 6193 | [12 empty] | VV | 2 | 2 | True | 0 | ROZPOCET
| VV |  | "pol. zemní hrázky"298,00 |  | 298 | [12 empty] | VV | 2 | 2 | True | 0 | ROZPOCET
| VV |  | z deponie E pro | [14 empty] | VV | 2 | 1 | True | 0 | ROZPOCET
| VV |  | "pol. zásyp"1117,810 |  | 1117.81 | [12 empty] | VV | 2 | 2 | True | 0 | ROZPOCET
| VV |  | z deponie G pro | [14 empty] | VV | 2 | 1 | True | 0 | ROZPOCET
| VV |  | "pol. rozprostření ornice"6020,80*0,20 |  | 1204.16 | [12 empty] | VV | 2 | 2 | True | 0 | ROZPOCET
| VV |  | Součet |  | 8812.97 | [12 empty] | VV | 2 | 4 | True | 1 | ROZPOCET
16 | K | 171153101 | Zemní hrázky melioračních kanálů z horniny třídy těžitelnosti I a II skupiny 1 až 4 | m3 | 298 |  | 0 | CS ÚRS 2022 01 |  | základní |  | 0 | 0 | 0 | 0 | 0 | 4 | K | 2 |  |  |  | ROZPOCET | 0 | 0 | 0 | 0 | 0 | 1 | 0 | 4 | -115701003
| PP |  | Zemní hrázky přívodních a odpadních melioračních kanálů zhutňované po vrstvách tloušťky 200 mm s přemístěním sypaniny do 20 m nebo s jejím přehozením do 3 m z hornin třídy těžitelnosti I a II, skupiny 1 až 4 | [14 empty] | PP | 2
| Online PSC |  | https://podminky.urs.cz/item/CS_URS_2022_01/171153101 | [14 empty] | Online PSC | 2
| VV |  | horní hrázka | [14 empty] | VV | 2 | 1 | True | 0 | ROZPOCET
| VV |  | 12"m2"*10,00 |  | 120 | [12 empty] | VV | 2 | 2 | True | 0 | ROZPOCET
| VV |  | střední hrázka | [14 empty] | VV | 2 | 1 | True | 0 | ROZPOCET
| VV |  | 12"m2"*12,50 |  | 150 | [12 empty] | VV | 2 | 2 | True | 0 | ROZPOCET
| VV |  | dolní hrázka | [14 empty] | VV | 2 | 1 | True | 0 | ROZPOCET
| VV |  | 4"m2"*7,00 |  | 28 | [12 empty] | VV | 2 | 2 | True | 0 | ROZPOCET
| VV |  | Součet |  | 298 | [12 empty] | VV | 2 | 4 | True | 1 | ROZPOCET
17 | K | 171103202 | Uložení sypanin z horniny tř. 1 až 4 do hrází nádrží se zhutněním 100 % PS C s příměsí jílu do 50 % | m3 | 17783 |  | 0 | CS ÚRS 2022 01 |  | základní |  | 0 | 0 | 0 | 0 | 0 | 4 | K | 2 |  |  |  | ROZPOCET | 0 | 0 | 0 | 0 | 0 | 1 | 0 | 4 | 741045300
| PP |  | Uložení netříděných sypanin z hornin tř. 1 až 4 do zemních hrází pro jakoukoliv šířku koruny přehradních a jiných vodních nádrží se zhutněním do 100 % PS - koef. C s příměsí jílové hlíny přes 20 do 50 % objemu | [14 empty] | PP | 2
| Online PSC |  | https://podminky.urs.cz/item/CS_URS_2022_01/171103202 | [14 empty] | Online PSC | 2
| VV |  | 17783 |  | 17783 | [12 empty] | VV | 2 | 2 | True | 1 | ROZPOCET
| VV |  | Z toho 11590,00 m3 ze zemníku, 6193,00 m3-využitelná zemina z původní hráze | [14 empty] | VV | 2 | 1 | True | 0 | ROZPOCET
18 | K | 171251101 | Uložení sypaniny do násypů nezhutněných strojně | m3 | 13090.066 |  | 0 | CS ÚRS 2022 01 |  | základní |  | 0 | 0 | 0 | 0 | 0 | 4 | K | 2 |  |  |  | ROZPOCET | 0 | 0 | 0 | 0 | 0 | 1 | 0 | 4 | 717865263
| PP |  | Uložení sypanin do násypů strojně s rozprostřením sypaniny ve vrstvách a s hrubým urovnáním nezhutněných jakékoliv třídy těžitelnosti | [14 empty] | PP | 2
| Online PSC |  | https://podminky.urs.cz/item/CS_URS_2022_01/171251101 | [14 empty] | Online PSC | 2
| VV |  | uložení na deponii C | [14 empty] | VV | 2 | 1 | True | 0 | ROZPOCET
| VV |  | "část z pol.122201104-odkopávky"6193,00 |  | 6193 | [12 empty] | VV | 2 | 2 | True | 0 | ROZPOCET
| VV |  | "z pol.131301102-hloubení jam"682,00 |  | 682 | [12 empty] | VV | 2 | 2 | True | 0 | ROZPOCET
| VV |  | Mezisoučet |  | 6875 | [12 empty] | VV | 2 | 3 | True | 0 | ROZPOCET
| VV |  | uložení na deponii E | [14 empty] | VV | 2 | 1 | True | 0 | ROZPOCET
| VV |  | "z pol. hloubení rýh"1118,066 |  | 1118.066 | [12 empty] | VV | 2 | 2 | True | 0 | ROZPOCET
| VV |  | Mezisoučet |  | 1118.066 | [12 empty] | VV | 2 | 3 | True | 0 | ROZPOCET
| VV |  | uložení na deponii B | [14 empty] | VV | 2 | 1 | True | 0 | ROZPOCET
| VV |  | "část z pol. odkopávky"11290,00-6193,00 |  | 5097 | [12 empty] | VV | 2 | 2 | True | 0 | ROZPOCET
| VV |  | Mezisoučet |  | 5097 | [12 empty] | VV | 2 | 3 | True | 0 | ROZPOCET
| VV |  | Součet |  | 13090.066 | [12 empty] | VV | 2 | 4 | True | 1 | ROZPOCET
19 | K | 174151101 | Zásyp jam, šachet rýh nebo kolem objektů sypaninou se zhutněním | m3 | 1117.81 |  | 0 | CS ÚRS 2022 01 |  | základní |  | 0 | 0 | 0 | 0 | 0 | 4 | K | 2 |  |  |  | ROZPOCET | 0 | 0 | 0 | 0 | 0 | 1 | 0 | 4 | 2061082118
| PP |  | Zásyp sypaninou z jakékoliv horniny strojně s uložením výkopku ve vrstvách se zhutněním jam, šachet, rýh nebo kolem objektů v těchto vykopávkách | [14 empty] | PP | 2
| Online PSC |  | https://podminky.urs.cz/item/CS_URS_2022_01/174151101 | [14 empty] | Online PSC | 2
| VV |  | zásyp jímky-po skončení stavby | [14 empty] | VV | 2 | 1 | True | 0 | ROZPOCET
| VV |  | 1,5*1,5*2,20 |  | 4.95 | [12 empty] | VV | 2 | 2 | True | 0 | ROZPOCET
| VV |  | zásyp obtokového koryta | [14 empty] | VV | 2 | 1 | True | 0 | ROZPOCET
| VV |  | 178,00*1,40*3,80 |  | 946.96 | [12 empty] | VV | 2 | 2 | True | 0 | ROZPOCET
| VV |  | 237,00*1,40*0,50 |  | 165.9 | [12 empty] | VV | 2 | 2 | True | 0 | ROZPOCET
| VV |  | Součet |  | 1117.81 | [12 empty] | VV | 2 | 4 | True | 1 | ROZPOCET
20 | K | 175111101 | Obsypání potrubí ručně sypaninou bez prohození sítem, uloženou do 3 m | m3 | 496.8 |  | 0 | CS ÚRS 2022 01 |  | základní |  | 0 | 0 | 0 | 0 | 0 | 4 | K | 2 |  |  |  | ROZPOCET | 0 | 0 | 0 | 0 | 0 | 1 | 0 | 4 | 271383680
| PP |  | Obsypání potrubí ručně sypaninou z vhodných hornin tř. 1 až 4 nebo materiálem připraveným podél výkopu ve vzdálenosti do 3 m od jeho kraje, pro jakoukoliv hloubku výkopu a míru zhutnění bez prohození sypaniny sítem | [14 empty] | PP | 2
| Online PSC |  | https://podminky.urs.cz/item/CS_URS_2022_01/175111101 | [14 empty] | Online PSC | 2
| P |  | Poznámka k položce: viz.D.1.02, D.1.05, D1.06 | [14 empty] | P | 2
| VV |  | obsyp patního drénu | [14 empty] | VV | 2 | 1 | True | 0 | ROZPOCET
| VV |  | 1,80"m2"*276 |  | 496.8 | [12 empty] | VV | 2 | 2 | True | 1 | ROZPOCET
21 | M | 58331200 | štěrkopísek netříděný | t | 616.032 |  | 0 | CS ÚRS 2022 01 |  | základní |  | 0 | 1 | 616.032 | 0 | 0 | 8 | M | 2 |  |  |  | ROZPOCET | 0 | 0 | 0 | 0 | 0 | 1 | 0 | 4 | 1159703324
| PP |  | štěrkopísek netříděný | [14 empty] | PP | 2
| VV |  | fr. 0-22 mm | [14 empty] | VV | 2 | 1 | True | 0 | ROZPOCET
| VV |  | 1,24"m2"*276 |  | 342.24 | [12 empty] | VV | 2 | 2 | True | 0 | ROZPOCET
| VV |  | 342,24*1,8 "Přepočtené koeficientem množství |  | 616.032 | [12 empty] | VV | 2 | 2 | True | 1 | ROZPOCET
22 | M | 583374010 | kamenivo dekorační (kačírek) frakce 8/16 | t | 278.208 |  | 0 | CS ÚRS 2022 01 |  | základní |  | 0 | 1 | 278.208 | 0 | 0 | 8 | M | 2 |  |  |  | ROZPOCET | 0 | 0 | 0 | 0 | 0 | 1 | 0 | 4 | 1938975240
| PP |  | kamenivo dekorační (kačírek) frakce 8/16 | [14 empty] | PP | 2
| VV |  | 0,56"m2"*276 |  | 154.56 | [12 empty] | VV | 2 | 2 | True | 0 | ROZPOCET
| VV |  | 154,56*1,8 "Přepočtené koeficientem množství |  | 278.208 | [12 empty] | VV | 2 | 2 | True | 1 | ROZPOCET
23 | K | 181451121 | Založení lučního trávníku výsevem plochy přes 1000 m2 v rovině a ve svahu do 1:5 | m2 | 6020.8 |  | 0 | CS ÚRS 2022 01 |  | základní |  | 0 | 0 | 0 | 0 | 0 | 4 | K | 2 |  |  |  | ROZPOCET | 0 | 0 | 0 | 0 | 0 | 1 | 0 | 4 | 1071208283
| PP |  | Založení trávníku na půdě předem připravené plochy přes 1000 m2 výsevem včetně utažení lučního v rovině nebo na svahu do 1:5 | [14 empty] | PP | 2
| Online PSC |  | https://podminky.urs.cz/item/CS_URS_2022_01/181451121 | [14 empty] | Online PSC | 2
| VV |  | ornicí z mezideponie G | [14 empty] | VV | 2 | 1 | True | 0 | ROZPOCET
| VV |  | 284,00*2,00*10,60"průměrná délka svážnice" |  | 6020.8 | [12 empty] | VV | 2 | 2 | True | 1 | ROZPOCET
24 | M | 00572100 | osivo jetelotráva intenzivní víceletá | kg | 90.312 |  | 0 | CS ÚRS 2022 01 |  | základní |  | 0 | 0.001 | 0.090312 | 0 | 0 | 8 | M | 2 |  |  |  | ROZPOCET | 0 | 0 | 0 | 0 | 0 | 1 | 0 | 4 | 1535600441
| PP |  | osivo jetelotráva intenzivní víceletá | [14 empty] | PP | 2
| VV |  | 6020,8*0,015 "Přepočtené koeficientem množství |  | 90.312 | [12 empty] | VV | 2 | 2 | True | 1 | ROZPOCET
25 | K | 181951112 | Úprava pláně v hornině třídy těžitelnosti I skupiny 1 až 3 se zhutněním strojně | m2 | 5860 |  | 0 | CS ÚRS 2022 01 |  | základní |  | 0 | 0 | 0 | 0 | 0 | 4 | K | 2 |  |  |  | ROZPOCET | 0 | 0 | 0 | 0 | 0 | 1 | 0 | 4 | 255122368
| PP |  | Úprava pláně vyrovnáním výškových rozdílů strojně v hornině třídy těžitelnosti I, skupiny 1 až 3 se zhutněním | [14 empty] | PP | 2
| Online PSC |  | https://podminky.urs.cz/item/CS_URS_2022_01/181951112 | [14 empty] | Online PSC | 2
| P |  | Poznámka k položce: pod hrází, viz. technická zpráva, č.v. D.1.01 | [14 empty] | P | 2
| VV |  | 5860 |  | 5860 | [12 empty] | VV | 2 | 2 | True | 1 | ROZPOCET
26 | K | 182251101 | Svahování násypů strojně | m2 | 5680 |  | 0 | CS ÚRS 2022 01 |  | základní |  | 0 | 0 | 0 | 0 | 0 | 4 | K | 2 |  |  |  | ROZPOCET | 0 | 0 | 0 | 0 | 0 | 1 | 0 | 4 | 1089395775
| PP |  | Svahování trvalých svahů do projektovaných profilů strojně s potřebným přemístěním výkopku při svahování násypů v jakékoliv hornině | [14 empty] | PP | 2
| Online PSC |  | https://podminky.urs.cz/item/CS_URS_2022_01/182251101 | [14 empty] | Online PSC | 2
| VV |  | 284*20"(průměrná délka svahů)" |  | 5680 | [12 empty] | VV | 2 | 2 | True | 1 | ROZPOCET
27 | K | 182351133 | Rozprostření ornice pl přes 500 m2 ve svahu nad 1:5 tl vrstvy do 200 mm strojně | m2 | 6020.8 |  | 0 | CS ÚRS 2022 01 |  | základní |  | 0 | 0 | 0 | 0 | 0 | 4 | K | 2 |  |  |  | ROZPOCET | 0 | 0 | 0 | 0 | 0 | 1 | 0 | 4 | 501260826
| PP |  | Rozprostření a urovnání ornice ve svahu sklonu přes 1:5 strojně při souvislé ploše přes 500 m2, tl. vrstvy do 200 mm | [14 empty] | PP | 2
| Online PSC |  | https://podminky.urs.cz/item/CS_URS_2022_01/182351133 | [14 empty] | Online PSC | 2
| P |  | Poznámka k položce: z mezideponie viz.D.1.02, D.1.03, D1.06 | [14 empty] | P | 2
| VV |  | ornicí z mezideponie G | [14 empty] | VV | 2 | 1 | True | 0 | ROZPOCET
| VV |  | 284,00*2,00*10,60"průměrná délka svážnice" |  | 6020.8 | [12 empty] | VV | 2 | 2 | True | 1 | ROZPOCET
28 | K | 183405291.R. | Příplatek za mulčování současně s osevem | m2 | 6020.8 |  | 0 | CS ÚRS 2022 01 |  | základní |  | 0 | 0.00052 | 3.1308 | 0 | 0 | 4 | K | 2 |  |  |  | ROZPOCET | 0 | 0 | 0 | 0 | 0 | 1 | 0 | 4 | 559867047
| PP |  | Výsev trávníku hydroosevem Příplatek k cenám za provedení mulčování současně s osevem | [14 empty] | PP | 2
| Online PSC |  | https://podminky.urs.cz/item/CS_URS_2022_01/183405291.R. | [14 empty] | Online PSC | 2
| P |  | Poznámka k položce: sečení a mulčování pokosené trávy | [14 empty] | P | 2
| VV |  | 284,00*2,00*10,60"průměrná délka svážnice" |  | 6020.8 | [12 empty] | VV | 2 | 2 | True | 1 | ROZPOCET
29 | K | 185804312 | Zalití rostlin vodou plocha přes 20 m2 | m3 | 90.312 |  | 0 | CS ÚRS 2022 01 |  | základní |  | 0 | 0 | 0 | 0 | 0 | 4 | K | 2 |  |  |  | ROZPOCET | 0 | 0 | 0 | 0 | 0 | 1 | 0 | 4 | -651336898
| PP |  | Zalití rostlin vodou plochy záhonů jednotlivě přes 20 m2 | [14 empty] | PP | 2
| Online PSC |  | https://podminky.urs.cz/item/CS_URS_2022_01/185804312 | [14 empty] | Online PSC | 2
| VV |  | zalití 3 x 5 l/m2 | [14 empty] | VV | 2 | 1 | True | 0 | ROZPOCET
| VV |  | ((6020,80)*5 "l/m2")/1000*3 |  | 90.312 | [12 empty] | VV | 2 | 2 | True | 1 | ROZPOCET
| D | 2 | Zakládání |  |  |  | 0 |  |  |  |  | 0 |  | 1.8666 |  | 0 | 1 | D | 1 |  |  |  | ROZPOCET | [6 empty] | 0
30 | K | 212755218 | Trativody z drenážních trubek plastových flexibilních D 200 mm bez lože | m | 276 |  | 0 | CS ÚRS 2022 01 |  | základní |  | 0 | 0.00133 | 0.36708 | 0 | 0 | 4 | K | 2 |  |  |  | ROZPOCET | 0 | 0 | 0 | 0 | 0 | 1 | 0 | 4 | 1310961027
| PP |  | Trativody bez lože z drenážních trubek plastových flexibilních D 200 mm | [14 empty] | PP | 2
| Online PSC |  | https://podminky.urs.cz/item/CS_URS_2022_01/212755218 | [14 empty] | Online PSC | 2
| VV |  | 276,00"m" |  | 276 | [12 empty] | VV | 2 | 2 | True | 1 | ROZPOCET
31 | K | 213141111 | Zřízení vrstvy z geotextilie v rovině nebo ve sklonu do 1:5 š do 3 m | m2 | 1000 |  | 0 | CS ÚRS 2022 01 |  | základní |  | 0 | 0.0001 | 0.1 | 0 | 0 | 4 | K | 2 |  |  |  | ROZPOCET | 0 | 0 | 0 | 0 | 0 | 1 | 0 | 4 | 1362523123
| PP |  | Zřízení vrstvy z geotextilie filtrační, separační, odvodňovací, ochranné, výztužné nebo protierozní v rovině nebo ve sklonu do 1:5, šířky do 3 m | [14 empty] | PP | 2
| Online PSC |  | https://podminky.urs.cz/item/CS_URS_2022_01/213141111 | [14 empty] | Online PSC | 2
| VV |  | opatření proti vysychání uložené zeminy | [14 empty] | VV | 2 | 1 | True | 0 | ROZPOCET
| VV |  | 1000 |  | 1000 | [12 empty] | VV | 2 | 2 | True | 1 | ROZPOCET
32 | M | 693110140 | geotextilie tkaná PES 300/50kN/m | m2 | 1150 |  | 0 | CS ÚRS 2022 01 |  | základní |  | 0 | 0.00066 | 0.759 | 0 | 0 | 8 | M | 2 |  |  |  | ROZPOCET | 0 | 0 | 0 | 0 | 0 | 1 | 0 | 4 | -213540737
| PP |  | geotextilie tkaná PES 300/50kN/m | [14 empty] | PP | 2
| VV |  | opatření proti vysychání uložené zeminy | [14 empty] | VV | 2 | 1 | True | 0 | ROZPOCET
| VV |  | 1000 |  | 1000 | [12 empty] | VV | 2 | 2 | True | 0 | ROZPOCET
| VV |  | 1000*1,15 "Přepočtené koeficientem množství |  | 1150 | [12 empty] | VV | 2 | 2 | True | 1 | ROZPOCET
33 | K | 275313811 | Základové patky z betonu tř. C 25/30 | m3 | 0.256 |  | 0 | CS ÚRS 2022 01 |  | základní |  | 0 | 2.5019 | 0.64048 | 0 | 0 | 4 | K | 2 |  |  |  | ROZPOCET | 0 | 0 | 0 | 0 | 0 | 1 | 0 | 4 | 1836134284
| PP |  | Základy z betonu prostého patky a bloky z betonu kamenem neprokládaného tř. C 25/30 | [14 empty] | PP | 2
| Online PSC |  | https://podminky.urs.cz/item/CS_URS_2022_01/275313811 | [14 empty] | Online PSC | 2
| VV |  | základ pro závoru | [14 empty] | VV | 2 | 1 | True | 0 | ROZPOCET
| VV |  | (0,40*0,40*0,80)*2 |  | 0.256 | [12 empty] | VV | 2 | 2 | True | 1 | ROZPOCET
| D | 4 | Vodorovné konstrukce |  |  |  | 0 |  |  |  |  | 0 |  | 142.355 |  | 0 | 1 | D | 1 |  |  |  | ROZPOCET | [6 empty] | 0
34 | K | 463211132 | Rovnanina z lomového kamene s vyplněním spár těženým kamenivem | m3 | 16 |  | 0 | CS ÚRS 2022 01 |  | základní |  | 0 | 2.2655 | 36.248 | 0 | 0 | 4 | K | 2 |  |  |  | ROZPOCET | 0 | 0 | 0 | 0 | 0 | 1 | 0 | 4 | 1723974762
| PP |  | Rovnanina z lomového kamene neopracovaného tříděného pro všechny tl. rovnaniny, bez vypracování líce s vyplněním spár a dutin těženým kamenivem | [14 empty] | PP | 2
| Online PSC |  | https://podminky.urs.cz/item/CS_URS_2022_01/463211132 | [14 empty] | Online PSC | 2
| P |  | Poznámka k položce: viz.D.01.02 a D.1.06 | [14 empty] | P | 2
| VV |  | nouzový přeliv | [14 empty] | VV | 2 | 1 | True | 0 | ROZPOCET
| VV |  | 20"m2"*0,80 |  | 16 | [12 empty] | VV | 2 | 2 | True | 1 | ROZPOCET
35 | K | 464541111 | Pohoz ze štěrkodrti zrno do 63 mm z terénu | m3 | 7.5 |  | 0 | CS ÚRS 2022 01 |  | základní |  | 0 | 2.16 | 16.2 | 0 | 0 | 4 | K | 2 |  |  |  | ROZPOCET | 0 | 0 | 0 | 0 | 0 | 1 | 0 | 4 | 1760873470
| PP |  | Pohoz dna nebo svahů jakékoliv tloušťky ze štěrkodrtí, z terénu, frakce do 63 mm | [14 empty] | PP | 2
| Online PSC |  | https://podminky.urs.cz/item/CS_URS_2022_01/464541111 | [14 empty] | Online PSC | 2
| P |  | Poznámka k položce: viz.D.4.02, D.4.03 | [14 empty] | P | 2
| VV |  | zpevnění paty přelivu-proštěrkováním | [14 empty] | VV | 2 | 1 | True | 0 | ROZPOCET
| VV |  | 150,00*1,00*0,050 |  | 7.5 | [12 empty] | VV | 2 | 2 | True | 0 | ROZPOCET
| VV |  | Součet |  | 7.5 | [12 empty] | VV | 2 | 4 | True | 1 | ROZPOCET
36 | K | 469521211 | Zpevnění dna nebo svahů drceným kamenivem prolévaným MC se zhutněním tl 200 mm | m2 | 150 |  | 0 | CS ÚRS 2022 01 |  | základní |  | 0 | 0.59938 | 89.907 | 0 | 0 | 4 | K | 2 |  |  |  | ROZPOCET | 0 | 0 | 0 | 0 | 0 | 1 | 0 | 4 | -1418989930
| PP |  | Zpevnění dna nebo svahů drceným kamenivem zrna 63-125 mm, prolévaným cementovou maltou s uzavírací vrstvou tl. do 50 mm z betonu se zvýšenými nároky na prostředí tř. C 25/30 na povrchu uhlazenou se zhutněním, tl. 200 mm | [14 empty] | PP | 2
| Online PSC |  | https://podminky.urs.cz/item/CS_URS_2022_01/469521211 | [14 empty] | Online PSC | 2
| P |  | Poznámka k položce: viz.D.01.02 a D.1.06 | [14 empty] | P | 2
| VV |  | 150,00*1,00 |  | 150 | [12 empty] | VV | 2 | 2 | True | 1 | ROZPOCET
| D | 5 | Komunikace pozemní |  |  |  | 0 |  |  |  |  | 0 |  | 391.92 |  | 0 | 1 | D | 1 |  |  |  | ROZPOCET | [6 empty] | 0
37 | K | 564861111 | Podklad ze štěrkodrtě ŠD tl 200 mm | m2 | 852 |  | 0 | CS ÚRS 2022 01 |  | základní |  | 0 | 0.46 | 391.92 | 0 | 0 | 4 | K | 2 |  |  |  | ROZPOCET | 0 | 0 | 0 | 0 | 0 | 1 | 0 | 4 | 1354464977
| PP |  | Podklad ze štěrkodrti ŠD s rozprostřením a zhutněním, po zhutnění tl. 200 mm | [14 empty] | PP | 2
| Online PSC |  | https://podminky.urs.cz/item/CS_URS_2022_01/564861111 | [14 empty] | Online PSC | 2
| P |  | Poznámka k položce: viz.D.01.02 a D.1.06 | [14 empty] | P | 2
| VV |  | štěrkový pohoz | [14 empty] | VV | 2 | 1 | True | 0 | ROZPOCET
| VV |  | 284"m2"*3,0 |  | 852 | [12 empty] | VV | 2 | 2 | True | 1 | ROZPOCET
| D | 9 | Ostatní konstrukce a práce, bourání |  |  |  | 0 |  |  |  |  | 0 |  | 0 |  | 24 | 1 | D | 1 |  |  |  | ROZPOCET | [6 empty] | 0
38 | K | 962052211 | Bourání zdiva nadzákladového ze ŽB přes 1 m3 | m3 | 10 |  | 0 | CS ÚRS 2022 01 |  | základní |  | 0 | 0 | 0 | 2.4 | 24 | 4 | K | 2 |  |  |  | ROZPOCET | 0 | 0 | 0 | 0 | 0 | 1 | 0 | 4 | -1047834388
| PP |  | Bourání zdiva železobetonového nadzákladového, objemu přes 1 m3 | [14 empty] | PP | 2
| Online PSC |  | https://podminky.urs.cz/item/CS_URS_2022_01/962052211 | [14 empty] | Online PSC | 2
| VV |  | původní hradidlo | [14 empty] | VV | 2 | 1 | True | 0 | ROZPOCET
| VV |  | (1,00*2,00*2,50)*2 |  | 10 | [12 empty] | VV | 2 | 2 | True | 1 | ROZPOCET
| D | 997 | Přesun sutě |  |  |  | 0 |  |  |  |  | 0 |  | 0 |  | 0 | 1 | D | 1 |  |  |  | ROZPOCET | [6 empty] | 0
39 | K | 997321510.R. | Likvidace stavební suti a vybouraných hmot včetně naložení, dopravy a případného poplatku za uložení | t | 24.8 |  | 0 |  |  | základní |  | 0 | 0 | 0 | 0 | 0 | 4 | K | 2 |  |  |  | ROZPOCET | 0 | 0 | 0 | 0 | 0 | 1 | 0 | 4 | 1198493667
| PP |  | Likvidace stavební suti a vybouraných hmot včetně naložení, dopravy a případného poplatku za uložení | [14 empty] | PP | 2
| P |  | Poznámka k položce: viz.pol.962052211 - automatický výpočet sutí z položek | [14 empty] | P | 2
| D | 998 | Přesun hmot |  |  |  | 0 |  |  |  |  | 0 |  | 0 |  | 0 | 1 | D | 1 |  |  |  | ROZPOCET | [6 empty] | 0
40 | K | 998321011 | Přesun hmot pro hráze přehradní zemní a kamenité | t | 2300.744 |  | 0 | CS ÚRS 2022 01 |  | základní |  | 0 | 0 | 0 | 0 | 0 | 4 | K | 2 |  |  |  | ROZPOCET | 0 | 0 | 0 | 0 | 0 | 1 | 0 | 4 | 1788678881
| PP |  | Přesun hmot pro objekty hráze přehradní zemní a kamenité dopravní vzdálenost do 500 m | [14 empty] | PP | 2
| Online PSC |  | https://podminky.urs.cz/item/CS_URS_2022_01/998321011 | [14 empty] | Online PSC | 2
| D | PSV | Práce a dodávky PSV |  |  |  | 0 |  |  |  |  | 0 |  | 0.06 |  | 0 | 2 | D | 0 |  |  |  | ROZPOCET | [6 empty] | 0
| D | 767 | Konstrukce zámečnické |  |  |  | 0 |  |  |  |  | 0 |  | 0.06 |  | 0 | 2 | D | 1 |  |  |  | ROZPOCET | [6 empty] | 0
41 | K | 767002.R | Dodávka a montáž - ruční závora s pevnou dosedací opěrou dl. 3 m, uzamykatelná, vč.cylindrického zámku + klíč 2 ks | ks | 1 |  | 0 |  |  | základní |  | 0 | 0.06 | 0.06 | 0 | 0 | 16 | K | 2 |  |  |  | ROZPOCET | 0 | 0 | 0 | 0 | 0 | 1 | 0 | 16 | 447135889
| PP |  | Dodávka a montáž - ruční závora s pevnou dosedací opěrou dl. 3 m, uzamykatelná, vč.cylindrického zámku + klíč 2 ks | [14 empty] | PP | 2
| P |  | Poznámka k položce: viz.D.1.01 | [14 empty] | P | 2
42 | K | 998767101 | Přesun hmot tonážní pro zámečnické konstrukce v objektech v do 6 m | t | 0.06 |  | 0 | CS ÚRS 2022 01 |  | základní |  | 0 | 0 | 0 | 0 | 0 | 16 | K | 2 |  |  |  | ROZPOCET | 0 | 0 | 0 | 0 | 0 | 1 | 0 | 16 | -856464658
| PP |  | Přesun hmot pro zámečnické konstrukce stanovený z hmotnosti přesunovaného materiálu vodorovná dopravní vzdálenost do 50 m v objektech výšky do 6 m | [14 empty] | PP | 2
| Online PSC |  | https://podminky.urs.cz/item/CS_URS_2022_01/998767101 | [14 empty] | Online PSC | 2

## SO 02 - Bezpečnostní přel...
{64c90d33-268e-45c4-b484-90c53dcb7106}
2
| KRYCÍ LIST SOUPISU PRACÍ | [7 empty] | v --- níže se nacházejí doplnkové a pomocné údaje k sestavám --- v | [8 empty] | False
Stavba:
Librantický potok, Bukovina, výstavba suché retenční nádrže
Objekt:
SO 02 - Bezpečnostní přeliv, skluz
| KSO: |  |  |  |  | CC-CZ:
| Místo: |  | Bukovina u Hradce Králové |  |  | Datum: | 4. 4. 2022
| Zadavatel: |  |  |  |  | IČ: | 70890005
|  | Povodí Labe, s.p. |  |  |  | DIČ:
| Uchazeč: |  |  |  |  | IČ: | Vyplň údaj
|  | Vyplň údaj |  |  |  | DIČ: | Vyplň údaj
| Projektant: |  |  |  |  | IČ: | 48266230
|  | Valbek, spol. s r.o., středisko Plzeň |  |  |  | DIČ: | CIČ48266230
| Zpracovatel: |  |  |  |  | IČ:
DIČ:
Poznámka:
| Cena bez DPH | [5 empty] | 0
|  |  | Základ daně |  |  | Sazba daně | Výše daně
| DPH | základní | 0 |  |  | 21% | 0
|  | snížená | 0 |  |  | 15% | 0
|  | zákl. přenesená | 0 |  |  | 21% | 0
|  | sníž. přenesená | 0 |  |  | 15% | 0
|  | nulová | 0 |  |  | 0% | 0
| Cena s DPH |  |  | v | CZK |  | 0
REKAPITULACE ČLENĚNÍ SOUPISU PRACÍ
Stavba:
Librantický potok, Bukovina, výstavba suché retenční nádrže
Objekt:
SO 02 - Bezpečnostní přeliv, skluz
Místo: |  |  | Bukovina u Hradce Králové |  |  | Datum: | 4. 4. 2022
Zadavatel: |  |  | Povodí Labe, s.p. |  |  | Projektant: | Valbek, spol. s r.o., středisko Plzeň
Uchazeč: |  |  | Vyplň údaj |  |  | Zpracovatel:
Kód dílu - Popis | [6 empty] | Cena celkem [CZK]
Náklady stavby celkem | [6 empty] | 0 | [11 empty] | -1
| HSV - Práce a dodávky HSV | [5 empty] | 0
| 1 - Zemní práce | [5 empty] | 0
| 2 - Zakládání | [5 empty] | 0
| 3 - Svislé a kompletní konstrukce | [5 empty] | 0
| 4 - Vodorovné konstrukce | [5 empty] | 0
| 8 - Trubní vedení | [5 empty] | 0
| 9 - Ostatní konstrukce a práce, bourání | [5 empty] | 0
| 998 - Přesun hmot | [5 empty] | 0
| PSV - Práce a dodávky PSV | [5 empty] | 0
| 767 - Konstrukce zámečnické | [5 empty] | 0
| 783 - Dokončovací práce - nátěry | [5 empty] | 0
SOUPIS PRACÍ
Stavba:
Librantický potok, Bukovina, výstavba suché retenční nádrže
Objekt:
SO 02 - Bezpečnostní přeliv, skluz
Místo: |  |  | Bukovina u Hradce Králové |  |  | Datum: | 4. 4. 2022
Zadavatel: |  |  | Povodí Labe, s.p. |  |  | Projektant: | Valbek, spol. s r.o., středisko Plzeň
Uchazeč: |  |  | Vyplň údaj |  |  | Zpracovatel:
PČ | Typ | Kód | Popis | MJ | Množství | J.cena [CZK] | Cena celkem [CZK] | Cenová soustava |  | DPH | J. Nh [h] | Nh celkem [h] | J. hmotnost [t] | Hmotnost celkem [t] | J. suť [t] | Suť Celkem [t]
Náklady soupisu celkem | [6 empty] | 0 |  |  |  |  | 0 |  | 2019.9062 |  | 0 |  | D | -1 | [10 empty] | 0
| D | HSV | Práce a dodávky HSV |  |  |  | 0 |  |  |  |  | 0 |  | 2019.5051 |  | 0 | 1 | D | 0 |  |  |  | ROZPOCET | [6 empty] | 0
| D | 1 | Zemní práce |  |  |  | 0 |  |  |  |  | 0 |  | 9.4068 |  | 0 | 1 | D | 1 |  |  |  | ROZPOCET | [6 empty] | 0
1 | K | 115101201 | Čerpání vody na dopravní výšku do 10 m průměrný přítok do 500 l/min | hod | 61 |  | 0 | CS ÚRS 2022 01 |  | základní |  | 0 | 3e-05 | 0.00183 | 0 | 0 | 4 | K | 2 |  |  |  | ROZPOCET | 0 | 0 | 0 | 0 | 0 | 1 | 0 | 4 | -113374043
| PP |  | Čerpání vody na dopravní výšku do 10 m s uvažovaným průměrným přítokem do 500 l/min | [14 empty] | PP | 2
| Online PSC |  | https://podminky.urs.cz/item/CS_URS_2022_01/115101201 | [14 empty] | Online PSC | 2
| VV |  | 0,5 "h/denně" * 122 "dnů" |  | 61 | [12 empty] | VV | 2 | 2 | True | 1 | ROZPOCET
2 | K | 121151123 | Sejmutí ornice plochy přes 500 m2 tl vrstvy do 200 mm strojně | m2 | 2164.085 |  | 0 | CS ÚRS 2022 01 |  | základní |  | 0 | 0 | 0 | 0 | 0 | 4 | K | 2 |  |  |  | ROZPOCET | 0 | 0 | 0 | 0 | 0 | 1 | 0 | 4 | -1647076435
| PP |  | Sejmutí ornice strojně při souvislé ploše přes 500 m2, tl. vrstvy do 200 mm | [14 empty] | PP | 2
| Online PSC |  | https://podminky.urs.cz/item/CS_URS_2022_01/121151123 | [14 empty] | Online PSC | 2
| P |  | Poznámka k položce: vč.odvozu na deponii | [14 empty] | P | 2
| VV |  | vč.odvozu na deponii G | [14 empty] | VV | 2 | 1 | True | 0 | ROZPOCET
| VV |  | "sejmutí ornice nad skluzem" | [14 empty] | VV | 2 | 1 | True | 0 | ROZPOCET
| VV |  | "z profilu C-C, D-D, E-E - tl 200mm"((11,15*30,30)+(11,00*59,60)+(7,00*13,30)) |  | 1086.545 | [12 empty] | VV | 2 | 2 | True | 0 | ROZPOCET
| VV |  | "z profilu A-A - tl 200mm"((3,5+6,2)*8,2 + 15*5,2) |  | 157.54 | [12 empty] | VV | 2 | 2 | True | 0 | ROZPOCET
| VV |  | "pro zatravnění mezideponie G - tl 200mm:"920,00"m2" |  | 920 | [12 empty] | VV | 2 | 2 | True | 0 | ROZPOCET
| VV |  | Součet |  | 2164.085 | [12 empty] | VV | 2 | 4 | True | 1 | ROZPOCET
3 | K | 122351106 | Odkopávky a prokopávky nezapažené v hornině třídy těžitelnosti II skupiny 4 objem do 5000 m3 strojně | m3 | 807.1 |  | 0 | CS ÚRS 2022 01 |  | základní |  | 0 | 0 | 0 | 0 | 0 | 4 | K | 2 |  |  |  | ROZPOCET | 0 | 0 | 0 | 0 | 0 | 1 | 0 | 4 | -804797439
| PP |  | Odkopávky a prokopávky nezapažené strojně v hornině třídy těžitelnosti II skupiny 4 přes 1 000 do 5 000 m3 | [14 empty] | PP | 2
| Online PSC |  | https://podminky.urs.cz/item/CS_URS_2022_01/122351106 | [14 empty] | Online PSC | 2
| VV |  | (9,80"m2"*(30,50-5,00))+(9,10"m2"*(60,00-9,00))+(7,0"m2"*13,30) |  | 807.1 | [12 empty] | VV | 2 | 2 | True | 1 | ROZPOCET
4 | K | 132354205 | Hloubení zapažených rýh š do 2000 mm v hornině třídy těžitelnosti II skupiny 4 objem do 1000 m3 | m3 | 617.514 |  | 0 | CS ÚRS 2022 01 |  | základní |  | 0 | 0 | 0 | 0 | 0 | 4 | K | 2 |  |  |  | ROZPOCET | 0 | 0 | 0 | 0 | 0 | 1 | 0 | 4 | -1205909069
| PP |  | Hloubení zapažených rýh šířky přes 800 do 2 000 mm strojně s urovnáním dna do předepsaného profilu a spádu v hornině třídy těžitelnosti II skupiny 4 přes 500 do 1 000 m3 | [14 empty] | PP | 2
| Online PSC |  | https://podminky.urs.cz/item/CS_URS_2022_01/132354205 | [14 empty] | Online PSC | 2
| VV |  | pro prahy | [14 empty] | VV | 2 | 1 | True | 0 | ROZPOCET
| VV |  | ((9,20+2)*(0,40+2*0,80)*2,90)*7"ks" |  | 454.72 | [12 empty] | VV | 2 | 2 | True | 0 | ROZPOCET
| VV |  | výkop pro BP v SO 02 | [14 empty] | VV | 2 | 1 | True | 0 | ROZPOCET
| VV |  | ((14,60*5,6"m2")+(9,20*2,02"m2")+(10,00*5,75"m2")) |  | 157.844 | [12 empty] | VV | 2 | 2 | True | 0 | ROZPOCET
| VV |  | jímka pro čerpání vody | [14 empty] | VV | 2 | 1 | True | 0 | ROZPOCET
| VV |  | 1,50*1,50*2,20 |  | 4.95 | [12 empty] | VV | 2 | 2 | True | 0 | ROZPOCET
| VV |  | Součet |  | 617.514 | [12 empty] | VV | 2 | 4 | True | 1 | ROZPOCET
5 | K | 151101201 | Zřízení příložného pažení stěn výkopu hl do 4 m | m2 | 535.92 |  | 0 | CS ÚRS 2022 01 |  | základní |  | 0 | 0.0007 | 0.37514 | 0 | 0 | 4 | K | 2 |  |  |  | ROZPOCET | 0 | 0 | 0 | 0 | 0 | 1 | 0 | 4 | 2126096652
| PP |  | Zřízení pažení stěn výkopu bez rozepření nebo vzepření příložné, hloubky do 4 m | [14 empty] | PP | 2
| Online PSC |  | https://podminky.urs.cz/item/CS_URS_2022_01/151101201 | [14 empty] | Online PSC | 2
| VV |  | pro prahy | [14 empty] | VV | 2 | 1 | True | 0 | ROZPOCET
| VV |  | ((11,20+11,20+2,0+2,0)*2,90)*7 |  | 535.92 | [12 empty] | VV | 2 | 2 | True | 1 | ROZPOCET
6 | K | 151101211 | Odstranění příložného pažení stěn hl do 4 m | m2 | 535.92 |  | 0 | CS ÚRS 2022 01 |  | základní |  | 0 | 0 | 0 | 0 | 0 | 4 | K | 2 |  |  |  | ROZPOCET | 0 | 0 | 0 | 0 | 0 | 1 | 0 | 4 | -71629780
| PP |  | Odstranění pažení stěn výkopu bez rozepření nebo vzepření s uložením pažin na vzdálenost do 3 m od okraje výkopu příložné, hloubky do 4 m | [14 empty] | PP | 2
| Online PSC |  | https://podminky.urs.cz/item/CS_URS_2022_01/151101211 | [14 empty] | Online PSC | 2
| VV |  | pro prahy | [14 empty] | VV | 2 | 1 | True | 0 | ROZPOCET
| VV |  | ((11,20+11,20+2,0+2,0)*2,90)*7 |  | 535.92 | [12 empty] | VV | 2 | 2 | True | 1 | ROZPOCET
7 | K | 162251102 | Vodorovné přemístění přes 20 do 50 m výkopku/sypaniny z horniny třídy těžitelnosti I skupiny 1 až 3 | m3 | 2509.384 |  | 0 | CS ÚRS 2022 01 |  | základní |  | 0 | 0 | 0 | 0 | 0 | 4 | K | 2 |  |  |  | ROZPOCET | 0 | 0 | 0 | 0 | 0 | 1 | 0 | 4 | 600638553
| PP |  | Vodorovné přemístění výkopku nebo sypaniny po suchu na obvyklém dopravním prostředku, bez naložení výkopku, avšak se složením bez rozhrnutí z horniny třídy těžitelnosti I skupiny 1 až 3 na vzdálenost přes 20 do 50 m | [14 empty] | PP | 2
| Online PSC |  | https://podminky.urs.cz/item/CS_URS_2022_01/162251102 | [14 empty] | Online PSC | 2
| VV |  | přemístění výkopku na deponii F | [14 empty] | VV | 2 | 1 | True | 0 | ROZPOCET
| VV |  | "z pol. odkopávky"807,10 |  | 807.1 | [12 empty] | VV | 2 | 2 | True | 0 | ROZPOCET
| VV |  | "z pol. hloubení rýh"617,514 |  | 617.514 | [12 empty] | VV | 2 | 2 | True | 0 | ROZPOCET
| VV |  | Mezisoučet |  | 1424.614 | [12 empty] | VV | 2 | 3 | True | 0 | ROZPOCET
| VV |  | z deponie F pro | [14 empty] | VV | 2 | 1 | True | 0 | ROZPOCET
| VV |  | "pro pol. násyp"300,00 |  | 300 | [12 empty] | VV | 2 | 2 | True | 0 | ROZPOCET
| VV |  | "pro pol. zásyp"386,702 |  | 386.702 | [12 empty] | VV | 2 | 2 | True | 0 | ROZPOCET
| VV |  | Mezisoučet |  | 686.702 | [12 empty] | VV | 2 | 3 | True | 0 | ROZPOCET
| VV |  | z deponie G | [14 empty] | VV | 2 | 1 | True | 0 | ROZPOCET
| VV |  | "pro pol. rozprostření ornice"1990,34*0,20 |  | 398.068 | [12 empty] | VV | 2 | 2 | True | 0 | ROZPOCET
| VV |  | Mezisoučet |  | 398.068 | [12 empty] | VV | 2 | 3 | True | 0 | ROZPOCET
| VV |  | Součet |  | 2509.384 | [12 empty] | VV | 2 | 4 | True | 1 | ROZPOCET
8 | K | 167151111 | Nakládání výkopku z hornin třídy těžitelnosti I skupiny 1 až 3 přes 100 m3 | m3 | 1084.77 |  | 0 | CS ÚRS 2022 01 |  | základní |  | 0 | 0 | 0 | 0 | 0 | 4 | K | 2 |  |  |  | ROZPOCET | 0 | 0 | 0 | 0 | 0 | 1 | 0 | 4 | 1820803809
| PP |  | Nakládání, skládání a překládání neulehlého výkopku nebo sypaniny strojně nakládání, množství přes 100 m3, z hornin třídy těžitelnosti I, skupiny 1 až 3 | [14 empty] | PP | 2
| Online PSC |  | https://podminky.urs.cz/item/CS_URS_2022_01/167151111 | [14 empty] | Online PSC | 2
| VV |  | z deponie F pro | [14 empty] | VV | 2 | 1 | True | 0 | ROZPOCET
| VV |  | "pro pol. násyp"300,00 |  | 300 | [12 empty] | VV | 2 | 2 | True | 0 | ROZPOCET
| VV |  | "pro pol. zásyp"386,702 |  | 386.702 | [12 empty] | VV | 2 | 2 | True | 0 | ROZPOCET
| VV |  | Mezisoučet |  | 686.702 | [12 empty] | VV | 2 | 3 | True | 0 | ROZPOCET
| VV |  | z deponie G | [14 empty] | VV | 2 | 1 | True | 0 | ROZPOCET
| VV |  | "pro pol. rozprostření ornice"1990,34*0,20 |  | 398.068 | [12 empty] | VV | 2 | 2 | True | 0 | ROZPOCET
| VV |  | Součet |  | 1084.77 | [12 empty] | VV | 2 | 4 | True | 1 | ROZPOCET
9 | K | 171151103 | Uložení sypaniny z hornin soudržných do násypů zhutněných strojně | m3 | 300 |  | 0 | CS ÚRS 2022 01 |  | základní |  | 0 | 0 | 0 | 0 | 0 | 4 | K | 2 |  |  |  | ROZPOCET | 0 | 0 | 0 | 0 | 0 | 1 | 0 | 4 | -1360053663
| PP |  | Uložení sypanin do násypů strojně s rozprostřením sypaniny ve vrstvách a s hrubým urovnáním zhutněných z hornin soudržných jakékoliv třídy těžitelnosti | [14 empty] | PP | 2
| Online PSC |  | https://podminky.urs.cz/item/CS_URS_2022_01/171151103 | [14 empty] | Online PSC | 2
| P |  | Poznámka k položce: do 100% PS | [14 empty] | P | 2
| VV |  | násyp kolem přelivu | [14 empty] | VV | 2 | 1 | True | 0 | ROZPOCET
| VV |  | 300,00 |  | 300 | [12 empty] | VV | 2 | 2 | True | 1 | ROZPOCET
10 | K | 171251101 | Uložení sypaniny do násypů nezhutněných strojně | m3 | 1424.614 |  | 0 | CS ÚRS 2022 01 |  | základní |  | 0 | 0 | 0 | 0 | 0 | 4 | K | 2 |  |  |  | ROZPOCET | 0 | 0 | 0 | 0 | 0 | 1 | 0 | 4 | -1093278211
| PP |  | Uložení sypanin do násypů strojně s rozprostřením sypaniny ve vrstvách a s hrubým urovnáním nezhutněných jakékoliv třídy těžitelnosti | [14 empty] | PP | 2
| Online PSC |  | https://podminky.urs.cz/item/CS_URS_2022_01/171251101 | [14 empty] | Online PSC | 2
| VV |  | uložení na deponii F | [14 empty] | VV | 2 | 1 | True | 0 | ROZPOCET
| VV |  | "z pol. odkopávky"807,10 |  | 807.1 | [12 empty] | VV | 2 | 2 | True | 0 | ROZPOCET
| VV |  | "z pol. hloubení rýh" 617,514 |  | 617.514 | [12 empty] | VV | 2 | 2 | True | 0 | ROZPOCET
| VV |  | Součet |  | 1424.614 | [12 empty] | VV | 2 | 4 | True | 1 | ROZPOCET
11 | K | 174151101 | Zásyp jam, šachet rýh nebo kolem objektů sypaninou se zhutněním | m3 | 386.702 |  | 0 | CS ÚRS 2022 01 |  | základní |  | 0 | 0 | 0 | 0 | 0 | 4 | K | 2 |  |  |  | ROZPOCET | 0 | 0 | 0 | 0 | 0 | 1 | 0 | 4 | -1475966625
| PP |  | Zásyp sypaninou z jakékoliv horniny strojně s uložením výkopku ve vrstvách se zhutněním jam, šachet, rýh nebo kolem objektů v těchto vykopávkách | [14 empty] | PP | 2
| Online PSC |  | https://podminky.urs.cz/item/CS_URS_2022_01/174151101 | [14 empty] | Online PSC | 2
| VV |  | zásyp jímky-po skončení stavby | [14 empty] | VV | 2 | 1 | True | 0 | ROZPOCET
| VV |  | 1,5*1,5*2,20 |  | 4.95 | [12 empty] | VV | 2 | 2 | True | 0 | ROZPOCET
| VV |  | zásyp kolem prahů | [14 empty] | VV | 2 | 1 | True | 0 | ROZPOCET
| VV |  | "výkop"454,72-"práh"72,10-"podkl.beton"3,948 |  | 378.672 | [12 empty] | VV | 2 | 2 | True | 0 | ROZPOCET
| VV |  | "místo drénu" 3,08"m3" |  | 3.08 | [12 empty] | VV | 2 | 2 | True | 0 | ROZPOCET
| VV |  | Součet |  | 386.702 | [12 empty] | VV | 2 | 4 | True | 1 | ROZPOCET
12 | K | 175111101 | Obsypání potrubí ručně sypaninou bez prohození sítem, uloženou do 3 m | m3 | 4.5 |  | 0 | CS ÚRS 2022 01 |  | základní |  | 0 | 0 | 0 | 0 | 0 | 4 | K | 2 |  |  |  | ROZPOCET | 0 | 0 | 0 | 0 | 0 | 1 | 0 | 4 | 1017414647
| PP |  | Obsypání potrubí ručně sypaninou z vhodných hornin tř. 1 až 4 nebo materiálem připraveným podél výkopu ve vzdálenosti do 3 m od jeho kraje, pro jakoukoliv hloubku výkopu a míru zhutnění bez prohození sypaniny sítem | [14 empty] | PP | 2
| Online PSC |  | https://podminky.urs.cz/item/CS_URS_2022_01/175111101 | [14 empty] | Online PSC | 2
| P |  | Poznámka k položce: viz.D.2.02, D.2.03 | [14 empty] | P | 2
| VV |  | filtr u prahů | [14 empty] | VV | 2 | 1 | True | 0 | ROZPOCET
| VV |  | 6*6*(0,5*0,5*0,5) |  | 4.5 | [12 empty] | VV | 2 | 2 | True | 0 | ROZPOCET
| VV |  | Součet |  | 4.5 | [12 empty] | VV | 2 | 4 | True | 1 | ROZPOCET
13 | M | 583374010 | kamenivo dekorační (kačírek) frakce 8/16 | t | 9 |  | 0 | CS ÚRS 2022 01 |  | základní |  | 0 | 1 | 9 | 0 | 0 | 8 | M | 2 |  |  |  | ROZPOCET | 0 | 0 | 0 | 0 | 0 | 1 | 0 | 4 | -2121875444
| PP |  | kamenivo dekorační (kačírek) frakce 8/16 | [14 empty] | PP | 2
| VV |  | filtr u prahů | [14 empty] | VV | 2 | 1 | True | 0 | ROZPOCET
| VV |  | 6*6*(0,5*0,5*0,5) |  | 4.5 | [12 empty] | VV | 2 | 2 | True | 0 | ROZPOCET
| VV |  | Součet |  | 4.5 | [12 empty] | VV | 2 | 4 | True | 0 | ROZPOCET
| VV |  | 4,50*2 "Přepočtené koeficientem množství |  | 9 | [12 empty] | VV | 2 | 2 | True | 1 | ROZPOCET
14 | K | 181451121 | Založení lučního trávníku výsevem plochy přes 1000 m2 v rovině a ve svahu do 1:5 | m2 | 1990.34 |  | 0 | CS ÚRS 2022 01 |  | základní |  | 0 | 0 | 0 | 0 | 0 | 4 | K | 2 |  |  |  | ROZPOCET | 0 | 0 | 0 | 0 | 0 | 1 | 0 | 4 | -457589474
| PP |  | Založení trávníku na půdě předem připravené plochy přes 1000 m2 výsevem včetně utažení lučního v rovině nebo na svahu do 1:5 | [14 empty] | PP | 2
| Online PSC |  | https://podminky.urs.cz/item/CS_URS_2022_01/181451121 | [14 empty] | Online PSC | 2
| VV |  | ornicí z deponie G | [14 empty] | VV | 2 | 1 | True | 0 | ROZPOCET
| VV |  | (11,60*30,50)+(11,10*60,00)+(3,80*13,30) |  | 1070.34 | [12 empty] | VV | 2 | 2 | True | 0 | ROZPOCET
| VV |  | "pro zatravnění mezideponie G:"920,00 |  | 920 | [12 empty] | VV | 2 | 2 | True | 0 | ROZPOCET
| VV |  | Součet |  | 1990.34 | [12 empty] | VV | 2 | 4 | True | 1 | ROZPOCET
15 | M | 00572100 | osivo jetelotráva intenzivní víceletá | kg | 29.855 |  | 0 | CS ÚRS 2022 01 |  | základní |  | 0 | 0.001 | 0.029855 | 0 | 0 | 8 | M | 2 |  |  |  | ROZPOCET | 0 | 0 | 0 | 0 | 0 | 1 | 0 | 4 | -1756601834
| PP |  | osivo jetelotráva intenzivní víceletá | [14 empty] | PP | 2
| VV |  | 1990,34 |  | 1990.34 | [12 empty] | VV | 2 | 2 | True | 0 | ROZPOCET
| VV |  | 1990,34*0,015 "Přepočtené koeficientem množství |  | 29.855 | [12 empty] | VV | 2 | 2 | True | 1 | ROZPOCET
16 | K | 181951112 | Úprava pláně v hornině třídy těžitelnosti I skupiny 1 až 3 se zhutněním strojně | m2 | 910 |  | 0 | CS ÚRS 2022 01 |  | základní |  | 0 | 0 | 0 | 0 | 0 | 4 | K | 2 |  |  |  | ROZPOCET | 0 | 0 | 0 | 0 | 0 | 1 | 0 | 4 | 1967296039
| PP |  | Úprava pláně vyrovnáním výškových rozdílů strojně v hornině třídy těžitelnosti I, skupiny 1 až 3 se zhutněním | [14 empty] | PP | 2
| Online PSC |  | https://podminky.urs.cz/item/CS_URS_2022_01/181951112 | [14 empty] | Online PSC | 2
| VV |  | 130,00*7,00 |  | 910 | [12 empty] | VV | 2 | 2 | True | 1 | ROZPOCET
17 | K | 182351133 | Rozprostření ornice pl přes 500 m2 ve svahu nad 1:5 tl vrstvy do 200 mm strojně | m2 | 1990.34 |  | 0 | CS ÚRS 2022 01 |  | základní |  | 0 | 0 | 0 | 0 | 0 | 4 | K | 2 |  |  |  | ROZPOCET | 0 | 0 | 0 | 0 | 0 | 1 | 0 | 4 | 1408643445
| PP |  | Rozprostření a urovnání ornice ve svahu sklonu přes 1:5 strojně při souvislé ploše přes 500 m2, tl. vrstvy do 200 mm | [14 empty] | PP | 2
| Online PSC |  | https://podminky.urs.cz/item/CS_URS_2022_01/182351133 | [14 empty] | Online PSC | 2
| P |  | Poznámka k položce: viz.D.2.02 | [14 empty] | P | 2
| VV |  | ornicí z deponie G | [14 empty] | VV | 2 | 1 | True | 0 | ROZPOCET
| VV |  | (11,60*30,50)+(11,10*60,00)+(3,80*13,30) |  | 1070.34 | [12 empty] | VV | 2 | 2 | True | 0 | ROZPOCET
| VV |  | "pro zatravnění mezideponie G:"920,00 |  | 920 | [12 empty] | VV | 2 | 2 | True | 0 | ROZPOCET
| VV |  | Součet |  | 1990.34 | [12 empty] | VV | 2 | 4 | True | 1 | ROZPOCET
18 | K | 185804312 | Zalití rostlin vodou plocha přes 20 m2 | m3 | 29.855 |  | 0 | CS ÚRS 2022 01 |  | základní |  | 0 | 0 | 0 | 0 | 0 | 4 | K | 2 |  |  |  | ROZPOCET | 0 | 0 | 0 | 0 | 0 | 1 | 0 | 4 | -1001989722
| PP |  | Zalití rostlin vodou plochy záhonů jednotlivě přes 20 m2 | [14 empty] | PP | 2
| Online PSC |  | https://podminky.urs.cz/item/CS_URS_2022_01/185804312 | [14 empty] | Online PSC | 2
| VV |  | zalití 3 x 5 l/m2 | [14 empty] | VV | 2 | 1 | True | 0 | ROZPOCET
| VV |  | ((1990,34)*5 "l/m2")/1000*3 |  | 29.855 | [12 empty] | VV | 2 | 2 | True | 1 | ROZPOCET
| D | 2 | Zakládání |  |  |  | 0 |  |  |  |  | 0 |  | 173.7163 |  | 0 | 1 | D | 1 |  |  |  | ROZPOCET | [6 empty] | 0
19 | K | 271532212 | Podsyp pod základové konstrukce se zhutněním z hrubého kameniva frakce 16 až 32 mm | m3 | 59.6 |  | 0 | CS ÚRS 2022 01 |  | základní |  | 0 | 2.16 | 128.736 | 0 | 0 | 4 | K | 2 |  |  |  | ROZPOCET | 0 | 0 | 0 | 0 | 0 | 1 | 0 | 4 | 1914727193
| PP |  | Podsyp pod základové konstrukce se zhutněním a urovnáním povrchu z kameniva hrubého, frakce 16 - 32 mm | [14 empty] | PP | 2
| Online PSC |  | https://podminky.urs.cz/item/CS_URS_2022_01/271532212 | [14 empty] | Online PSC | 2
| P |  | Poznámka k položce: viz.D.2.02, D.2.03 | [14 empty] | P | 2
| VV |  | pod korytem | [14 empty] | VV | 2 | 1 | True | 0 | ROZPOCET
| VV |  | 298*0,20 |  | 59.6 | [12 empty] | VV | 2 | 2 | True | 0 | ROZPOCET
| VV |  | Součet |  | 59.6 | [12 empty] | VV | 2 | 4 | True | 1 | ROZPOCET
20 | K | 273313511 | Základové desky z betonu tř. C 12/15 | m3 | 19.548 |  | 0 | CS ÚRS 2022 01 |  | základní |  | 0 | 2.301 | 44.9803 | 0 | 0 | 4 | K | 2 |  |  |  | ROZPOCET | 0 | 0 | 0 | 0 | 0 | 1 | 0 | 4 | -85909980
| PP |  | Základy z betonu prostého desky z betonu kamenem neprokládaného tř. C 12/15 | [14 empty] | PP | 2
| Online PSC |  | https://podminky.urs.cz/item/CS_URS_2022_01/273313511 | [14 empty] | Online PSC | 2
| P |  | Poznámka k položce: viz.D.2.02, D.2.03 | [14 empty] | P | 2
| VV |  | pod přeliv a skluz | [14 empty] | VV | 2 | 1 | True | 0 | ROZPOCET
| VV |  | 24,00*6,50*0,10 |  | 15.6 | [12 empty] | VV | 2 | 2 | True | 0 | ROZPOCET
| VV |  | pod prahy | [14 empty] | VV | 2 | 1 | True | 0 | ROZPOCET
| VV |  | (9,40*0,60*0,10)*7 |  | 3.948 | [12 empty] | VV | 2 | 2 | True | 0 | ROZPOCET
| VV |  | Součet |  | 19.548 | [12 empty] | VV | 2 | 4 | True | 1 | ROZPOCET
| D | 3 | Svislé a kompletní konstrukce |  |  |  | 0 |  |  |  |  | 0 |  | 883.3973 |  | 0 | 1 | D | 1 |  |  |  | ROZPOCET | [6 empty] | 0
21 | K | 321321116 | Konstrukce vodních staveb ze ŽB mrazuvzdorného tř. C 30/37 | m3 | 299.596 |  | 0 | CS ÚRS 2022 01 |  | základní |  | 0 | 2.8332 | 848.8244 | 0 | 0 | 4 | K | 2 |  |  |  | ROZPOCET | 0 | 0 | 0 | 0 | 0 | 1 | 0 | 4 | -1631334116
| PP |  | Konstrukce vodních staveb z betonu přehrad, jezů a plavebních komor, spodní stavby vodních elektráren, jader přehrad, odběrných věží a výpustných zařízení, opěrných zdí, šachet, šachtic a ostatních konstrukcí železového pro prostředí s mrazovými cykly tř. C 30/37 | [14 empty] | PP | 2
| Online PSC |  | https://podminky.urs.cz/item/CS_URS_2022_01/321321116 | [14 empty] | Online PSC | 2
| P |  | Poznámka k položce: viz.D.2.04 | [14 empty] | P | 2
| VV |  | dno přelivu | [14 empty] | VV | 2 | 1 | True | 0 | ROZPOCET
| VV |  | 16,7 *0,8*6,24+7*0,8*((6,24+6,44)/2 ) |  | 118.87 | [12 empty] | VV | 2 | 2 | True | 0 | ROZPOCET
| VV |  | Mezisoučet |  | 118.87 | [12 empty] | VV | 2 | 3 | True | 0 | ROZPOCET
| VV |  | stěny | [14 empty] | VV | 2 | 1 | True | 0 | ROZPOCET
| VV |  | ((0,528+1,113)/2)*2,79*7,00 |  | 16.024 | [12 empty] | VV | 2 | 2 | True | 0 | ROZPOCET
| VV |  | ((0,585+1,113)/2)*2,79*7,00 |  | 16.581 | [12 empty] | VV | 2 | 2 | True | 0 | ROZPOCET
| VV |  | (0,528+0,585)*0,50*7,00 |  | 3.896 | [12 empty] | VV | 2 | 2 | True | 0 | ROZPOCET
| VV |  | 2,80"m2"*4,80 |  | 13.44 | [12 empty] | VV | 2 | 2 | True | 0 | ROZPOCET
| VV |  | (0,70*0,40*5,24)*2 |  | 2.934 | [12 empty] | VV | 2 | 2 | True | 0 | ROZPOCET
| VV |  | ((0,675+1,070)/2)*2,50*10,265 |  | 22.391 | [12 empty] | VV | 2 | 2 | True | 0 | ROZPOCET
| VV |  | ((0,485+1,070)/2)*2,50*10,265 |  | 19.953 | [12 empty] | VV | 2 | 2 | True | 0 | ROZPOCET
| VV |  | (0,675+0,485)*0,50*2,765 |  | 1.604 | [12 empty] | VV | 2 | 2 | True | 0 | ROZPOCET
| VV |  | ((0,445+1,130)/2)*2,43*5,24 |  | 10.027 | [12 empty] | VV | 2 | 2 | True | 0 | ROZPOCET
| VV |  | Mezisoučet |  | 106.85 | [12 empty] | VV | 2 | 3 | True | 0 | ROZPOCET
| VV |  | "změna sklonu stěn na 10:1" 106,85*0,15 |  | 16.028 | [12 empty] | VV | 2 | 2 | True | 0 | ROZPOCET
| VV |  | prahy | [14 empty] | VV | 2 | 1 | True | 0 | ROZPOCET
| VV |  | ((9,20*0,40*2,80)-"vykrojení"2,04)*7 |  | 57.848 | [12 empty] | VV | 2 | 2 | True | 0 | ROZPOCET
| VV |  | Součet |  | 299.596 | [12 empty] | VV | 2 | 4 | True | 1 | ROZPOCET
22 | K | 321351010 | Bednění konstrukcí vodních staveb rovinné - zřízení | m2 | 892.72 |  | 0 | CS ÚRS 2022 01 |  | základní |  | 0 | 0.00726 | 6.4811 | 0 | 0 | 4 | K | 2 |  |  |  | ROZPOCET | 0 | 0 | 0 | 0 | 0 | 1 | 0 | 4 | 2097248784
| PP |  | Bednění konstrukcí z betonu prostého nebo železového vodních staveb přehrad, jezů a plavebních komor, spodní stavby vodních elektráren, jader přehrad, odběrných věží a výpustných zařízení, opěrných zdí, šachet, šachtic a ostatních konstrukcí zřízení ploch rovinných | [14 empty] | PP | 2
| Online PSC |  | https://podminky.urs.cz/item/CS_URS_2022_01/321351010 | [14 empty] | Online PSC | 2
| VV |  | přeliv | [14 empty] | VV | 2 | 1 | True | 0 | ROZPOCET
| VV |  | 17,00*8,63 |  | 146.71 | [12 empty] | VV | 2 | 2 | True | 0 | ROZPOCET
| VV |  | "čelo"9,00 |  | 9 | [12 empty] | VV | 2 | 2 | True | 0 | ROZPOCET
| VV |  | 21,00*2,65 |  | 55.65 | [12 empty] | VV | 2 | 2 | True | 0 | ROZPOCET
| VV |  | rámový propustek | [14 empty] | VV | 2 | 1 | True | 0 | ROZPOCET
| VV |  | 5,00*4,80*2 |  | 48 | [12 empty] | VV | 2 | 2 | True | 0 | ROZPOCET
| VV |  | 12,00*4,80 |  | 57.6 | [12 empty] | VV | 2 | 2 | True | 0 | ROZPOCET
| VV |  | od propustku ke skluzu | [14 empty] | VV | 2 | 1 | True | 0 | ROZPOCET
| VV |  | 21,00*7,00 |  | 147 | [12 empty] | VV | 2 | 2 | True | 0 | ROZPOCET
| VV |  | "čelo"11,00 |  | 11 | [12 empty] | VV | 2 | 2 | True | 0 | ROZPOCET
| VV |  | prahy | [14 empty] | VV | 2 | 1 | True | 0 | ROZPOCET
| VV |  | ((9,20+9,20+0,40+0,40)*2,80+(9,80*0,40))*7 |  | 403.76 | [12 empty] | VV | 2 | 2 | True | 0 | ROZPOCET
| VV |  | podkl.beton pod prahy | [14 empty] | VV | 2 | 1 | True | 0 | ROZPOCET
| VV |  | 20*0,10*7 |  | 14 | [12 empty] | VV | 2 | 2 | True | 0 | ROZPOCET
| VV |  | Součet |  | 892.72 | [12 empty] | VV | 2 | 4 | True | 1 | ROZPOCET
23 | K | 321352010 | Bednění konstrukcí vodních staveb rovinné - odstranění | m2 | 892.72 |  | 0 | CS ÚRS 2022 01 |  | základní |  | 0 | 0.00086 | 0.76774 | 0 | 0 | 4 | K | 2 |  |  |  | ROZPOCET | 0 | 0 | 0 | 0 | 0 | 1 | 0 | 4 | -2143979857
| PP |  | Bednění konstrukcí z betonu prostého nebo železového vodních staveb přehrad, jezů a plavebních komor, spodní stavby vodních elektráren, jader přehrad, odběrných věží a výpustných zařízení, opěrných zdí, šachet, šachtic a ostatních konstrukcí odstranění ploch rovinných | [14 empty] | PP | 2
| Online PSC |  | https://podminky.urs.cz/item/CS_URS_2022_01/321352010 | [14 empty] | Online PSC | 2
| VV |  | přeliv | [14 empty] | VV | 2 | 1 | True | 0 | ROZPOCET
| VV |  | 17,00*8,63 |  | 146.71 | [12 empty] | VV | 2 | 2 | True | 0 | ROZPOCET
| VV |  | "čelo"9,00 |  | 9 | [12 empty] | VV | 2 | 2 | True | 0 | ROZPOCET
| VV |  | 21,00*2,65 |  | 55.65 | [12 empty] | VV | 2 | 2 | True | 0 | ROZPOCET
| VV |  | rámový propustek | [14 empty] | VV | 2 | 1 | True | 0 | ROZPOCET
| VV |  | 5,00*4,80*2 |  | 48 | [12 empty] | VV | 2 | 2 | True | 0 | ROZPOCET
| VV |  | 12,00*4,80 |  | 57.6 | [12 empty] | VV | 2 | 2 | True | 0 | ROZPOCET
| VV |  | od propustku ke skluzu | [14 empty] | VV | 2 | 1 | True | 0 | ROZPOCET
| VV |  | 21,00*7,00 |  | 147 | [12 empty] | VV | 2 | 2 | True | 0 | ROZPOCET
| VV |  | "čelo"11,00 |  | 11 | [12 empty] | VV | 2 | 2 | True | 0 | ROZPOCET
| VV |  | prahy | [14 empty] | VV | 2 | 1 | True | 0 | ROZPOCET
| VV |  | ((9,20+9,20+0,40+0,40)*2,80+(9,80*0,40))*7 |  | 403.76 | [12 empty] | VV | 2 | 2 | True | 0 | ROZPOCET
| VV |  | podkl.beton pod prahy | [14 empty] | VV | 2 | 1 | True | 0 | ROZPOCET
| VV |  | 20*0,10*7 |  | 14 | [12 empty] | VV | 2 | 2 | True | 0 | ROZPOCET
| VV |  | Součet |  | 892.72 | [12 empty] | VV | 2 | 4 | True | 1 | ROZPOCET
24 | K | 321357110 | Bednění konstrukcí vodních staveb ztracené | m2 | 14.4 |  | 0 | CS ÚRS 2022 01 |  | základní |  | 0 | 0.07447 | 1.0724 | 0 | 0 | 4 | K | 2 |  |  |  | ROZPOCET | 0 | 0 | 0 | 0 | 0 | 1 | 0 | 4 | -8895507
| PP |  | Bednění konstrukcí z betonu prostého nebo železového vodních staveb přehrad, jezů a plavebních komor, spodní stavby vodních elektráren, jader přehrad, odběrných věží a výpustných zařízení, opěrných zdí, šachet, šachtic a ostatních konstrukcí bednění ztracené ploch rovinných, válcově zakřivených jinak zakřivených než válcově | [14 empty] | PP | 2
| Online PSC |  | https://podminky.urs.cz/item/CS_URS_2022_01/321357110 | [14 empty] | Online PSC | 2
| VV |  | bednění z části ocel.trouby DN 700-přelivná hrana | [14 empty] | VV | 2 | 1 | True | 0 | ROZPOCET
| VV |  | 12*1,20 |  | 14.4 | [12 empty] | VV | 2 | 2 | True | 1 | ROZPOCET
25 | K | 321366111 | Výztuž železobetonových konstrukcí vodních staveb z oceli 10 505 D do 12 mm | t | 23.968 |  | 0 | CS ÚRS 2022 01 |  | základní |  | 0 | 1.0953 | 26.2517 | 0 | 0 | 4 | K | 2 |  |  |  | ROZPOCET | 0 | 0 | 0 | 0 | 0 | 1 | 0 | 4 | 1917282165
| PP |  | Výztuž železobetonových konstrukcí vodních staveb přehrad, jezů a plavebních komor, spodní stavby vodních elektráren, jader přehrad, odběrných věží a výpustných zařízení, opěrných zdí, šachet, šachtic a ostatních konstrukcí jednotlivé pruty průměru do 12 mm, z oceli 10 505 (R) nebo BSt 500 | [14 empty] | PP | 2
| Online PSC |  | https://podminky.urs.cz/item/CS_URS_2022_01/321366111 | [14 empty] | Online PSC | 2
| VV |  | výztuž 80 kg/m3 | [14 empty] | VV | 2 | 1 | True | 0 | ROZPOCET
| VV |  | 299,596*0,080 |  | 23.968 | [12 empty] | VV | 2 | 2 | True | 1 | ROZPOCET
| D | 4 | Vodorovné konstrukce |  |  |  | 0 |  |  |  |  | 0 |  | 952.1031 |  | 0 | 1 | D | 1 |  |  |  | ROZPOCET | [6 empty] | 0
26 | K | 462511270 | Zához z lomového kamene bez proštěrkování z terénu hmotnost do 200 kg | m3 | 41.563 |  | 0 | CS ÚRS 2022 01 |  | základní |  | 0 | 2.1341 | 88.6988 | 0 | 0 | 4 | K | 2 |  |  |  | ROZPOCET | 0 | 0 | 0 | 0 | 0 | 1 | 0 | 4 | -1499534021
| PP |  | Zához z lomového kamene neupraveného záhozového bez proštěrkování z terénu, hmotnosti jednotlivých kamenů do 200 kg | [14 empty] | PP | 2
| Online PSC |  | https://podminky.urs.cz/item/CS_URS_2022_01/462511270 | [14 empty] | Online PSC | 2
| P |  | Poznámka k položce: viz.D.2.02, D.2.03 | [14 empty] | P | 2
| VV |  | 13,30*(1,65+3+1,6)*0,50 |  | 41.563 | [12 empty] | VV | 2 | 2 | True | 1 | ROZPOCET
27 | K | 462512270 | Zához z lomového kamene s proštěrkováním z terénu hmotnost do 200 kg | m3 | 183.96 |  | 0 | CS ÚRS 2022 01 |  | základní |  | 0 | 2.4341 | 447.7734 | 0 | 0 | 4 | K | 2 |  |  |  | ROZPOCET | 0 | 0 | 0 | 0 | 0 | 1 | 0 | 4 | 1850084280
| PP |  | Zához z lomového kamene neupraveného záhozového s proštěrkováním z terénu, hmotnosti jednotlivých kamenů do 200 kg | [14 empty] | PP | 2
| Online PSC |  | https://podminky.urs.cz/item/CS_URS_2022_01/462512270 | [14 empty] | Online PSC | 2
| P |  | Poznámka k položce: viz.D.2.02, D.2.03 | [14 empty] | P | 2
| VV |  | "balvanitý zához " | [14 empty] | VV | 2 | 1 | True | 0 | ROZPOCET
| VV |  | 58,40*4,20*0,75 |  | 183.96 | [12 empty] | VV | 2 | 2 | True | 0 | ROZPOCET
| VV |  | Součet |  | 183.96 | [12 empty] | VV | 2 | 4 | True | 1 | ROZPOCET
28 | K | 462519002 | Příplatek za urovnání ploch záhozu z lomového kamene hmotnost do 200 kg | m2 | 328.405 |  | 0 | CS ÚRS 2022 01 |  | základní |  | 0 | 0 | 0 | 0 | 0 | 4 | K | 2 |  |  |  | ROZPOCET | 0 | 0 | 0 | 0 | 0 | 1 | 0 | 4 | -1616215359
| PP |  | Zához z lomového kamene neupraveného záhozového Příplatek k cenám za urovnání viditelných ploch záhozu z kamene, hmotnosti jednotlivých kamenů do 200 kg | [14 empty] | PP | 2
| Online PSC |  | https://podminky.urs.cz/item/CS_URS_2022_01/462519002 | [14 empty] | Online PSC | 2
| VV |  | 13,30*(1,65+3+1,6) |  | 83.125 | [12 empty] | VV | 2 | 2 | True | 0 | ROZPOCET
| VV |  | 58,40*4,20 |  | 245.28 | [12 empty] | VV | 2 | 2 | True | 0 | ROZPOCET
| VV |  | Součet |  | 328.405 | [12 empty] | VV | 2 | 4 | True | 1 | ROZPOCET
29 | K | 463212121 | Rovnanina z lomového kamene s vyklínováním spár těženým kamenivem | m3 | 146.025 |  | 0 | CS ÚRS 2022 01 |  | základní |  | 0 | 2.4143 | 352.5482 | 0 | 0 | 4 | K | 2 |  |  |  | ROZPOCET | 0 | 0 | 0 | 0 | 0 | 1 | 0 | 4 | -672130103
| PP |  | Rovnanina z lomového kamene upraveného, tříděného jakékoliv tloušťky rovnaniny s vyplněním spár a dutin těženým kamenivem | [14 empty] | PP | 2
| Online PSC |  | https://podminky.urs.cz/item/CS_URS_2022_01/463212121 | [14 empty] | Online PSC | 2
| P |  | Poznámka k položce: viz.D.2.02, D.2.03 | [14 empty] | P | 2
| VV |  | "1.balvanitá rovnanina 100kg" | [14 empty] | VV | 2 | 1 | True | 0 | ROZPOCET
| VV |  | 29,5*6,60*0,75 |  | 146.025 | [12 empty] | VV | 2 | 2 | True | 0 | ROZPOCET
| VV |  | Součet |  | 146.025 | [12 empty] | VV | 2 | 4 | True | 1 | ROZPOCET
30 | K | 463212191 | Příplatek za vypracováni líce rovnaniny | m2 | 194.7 |  | 0 | CS ÚRS 2022 01 |  | základní |  | 0 | 0 | 0 | 0 | 0 | 4 | K | 2 |  |  |  | ROZPOCET | 0 | 0 | 0 | 0 | 0 | 1 | 0 | 4 | 576145105
| PP |  | Rovnanina z lomového kamene upraveného, tříděného Příplatek k cenám za vypracování líce | [14 empty] | PP | 2
| Online PSC |  | https://podminky.urs.cz/item/CS_URS_2022_01/463212191 | [14 empty] | Online PSC | 2
| P |  | Poznámka k položce: viz.D.2.02, D.2.03 | [14 empty] | P | 2
| VV |  | 29,50*6,60 |  | 194.7 | [12 empty] | VV | 2 | 2 | True | 1 | ROZPOCET
31 | K | 464541111 | Pohoz ze štěrkodrti zrno do 63 mm z terénu | m3 | 29.205 |  | 0 | CS ÚRS 2022 01 |  | základní |  | 0 | 2.16 | 63.0828 | 0 | 0 | 4 | K | 2 |  |  |  | ROZPOCET | 0 | 0 | 0 | 0 | 0 | 1 | 0 | 4 | 477490704
| PP |  | Pohoz dna nebo svahů jakékoliv tloušťky ze štěrkodrtí, z terénu, frakce do 63 mm | [14 empty] | PP | 2
| Online PSC |  | https://podminky.urs.cz/item/CS_URS_2022_01/464541111 | [14 empty] | Online PSC | 2
| P |  | Poznámka k položce: viz.D.2.02, D.2.03 | [14 empty] | P | 2
| VV |  | proštěrkování rovnaniny-20% z objemu rovnaniny | [14 empty] | VV | 2 | 1 | True | 0 | ROZPOCET
| VV |  | 146,025"m3"/100*20 |  | 29.205 | [12 empty] | VV | 2 | 2 | True | 0 | ROZPOCET
| VV |  | Součet |  | 29.205 | [12 empty] | VV | 2 | 4 | True | 1 | ROZPOCET
| D | 8 | Trubní vedení |  |  |  | 0 |  |  |  |  | 0 |  | 0.20013 |  | 0 | 1 | D | 1 |  |  |  | ROZPOCET | [6 empty] | 0
32 | K | 871265231 | Kanalizační potrubí z tvrdého PVC jednovrstvé tuhost třídy SN10 DN 110 | m | 10.5 |  | 0 | CS ÚRS 2022 01 |  | základní |  | 0 | 0.00144 | 0.01512 | 0 | 0 | 4 | K | 2 |  |  |  | ROZPOCET | 0 | 0 | 0 | 0 | 0 | 1 | 0 | 4 | -1286596040
| PP |  | Kanalizační potrubí z tvrdého PVC v otevřeném výkopu ve sklonu do 20 %, hladkého plnostěnného jednovrstvého, tuhost třídy SN 10 DN 110 | [14 empty] | PP | 2
| Online PSC |  | https://podminky.urs.cz/item/CS_URS_2022_01/871265231 | [14 empty] | Online PSC | 2
| P |  | Poznámka k položce: viz.výkr.č.D.1.2.06 | [14 empty] | P | 2
| VV |  | odvodnění prahů | [14 empty] | VV | 2 | 1 | True | 0 | ROZPOCET
| VV |  | (3*0,50)*7 |  | 10.5 | [12 empty] | VV | 2 | 2 | True | 1 | ROZPOCET
33 | K | 899914111 | Montáž ocelové chráničky D 159 x 10 mm | m | 10.5 |  | 0 | CS ÚRS 2022 01 |  | základní |  | 0 | 0.00047 | 0.004935 | 0 | 0 | 4 | K | 2 |  |  |  | ROZPOCET | 0 | 0 | 0 | 0 | 0 | 1 | 0 | 4 | -1818579786
| PP |  | Montáž ocelové chráničky v otevřeném výkopu vnějšího průměru D 159 x 10 mm | [14 empty] | PP | 2
| Online PSC |  | https://podminky.urs.cz/item/CS_URS_2022_01/899914111 | [14 empty] | Online PSC | 2
| P |  | Poznámka k položce: viz.výkr.č.D.2.03 a D.1.2.06 | [14 empty] | P | 2
| VV |  | odvodnění prahů | [14 empty] | VV | 2 | 1 | True | 0 | ROZPOCET
| VV |  | (3*0,50)*7 |  | 10.5 | [12 empty] | VV | 2 | 2 | True | 0 | ROZPOCET
| VV |  | Součet |  | 10.5 | [12 empty] | VV | 2 | 4 | True | 1 | ROZPOCET
34 | M | 140110980 | trubka ocelová bezešvá hladká jakost 11 353 159x4,5mm | m | 10.5 |  | 0 | CS ÚRS 2022 01 |  | základní |  | 0 | 0.01715 | 0.18007 | 0 | 0 | 8 | M | 2 |  |  |  | ROZPOCET | 0 | 0 | 0 | 0 | 0 | 1 | 0 | 4 | -448663861
| PP |  | trubka ocelová bezešvá hladká jakost 11 353 159x4,5mm | [14 empty] | PP | 2
| VV |  | odvodnění prahů | [14 empty] | VV | 2 | 1 | True | 0 | ROZPOCET
| VV |  | (3*0,50)*7 |  | 10.5 | [12 empty] | VV | 2 | 2 | True | 0 | ROZPOCET
| VV |  | Součet |  | 10.5 | [12 empty] | VV | 2 | 4 | True | 1 | ROZPOCET
| D | 9 | Ostatní konstrukce a práce, bourání |  |  |  | 0 |  |  |  |  | 0 |  | 0.68145 |  | 0 | 1 | D | 1 |  |  |  | ROZPOCET | [6 empty] | 0
35 | K | 939941112 | Zřízení těsnění pracovní spáry ocelovým plechem mezi dnem a stěnou | m | 77 |  | 0 | CS ÚRS 2022 01 |  | základní |  | 0 | 0.00885 | 0.68145 | 0 | 0 | 4 | K | 2 |  |  |  | ROZPOCET | 0 | 0 | 0 | 0 | 0 | 1 | 0 | 4 | 400683303
| PP |  | Zřízení těsnění pracovní spáry ocelovým plechem mezi dnem a stěnou | [14 empty] | PP | 2
| Online PSC |  | https://podminky.urs.cz/item/CS_URS_2022_01/939941112 | [14 empty] | Online PSC | 2
| P |  | Poznámka k položce: viz.D.2.04 | [14 empty] | P | 2
| VV |  | těsnící plech | [14 empty] | VV | 2 | 1 | True | 0 | ROZPOCET
| VV |  | 52,00 |  | 52 | [12 empty] | VV | 2 | 2 | True | 0 | ROZPOCET
| VV |  | bednící a těsnící křížový plech | [14 empty] | VV | 2 | 1 | True | 0 | ROZPOCET
| VV |  | 2*(3+3+6,5) |  | 25 | [12 empty] | VV | 2 | 2 | True | 0 | ROZPOCET
| VV |  | Součet |  | 77 | [12 empty] | VV | 2 | 4 | True | 1 | ROZPOCET
36 | M | 939-001 | Těsnící plech 150mm, tl.0,60 mm | m | 54.6 |  | 0 |  |  | základní |  | 0 | 0 | 0 | 0 | 0 | 8 | M | 2 |  |  |  | ROZPOCET | 0 | 0 | 0 | 0 | 0 | 1 | 0 | 4 | 1277186811
| PP |  | Těsnící plech 150mm | [14 empty] | PP | 2
| VV |  | 52,00 |  | 52 | [12 empty] | VV | 2 | 2 | True | 0 | ROZPOCET
| VV |  | 52*1,05 "Přepočtené koeficientem množství |  | 54.6 | [12 empty] | VV | 2 | 2 | True | 1 | ROZPOCET
37 | M | 939-002 | Bednící a těsnící křížový plech 150mm, tl.0,60 mm | m | 26.25 |  | 0 |  |  | základní |  | 0 | 0 | 0 | 0 | 0 | 8 | M | 2 |  |  |  | ROZPOCET | 0 | 0 | 0 | 0 | 0 | 1 | 0 | 4 | -177370706
| PP |  | Těsnící plech 150mm | [14 empty] | PP | 2
| VV |  | 2*(3+3+6,5) |  | 25 | [12 empty] | VV | 2 | 2 | True | 0 | ROZPOCET
| VV |  | 25*1,05 "Přepočtené koeficientem množství |  | 26.25 | [12 empty] | VV | 2 | 2 | True | 1 | ROZPOCET
| D | 998 | Přesun hmot |  |  |  | 0 |  |  |  |  | 0 |  | 0 |  | 0 | 1 | D | 1 |  |  |  | ROZPOCET | [6 empty] | 0
38 | K | 998322011 | Přesun hmot pro hráze přehradní zděné, betonové a železobetonové | t | 1175.049 |  | 0 | CS ÚRS 2022 01 |  | základní |  | 0 | 0 | 0 | 0 | 0 | 4 | K | 2 |  |  |  | ROZPOCET | 0 | 0 | 0 | 0 | 0 | 1 | 0 | 4 | 100556644
| PP |  | Přesun hmot pro objekty hráze přehradní zděné, betonové, železobetonové dopravní vzdálenost do 500 m | [14 empty] | PP | 2
| Online PSC |  | https://podminky.urs.cz/item/CS_URS_2022_01/998322011 | [14 empty] | Online PSC | 2
| D | PSV | Práce a dodávky PSV |  |  |  | 0 |  |  |  |  | 0 |  | 0.4011 |  | 0 | 2 | D | 0 |  |  |  | ROZPOCET | [6 empty] | 0
| D | 767 | Konstrukce zámečnické |  |  |  | 0 |  |  |  |  | 0 |  | 0.39403 |  | 0 | 2 | D | 1 |  |  |  | ROZPOCET | [6 empty] | 0
39 | K | 767001.R | Dodávka a montáž ocelové pozink. trouby DN 700 | m | 6.43 |  | 0 |  |  | základní |  | 0 | 0.01 | 0.0643 | 0 | 0 | 16 | K | 2 |  |  |  | ROZPOCET | 0 | 0 | 0 | 0 | 0 | 1 | 0 | 16 | -744667823
| PP |  | Dodávka a montáž ocelové pozink. trouby DN 700 | [14 empty] | PP | 2
| P |  | Poznámka k položce: - včetně rozříznutí ocel.trouby na 1/2 - vytvoření přelivné hrany - vč. plnících otvorů a kotvení vi.výkr.č.D2.04 a TZ | [14 empty] | P | 2
| VV |  | (7,5+ 0,4+3,1+0,5+0,68+0,68 )/2 |  | 6.43 | [12 empty] | VV | 2 | 2 | True | 1 | ROZPOCET
40 | K | 767161229 | Montáž zábradlí rovného z profilové oceli do ocelové konstrukce hmotnosti do 30 kg | m | 12.16 |  | 0 | CS ÚRS 2022 01 |  | základní |  | 0 | 6e-05 | 0.0007296 | 0 | 0 | 16 | K | 2 |  |  |  | ROZPOCET | 0 | 0 | 0 | 0 | 0 | 1 | 0 | 16 | 852759744
| PP |  | Montáž zábradlí rovného z profilové oceli na ocelovou konstrukci, hmotnosti 1 m zábradlí přes 20 do 30 kg | [14 empty] | PP | 2
| Online PSC |  | https://podminky.urs.cz/item/CS_URS_2022_01/767161229 | [14 empty] | Online PSC | 2
| P |  | Poznámka k položce: viz.výkr.č.D2.07 | [14 empty] | P | 2
| VV |  | 6,080*2 |  | 12.16 | [12 empty] | VV | 2 | 2 | True | 1 | ROZPOCET
41 | M | 767-001 | Zábradlí ocelové, pozinkované - dodávka materiálu, včetně dopravy | kg | 329 |  | 0 |  |  | základní |  | 0 | 0.001 | 0.329 | 0 | 0 | 32 | M | 2 |  |  |  | ROZPOCET | 0 | 0 | 0 | 0 | 0 | 1 | 0 | 16 | -371989772
| PP |  | Zábradlí ocelové, pozinkované - dodávka materiálu, včetně dopravy | [14 empty] | PP | 2
| P |  | Poznámka k položce: viz.výkr.č.D2.07 | [14 empty] | P | 2
| VV |  | 329,00 |  | 329 | [12 empty] | VV | 2 | 2 | True | 1 | ROZPOCET
42 | K | 998767101 | Přesun hmot tonážní pro zámečnické konstrukce v objektech v do 6 m | t | 0.394 |  | 0 | CS ÚRS 2022 01 |  | základní |  | 0 | 0 | 0 | 0 | 0 | 16 | K | 2 |  |  |  | ROZPOCET | 0 | 0 | 0 | 0 | 0 | 1 | 0 | 16 | -1406485107
| PP |  | Přesun hmot pro zámečnické konstrukce stanovený z hmotnosti přesunovaného materiálu vodorovná dopravní vzdálenost do 50 m v objektech výšky do 6 m | [14 empty] | PP | 2
| Online PSC |  | https://podminky.urs.cz/item/CS_URS_2022_01/998767101 | [14 empty] | Online PSC | 2
| D | 783 | Dokončovací práce - nátěry |  |  |  | 0 |  |  |  |  | 0 |  | 0.0070665 |  | 0 | 2 | D | 1 |  |  |  | ROZPOCET | [6 empty] | 0
43 | K | 783617691 | Krycí dvojnásobný syntetický nátěr potrubí DN přes 200 mm | m2 | 28.266 |  | 0 | CS ÚRS 2022 01 |  | základní |  | 0 | 0.00025 | 0.0070665 | 0 | 0 | 16 | K | 2 |  |  |  | ROZPOCET | 0 | 0 | 0 | 0 | 0 | 1 | 0 | 16 | 1742094134
| PP |  | Krycí nátěr (email) armatur a kovových potrubí potrubí přes DN 200 mm dvojnásobný syntetický standardní | [14 empty] | PP | 2
| Online PSC |  | https://podminky.urs.cz/item/CS_URS_2022_01/783617691 | [14 empty] | Online PSC | 2
| P |  | Poznámka k položce: ochranný nátěr tloušťky 160µm (životnost 30 let dle TPK 19b) - roura pro vytvoření přelivné hrany vi.výkr.č.D2.04 a TZ | [14 empty] | P | 2
| VV |  | nátěr.ocel.trouby | [14 empty] | VV | 2 | 1 | True | 0 | ROZPOCET
| VV |  | (7,5+ 0,4+3,1+0,5+0,68+0,68)*(2*3,14*0,35) |  | 28.266 | [12 empty] | VV | 2 | 2 | True | 1 | ROZPOCET

## SO 03 - Požerák a spodní ...
{3192c3cf-c55a-42a9-bc94-a019110c8469}
2
| KRYCÍ LIST SOUPISU PRACÍ | [7 empty] | v --- níže se nacházejí doplnkové a pomocné údaje k sestavám --- v | [8 empty] | False
Stavba:
Librantický potok, Bukovina, výstavba suché retenční nádrže
Objekt:
SO 03 - Požerák a spodní výpusť
| KSO: |  |  |  |  | CC-CZ:
| Místo: |  | Bukovina u Hradce Králové |  |  | Datum: | 4. 4. 2022
| Zadavatel: |  |  |  |  | IČ: | 70890005
|  | Povodí Labe, s.p. |  |  |  | DIČ:
| Uchazeč: |  |  |  |  | IČ: | Vyplň údaj
|  | Vyplň údaj |  |  |  | DIČ: | Vyplň údaj
| Projektant: |  |  |  |  | IČ: | 48266230
|  | Valbek, spol. s r.o., středisko Plzeň |  |  |  | DIČ: | CIČ48266230
| Zpracovatel: |  |  |  |  | IČ:
DIČ:
Poznámka:
| Cena bez DPH | [5 empty] | 0
|  |  | Základ daně |  |  | Sazba daně | Výše daně
| DPH | základní | 0 |  |  | 21% | 0
|  | snížená | 0 |  |  | 15% | 0
|  | zákl. přenesená | 0 |  |  | 21% | 0
|  | sníž. přenesená | 0 |  |  | 15% | 0
|  | nulová | 0 |  |  | 0% | 0
| Cena s DPH |  |  | v | CZK |  | 0
REKAPITULACE ČLENĚNÍ SOUPISU PRACÍ
Stavba:
Librantický potok, Bukovina, výstavba suché retenční nádrže
Objekt:
SO 03 - Požerák a spodní výpusť
Místo: |  |  | Bukovina u Hradce Králové |  |  | Datum: | 4. 4. 2022
Zadavatel: |  |  | Povodí Labe, s.p. |  |  | Projektant: | Valbek, spol. s r.o., středisko Plzeň
Uchazeč: |  |  | Vyplň údaj |  |  | Zpracovatel:
Kód dílu - Popis | [6 empty] | Cena celkem [CZK]
Náklady stavby celkem | [6 empty] | 0 | [11 empty] | -1
| HSV - Práce a dodávky HSV | [5 empty] | 0
| 1 - Zemní práce | [5 empty] | 0
| 2 - Zakládání | [5 empty] | 0
| 3 - Svislé a kompletní konstrukce | [5 empty] | 0
| 4 - Vodorovné konstrukce | [5 empty] | 0
| 6 - Úpravy povrchů, podlahy a osazování výplní | [5 empty] | 0
| 8 - Trubní vedení | [5 empty] | 0
| 9 - Ostatní konstrukce a práce, bourání | [5 empty] | 0
| 998 - Přesun hmot | [5 empty] | 0
| PSV - Práce a dodávky PSV | [5 empty] | 0
| 767 - Konstrukce zámečnické | [5 empty] | 0
| 783 - Dokončovací práce - nátěry | [5 empty] | 0
SOUPIS PRACÍ
Stavba:
Librantický potok, Bukovina, výstavba suché retenční nádrže
Objekt:
SO 03 - Požerák a spodní výpusť
Místo: |  |  | Bukovina u Hradce Králové |  |  | Datum: | 4. 4. 2022
Zadavatel: |  |  | Povodí Labe, s.p. |  |  | Projektant: | Valbek, spol. s r.o., středisko Plzeň
Uchazeč: |  |  | Vyplň údaj |  |  | Zpracovatel:
PČ | Typ | Kód | Popis | MJ | Množství | J.cena [CZK] | Cena celkem [CZK] | Cenová soustava |  | DPH | J. Nh [h] | Nh celkem [h] | J. hmotnost [t] | Hmotnost celkem [t] | J. suť [t] | Suť Celkem [t]
Náklady soupisu celkem | [6 empty] | 0 |  |  |  |  | 0 |  | 478.234 |  | 0.08492 |  | D | -1 | [10 empty] | 0
| D | HSV | Práce a dodávky HSV |  |  |  | 0 |  |  |  |  | 0 |  | 457.9885 |  | 0.08492 | 1 | D | 0 |  |  |  | ROZPOCET | [6 empty] | 0
| D | 1 | Zemní práce |  |  |  | 0 |  |  |  |  | 0 |  | 0.00366 |  | 0 | 1 | D | 1 |  |  |  | ROZPOCET | [6 empty] | 0
1 | K | 115101201 | Čerpání vody na dopravní výšku do 10 m průměrný přítok do 500 l/min | hod | 122 |  | 0 | CS ÚRS 2022 01 |  | základní |  | 0 | 3e-05 | 0.00366 | 0 | 0 | 4 | K | 2 |  |  |  | ROZPOCET | 0 | 0 | 0 | 0 | 0 | 1 | 0 | 4 | -41341029
| PP |  | Čerpání vody na dopravní výšku do 10 m s uvažovaným průměrným přítokem do 500 l/min | [14 empty] | PP | 2
| Online PSC |  | https://podminky.urs.cz/item/CS_URS_2022_01/115101201 | [14 empty] | Online PSC | 2
| VV |  | 1 "h/denně" * 122 "dnů" |  | 122 | [12 empty] | VV | 2 | 2 | True | 1 | ROZPOCET
2 | K | 132351253 | Hloubení rýh nezapažených š do 2000 mm v hornině třídy těžitelnosti II skupiny 4 objem do 100 m3 strojně | m3 | 63.534 |  | 0 | CS ÚRS 2022 01 |  | základní |  | 0 | 0 | 0 | 0 | 0 | 4 | K | 2 |  |  |  | ROZPOCET | 0 | 0 | 0 | 0 | 0 | 1 | 0 | 4 | -1252310118
| PP |  | Hloubení nezapažených rýh šířky přes 800 do 2 000 mm strojně s urovnáním dna do předepsaného profilu a spádu v hornině třídy těžitelnosti II skupiny 4 přes 50 do 100 m3 | [14 empty] | PP | 2
| Online PSC |  | https://podminky.urs.cz/item/CS_URS_2022_01/132351253 | [14 empty] | Online PSC | 2
| VV |  | 2,20*8,30*0,60 |  | 10.956 | [12 empty] | VV | 2 | 2 | True | 0 | ROZPOCET
| VV |  | ((1,80+2,60)/2)*0,80*2,10 |  | 3.696 | [12 empty] | VV | 2 | 2 | True | 0 | ROZPOCET
| VV |  | 20,78*1,00"m2" |  | 20.78 | [12 empty] | VV | 2 | 2 | True | 0 | ROZPOCET
| VV |  | 8,120*0,70*2,10 |  | 11.936 | [12 empty] | VV | 2 | 2 | True | 0 | ROZPOCET
| VV |  | 2,45*0,70*6,54 |  | 11.216 | [12 empty] | VV | 2 | 2 | True | 0 | ROZPOCET
| VV |  | jímka pro čerpání vody | [14 empty] | VV | 2 | 1 | True | 0 | ROZPOCET
| VV |  | 1,50*1,50*2,20 |  | 4.95 | [12 empty] | VV | 2 | 2 | True | 0 | ROZPOCET
| VV |  | Součet |  | 63.534 | [12 empty] | VV | 2 | 4 | True | 1 | ROZPOCET
3 | K | 162351103 | Vodorovné přemístění přes 50 do 500 m výkopku/sypaniny z horniny třídy těžitelnosti I skupiny 1 až 3 | m3 | 68.484 |  | 0 | CS ÚRS 2022 01 |  | základní |  | 0 | 0 | 0 | 0 | 0 | 4 | K | 2 |  |  |  | ROZPOCET | 0 | 0 | 0 | 0 | 0 | 1 | 0 | 4 | 1849614201
| PP |  | Vodorovné přemístění výkopku nebo sypaniny po suchu na obvyklém dopravním prostředku, bez naložení výkopku, avšak se složením bez rozhrnutí z horniny třídy těžitelnosti I skupiny 1 až 3 na vzdálenost přes 50 do 500 m | [14 empty] | PP | 2
| Online PSC |  | https://podminky.urs.cz/item/CS_URS_2022_01/162351103 | [14 empty] | Online PSC | 2
| VV |  | přemístění výkopku na deponii B | [14 empty] | VV | 2 | 1 | True | 0 | ROZPOCET
| VV |  | "z pol, hloubení rýh"63,534 |  | 63.534 | [12 empty] | VV | 2 | 2 | True | 0 | ROZPOCET
| VV |  | Mezisoučet |  | 63.534 | [12 empty] | VV | 2 | 3 | True | 0 | ROZPOCET
| VV |  | z deponie B pro | [14 empty] | VV | 2 | 1 | True | 0 | ROZPOCET
| VV |  | "pro pol. zásyp"4,95 |  | 4.95 | [12 empty] | VV | 2 | 2 | True | 0 | ROZPOCET
| VV |  | Mezisoučet |  | 4.95 | [12 empty] | VV | 2 | 3 | True | 0 | ROZPOCET
| VV |  | Součet |  | 68.484 | [12 empty] | VV | 2 | 4 | True | 1 | ROZPOCET
4 | K | 167151101 | Nakládání výkopku z hornin třídy těžitelnosti I skupiny 1 až 3 do 100 m3 | m3 | 4.95 |  | 0 | CS ÚRS 2022 01 |  | základní |  | 0 | 0 | 0 | 0 | 0 | 4 | K | 2 |  |  |  | ROZPOCET | 0 | 0 | 0 | 0 | 0 | 1 | 0 | 4 | 208244524
| PP |  | Nakládání, skládání a překládání neulehlého výkopku nebo sypaniny strojně nakládání, množství do 100 m3, z horniny třídy těžitelnosti I, skupiny 1 až 3 | [14 empty] | PP | 2
| Online PSC |  | https://podminky.urs.cz/item/CS_URS_2022_01/167151101 | [14 empty] | Online PSC | 2
| VV |  | z deponie B pro | [14 empty] | VV | 2 | 1 | True | 0 | ROZPOCET
| VV |  | "pro pol. zásyp"4,95 |  | 4.95 | [12 empty] | VV | 2 | 2 | True | 0 | ROZPOCET
| VV |  | Součet |  | 4.95 | [12 empty] | VV | 2 | 4 | True | 1 | ROZPOCET
5 | K | 171251101 | Uložení sypaniny do násypů nezhutněných strojně | m3 | 63.534 |  | 0 | CS ÚRS 2022 01 |  | základní |  | 0 | 0 | 0 | 0 | 0 | 4 | K | 2 |  |  |  | ROZPOCET | 0 | 0 | 0 | 0 | 0 | 1 | 0 | 4 | -1286367487
| PP |  | Uložení sypanin do násypů strojně s rozprostřením sypaniny ve vrstvách a s hrubým urovnáním nezhutněných jakékoliv třídy těžitelnosti | [14 empty] | PP | 2
| Online PSC |  | https://podminky.urs.cz/item/CS_URS_2022_01/171251101 | [14 empty] | Online PSC | 2
| VV |  | uložení na deponii B | [14 empty] | VV | 2 | 1 | True | 0 | ROZPOCET
| VV |  | "z pol, hloubení rýh"63,534 |  | 63.534 | [12 empty] | VV | 2 | 2 | True | 1 | ROZPOCET
6 | K | 174151101 | Zásyp jam, šachet rýh nebo kolem objektů sypaninou se zhutněním | m3 | 4.95 |  | 0 | CS ÚRS 2022 01 |  | základní |  | 0 | 0 | 0 | 0 | 0 | 4 | K | 2 |  |  |  | ROZPOCET | 0 | 0 | 0 | 0 | 0 | 1 | 0 | 4 | 928188873
| PP |  | Zásyp sypaninou z jakékoliv horniny strojně s uložením výkopku ve vrstvách se zhutněním jam, šachet, rýh nebo kolem objektů v těchto vykopávkách | [14 empty] | PP | 2
| Online PSC |  | https://podminky.urs.cz/item/CS_URS_2022_01/174151101 | [14 empty] | Online PSC | 2
| VV |  | zásyp jímky-po skončení stavby | [14 empty] | VV | 2 | 1 | True | 0 | ROZPOCET
| VV |  | 1,5*1,5*2,20 |  | 4.95 | [12 empty] | VV | 2 | 2 | True | 0 | ROZPOCET
| VV |  | Součet |  | 4.95 | [12 empty] | VV | 2 | 4 | True | 1 | ROZPOCET
| D | 2 | Zakládání |  |  |  | 0 |  |  |  |  | 0 |  | 33.6369 |  | 0 | 1 | D | 1 |  |  |  | ROZPOCET | [6 empty] | 0
7 | K | 271532212 | Podsyp pod základové konstrukce se zhutněním z hrubého kameniva frakce 16 až 32 mm | m3 | 5.6 |  | 0 | CS ÚRS 2022 01 |  | základní |  | 0 | 2.16 | 12.096 | 0 | 0 | 4 | K | 2 |  |  |  | ROZPOCET | 0 | 0 | 0 | 0 | 0 | 1 | 0 | 4 | 611214570
| PP |  | Podsyp pod základové konstrukce se zhutněním a urovnáním povrchu z kameniva hrubého, frakce 16 - 32 mm | [14 empty] | PP | 2
| Online PSC |  | https://podminky.urs.cz/item/CS_URS_2022_01/271532212 | [14 empty] | Online PSC | 2
| P |  | Poznámka k položce: viz.D.3.02, D.3.03 | [14 empty] | P | 2
| VV |  | pod rovnaninu | [14 empty] | VV | 2 | 1 | True | 0 | ROZPOCET
| VV |  | 3,50*8*0,200 |  | 5.6 | [12 empty] | VV | 2 | 2 | True | 1 | ROZPOCET
8 | K | 273313511 | Základové desky z betonu tř. C 12/15 | m3 | 7.65 |  | 0 | CS ÚRS 2022 01 |  | základní |  | 0 | 2.301 | 17.6028 | 0 | 0 | 4 | K | 2 |  |  |  | ROZPOCET | 0 | 0 | 0 | 0 | 0 | 1 | 0 | 4 | 1571903444
| PP |  | Základy z betonu prostého desky z betonu kamenem neprokládaného tř. C 12/15 | [14 empty] | PP | 2
| Online PSC |  | https://podminky.urs.cz/item/CS_URS_2022_01/273313511 | [14 empty] | Online PSC | 2
| VV |  | podkladní beton | [14 empty] | VV | 2 | 1 | True | 0 | ROZPOCET
| VV |  | 2,08"m2"*2,10 |  | 4.368 | [12 empty] | VV | 2 | 2 | True | 0 | ROZPOCET
| VV |  | 30,42"m2"*0,10 |  | 3.042 | [12 empty] | VV | 2 | 2 | True | 0 | ROZPOCET
| VV |  | 1,20*2,00*0,10 |  | 0.24 | [12 empty] | VV | 2 | 2 | True | 0 | ROZPOCET
| VV |  | Součet |  | 7.65 | [12 empty] | VV | 2 | 4 | True | 1 | ROZPOCET
9 | K | 274322611 | Základové pasy ze ŽB se zvýšenými nároky na prostředí tř. C 30/37 | m3 | 1.535 |  | 0 | CS ÚRS 2022 01 |  | základní |  | 0 | 2.5019 | 3.8404 | 0 | 0 | 4 | K | 2 |  |  |  | ROZPOCET | 0 | 0 | 0 | 0 | 0 | 1 | 0 | 4 | -1455327479
| PP |  | Základy z betonu železového (bez výztuže) pasy z betonu se zvýšenými nároky na prostředí tř. C 30/37 | [14 empty] | PP | 2
| Online PSC |  | https://podminky.urs.cz/item/CS_URS_2022_01/274322611 | [14 empty] | Online PSC | 2
| P |  | Poznámka k položce: viz.D.3.02, D.3.03, D.3.04 | [14 empty] | P | 2
| VV |  | základ lávky | [14 empty] | VV | 2 | 1 | True | 0 | ROZPOCET
| VV |  | 0,79*1,80*1,00 |  | 1.422 | [12 empty] | VV | 2 | 2 | True | 0 | ROZPOCET
| VV |  | 0,21*1,80*0,30 |  | 0.113 | [12 empty] | VV | 2 | 2 | True | 0 | ROZPOCET
| VV |  | Součet |  | 1.535 | [12 empty] | VV | 2 | 4 | True | 1 | ROZPOCET
10 | K | 274351121 | Zřízení bednění základových pasů rovného | m2 | 5.978 |  | 0 | CS ÚRS 2022 01 |  | základní |  | 0 | 0.00269 | 0.016081 | 0 | 0 | 4 | K | 2 |  |  |  | ROZPOCET | 0 | 0 | 0 | 0 | 0 | 1 | 0 | 4 | -1013370125
| PP |  | Bednění základů pasů rovné zřízení | [14 empty] | PP | 2
| Online PSC |  | https://podminky.urs.cz/item/CS_URS_2022_01/274351121 | [14 empty] | Online PSC | 2
| VV |  | (2,00+1,80+1,80)*1,00 |  | 5.6 | [12 empty] | VV | 2 | 2 | True | 0 | ROZPOCET
| VV |  | 1,80*0,21 |  | 0.378 | [12 empty] | VV | 2 | 2 | True | 0 | ROZPOCET
| VV |  | Součet |  | 5.978 | [12 empty] | VV | 2 | 4 | True | 1 | ROZPOCET
11 | K | 274351122 | Odstranění bednění základových pasů rovného | m2 | 5.978 |  | 0 | CS ÚRS 2022 01 |  | základní |  | 0 | 0 | 0 | 0 | 0 | 4 | K | 2 |  |  |  | ROZPOCET | 0 | 0 | 0 | 0 | 0 | 1 | 0 | 4 | -1606774839
| PP |  | Bednění základů pasů rovné odstranění | [14 empty] | PP | 2
| Online PSC |  | https://podminky.urs.cz/item/CS_URS_2022_01/274351122 | [14 empty] | Online PSC | 2
| VV |  | (2,00+1,80+1,80)*1,00 |  | 5.6 | [12 empty] | VV | 2 | 2 | True | 0 | ROZPOCET
| VV |  | 1,80*0,21 |  | 0.378 | [12 empty] | VV | 2 | 2 | True | 0 | ROZPOCET
| VV |  | Součet |  | 5.978 | [12 empty] | VV | 2 | 4 | True | 1 | ROZPOCET
12 | K | 274361821 | Výztuž základových pásů betonářskou ocelí 10 505 (R) | t | 0.077 |  | 0 | CS ÚRS 2022 01 |  | základní |  | 0 | 1.0606 | 0.081668 | 0 | 0 | 4 | K | 2 |  |  |  | ROZPOCET | 0 | 0 | 0 | 0 | 0 | 1 | 0 | 4 | -1715183507
| PP |  | Výztuž základů pasů z betonářské oceli 10 505 (R) nebo BSt 500 | [14 empty] | PP | 2
| Online PSC |  | https://podminky.urs.cz/item/CS_URS_2022_01/274361821 | [14 empty] | Online PSC | 2
| P |  | Poznámka k položce: viz.D.3.05 | [14 empty] | P | 2
| VV |  | (1,535*50"kg/m3")/1000 |  | 0.077 | [12 empty] | VV | 2 | 2 | True | 1 | ROZPOCET
| D | 3 | Svislé a kompletní konstrukce |  |  |  | 0 |  |  |  |  | 0 |  | 195.3621 |  | 0 | 1 | D | 1 |  |  |  | ROZPOCET | [6 empty] | 0
13 | K | 311101200.R | Vytvoření prostupů ve zdech nosných osazením vložek z trub, dílců, tvarovek | kpl | 2 |  | 0 |  |  | základní |  | 0 | 0 | 0 | 0 | 0 | 4 | K | 2 |  |  |  | ROZPOCET | 0 | 0 | 0 | 0 | 0 | 1 | 0 | 4 | -215512391
| PP |  | Vytvoření prostupů ve zdech nosných osazením vložek z trub, dílců, tvarovek | [14 empty] | PP | 2
| P |  | Poznámka k položce: viz.D.3.02, D.3.03, D.3.04 | [14 empty] | P | 2
| VV |  | z požeráku do spodní výpusti | [14 empty] | VV | 2 | 1 | True | 0 | ROZPOCET
| VV |  | 1 |  | 1 | [12 empty] | VV | 2 | 2 | True | 0 | ROZPOCET
| VV |  | čelo spodní výpusti | [14 empty] | VV | 2 | 1 | True | 0 | ROZPOCET
| VV |  | 1 |  | 1 | [12 empty] | VV | 2 | 2 | True | 0 | ROZPOCET
| VV |  | Součet |  | 2 | [12 empty] | VV | 2 | 4 | True | 1 | ROZPOCET
14 | K | 317941121 | Osazování ocelových válcovaných nosníků na zdivu I, IE, U, UE nebo L do č 12 | t | 0.12 |  | 0 | CS ÚRS 2022 01 |  | základní |  | 0 | 0.01954 | 0.0023448 | 0 | 0 | 4 | K | 2 |  |  |  | ROZPOCET | 0 | 0 | 0 | 0 | 0 | 1 | 0 | 4 | -1329703797
| PP |  | Osazování ocelových válcovaných nosníků na zdivu I nebo IE nebo U nebo UE nebo L do č. 12 nebo výšky do 120 mm | [14 empty] | PP | 2
| Online PSC |  | https://podminky.urs.cz/item/CS_URS_2022_01/317941121 | [14 empty] | Online PSC | 2
| P |  | Poznámka k položce: viz.D.3.02, D.3.03, D.3.04 | [14 empty] | P | 2
| VV |  | vytvoření drážky pro dluže | [14 empty] | VV | 2 | 1 | True | 0 | ROZPOCET
| VV |  | 6*4*0,00500 |  | 0.12 | [12 empty] | VV | 2 | 2 | True | 1 | ROZPOCET
15 | M | 130108100.R | ocel nerez U, h=60 mm | t | 0.12 |  | 0 |  |  | základní |  | 0 | 1 | 0.12 | 0 | 0 | 8 | M | 2 |  |  |  | ROZPOCET | 0 | 0 | 0 | 0 | 0 | 1 | 0 | 4 | -1342553153
| PP |  | ocel nerez U, h=60 mm | [14 empty] | PP | 2
16 | K | 321321115.R | Konstrukce vodních staveb ze ŽB mrazuvzdorného tř. C 20/25 | m3 | 0.846 |  | 0 |  |  | základní |  | 0 | 0 | 0 | 0 | 0 | 4 | K | 2 |  |  |  | ROZPOCET | 0 | 0 | 0 | 0 | 0 | 1 | 0 | 4 | 1280323323
| PP |  | Konstrukce vodních staveb z betonu přehrad, jezů a plavebních komor, spodní stavby vodních elektráren, jader přehrad, odběrných věží a výpustných zařízení, opěrných zdí, šachet, šachtic a ostatních konstrukcí železového pro prostředí s mrazovými cykly tř. C 20/25 | [14 empty] | PP | 2
| VV |  | "žebra na potrubí"3*1,41*0,2 |  | 0.846 | [12 empty] | VV | 2 | 2 | True | 1 | ROZPOCET
17 | K | 321321116 | Konstrukce vodních staveb ze ŽB mrazuvzdorného tř. C 30/37 | m3 | 66.094 |  | 0 | CS ÚRS 2022 01 |  | základní |  | 0 | 2.8332 | 187.2595 | 0 | 0 | 4 | K | 2 |  |  |  | ROZPOCET | 0 | 0 | 0 | 0 | 0 | 1 | 0 | 4 | -1964661357
| PP |  | Konstrukce vodních staveb z betonu přehrad, jezů a plavebních komor, spodní stavby vodních elektráren, jader přehrad, odběrných věží a výpustných zařízení, opěrných zdí, šachet, šachtic a ostatních konstrukcí železového pro prostředí s mrazovými cykly tř. C 30/37 | [14 empty] | PP | 2
| Online PSC |  | https://podminky.urs.cz/item/CS_URS_2022_01/321321116 | [14 empty] | Online PSC | 2
| P |  | Poznámka k položce: viz.D.3.02, D.3.03, D.3.04 | [14 empty] | P | 2
| VV |  | výtokové čelo | [14 empty] | VV | 2 | 1 | True | 0 | ROZPOCET
| VV |  | 0,50*2,00*8,30 |  | 8.3 | [12 empty] | VV | 2 | 2 | True | 0 | ROZPOCET
| VV |  | 2,50*0,50*8,30 |  | 10.375 | [12 empty] | VV | 2 | 2 | True | 0 | ROZPOCET
| VV |  | -(3,14*0,60*0,60) |  | -1.13 | [12 empty] | VV | 2 | 2 | True | 0 | ROZPOCET
| VV |  | Mezisoučet |  | 17.545 | [12 empty] | VV | 2 | 3 | True | 0 | ROZPOCET
| VV |  | "zadní stěna požeráku"4,50 |  | 4.5 | [12 empty] | VV | 2 | 2 | True | 0 | ROZPOCET
| VV |  | "boční stěny požeráku"2*(5,60*0,52) |  | 5.824 | [12 empty] | VV | 2 | 2 | True | 0 | ROZPOCET
| VV |  | "betonové dno "28,00*0,35 |  | 9.8 | [12 empty] | VV | 2 | 2 | True | 0 | ROZPOCET
| VV |  | 5,90*0,45 |  | 2.655 | [12 empty] | VV | 2 | 2 | True | 0 | ROZPOCET
| VV |  | "čelo"3,25 |  | 3.25 | [12 empty] | VV | 2 | 2 | True | 0 | ROZPOCET
| VV |  | "nátoková křídla"2*(18,40*0,40) |  | 14.72 | [12 empty] | VV | 2 | 2 | True | 0 | ROZPOCET
| VV |  | "práh u požeráku"6,50*0,40*3,0 |  | 7.8 | [12 empty] | VV | 2 | 2 | True | 0 | ROZPOCET
| VV |  | Mezisoučet |  | 48.549 | [12 empty] | VV | 2 | 3 | True | 0 | ROZPOCET
| VV |  | Součet |  | 66.094 | [12 empty] | VV | 2 | 4 | True | 1 | ROZPOCET
18 | K | 321351010 | Bednění konstrukcí vodních staveb rovinné - zřízení | m2 | 253.868 |  | 0 | CS ÚRS 2022 01 |  | základní |  | 0 | 0.00726 | 1.8431 | 0 | 0 | 4 | K | 2 |  |  |  | ROZPOCET | 0 | 0 | 0 | 0 | 0 | 1 | 0 | 4 | 698919376
| PP |  | Bednění konstrukcí z betonu prostého nebo železového vodních staveb přehrad, jezů a plavebních komor, spodní stavby vodních elektráren, jader přehrad, odběrných věží a výpustných zařízení, opěrných zdí, šachet, šachtic a ostatních konstrukcí zřízení ploch rovinných | [14 empty] | PP | 2
| Online PSC |  | https://podminky.urs.cz/item/CS_URS_2022_01/321351010 | [14 empty] | Online PSC | 2
| VV |  | práh | [14 empty] | VV | 2 | 1 | True | 0 | ROZPOCET
| VV |  | (13+0,80)*2 |  | 27.6 | [12 empty] | VV | 2 | 2 | True | 0 | ROZPOCET
| VV |  | křídla | [14 empty] | VV | 2 | 1 | True | 0 | ROZPOCET
| VV |  | (26,00*4)+(1,00*2) |  | 106 | [12 empty] | VV | 2 | 2 | True | 0 | ROZPOCET
| VV |  | stěny požeráku | [14 empty] | VV | 2 | 1 | True | 0 | ROZPOCET
| VV |  | (2,10+1,70+1,70+(1,40+3))*6 |  | 59.4 | [12 empty] | VV | 2 | 2 | True | 0 | ROZPOCET
| VV |  | 1,40*2 |  | 2.8 | [12 empty] | VV | 2 | 2 | True | 0 | ROZPOCET
| VV |  | výtokové čelo | [14 empty] | VV | 2 | 1 | True | 0 | ROZPOCET
| VV |  | 3,00*8,30*2 |  | 49.8 | [12 empty] | VV | 2 | 2 | True | 0 | ROZPOCET
| VV |  | 0,50*2,00*2 |  | 2 | [12 empty] | VV | 2 | 2 | True | 0 | ROZPOCET
| VV |  | 2,50*0,50*2 |  | 2.5 | [12 empty] | VV | 2 | 2 | True | 0 | ROZPOCET
| VV |  | 2*3,14*0,60 |  | 3.768 | [12 empty] | VV | 2 | 2 | True | 0 | ROZPOCET
| VV |  | Součet |  | 253.868 | [12 empty] | VV | 2 | 4 | True | 1 | ROZPOCET
19 | K | 321352010 | Bednění konstrukcí vodních staveb rovinné - odstranění | m2 | 253.868 |  | 0 | CS ÚRS 2022 01 |  | základní |  | 0 | 0.00086 | 0.21833 | 0 | 0 | 4 | K | 2 |  |  |  | ROZPOCET | 0 | 0 | 0 | 0 | 0 | 1 | 0 | 4 | -114704113
| PP |  | Bednění konstrukcí z betonu prostého nebo železového vodních staveb přehrad, jezů a plavebních komor, spodní stavby vodních elektráren, jader přehrad, odběrných věží a výpustných zařízení, opěrných zdí, šachet, šachtic a ostatních konstrukcí odstranění ploch rovinných | [14 empty] | PP | 2
| Online PSC |  | https://podminky.urs.cz/item/CS_URS_2022_01/321352010 | [14 empty] | Online PSC | 2
| VV |  | práh | [14 empty] | VV | 2 | 1 | True | 0 | ROZPOCET
| VV |  | (13+0,80)*2 |  | 27.6 | [12 empty] | VV | 2 | 2 | True | 0 | ROZPOCET
| VV |  | křídla | [14 empty] | VV | 2 | 1 | True | 0 | ROZPOCET
| VV |  | (26,00*4)+(1,00*2) |  | 106 | [12 empty] | VV | 2 | 2 | True | 0 | ROZPOCET
| VV |  | stěny požeráku | [14 empty] | VV | 2 | 1 | True | 0 | ROZPOCET
| VV |  | (2,10+1,70+1,70+(1,40+3))*6 |  | 59.4 | [12 empty] | VV | 2 | 2 | True | 0 | ROZPOCET
| VV |  | 1,40*2 |  | 2.8 | [12 empty] | VV | 2 | 2 | True | 0 | ROZPOCET
| VV |  | výtokové čelo | [14 empty] | VV | 2 | 1 | True | 0 | ROZPOCET
| VV |  | 3,00*8,30*2 |  | 49.8 | [12 empty] | VV | 2 | 2 | True | 0 | ROZPOCET
| VV |  | 0,50*2,00*2 |  | 2 | [12 empty] | VV | 2 | 2 | True | 0 | ROZPOCET
| VV |  | 2,50*0,50*2 |  | 2.5 | [12 empty] | VV | 2 | 2 | True | 0 | ROZPOCET
| VV |  | 2*3,14*0,60 |  | 3.768 | [12 empty] | VV | 2 | 2 | True | 0 | ROZPOCET
| VV |  | Součet |  | 253.868 | [12 empty] | VV | 2 | 4 | True | 1 | ROZPOCET
20 | K | 321366111 | Výztuž železobetonových konstrukcí vodních staveb z oceli 10 505 D do 12 mm | t | 5.404 |  | 0 | CS ÚRS 2022 01 |  | základní |  | 0 | 1.0953 | 5.9189 | 0 | 0 | 4 | K | 2 |  |  |  | ROZPOCET | 0 | 0 | 0 | 0 | 0 | 1 | 0 | 4 | -1385402789
| PP |  | Výztuž železobetonových konstrukcí vodních staveb přehrad, jezů a plavebních komor, spodní stavby vodních elektráren, jader přehrad, odběrných věží a výpustných zařízení, opěrných zdí, šachet, šachtic a ostatních konstrukcí jednotlivé pruty průměru do 12 mm, z oceli 10 505 (R) nebo BSt 500 | [14 empty] | PP | 2
| Online PSC |  | https://podminky.urs.cz/item/CS_URS_2022_01/321366111 | [14 empty] | Online PSC | 2
| VV |  | žebra 30 kg/m3 | [14 empty] | VV | 2 | 1 | True | 0 | ROZPOCET
| VV |  | 3,861*0,030 |  | 0.116 | [12 empty] | VV | 2 | 2 | True | 0 | ROZPOCET
| VV |  | výtokové čelo 80 kg/m3 | [14 empty] | VV | 2 | 1 | True | 0 | ROZPOCET
| VV |  | 17,545*0,080 |  | 1.404 | [12 empty] | VV | 2 | 2 | True | 0 | ROZPOCET
| VV |  | požerák 80 kg/m3 | [14 empty] | VV | 2 | 1 | True | 0 | ROZPOCET
| VV |  | 48,549*0,080 |  | 3.884 | [12 empty] | VV | 2 | 2 | True | 0 | ROZPOCET
| VV |  | Součet |  | 5.404 | [12 empty] | VV | 2 | 4 | True | 1 | ROZPOCET
| D | 4 | Vodorovné konstrukce |  |  |  | 0 |  |  |  |  | 0 |  | 143.4466 |  | 0 | 1 | D | 1 |  |  |  | ROZPOCET | [6 empty] | 0
21 | K | 451315114 | Podkladní nebo výplňová vrstva z betonu C 12/15 tl do 100 mm | m2 | 18.7 |  | 0 | CS ÚRS 2022 01 |  | základní |  | 0 | 0.22798 | 4.2632 | 0 | 0 | 4 | K | 2 |  |  |  | ROZPOCET | 0 | 0 | 0 | 0 | 0 | 1 | 0 | 4 | 1872499001
| PP |  | Podkladní a výplňové vrstvy z betonu prostého tloušťky do 100 mm, z betonu C 12/15 | [14 empty] | PP | 2
| Online PSC |  | https://podminky.urs.cz/item/CS_URS_2022_01/451315114 | [14 empty] | Online PSC | 2
| P |  | Poznámka k položce: viz.D.3.02 | [14 empty] | P | 2
| VV |  | pod výtokové čelo | [14 empty] | VV | 2 | 1 | True | 0 | ROZPOCET
| VV |  | 8,50*2,20 |  | 18.7 | [12 empty] | VV | 2 | 2 | True | 1 | ROZPOCET
22 | K | 451315124 | Podkladní nebo výplňová vrstva z betonu C 12/15 tl do 150 mm | m2 | 38.56 |  | 0 | CS ÚRS 2022 01 |  | základní |  | 0 | 0.34191 | 13.184 | 0 | 0 | 4 | K | 2 |  |  |  | ROZPOCET | 0 | 0 | 0 | 0 | 0 | 1 | 0 | 4 | -1114107524
| PP |  | Podkladní a výplňové vrstvy z betonu prostého tloušťky do 150 mm, z betonu C 12/15 | [14 empty] | PP | 2
| Online PSC |  | https://podminky.urs.cz/item/CS_URS_2022_01/451315124 | [14 empty] | Online PSC | 2
| P |  | Poznámka k položce: viz.D.3.02, D.3.03, D.3.04 | [14 empty] | P | 2
| VV |  | pod potrubí | [14 empty] | VV | 2 | 1 | True | 0 | ROZPOCET
| VV |  | 2,00*19,28 |  | 38.56 | [12 empty] | VV | 2 | 2 | True | 1 | ROZPOCET
23 | K | 452368113 | Výztuž podkladních desek nebo bloků nebo pražců otevřený výkop z betonářské oceli 10 505 | t | 0.371 |  | 0 | CS ÚRS 2022 01 |  | základní |  | 0 | 1.0608 | 0.39356 | 0 | 0 | 4 | K | 2 |  |  |  | ROZPOCET | 0 | 0 | 0 | 0 | 0 | 1 | 0 | 4 | 607114511
| PP |  | Výztuž podkladních desek, bloků nebo pražců v otevřeném výkopu z betonářské oceli 10 505 (R) nebo BSt 500 | [14 empty] | PP | 2
| Online PSC |  | https://podminky.urs.cz/item/CS_URS_2022_01/452368113 | [14 empty] | Online PSC | 2
| VV |  | výztuž obetonování ocel.troubu | [14 empty] | VV | 2 | 1 | True | 0 | ROZPOCET
| VV |  | "d8" (81*3,00*0,395"kg/m")/1000*1,15 |  | 0.11 | [12 empty] | VV | 2 | 2 | True | 0 | ROZPOCET
| VV |  | "d10" (19*19,28*0,62"kg/m")/1000*1,15 |  | 0.261 | [12 empty] | VV | 2 | 2 | True | 0 | ROZPOCET
| VV |  | Součet |  | 0.371 | [12 empty] | VV | 2 | 4 | True | 1 | ROZPOCET
24 | K | 452368211 | Výztuž podkladních desek nebo bloků nebo pražců otevřený výkop ze svařovaných sítí Kari | t | 0.525 |  | 0 | CS ÚRS 2022 01 |  | základní |  | 0 | 1.0628 | 0.55795 | 0 | 0 | 4 | K | 2 |  |  |  | ROZPOCET | 0 | 0 | 0 | 0 | 0 | 1 | 0 | 4 | -1274493959
| PP |  | Výztuž podkladních desek, bloků nebo pražců v otevřeném výkopu ze svařovaných sítí typu Kari | [14 empty] | PP | 2
| Online PSC |  | https://podminky.urs.cz/item/CS_URS_2022_01/452368211 | [14 empty] | Online PSC | 2
| VV |  | výztuž obetonování ocel.troubu | [14 empty] | VV | 2 | 1 | True | 0 | ROZPOCET
| VV |  | "KARI" (3,00*19,28*7,90"kg/m2")/1000*1,15 |  | 0.525 | [12 empty] | VV | 2 | 2 | True | 1 | ROZPOCET
25 | K | 457311118 | Vyrovnávací nebo spádový beton C 30/37 včetně úpravy povrchu | m3 | 34 |  | 0 | CS ÚRS 2022 01 |  | základní |  | 0 | 2.5059 | 85.1996 | 0 | 0 | 4 | K | 2 |  |  |  | ROZPOCET | 0 | 0 | 0 | 0 | 0 | 1 | 0 | 4 | 1496033219
| PP |  | Vyrovnávací nebo spádový beton včetně úpravy povrchu C 30/37 | [14 empty] | PP | 2
| Online PSC |  | https://podminky.urs.cz/item/CS_URS_2022_01/457311118 | [14 empty] | Online PSC | 2
| P |  | Poznámka k položce: viz.D.3.02, D.3.03 | [14 empty] | P | 2
| VV |  | dno požeráku | [14 empty] | VV | 2 | 1 | True | 0 | ROZPOCET
| VV |  | 34,00 |  | 34 | [12 empty] | VV | 2 | 2 | True | 1 | ROZPOCET
26 | K | 457311191 | Příplatek k vyrovnávacímu nebo spádovému betonu za rovinnost | m2 | 32 |  | 0 | CS ÚRS 2022 01 |  | základní |  | 0 | 0 | 0 | 0 | 0 | 4 | K | 2 |  |  |  | ROZPOCET | 0 | 0 | 0 | 0 | 0 | 1 | 0 | 4 | -946046331
| PP |  | Vyrovnávací nebo spádový beton včetně úpravy povrchu Příplatek k ceně za rovinnost | [14 empty] | PP | 2
| Online PSC |  | https://podminky.urs.cz/item/CS_URS_2022_01/457311191 | [14 empty] | Online PSC | 2
| VV |  | 32 |  | 32 | [12 empty] | VV | 2 | 2 | True | 1 | ROZPOCET
27 | K | 463212121 | Rovnanina z lomového kamene s vyklínováním spár těženým kamenivem | m3 | 14 |  | 0 | CS ÚRS 2022 01 |  | základní |  | 0 | 2.4143 | 33.8002 | 0 | 0 | 4 | K | 2 |  |  |  | ROZPOCET | 0 | 0 | 0 | 0 | 0 | 1 | 0 | 4 | -1169697001
| PP |  | Rovnanina z lomového kamene upraveného, tříděného jakékoliv tloušťky rovnaniny s vyplněním spár a dutin těženým kamenivem | [14 empty] | PP | 2
| Online PSC |  | https://podminky.urs.cz/item/CS_URS_2022_01/463212121 | [14 empty] | Online PSC | 2
| P |  | Poznámka k položce: rovnanina D50=500 mm viz.D.3.02 | [14 empty] | P | 2
| VV |  | rovnanina | [14 empty] | VV | 2 | 1 | True | 0 | ROZPOCET
| VV |  | 3,50*8*0,50 |  | 14 | [12 empty] | VV | 2 | 2 | True | 1 | ROZPOCET
28 | K | 463212191 | Příplatek za vypracováni líce rovnaniny | m2 | 28 |  | 0 | CS ÚRS 2022 01 |  | základní |  | 0 | 0 | 0 | 0 | 0 | 4 | K | 2 |  |  |  | ROZPOCET | 0 | 0 | 0 | 0 | 0 | 1 | 0 | 4 | -142020797
| PP |  | Rovnanina z lomového kamene upraveného, tříděného Příplatek k cenám za vypracování líce | [14 empty] | PP | 2
| Online PSC |  | https://podminky.urs.cz/item/CS_URS_2022_01/463212191 | [14 empty] | Online PSC | 2
| VV |  | 3,50*8 |  | 28 | [12 empty] | VV | 2 | 2 | True | 1 | ROZPOCET
29 | K | 464541111 | Pohoz ze štěrkodrti zrno do 63 mm z terénu | m3 | 2.8 |  | 0 | CS ÚRS 2022 01 |  | základní |  | 0 | 2.16 | 6.048 | 0 | 0 | 4 | K | 2 |  |  |  | ROZPOCET | 0 | 0 | 0 | 0 | 0 | 1 | 0 | 4 | -1280980522
| PP |  | Pohoz dna nebo svahů jakékoliv tloušťky ze štěrkodrtí, z terénu, frakce do 63 mm | [14 empty] | PP | 2
| Online PSC |  | https://podminky.urs.cz/item/CS_URS_2022_01/464541111 | [14 empty] | Online PSC | 2
| P |  | Poznámka k položce: viz.D.3.02 | [14 empty] | P | 2
| VV |  | proštěrkování rovnaniny-20% z objemu rovnaniny | [14 empty] | VV | 2 | 1 | True | 0 | ROZPOCET
| VV |  | (3,50*8*0,50)/100*20 |  | 2.8 | [12 empty] | VV | 2 | 2 | True | 0 | ROZPOCET
| VV |  | Součet |  | 2.8 | [12 empty] | VV | 2 | 4 | True | 1 | ROZPOCET
| D | 6 | Úpravy povrchů, podlahy a osazování výplní |  |  |  | 0 |  |  |  |  | 0 |  | 0 |  | 0 | 1 | D | 1 |  |  |  | ROZPOCET | [6 empty] | 0
30 | K | 619991011 | Obalení konstrukcí a prvků fólií přilepenou lepící páskou | m2 | 36.56 |  | 0 | CS ÚRS 2022 01 |  | základní |  | 0 | 0 | 0 | 0 | 0 | 4 | K | 2 |  |  |  | ROZPOCET | 0 | 0 | 0 | 0 | 0 | 1 | 0 | 4 | 961569907
| PP |  | Zakrytí vnitřních ploch před znečištěním včetně pozdějšího odkrytí konstrukcí a prvků obalením fólií a přelepením páskou | [14 empty] | PP | 2
| Online PSC |  | https://podminky.urs.cz/item/CS_URS_2022_01/619991011 | [14 empty] | Online PSC | 2
| VV |  | obalení hradítek | [14 empty] | VV | 2 | 1 | True | 0 | ROZPOCET
| VV |  | (6*1,40)*4 |  | 33.6 | [12 empty] | VV | 2 | 2 | True | 0 | ROZPOCET
| VV |  | (6+6+1,4+1,4)*0,10*2 |  | 2.96 | [12 empty] | VV | 2 | 2 | True | 0 | ROZPOCET
| VV |  | Součet |  | 36.56 | [12 empty] | VV | 2 | 4 | True | 1 | ROZPOCET
| D | 8 | Trubní vedení |  |  |  | 0 |  |  |  |  | 0 |  | 84.543 |  | 0.08492 | 1 | D | 1 |  |  |  | ROZPOCET | [6 empty] | 0
31 | K | 59286372.R | D+M POTRUBÍ Z TRUB OCELOVÝCH DN DO 1200MM | m | 21 |  | 0 |  |  | základní |  | 0 | 3.825 | 80.325 | 0 | 0 | 4 | K | 2 |  |  |  | ROZPOCET | 0 | 0 | 0 | 0 | 0 | 1 | 0 | 4 | -116841559
| PP |  | D+M POTRUBÍ Z TRUB OCELOVÝCH DN DO 1200MM | [14 empty] | PP | 2
| P |  | Poznámka k položce: viz.D.3.02, potrubí 1200x12mm, ocel S235 | [14 empty] | P | 2
| VV |  | 21 |  | 21 | [12 empty] | VV | 2 | 2 | True | 1 | ROZPOCET
32 | K | 59286372.R2 | D+M POTRUBÍ Z TRUB OCELOVÝCH DN 300MM délky 0,40m vč. litinové příruby pro ocel | ks | 1 |  | 0 |  |  | základní |  | 0 | 3.825 | 3.825 | 0 | 0 | 4 | K | 2 |  |  |  | ROZPOCET | 0 | 0 | 0 | 0 | 0 | 1 | 0 | 4 | 1793346838
| PP |  | D+M POTRUBÍ Z TRUB OCELOVÝCH DN 300MM délky 0,40m vč. litinové příruby pro ocel | [14 empty] | PP | 2
| VV |  | 1 |  | 1 | [12 empty] | VV | 2 | 2 | True | 1 | ROZPOCET
33 | K | 59286372.R3 | Vytvoření otvoru v potrubí DN1200 (OC) a následné navaření potrubí DN300 (OC) - kompletní provedení | ks | 1 |  | 0 |  |  | základní |  | 0 | 0 | 0 | 0 | 0 | 4 | K | 2 |  |  |  | ROZPOCET | 0 | 0 | 0 | 0 | 0 | 1 | 0 | 4 | -2102803
| PP |  | Vytvoření otvoru v potrubí DN1200 (OC) a následné navaření potrubí DN300 (OC) - kompletní provedení | [14 empty] | PP | 2
| VV |  | 1 |  | 1 | [12 empty] | VV | 2 | 2 | True | 1 | ROZPOCET
34 | K | 857372122 | Montáž litinových tvarovek jednoosých přírubových otevřený výkop DN 300 | kus | 1 |  | 0 | CS ÚRS 2022 01 |  | základní |  | 0 | 0.00542 | 0.00542 | 0.08492 | 0.08492 | 4 | K | 2 |  |  |  | ROZPOCET | 0 | 0 | 0 | 0 | 0 | 1 | 0 | 4 | -1881792241
| PP |  | Montáž litinových tvarovek na potrubí litinovém tlakovém jednoosých na potrubí z trub přírubových v otevřeném výkopu, kanálu nebo v šachtě DN 300 | [14 empty] | PP | 2
| Online PSC |  | https://podminky.urs.cz/item/CS_URS_2022_01/857372122 | [14 empty] | Online PSC | 2
| VV |  | 1 |  | 1 | [12 empty] | VV | 2 | 2 | True | 1 | ROZPOCET
35 | M | 560030031510 | PŘÍRUBA DVOUKOMOROVÁ 300/315 | kus | 1 |  | 0 |  |  | základní |  | 0 | 0.0158 | 0.0158 | 0 | 0 | 8 | M | 2 |  |  |  | ROZPOCET | 0 | 0 | 0 | 0 | 0 | 1 | 0 | 4 | 1288537656
| PP |  | PŘÍRUBA DVOUKOMOROVÁ 300/315 | [14 empty] | PP | 2
36 | K | 871370320 | Montáž kanalizačního potrubí hladkého plnostěnného SN 12 z polypropylenu DN 300 | m | 4.3 |  | 0 | CS ÚRS 2022 01 |  | základní |  | 0 | 2e-05 | 8.6e-05 | 0 | 0 | 4 | K | 2 |  |  |  | ROZPOCET | 0 | 0 | 0 | 0 | 0 | 1 | 0 | 4 | -1076974214
| PP |  | Montáž kanalizačního potrubí z plastů z polypropylenu PP hladkého plnostěnného SN 12 DN 300 | [14 empty] | PP | 2
| Online PSC |  | https://podminky.urs.cz/item/CS_URS_2022_01/871370320 | [14 empty] | Online PSC | 2
| P |  | Poznámka k položce: viz.D.3.02 | [14 empty] | P | 2
| VV |  | 4,30 |  | 4.3 | [12 empty] | VV | 2 | 2 | True | 1 | ROZPOCET
37 | M | 28612017 | trubka kanalizační PVC plnostěnná třívrstvá DN 315x3000mm SN12 | m | 5 |  | 0 | CS ÚRS 2022 01 |  | základní |  | 0 | 0.0162 | 0.081 | 0 | 0 | 8 | M | 2 |  |  |  | ROZPOCET | 0 | 0 | 0 | 0 | 0 | 1 | 0 | 4 | -1847582239
| PP |  | trubka kanalizační PVC plnostěnná třívrstvá DN 315x3000mm SN12 | [14 empty] | PP | 2
| VV |  | 4,30 |  | 4.3 | [12 empty] | VV | 2 | 2 | True | 0 | ROZPOCET
| VV |  | zaokr. na m | [14 empty] | VV | 2 | 1 | True | 0 | ROZPOCET
| VV |  | 5,00-4,30 |  | 0.7 | [12 empty] | VV | 2 | 2 | True | 0 | ROZPOCET
| VV |  | Součet |  | 5 | [12 empty] | VV | 2 | 4 | True | 1 | ROZPOCET
38 | K | 891472222.R | Montáž kanalizačních šoupátek s ručním kolečkem v šachtách DN 800 | kus | 1 |  | 0 |  |  | základní |  | 0 | 0.03941 | 0.03941 | 0 | 0 | 4 | K | 2 |  |  |  | ROZPOCET | 0 | 0 | 0 | 0 | 0 | 1 | 0 | 4 | 1058168055
| PP |  | Montáž kanalizačních šoupátek s ručním kolečkem v šachtách DN 800 | [14 empty] | PP | 2
39 | M | 891-001 | Vřetenové šoupátko DN 800, vč. T- klíče | ks | 1 |  | 0 |  |  | základní |  | 0 | 0 | 0 | 0 | 0 | 8 | M | 2 |  |  |  | ROZPOCET | 0 | 0 | 0 | 0 | 0 | 1 | 0 | 4 | 729911859
| PP |  | Vřetenové šoupátko DN 800, vč. T- klíče | [14 empty] | PP | 2
40 | K | 899623161 | Obetonování potrubí nebo zdiva stok betonem prostým tř. C 20/25 v otevřeném výkopu | m3 | 25.2 |  | 0 | CS ÚRS 2022 01 |  | základní |  | 0 | 0 | 0 | 0 | 0 | 4 | K | 2 |  |  |  | ROZPOCET | 0 | 0 | 0 | 0 | 0 | 1 | 0 | 4 | 293412487
| PP |  | Obetonování potrubí nebo zdiva stok betonem prostým v otevřeném výkopu, beton tř. C 20/25 | [14 empty] | PP | 2
| Online PSC |  | https://podminky.urs.cz/item/CS_URS_2022_01/899623161 | [14 empty] | Online PSC | 2
| VV |  | 1,26"m2"*20,00 |  | 25.2 | [12 empty] | VV | 2 | 2 | True | 1 | ROZPOCET
41 | K | 899643111 | Bednění pro obetonování potrubí otevřený výkop | m2 | 62.52 |  | 0 | CS ÚRS 2022 01 |  | základní |  | 0 | 0.00402 | 0.25133 | 0 | 0 | 4 | K | 2 |  |  |  | ROZPOCET | 0 | 0 | 0 | 0 | 0 | 1 | 0 | 4 | -1122421205
| PP |  | Bednění pro obetonování potrubí v otevřeném výkopu | [14 empty] | PP | 2
| Online PSC |  | https://podminky.urs.cz/item/CS_URS_2022_01/899643111 | [14 empty] | Online PSC | 2
| VV |  | (2*1,50)*20,00+2*1,26"m2" |  | 62.52 | [12 empty] | VV | 2 | 2 | True | 1 | ROZPOCET
| D | 9 | Ostatní konstrukce a práce, bourání |  |  |  | 0 |  |  |  |  | 0 |  | 0.99613 |  | 0 | 1 | D | 1 |  |  |  | ROZPOCET | [6 empty] | 0
42 | K | 931994111 | Těsnění styčné spáry u prefa dílců bobtnajícím profilem | m | 5.5 |  | 0 | CS ÚRS 2022 01 |  | základní |  | 0 | 0.00022 | 0.00121 | 0 | 0 | 4 | K | 2 |  |  |  | ROZPOCET | 0 | 0 | 0 | 0 | 0 | 1 | 0 | 4 | 1557393762
| PP |  | Těsnění spáry betonové konstrukce pásy, profily, tmely profilem, spáry styčné u prefa dílců bobtnajícím | [14 empty] | PP | 2
| Online PSC |  | https://podminky.urs.cz/item/CS_URS_2022_01/931994111 | [14 empty] | Online PSC | 2
| VV |  | 5,50 |  | 5.5 | [12 empty] | VV | 2 | 2 | True | 1 | ROZPOCET
43 | K | 934956124 | Hradítka z dubového dřeva tl 50 mm | m2 | 16.8 |  | 0 | CS ÚRS 2022 01 |  | základní |  | 0 | 0.04622 | 0.7765 | 0 | 0 | 4 | K | 2 |  |  |  | ROZPOCET | 0 | 0 | 0 | 0 | 0 | 1 | 0 | 4 | 1648409354
| PP |  | Přepadová a ochranná zařízení nádrží dřevěná hradítka (dluže požeráku) š.150 mm, bez nátěru, s potřebným kováním z dubového dřeva, tl. 50 mm | [14 empty] | PP | 2
| Online PSC |  | https://podminky.urs.cz/item/CS_URS_2022_01/934956124 | [14 empty] | Online PSC | 2
| P |  | Poznámka k položce: viz.D.3.03 | [14 empty] | P | 2
| VV |  | (6*1,40)*2 |  | 16.8 | [12 empty] | VV | 2 | 2 | True | 1 | ROZPOCET
44 | K | 953171031 | Osazování stupadel z betonářské oceli nebo litinových nádrže | kus | 16 |  | 0 | CS ÚRS 2022 01 |  | základní |  | 0 | 0.00181 | 0.02896 | 0 | 0 | 4 | K | 2 |  |  |  | ROZPOCET | 0 | 0 | 0 | 0 | 0 | 1 | 0 | 4 | -2129882716
| PP |  | Osazování kovových předmětů stupadel z betonářské oceli nebo litinových | [14 empty] | PP | 2
| Online PSC |  | https://podminky.urs.cz/item/CS_URS_2022_01/953171031 | [14 empty] | Online PSC | 2
| P |  | Poznámka k položce: viz.D.3.03 | [14 empty] | P | 2
| VV |  | 16 |  | 16 | [12 empty] | VV | 2 | 2 | True | 1 | ROZPOCET
45 | M | 55243802.R | stupadlo ocelové s PE povlakem forma C - P152mm | kus | 16 |  | 0 | CS ÚRS 2022 01 |  | základní |  | 0 | 0.00116 | 0.01856 | 0 | 0 | 8 | M | 2 |  |  |  | ROZPOCET | 0 | 0 | 0 | 0 | 0 | 1 | 0 | 4 | -989221274
| PP |  | stupadlo ocelové s PE povlakem forma C - P152mm | [14 empty] | PP | 2
| P |  | Poznámka k položce: šachtové stupadlo P=152 mm;W=60 mm;H=20 mm | [14 empty] | P | 2
| VV |  | 16 |  | 16 | [12 empty] | VV | 2 | 2 | True | 1 | ROZPOCET
46 | K | 953941220 | Osazování kovových poklopů s rámy pl přes 1 m2 | kus | 1 |  | 0 | CS ÚRS 2022 01 |  | základní |  | 0 | 0.06851 | 0.06851 | 0 | 0 | 4 | K | 2 |  |  |  | ROZPOCET | 0 | 0 | 0 | 0 | 0 | 1 | 0 | 4 | -1490642247
| PP |  | Osazení drobných kovových výrobků bez jejich dodání s vysekáním kapes pro upevňovací prvky se zazděním, zabetonováním nebo zalitím kovových poklopů s rámy, plochy přes 1 m2 | [14 empty] | PP | 2
| Online PSC |  | https://podminky.urs.cz/item/CS_URS_2022_01/953941220 | [14 empty] | Online PSC | 2
| P |  | Poznámka k položce: viz.D.3.03 | [14 empty] | P | 2
| VV |  | poklop nad požerákem | [14 empty] | VV | 2 | 1 | True | 0 | ROZPOCET
| VV |  | 1 |  | 1 | [12 empty] | VV | 2 | 2 | True | 1 | ROZPOCET
47 | M | 552414100.R | Poklop 1300/1100 mm nerez, uzamykatelný s rámem | kus | 1 |  | 0 |  |  | základní |  | 0 | 0.102 | 0.102 | 0 | 0 | 8 | M | 2 |  |  |  | ROZPOCET | 0 | 0 | 0 | 0 | 0 | 1 | 0 | 4 | 1003067399
| PP |  | Poklop 1300/1100 mm nerez, uzamykatelný s rámem | [14 empty] | PP | 2
48 | K | 953965121 | Kotevní šroub pro chemické kotvy M 12 dl 160 mm | kus | 3 |  | 0 | CS ÚRS 2022 01 |  | základní |  | 0 | 0.00013 | 0.00039 | 0 | 0 | 4 | K | 2 |  |  |  | ROZPOCET | 0 | 0 | 0 | 0 | 0 | 1 | 0 | 4 | -618815243
| PP |  | Kotvy chemické s vyvrtáním otvoru kotevní šrouby pro chemické kotvy, velikost M 12, délka 160 mm | [14 empty] | PP | 2
| Online PSC |  | https://podminky.urs.cz/item/CS_URS_2022_01/953965121 | [14 empty] | Online PSC | 2
| VV |  | kotvení zavzdušňovacího potrubí | [14 empty] | VV | 2 | 1 | True | 0 | ROZPOCET
| VV |  | 3 |  | 3 | [12 empty] | VV | 2 | 2 | True | 1 | ROZPOCET
| D | 998 | Přesun hmot |  |  |  | 0 |  |  |  |  | 0 |  | 0 |  | 0 | 1 | D | 1 |  |  |  | ROZPOCET | [6 empty] | 0
49 | K | 998322011 | Přesun hmot pro hráze přehradní zděné, betonové a železobetonové | t | 183.512 |  | 0 | CS ÚRS 2022 01 |  | základní |  | 0 | 0 | 0 | 0 | 0 | 4 | K | 2 |  |  |  | ROZPOCET | 0 | 0 | 0 | 0 | 0 | 1 | 0 | 4 | -1284602037
| PP |  | Přesun hmot pro objekty hráze přehradní zděné, betonové, železobetonové dopravní vzdálenost do 500 m | [14 empty] | PP | 2
| Online PSC |  | https://podminky.urs.cz/item/CS_URS_2022_01/998322011 | [14 empty] | Online PSC | 2
| D | PSV | Práce a dodávky PSV |  |  |  | 0 |  |  |  |  | 0 |  | 20.2455 |  | 0 | 2 | D | 0 |  |  |  | ROZPOCET | [6 empty] | 0
| D | 767 | Konstrukce zámečnické |  |  |  | 0 |  |  |  |  | 0 |  | 20.2247 |  | 0 | 2 | D | 1 |  |  |  | ROZPOCET | [6 empty] | 0
50 | K | 767161229 | Montáž zábradlí rovného z profilové oceli do ocelové konstrukce hmotnosti do 30 kg | m | 15.8 |  | 0 | CS ÚRS 2022 01 |  | základní |  | 0 | 6e-05 | 0.000948 | 0 | 0 | 16 | K | 2 |  |  |  | ROZPOCET | 0 | 0 | 0 | 0 | 0 | 1 | 0 | 16 | 481140422
| PP |  | Montáž zábradlí rovného z profilové oceli na ocelovou konstrukci, hmotnosti 1 m zábradlí přes 20 do 30 kg | [14 empty] | PP | 2
| Online PSC |  | https://podminky.urs.cz/item/CS_URS_2022_01/767161229 | [14 empty] | Online PSC | 2
| P |  | Poznámka k položce: viz.D.3.07 | [14 empty] | P | 2
| VV |  | 7,90*2 |  | 15.8 | [12 empty] | VV | 2 | 2 | True | 1 | ROZPOCET
51 | M | 767-001 | Zábradlí ocelové, pozinkované-dodávka materiálu, vč.dopravy | kg | 631.1 |  | 0 |  |  | základní |  | 0 | 0.03 | 18.933 | 0 | 0 | 32 | M | 2 |  |  |  | ROZPOCET | 0 | 0 | 0 | 0 | 0 | 1 | 0 | 16 | -1442610512
| PP |  | Zábradlí ocelové, pozinkované - dodávka materiálu, vč.dopravy | [14 empty] | PP | 2
| P |  | Poznámka k položce: položka obsahuje: - zábradlí z žárově pozinkovyných ocel.profilů - 631,10 kg-výpis materiálu viz.TZ D.3.01 -vč.zamykatelné branky | [14 empty] | P | 2
| VV |  | 631,10 |  | 631.1 | [12 empty] | VV | 2 | 2 | True | 1 | ROZPOCET
52 | K | 767851100.R | Montáž lávek - kompletní celé lávky | m | 6.47 |  | 0 |  |  | základní |  | 0 | 0 | 0 | 0 | 0 | 16 | K | 2 |  |  |  | ROZPOCET | 0 | 0 | 0 | 0 | 0 | 1 | 0 | 16 | 1822648283
| PP |  | Montáž lávek - kompletní celé lávky | [14 empty] | PP | 2
| P |  | Poznámka k položce: viz.D.3.07 | [14 empty] | P | 2
| VV |  | 6,47 |  | 6.47 | [12 empty] | VV | 2 | 2 | True | 1 | ROZPOCET
53 | M | 767-002 | Lávka z kompozitu - dodávka materiálu, vč.dopravy | kpl | 1 |  | 0 |  |  | základní |  | 0 | 0.6311 | 0.6311 | 0 | 0 | 32 | M | 2 |  |  |  | ROZPOCET | 0 | 0 | 0 | 0 | 0 | 1 | 0 | 16 | 1515023029
| PP |  | Lávka z kompozitu - dodávka materiálu, vč.dopravy | [14 empty] | PP | 2
| P |  | Poznámka k položce: položka obsahuje: - kompozitní pororošt tl. 30mm, šířky 1000mm - viz.TZ D3.01 | [14 empty] | P | 2
| VV |  | 1 |  | 1 | [12 empty] | VV | 2 | 2 | True | 1 | ROZPOCET
54 | K | 767995111 | Montáž atypických zámečnických konstrukcí hmotnosti do 5 kg | kg | 3 |  | 0 | CS ÚRS 2022 01 |  | základní |  | 0 | 7e-05 | 0.00021 | 0 | 0 | 16 | K | 2 |  |  |  | ROZPOCET | 0 | 0 | 0 | 0 | 0 | 1 | 0 | 16 | -646396230
| PP |  | Montáž ostatních atypických zámečnických konstrukcí hmotnosti do 5 kg | [14 empty] | PP | 2
| Online PSC |  | https://podminky.urs.cz/item/CS_URS_2022_01/767995111 | [14 empty] | Online PSC | 2
| VV |  | objímka pro zavzdušňovacího potrubí | [14 empty] | VV | 2 | 1 | True | 0 | ROZPOCET
| VV |  | 3 |  | 3 | [12 empty] | VV | 2 | 2 | True | 1 | ROZPOCET
55 | M | 59884420.R | objímka zemnící pro 3 složkový nerezový komín do D 30cm | kus | 3 |  | 0 |  |  | základní |  | 0 | 9e-05 | 0.00027 | 0 | 0 | 32 | M | 2 |  |  |  | ROZPOCET | 0 | 0 | 0 | 0 | 0 | 1 | 0 | 16 | -2085093758
| PP |  | objímka nerez D 30cm | [14 empty] | PP | 2
| VV |  | objímka pro zavzdušňovacího potrubí | [14 empty] | VV | 2 | 1 | True | 0 | ROZPOCET
| VV |  | 3 |  | 3 | [12 empty] | VV | 2 | 2 | True | 1 | ROZPOCET
56 | K | 767995114 | Montáž atypických zámečnických konstrukcí hmotnosti do 50 kg | kg | 260.3 |  | 0 | CS ÚRS 2022 01 |  | základní |  | 0 | 5e-05 | 0.013015 | 0 | 0 | 16 | K | 2 |  |  |  | ROZPOCET | 0 | 0 | 0 | 0 | 0 | 1 | 0 | 16 | 353224293
| PP |  | Montáž ostatních atypických zámečnických konstrukcí hmotnosti přes 20 do 50 kg | [14 empty] | PP | 2
| Online PSC |  | https://podminky.urs.cz/item/CS_URS_2022_01/767995114 | [14 empty] | Online PSC | 2
| VV |  | 207,50 |  | 207.5 | [12 empty] | VV | 2 | 2 | True | 0 | ROZPOCET
| VV |  | 38,40 |  | 38.4 | [12 empty] | VV | 2 | 2 | True | 0 | ROZPOCET
| VV |  | 14,40 |  | 14.4 | [12 empty] | VV | 2 | 2 | True | 0 | ROZPOCET
| VV |  | Součet |  | 260.3 | [12 empty] | VV | 2 | 4 | True | 1 | ROZPOCET
57 | M | 767-004 | Z1-drážky pro hrazení UPE 80 vč povrchové úpravy | kg | 207.5 |  | 0 |  |  | základní |  | 0 | 0 | 0 | 0 | 0 | 32 | M | 2 |  |  |  | ROZPOCET | 0 | 0 | 0 | 0 | 0 | 1 | 0 | 16 | -521335735
| PP |  | Z1-drážky pro hrazení UPE 80 vč povrchové úpravy | [14 empty] | PP | 2
| P |  | Poznámka k položce: viz.výkres D 3.04, povrch úprava žárovým zinkováním | [14 empty] | P | 2
58 | M | 767-005 | Z2-lemování hran u požeráku L 50/50/5 vč povrchové úpravy | kg | 38.4 |  | 0 |  |  | základní |  | 0 | 0 | 0 | 0 | 0 | 32 | M | 2 |  |  |  | ROZPOCET | 0 | 0 | 0 | 0 | 0 | 1 | 0 | 16 | -1614969477
| PP |  | Z2-lemování hran u požeráku L 50/50/5 vč povrchové úpravy | [14 empty] | PP | 2
| P |  | Poznámka k položce: viz.výkres D 3.04, povrch úprava žárovým zinkováním | [14 empty] | P | 2
59 | M | 767-006 | Z3-koncová úprava ocelové trouby | kg | 14.4 |  | 0 |  |  | základní |  | 0 | 0 | 0 | 0 | 0 | 32 | M | 2 |  |  |  | ROZPOCET | 0 | 0 | 0 | 0 | 0 | 1 | 0 | 16 | 54417389
| PP |  | Z3-koncová úprava ocelové trouby | [14 empty] | PP | 2
| P |  | Poznámka k položce: viz.výkres D 3.04 | [14 empty] | P | 2
60 | K | 767995117 | Montáž atypických zámečnických konstrukcí hmotnosti do 500 kg | kg | 615.4 |  | 0 | CS ÚRS 2022 01 |  | základní |  | 0 | 5e-05 | 0.03077 | 0 | 0 | 16 | K | 2 |  |  |  | ROZPOCET | 0 | 0 | 0 | 0 | 0 | 1 | 0 | 16 | -292689581
| PP |  | Montáž ostatních atypických zámečnických konstrukcí hmotnosti přes 250 do 500 kg | [14 empty] | PP | 2
| Online PSC |  | https://podminky.urs.cz/item/CS_URS_2022_01/767995117 | [14 empty] | Online PSC | 2
| P |  | Poznámka k položce: viz.D.3.10 | [14 empty] | P | 2
61 | M | 767-003 | Česle z ocel.profil 50/100, pozinkované, vč.branky a kotevního materiálu | kg | 615.4 |  | 0 |  |  | základní |  | 0 | 0.001 | 0.6154 | 0 | 0 | 32 | M | 2 |  |  |  | ROZPOCET | 0 | 0 | 0 | 0 | 0 | 1 | 0 | 16 | 1131280632
| PP |  | Česle z ocel.profil 50/100, pozinkované, vč.branky a kotevního materiálu | [14 empty] | PP | 2
62 | K | 998767101 | Přesun hmot tonážní pro zámečnické konstrukce v objektech v do 6 m | t | 20.224 |  | 0 | CS ÚRS 2022 01 |  | základní |  | 0 | 0 | 0 | 0 | 0 | 16 | K | 2 |  |  |  | ROZPOCET | 0 | 0 | 0 | 0 | 0 | 1 | 0 | 16 | -390173932
| PP |  | Přesun hmot pro zámečnické konstrukce stanovený z hmotnosti přesunovaného materiálu vodorovná dopravní vzdálenost do 50 m v objektech výšky do 6 m | [14 empty] | PP | 2
| Online PSC |  | https://podminky.urs.cz/item/CS_URS_2022_01/998767101 | [14 empty] | Online PSC | 2
| D | 783 | Dokončovací práce - nátěry |  |  |  | 0 |  |  |  |  | 0 |  | 0.020778 |  | 0 | 2 | D | 1 |  |  |  | ROZPOCET | [6 empty] | 0
63 | K | 783617693 | Krycí dvojnásobný syntetický samozákladující nátěr potrubí DN přes 200 mm | m2 | 76.954 |  | 0 | CS ÚRS 2022 01 |  | základní |  | 0 | 0.00027 | 0.020778 | 0 | 0 | 16 | K | 2 |  |  |  | ROZPOCET | 0 | 0 | 0 | 0 | 0 | 1 | 0 | 16 | -1353546780
| PP |  | Krycí nátěr (email) armatur a kovových potrubí potrubí přes DN 200 mm dvojnásobný syntetický samozákladující | [14 empty] | PP | 2
| Online PSC |  | https://podminky.urs.cz/item/CS_URS_2022_01/783617693 | [14 empty] | Online PSC | 2
| VV |  | ocel.trouby DN 1200 | [14 empty] | VV | 2 | 1 | True | 0 | ROZPOCET
| VV |  | 20,58*3,72"m2" |  | 76.558 | [12 empty] | VV | 2 | 2 | True | 0 | ROZPOCET
| VV |  | ocel.trouby DN 3000 | [14 empty] | VV | 2 | 1 | True | 0 | ROZPOCET
| VV |  | 0,40*0,99 |  | 0.396 | [12 empty] | VV | 2 | 2 | True | 0 | ROZPOCET
| VV |  | Součet |  | 76.954 | [12 empty] | VV | 2 | 4 | True | 1 | ROZPOCET

## SO 04 - Koryto pod hrází
{32af6a2b-69c2-4e29-a506-8787c9211fc8}
2
| KRYCÍ LIST SOUPISU PRACÍ | [7 empty] | v --- níže se nacházejí doplnkové a pomocné údaje k sestavám --- v | [8 empty] | False
Stavba:
Librantický potok, Bukovina, výstavba suché retenční nádrže
Objekt:
SO 04 - Koryto pod hrází
| KSO: |  |  |  |  | CC-CZ:
| Místo: |  | Bukovina u Hradce Králové |  |  | Datum: | 4. 4. 2022
| Zadavatel: |  |  |  |  | IČ: | 70890005
|  | Povodí Labe, s.p. |  |  |  | DIČ:
| Uchazeč: |  |  |  |  | IČ: | Vyplň údaj
|  | Vyplň údaj |  |  |  | DIČ: | Vyplň údaj
| Projektant: |  |  |  |  | IČ: | 48266230
|  | Valbek, spol. s r.o., středisko Plzeň |  |  |  | DIČ: | CIČ48266230
| Zpracovatel: |  |  |  |  | IČ:
DIČ:
Poznámka:
| Cena bez DPH | [5 empty] | 0
|  |  | Základ daně |  |  | Sazba daně | Výše daně
| DPH | základní | 0 |  |  | 21% | 0
|  | snížená | 0 |  |  | 15% | 0
|  | zákl. přenesená | 0 |  |  | 21% | 0
|  | sníž. přenesená | 0 |  |  | 15% | 0
|  | nulová | 0 |  |  | 0% | 0
| Cena s DPH |  |  | v | CZK |  | 0
REKAPITULACE ČLENĚNÍ SOUPISU PRACÍ
Stavba:
Librantický potok, Bukovina, výstavba suché retenční nádrže
Objekt:
SO 04 - Koryto pod hrází
Místo: |  |  | Bukovina u Hradce Králové |  |  | Datum: | 4. 4. 2022
Zadavatel: |  |  | Povodí Labe, s.p. |  |  | Projektant: | Valbek, spol. s r.o., středisko Plzeň
Uchazeč: |  |  | Vyplň údaj |  |  | Zpracovatel:
Kód dílu - Popis | [6 empty] | Cena celkem [CZK]
Náklady stavby celkem | [6 empty] | 0 | [11 empty] | -1
| HSV - Práce a dodávky HSV | [5 empty] | 0
| 1 - Zemní práce | [5 empty] | 0
| 2 - Zakládání | [5 empty] | 0
| 3 - Svislé a kompletní konstrukce | [5 empty] | 0
| 4 - Vodorovné konstrukce | [5 empty] | 0
| 998 - Přesun hmot | [5 empty] | 0
SOUPIS PRACÍ
Stavba:
Librantický potok, Bukovina, výstavba suché retenční nádrže
Objekt:
SO 04 - Koryto pod hrází
Místo: |  |  | Bukovina u Hradce Králové |  |  | Datum: | 4. 4. 2022
Zadavatel: |  |  | Povodí Labe, s.p. |  |  | Projektant: | Valbek, spol. s r.o., středisko Plzeň
Uchazeč: |  |  | Vyplň údaj |  |  | Zpracovatel:
PČ | Typ | Kód | Popis | MJ | Množství | J.cena [CZK] | Cena celkem [CZK] | Cenová soustava |  | DPH | J. Nh [h] | Nh celkem [h] | J. hmotnost [t] | Hmotnost celkem [t] | J. suť [t] | Suť Celkem [t]
Náklady soupisu celkem | [6 empty] | 0 |  |  |  |  | 0 |  | 1156.6772 |  | 0 |  | D | -1 | [10 empty] | 0
| D | HSV | Práce a dodávky HSV |  |  |  | 0 |  |  |  |  | 0 |  | 1156.6772 |  | 0 | 1 | D | 0 |  |  |  | ROZPOCET | [6 empty] | 0
| D | 1 | Zemní práce |  |  |  | 0 |  |  |  |  | 0 |  | 0.50488 |  | 0 | 1 | D | 1 |  |  |  | ROZPOCET | [6 empty] | 0
1 | K | 115101201 | Čerpání vody na dopravní výšku do 10 m průměrný přítok do 500 l/min | hod | 61 |  | 0 | CS ÚRS 2022 01 |  | základní |  | 0 | 3e-05 | 0.00183 | 0 | 0 | 4 | K | 2 |  |  |  | ROZPOCET | 0 | 0 | 0 | 0 | 0 | 1 | 0 | 4 | 403652125
| PP |  | Čerpání vody na dopravní výšku do 10 m s uvažovaným průměrným přítokem do 500 l/min | [14 empty] | PP | 2
| Online PSC |  | https://podminky.urs.cz/item/CS_URS_2022_01/115101201 | [14 empty] | Online PSC | 2
| VV |  | 0,5 "h/denně" * 122 "dnů" |  | 61 | [12 empty] | VV | 2 | 2 | True | 1 | ROZPOCET
2 | K | 121151123 | Sejmutí ornice plochy přes 500 m2 tl vrstvy do 200 mm strojně | m2 | 1200 |  | 0 | CS ÚRS 2022 01 |  | základní |  | 0 | 0 | 0 | 0 | 0 | 4 | K | 2 |  |  |  | ROZPOCET | 0 | 0 | 0 | 0 | 0 | 1 | 0 | 4 | -252746776
| PP |  | Sejmutí ornice strojně při souvislé ploše přes 500 m2, tl. vrstvy do 200 mm | [14 empty] | PP | 2
| Online PSC |  | https://podminky.urs.cz/item/CS_URS_2022_01/121151123 | [14 empty] | Online PSC | 2
| P |  | Poznámka k položce: vč.odvozu na deponii | [14 empty] | P | 2
| VV |  | vč.odvozu na deponii G | [14 empty] | VV | 2 | 1 | True | 0 | ROZPOCET
| VV |  | "tl. 150mm" 12,00*100,00 |  | 1200 | [12 empty] | VV | 2 | 2 | True | 1 | ROZPOCET
3 | K | 122351106 | Odkopávky a prokopávky nezapažené v hornině třídy těžitelnosti II skupiny 4 objem do 5000 m3 strojně | m3 | 545 |  | 0 | CS ÚRS 2022 01 |  | základní |  | 0 | 0 | 0 | 0 | 0 | 4 | K | 2 |  |  |  | ROZPOCET | 0 | 0 | 0 | 0 | 0 | 1 | 0 | 4 | -668837241
| PP |  | Odkopávky a prokopávky nezapažené strojně v hornině třídy těžitelnosti II skupiny 4 přes 1 000 do 5 000 m3 | [14 empty] | PP | 2
| Online PSC |  | https://podminky.urs.cz/item/CS_URS_2022_01/122351106 | [14 empty] | Online PSC | 2
| VV |  | 15*2*2*2,50 |  | 150 | [12 empty] | VV | 2 | 2 | True | 0 | ROZPOCET
| VV |  | 73,00*2*1,50*1 |  | 219 | [12 empty] | VV | 2 | 2 | True | 0 | ROZPOCET
| VV |  | 22,00*8 |  | 176 | [12 empty] | VV | 2 | 2 | True | 0 | ROZPOCET
| VV |  | Součet |  | 545 | [12 empty] | VV | 2 | 4 | True | 1 | ROZPOCET
4 | K | 132351253 | Hloubení rýh nezapažených š do 2000 mm v hornině třídy těžitelnosti II skupiny 4 objem do 100 m3 strojně | m3 | 15.03 |  | 0 | CS ÚRS 2022 01 |  | základní |  | 0 | 0 | 0 | 0 | 0 | 4 | K | 2 |  |  |  | ROZPOCET | 0 | 0 | 0 | 0 | 0 | 1 | 0 | 4 | -737070493
| PP |  | Hloubení nezapažených rýh šířky přes 800 do 2 000 mm strojně s urovnáním dna do předepsaného profilu a spádu v hornině třídy těžitelnosti II skupiny 4 přes 50 do 100 m3 | [14 empty] | PP | 2
| Online PSC |  | https://podminky.urs.cz/item/CS_URS_2022_01/132351253 | [14 empty] | Online PSC | 2
| VV |  | pro prahy | [14 empty] | VV | 2 | 1 | True | 0 | ROZPOCET
| VV |  | 2*1,40*0,40*9 |  | 10.08 | [12 empty] | VV | 2 | 2 | True | 0 | ROZPOCET
| VV |  | jímka na čerpání vody | [14 empty] | VV | 2 | 1 | True | 0 | ROZPOCET
| VV |  | 1,50*1,50*2,20 |  | 4.95 | [12 empty] | VV | 2 | 2 | True | 0 | ROZPOCET
| VV |  | Součet |  | 15.03 | [12 empty] | VV | 2 | 4 | True | 1 | ROZPOCET
5 | K | 162351103 | Vodorovné přemístění přes 50 do 500 m výkopku/sypaniny z horniny třídy těžitelnosti I skupiny 1 až 3 | m3 | 706.022 |  | 0 | CS ÚRS 2022 01 |  | základní |  | 0 | 0 | 0 | 0 | 0 | 4 | K | 2 |  |  |  | ROZPOCET | 0 | 0 | 0 | 0 | 0 | 1 | 0 | 4 | 1690331955
| PP |  | Vodorovné přemístění výkopku nebo sypaniny po suchu na obvyklém dopravním prostředku, bez naložení výkopku, avšak se složením bez rozhrnutí z horniny třídy těžitelnosti I skupiny 1 až 3 na vzdálenost přes 50 do 500 m | [14 empty] | PP | 2
| Online PSC |  | https://podminky.urs.cz/item/CS_URS_2022_01/162351103 | [14 empty] | Online PSC | 2
| VV |  | přemístění výkopku na deponii B | [14 empty] | VV | 2 | 1 | True | 0 | ROZPOCET
| VV |  | "z pol. odkopávky"545,00 |  | 545 | [12 empty] | VV | 2 | 2 | True | 0 | ROZPOCET
| VV |  | "z pol. hloubení rýh"15,030 |  | 15.03 | [12 empty] | VV | 2 | 2 | True | 0 | ROZPOCET
| VV |  | Mezisoučet |  | 560.03 | [12 empty] | VV | 2 | 3 | True | 0 | ROZPOCET
| VV |  | z deponie B pro | [14 empty] | VV | 2 | 1 | True | 0 | ROZPOCET
| VV |  | "pro pol. zásyp"4,95 |  | 4.95 | [12 empty] | VV | 2 | 2 | True | 0 | ROZPOCET
| VV |  | Mezisoučet |  | 4.95 | [12 empty] | VV | 2 | 3 | True | 0 | ROZPOCET
| VV |  | z deponie G | [14 empty] | VV | 2 | 1 | True | 0 | ROZPOCET
| VV |  | "pro pol. rozprostření ornice"940,28*0,150 |  | 141.042 | [12 empty] | VV | 2 | 2 | True | 0 | ROZPOCET
| VV |  | Mezisoučet |  | 141.042 | [12 empty] | VV | 2 | 3 | True | 0 | ROZPOCET
| VV |  | Součet |  | 706.022 | [12 empty] | VV | 2 | 4 | True | 1 | ROZPOCET
6 | K | 167151111 | Nakládání výkopku z hornin třídy těžitelnosti I skupiny 1 až 3 přes 100 m3 | m3 | 145.992 |  | 0 | CS ÚRS 2022 01 |  | základní |  | 0 | 0 | 0 | 0 | 0 | 4 | K | 2 |  |  |  | ROZPOCET | 0 | 0 | 0 | 0 | 0 | 1 | 0 | 4 | 521835599
| PP |  | Nakládání, skládání a překládání neulehlého výkopku nebo sypaniny strojně nakládání, množství přes 100 m3, z hornin třídy těžitelnosti I, skupiny 1 až 3 | [14 empty] | PP | 2
| Online PSC |  | https://podminky.urs.cz/item/CS_URS_2022_01/167151111 | [14 empty] | Online PSC | 2
| VV |  | naložení z deponie B | [14 empty] | VV | 2 | 1 | True | 0 | ROZPOCET
| VV |  | "pro pol. zásyp"4,95 |  | 4.95 | [12 empty] | VV | 2 | 2 | True | 0 | ROZPOCET
| VV |  | z deponie G | [14 empty] | VV | 2 | 1 | True | 0 | ROZPOCET
| VV |  | "pro pol. rozprostření ornice"940,28*0,150 |  | 141.042 | [12 empty] | VV | 2 | 2 | True | 0 | ROZPOCET
| VV |  | Součet |  | 145.992 | [12 empty] | VV | 2 | 4 | True | 1 | ROZPOCET
7 | K | 171251101 | Uložení sypaniny do násypů nezhutněných strojně | m3 | 560.03 |  | 0 | CS ÚRS 2022 01 |  | základní |  | 0 | 0 | 0 | 0 | 0 | 4 | K | 2 |  |  |  | ROZPOCET | 0 | 0 | 0 | 0 | 0 | 1 | 0 | 4 | 436507261
| PP |  | Uložení sypanin do násypů strojně s rozprostřením sypaniny ve vrstvách a s hrubým urovnáním nezhutněných jakékoliv třídy těžitelnosti | [14 empty] | PP | 2
| Online PSC |  | https://podminky.urs.cz/item/CS_URS_2022_01/171251101 | [14 empty] | Online PSC | 2
| VV |  | uložení na deponii B | [14 empty] | VV | 2 | 1 | True | 0 | ROZPOCET
| VV |  | "z pol. odkopávky"545,00 |  | 545 | [12 empty] | VV | 2 | 2 | True | 0 | ROZPOCET
| VV |  | "z pol. hloubení rýh"15,030 |  | 15.03 | [12 empty] | VV | 2 | 2 | True | 0 | ROZPOCET
| VV |  | Mezisoučet |  | 560.03 | [12 empty] | VV | 2 | 3 | True | 1 | ROZPOCET
8 | K | 174151101 | Zásyp jam, šachet rýh nebo kolem objektů sypaninou se zhutněním | m3 | 4.95 |  | 0 | CS ÚRS 2022 01 |  | základní |  | 0 | 0 | 0 | 0 | 0 | 4 | K | 2 |  |  |  | ROZPOCET | 0 | 0 | 0 | 0 | 0 | 1 | 0 | 4 | -879184945
| PP |  | Zásyp sypaninou z jakékoliv horniny strojně s uložením výkopku ve vrstvách se zhutněním jam, šachet, rýh nebo kolem objektů v těchto vykopávkách | [14 empty] | PP | 2
| Online PSC |  | https://podminky.urs.cz/item/CS_URS_2022_01/174151101 | [14 empty] | Online PSC | 2
| P |  | Poznámka k položce: viz.D.4.02 | [14 empty] | P | 2
| VV |  | zásyp jímky-po skončení stavby | [14 empty] | VV | 2 | 1 | True | 0 | ROZPOCET
| VV |  | 1,50*1,50*2,20 |  | 4.95 | [12 empty] | VV | 2 | 2 | True | 1 | ROZPOCET
9 | K | 181451121 | Založení lučního trávníku výsevem plochy přes 1000 m2 v rovině a ve svahu do 1:5 | m2 | 940.28 |  | 0 | CS ÚRS 2022 01 |  | základní |  | 0 | 0 | 0 | 0 | 0 | 4 | K | 2 |  |  |  | ROZPOCET | 0 | 0 | 0 | 0 | 0 | 1 | 0 | 4 | 1464027115
| PP |  | Založení trávníku na půdě předem připravené plochy přes 1000 m2 výsevem včetně utažení lučního v rovině nebo na svahu do 1:5 | [14 empty] | PP | 2
| Online PSC |  | https://podminky.urs.cz/item/CS_URS_2022_01/181451121 | [14 empty] | Online PSC | 2
| P |  | Poznámka k položce: viz.výkr.č.D.4.03 | [14 empty] | P | 2
| VV |  | zatravnění ornice z mezideponie G | [14 empty] | VV | 2 | 1 | True | 0 | ROZPOCET
| VV |  | 4,20*7,00 |  | 29.4 | [12 empty] | VV | 2 | 2 | True | 0 | ROZPOCET
| VV |  | 2,60*8,00 |  | 20.8 | [12 empty] | VV | 2 | 2 | True | 0 | ROZPOCET
| VV |  | 11,60*47,00 |  | 545.2 | [12 empty] | VV | 2 | 2 | True | 0 | ROZPOCET
| VV |  | 4,20*46,40 |  | 194.88 | [12 empty] | VV | 2 | 2 | True | 0 | ROZPOCET
| VV |  | zpevnění paty přelivu proštěrkováním | [14 empty] | VV | 2 | 1 | True | 0 | ROZPOCET
| VV |  | 150,00*1,00 |  | 150 | [12 empty] | VV | 2 | 2 | True | 0 | ROZPOCET
| VV |  | Součet |  | 940.28 | [12 empty] | VV | 2 | 4 | True | 1 | ROZPOCET
10 | M | 00572100 | osivo jetelotráva intenzivní víceletá | kg | 14.104 |  | 0 | CS ÚRS 2022 01 |  | základní |  | 0 | 0.001 | 0.014104 | 0 | 0 | 8 | M | 2 |  |  |  | ROZPOCET | 0 | 0 | 0 | 0 | 0 | 1 | 0 | 4 | -2017619236
| PP |  | osivo jetelotráva intenzivní víceletá | [14 empty] | PP | 2
| VV |  | 4,20*7,00 |  | 29.4 | [12 empty] | VV | 2 | 2 | True | 0 | ROZPOCET
| VV |  | 2,60*8,00 |  | 20.8 | [12 empty] | VV | 2 | 2 | True | 0 | ROZPOCET
| VV |  | 11,60*47,00 |  | 545.2 | [12 empty] | VV | 2 | 2 | True | 0 | ROZPOCET
| VV |  | 4,20*46,40 |  | 194.88 | [12 empty] | VV | 2 | 2 | True | 0 | ROZPOCET
| VV |  | zpevnění paty přelivu proštěrkováním | [14 empty] | VV | 2 | 1 | True | 0 | ROZPOCET
| VV |  | 150,00*1,00 |  | 150 | [12 empty] | VV | 2 | 2 | True | 0 | ROZPOCET
| VV |  | Součet |  | 940.28 | [12 empty] | VV | 2 | 4 | True | 0 | ROZPOCET
| VV |  | 940,28*0,015 "Přepočtené koeficientem množství |  | 14.104 | [12 empty] | VV | 2 | 2 | True | 1 | ROZPOCET
11 | K | 181951112 | Úprava pláně v hornině třídy těžitelnosti I skupiny 1 až 3 se zhutněním strojně | m2 | 1100 |  | 0 | CS ÚRS 2022 01 |  | základní |  | 0 | 0 | 0 | 0 | 0 | 4 | K | 2 |  |  |  | ROZPOCET | 0 | 0 | 0 | 0 | 0 | 1 | 0 | 4 | 1896140739
| PP |  | Úprava pláně vyrovnáním výškových rozdílů strojně v hornině třídy těžitelnosti I, skupiny 1 až 3 se zhutněním | [14 empty] | PP | 2
| Online PSC |  | https://podminky.urs.cz/item/CS_URS_2022_01/181951112 | [14 empty] | Online PSC | 2
| VV |  | 1100 |  | 1100 | [12 empty] | VV | 2 | 2 | True | 1 | ROZPOCET
12 | K | 182351133 | Rozprostření ornice pl přes 500 m2 ve svahu nad 1:5 tl vrstvy do 200 mm strojně | m2 | 940.28 |  | 0 | CS ÚRS 2022 01 |  | základní |  | 0 | 0 | 0 | 0 | 0 | 4 | K | 2 |  |  |  | ROZPOCET | 0 | 0 | 0 | 0 | 0 | 1 | 0 | 4 | -2102605566
| PP |  | Rozprostření a urovnání ornice ve svahu sklonu přes 1:5 strojně při souvislé ploše přes 500 m2, tl. vrstvy do 200 mm | [14 empty] | PP | 2
| Online PSC |  | https://podminky.urs.cz/item/CS_URS_2022_01/182351133 | [14 empty] | Online PSC | 2
| P |  | Poznámka k položce: viz.D.4.02 | [14 empty] | P | 2
| VV |  | ornice z mezideponie G | [14 empty] | VV | 2 | 1 | True | 0 | ROZPOCET
| VV |  | 4,20*7,00 |  | 29.4 | [12 empty] | VV | 2 | 2 | True | 0 | ROZPOCET
| VV |  | 2,60*8,00 |  | 20.8 | [12 empty] | VV | 2 | 2 | True | 0 | ROZPOCET
| VV |  | 11,60*47,00 |  | 545.2 | [12 empty] | VV | 2 | 2 | True | 0 | ROZPOCET
| VV |  | 4,20*46,40 |  | 194.88 | [12 empty] | VV | 2 | 2 | True | 0 | ROZPOCET
| VV |  | Mezisoučet |  | 790.28 | [12 empty] | VV | 2 | 3 | True | 0 | ROZPOCET
| VV |  | zpevnění paty přelivu proštěrkováním | [14 empty] | VV | 2 | 1 | True | 0 | ROZPOCET
| VV |  | 150,00*1,00 |  | 150 | [12 empty] | VV | 2 | 2 | True | 0 | ROZPOCET
| VV |  | Součet |  | 940.28 | [12 empty] | VV | 2 | 4 | True | 1 | ROZPOCET
13 | K | 183405291 | Příplatek za mulčování současně s osevem | m2 | 940.28 |  | 0 | CS ÚRS 2022 01 |  | základní |  | 0 | 0.00052 | 0.48895 | 0 | 0 | 4 | K | 2 |  |  |  | ROZPOCET | 0 | 0 | 0 | 0 | 0 | 1 | 0 | 4 | -1014506780
| PP |  | Výsev trávníku hydroosevem Příplatek k cenám za provedení mulčování současně s osevem | [14 empty] | PP | 2
| Online PSC |  | https://podminky.urs.cz/item/CS_URS_2022_01/183405291 | [14 empty] | Online PSC | 2
| P |  | Poznámka k položce: sečení a mulčování pokosené trávy | [14 empty] | P | 2
| VV |  | 4,20*7,00 |  | 29.4 | [12 empty] | VV | 2 | 2 | True | 0 | ROZPOCET
| VV |  | 2,60*8,00 |  | 20.8 | [12 empty] | VV | 2 | 2 | True | 0 | ROZPOCET
| VV |  | 11,60*47,00 |  | 545.2 | [12 empty] | VV | 2 | 2 | True | 0 | ROZPOCET
| VV |  | 4,20*46,40 |  | 194.88 | [12 empty] | VV | 2 | 2 | True | 0 | ROZPOCET
| VV |  | zpevnění paty přelivu proštěrkováním | [14 empty] | VV | 2 | 1 | True | 0 | ROZPOCET
| VV |  | 150,00*1,00 |  | 150 | [12 empty] | VV | 2 | 2 | True | 0 | ROZPOCET
| VV |  | Součet |  | 940.28 | [12 empty] | VV | 2 | 4 | True | 1 | ROZPOCET
14 | K | 185804312 | Zalití rostlin vodou plocha přes 20 m2 | m3 | 14.104 |  | 0 | CS ÚRS 2022 01 |  | základní |  | 0 | 0 | 0 | 0 | 0 | 4 | K | 2 |  |  |  | ROZPOCET | 0 | 0 | 0 | 0 | 0 | 1 | 0 | 4 | -1543149743
| PP |  | Zalití rostlin vodou plochy záhonů jednotlivě přes 20 m2 | [14 empty] | PP | 2
| Online PSC |  | https://podminky.urs.cz/item/CS_URS_2022_01/185804312 | [14 empty] | Online PSC | 2
| VV |  | zalití 3 x 5 l/m2 | [14 empty] | VV | 2 | 1 | True | 0 | ROZPOCET
| VV |  | ((940,28)*5 "l/m2")/1000*3 |  | 14.104 | [12 empty] | VV | 2 | 2 | True | 1 | ROZPOCET
| D | 2 | Zakládání |  |  |  | 0 |  |  |  |  | 0 |  | 235.0108 |  | 0 | 1 | D | 1 |  |  |  | ROZPOCET | [6 empty] | 0
15 | K | 271532212.R | Podsyp pod konstrukce z hrubého kameniva frakce 16 až 32 mm | m3 | 107.344 |  | 0 |  |  | základní |  | 0 | 2.16 | 231.863 | 0 | 0 | 4 | K | 2 |  |  |  | ROZPOCET | 0 | 0 | 0 | 0 | 0 | 1 | 0 | 4 | -69966194
| PP |  | Podsyp pod konstrukce z hrubého kameniva frakce 16 až 32 mm | [14 empty] | PP | 2
| P |  | Poznámka k položce: viz.D.4.02, D.4.03 | [14 empty] | P | 2
| VV |  | pod kamennou dlažbu | [14 empty] | VV | 2 | 1 | True | 0 | ROZPOCET
| VV |  | 8,0*7,0*0,150 |  | 8.4 | [12 empty] | VV | 2 | 2 | True | 0 | ROZPOCET
| VV |  | pod zához | [14 empty] | VV | 2 | 1 | True | 0 | ROZPOCET
| VV |  | 8,0*8,0*0,150 |  | 9.6 | [12 empty] | VV | 2 | 2 | True | 0 | ROZPOCET
| VV |  | pod rovnaninu | [14 empty] | VV | 2 | 1 | True | 0 | ROZPOCET
| VV |  | 3,0*44,70*0,150 |  | 20.115 | [12 empty] | VV | 2 | 2 | True | 0 | ROZPOCET
| VV |  | pod zához | [14 empty] | VV | 2 | 1 | True | 0 | ROZPOCET
| VV |  | (1,89+3,55+2,02)*46,40*0,20 |  | 69.229 | [12 empty] | VV | 2 | 2 | True | 0 | ROZPOCET
| VV |  | Součet |  | 107.344 | [12 empty] | VV | 2 | 4 | True | 1 | ROZPOCET
16 | K | 273313511 | Základové desky z betonu tř. C 12/15 | m3 | 1.368 |  | 0 | CS ÚRS 2022 01 |  | základní |  | 0 | 2.301 | 3.1478 | 0 | 0 | 4 | K | 2 |  |  |  | ROZPOCET | 0 | 0 | 0 | 0 | 0 | 1 | 0 | 4 | -353799619
| PP |  | Základy z betonu prostého desky z betonu kamenem neprokládaného tř. C 12/15 | [14 empty] | PP | 2
| Online PSC |  | https://podminky.urs.cz/item/CS_URS_2022_01/273313511 | [14 empty] | Online PSC | 2
| VV |  | podkladní beton pod prahy | [14 empty] | VV | 2 | 1 | True | 0 | ROZPOCET
| VV |  | (11,40*0,60*0,10)*2 |  | 1.368 | [12 empty] | VV | 2 | 2 | True | 0 | ROZPOCET
| VV |  | Součet |  | 1.368 | [12 empty] | VV | 2 | 4 | True | 1 | ROZPOCET
| D | 3 | Svislé a kompletní konstrukce |  |  |  | 0 |  |  |  |  | 0 |  | 49.8516 |  | 0 | 1 | D | 1 |  |  |  | ROZPOCET | [6 empty] | 0
17 | K | 321321116 | Konstrukce vodních staveb ze ŽB mrazuvzdorného tř. C 30/37 | m3 | 17 |  | 0 | CS ÚRS 2022 01 |  | základní |  | 0 | 2.8332 | 48.1649 | 0 | 0 | 4 | K | 2 |  |  |  | ROZPOCET | 0 | 0 | 0 | 0 | 0 | 1 | 0 | 4 | 1018928668
| PP |  | Konstrukce vodních staveb z betonu přehrad, jezů a plavebních komor, spodní stavby vodních elektráren, jader přehrad, odběrných věží a výpustných zařízení, opěrných zdí, šachet, šachtic a ostatních konstrukcí železového pro prostředí s mrazovými cykly tř. C 30/37 | [14 empty] | PP | 2
| Online PSC |  | https://podminky.urs.cz/item/CS_URS_2022_01/321321116 | [14 empty] | Online PSC | 2
| VV |  | prahy | [14 empty] | VV | 2 | 1 | True | 0 | ROZPOCET
| VV |  | 8,50"m3"*2 |  | 17 | [12 empty] | VV | 2 | 2 | True | 1 | ROZPOCET
18 | K | 321351010 | Bednění konstrukcí vodních staveb rovinné - zřízení | m2 | 116 |  | 0 | CS ÚRS 2022 01 |  | základní |  | 0 | 0.00726 | 0.84216 | 0 | 0 | 4 | K | 2 |  |  |  | ROZPOCET | 0 | 0 | 0 | 0 | 0 | 1 | 0 | 4 | 554222505
| PP |  | Bednění konstrukcí z betonu prostého nebo železového vodních staveb přehrad, jezů a plavebních komor, spodní stavby vodních elektráren, jader přehrad, odběrných věží a výpustných zařízení, opěrných zdí, šachet, šachtic a ostatních konstrukcí zřízení ploch rovinných | [14 empty] | PP | 2
| Online PSC |  | https://podminky.urs.cz/item/CS_URS_2022_01/321351010 | [14 empty] | Online PSC | 2
| VV |  | pro prahy | [14 empty] | VV | 2 | 1 | True | 0 | ROZPOCET
| VV |  | 11,20*2,50*4 |  | 112 | [12 empty] | VV | 2 | 2 | True | 0 | ROZPOCET
| VV |  | 2,50*0,40*4 |  | 4 | [12 empty] | VV | 2 | 2 | True | 0 | ROZPOCET
| VV |  | Součet |  | 116 | [12 empty] | VV | 2 | 4 | True | 1 | ROZPOCET
19 | K | 321352010 | Bednění konstrukcí vodních staveb rovinné - odstranění | m2 | 116 |  | 0 | CS ÚRS 2022 01 |  | základní |  | 0 | 0.00086 | 0.09976 | 0 | 0 | 4 | K | 2 |  |  |  | ROZPOCET | 0 | 0 | 0 | 0 | 0 | 1 | 0 | 4 | 1316051329
| PP |  | Bednění konstrukcí z betonu prostého nebo železového vodních staveb přehrad, jezů a plavebních komor, spodní stavby vodních elektráren, jader přehrad, odběrných věží a výpustných zařízení, opěrných zdí, šachet, šachtic a ostatních konstrukcí odstranění ploch rovinných | [14 empty] | PP | 2
| Online PSC |  | https://podminky.urs.cz/item/CS_URS_2022_01/321352010 | [14 empty] | Online PSC | 2
| VV |  | pro prahy | [14 empty] | VV | 2 | 1 | True | 0 | ROZPOCET
| VV |  | 11,20*2,50*4 |  | 112 | [12 empty] | VV | 2 | 2 | True | 0 | ROZPOCET
| VV |  | 2,50*0,40*4 |  | 4 | [12 empty] | VV | 2 | 2 | True | 0 | ROZPOCET
| VV |  | Součet |  | 116 | [12 empty] | VV | 2 | 4 | True | 1 | ROZPOCET
20 | K | 321366111 | Výztuž železobetonových konstrukcí vodních staveb z oceli 10 505 D do 12 mm | t | 0.68 |  | 0 | CS ÚRS 2022 01 |  | základní |  | 0 | 1.0953 | 0.74479 | 0 | 0 | 4 | K | 2 |  |  |  | ROZPOCET | 0 | 0 | 0 | 0 | 0 | 1 | 0 | 4 | -760912534
| PP |  | Výztuž železobetonových konstrukcí vodních staveb přehrad, jezů a plavebních komor, spodní stavby vodních elektráren, jader přehrad, odběrných věží a výpustných zařízení, opěrných zdí, šachet, šachtic a ostatních konstrukcí jednotlivé pruty průměru do 12 mm, z oceli 10 505 (R) nebo BSt 500 | [14 empty] | PP | 2
| Online PSC |  | https://podminky.urs.cz/item/CS_URS_2022_01/321366111 | [14 empty] | Online PSC | 2
| VV |  | 40 kg/m3 | [14 empty] | VV | 2 | 1 | True | 0 | ROZPOCET
| VV |  | 17*0,040 |  | 0.68 | [12 empty] | VV | 2 | 2 | True | 1 | ROZPOCET
| D | 4 | Vodorovné konstrukce |  |  |  | 0 |  |  |  |  | 0 |  | 871.3099 |  | 0 | 1 | D | 1 |  |  |  | ROZPOCET | [6 empty] | 0
21 | K | 451311541 | Podklad pod dlažbu z betonu prostého pro prostředí s mrazovými cykly C 25/30 tl přes 200 do 250 mm | m2 | 67.55 |  | 0 | CS ÚRS 2022 01 |  | základní |  | 0 | 0.60725 | 41.0197 | 0 | 0 | 4 | K | 2 |  |  |  | ROZPOCET | 0 | 0 | 0 | 0 | 0 | 1 | 0 | 4 | 496773313
| PP |  | Podklad pod dlažbu z betonu prostého pro prostředí s mrazovými cykly tř. C 25/30 tl. přes 200 do 250 mm | [14 empty] | PP | 2
| Online PSC |  | https://podminky.urs.cz/item/CS_URS_2022_01/451311541 | [14 empty] | Online PSC | 2
| P |  | Poznámka k položce: viz.D.4.02, D.4.03 | [14 empty] | P | 2
| VV |  | pod dlažbu | [14 empty] | VV | 2 | 1 | True | 0 | ROZPOCET
| VV |  | 7,0*9,65 |  | 67.55 | [12 empty] | VV | 2 | 2 | True | 1 | ROZPOCET
22 | K | 462512270 | Zához z lomového kamene s proštěrkováním z terénu hmotnost do 200 kg | m3 | 261.75 |  | 0 | CS ÚRS 2022 01 |  | základní |  | 0 | 2.4341 | 637.1204 | 0 | 0 | 4 | K | 2 |  |  |  | ROZPOCET | 0 | 0 | 0 | 0 | 0 | 1 | 0 | 4 | -1597953135
| PP |  | Zához z lomového kamene neupraveného záhozového s proštěrkováním z terénu, hmotnosti jednotlivých kamenů do 200 kg | [14 empty] | PP | 2
| Online PSC |  | https://podminky.urs.cz/item/CS_URS_2022_01/462512270 | [14 empty] | Online PSC | 2
| P |  | Poznámka k položce: viz.D.4.02, D.4.03 | [14 empty] | P | 2
| VV |  | 8*(0,74+3+1,5+3+0,74)*0,750 |  | 53.88 | [12 empty] | VV | 2 | 2 | True | 0 | ROZPOCET
| VV |  | ((10,43*15,60)+(9,93*14,50)+(6,69*16,30))*0,50 |  | 207.87 | [12 empty] | VV | 2 | 2 | True | 0 | ROZPOCET
| VV |  | Součet |  | 261.75 | [12 empty] | VV | 2 | 4 | True | 1 | ROZPOCET
23 | K | 463212121 | Rovnanina z lomového kamene s vyklínováním spár těženým kamenivem | m3 | 39.69 |  | 0 | CS ÚRS 2022 01 |  | základní |  | 0 | 2.4143 | 95.8236 | 0 | 0 | 4 | K | 2 |  |  |  | ROZPOCET | 0 | 0 | 0 | 0 | 0 | 1 | 0 | 4 | -913893187
| PP |  | Rovnanina z lomového kamene upraveného, tříděného jakékoliv tloušťky rovnaniny s vyplněním spár a dutin těženým kamenivem | [14 empty] | PP | 2
| Online PSC |  | https://podminky.urs.cz/item/CS_URS_2022_01/463212121 | [14 empty] | Online PSC | 2
| P |  | Poznámka k položce: viz.D.4.02, D.4.03 | [14 empty] | P | 2
| VV |  | 44,10*0,3*3,00 |  | 39.69 | [12 empty] | VV | 2 | 2 | True | 1 | ROZPOCET
24 | K | 463212191 | Příplatek za vypracováni líce rovnaniny | m2 | 132.3 |  | 0 | CS ÚRS 2022 01 |  | základní |  | 0 | 0 | 0 | 0 | 0 | 4 | K | 2 |  |  |  | ROZPOCET | 0 | 0 | 0 | 0 | 0 | 1 | 0 | 4 | -671442002
| PP |  | Rovnanina z lomového kamene upraveného, tříděného Příplatek k cenám za vypracování líce | [14 empty] | PP | 2
| Online PSC |  | https://podminky.urs.cz/item/CS_URS_2022_01/463212191 | [14 empty] | Online PSC | 2
| VV |  | 44,10*3,00 |  | 132.3 | [12 empty] | VV | 2 | 2 | True | 1 | ROZPOCET
25 | K | 464541111 | Pohoz ze štěrkodrti zrno do 63 mm z terénu | m3 | 15.74 |  | 0 | CS ÚRS 2022 01 |  | základní |  | 0 | 2.16 | 33.9984 | 0 | 0 | 4 | K | 2 |  |  |  | ROZPOCET | 0 | 0 | 0 | 0 | 0 | 1 | 0 | 4 | -115269264
| PP |  | Pohoz dna nebo svahů jakékoliv tloušťky ze štěrkodrtí, z terénu, frakce do 63 mm | [14 empty] | PP | 2
| Online PSC |  | https://podminky.urs.cz/item/CS_URS_2022_01/464541111 | [14 empty] | Online PSC | 2
| P |  | Poznámka k položce: viz.D.4.02, D.4.03 | [14 empty] | P | 2
| VV |  | proštěrkování | [14 empty] | VV | 2 | 1 | True | 0 | ROZPOCET
| VV |  | 4,20*7,00*0,050 |  | 1.47 | [12 empty] | VV | 2 | 2 | True | 0 | ROZPOCET
| VV |  | 2,60*8,00*0,050 |  | 1.04 | [12 empty] | VV | 2 | 2 | True | 0 | ROZPOCET
| VV |  | 6,00*44,10*0,050 |  | 13.23 | [12 empty] | VV | 2 | 2 | True | 0 | ROZPOCET
| VV |  | Součet |  | 15.74 | [12 empty] | VV | 2 | 4 | True | 1 | ROZPOCET
26 | K | 465513327 | Dlažba z lomového kamene na cementovou maltu s vyspárováním tl 300 mm pro hydromeliorace | m2 | 67.55 |  | 0 | CS ÚRS 2022 01 |  | základní |  | 0 | 0.93779 | 63.3477 | 0 | 0 | 4 | K | 2 |  |  |  | ROZPOCET | 0 | 0 | 0 | 0 | 0 | 1 | 0 | 4 | -987409363
| PP |  | Dlažba z lomového kamene lomařsky upraveného na cementovou maltu, s vyspárováním cementovou maltou, tl. kamene 300 mm | [14 empty] | PP | 2
| Online PSC |  | https://podminky.urs.cz/item/CS_URS_2022_01/465513327 | [14 empty] | Online PSC | 2
| P |  | Poznámka k položce: viz.D.4.02, D.4.03 | [14 empty] | P | 2
| VV |  | dlažba | [14 empty] | VV | 2 | 1 | True | 0 | ROZPOCET
| VV |  | 7,0*9,65 |  | 67.55 | [12 empty] | VV | 2 | 2 | True | 1 | ROZPOCET
| D | 998 | Přesun hmot |  |  |  | 0 |  |  |  |  | 0 |  | 0 |  | 0 | 1 | D | 1 |  |  |  | ROZPOCET | [6 empty] | 0
27 | K | 998322011 | Přesun hmot pro hráze přehradní zděné, betonové a železobetonové | t | 1067.43 |  | 0 | CS ÚRS 2022 01 |  | základní |  | 0 | 0 | 0 | 0 | 0 | 4 | K | 2 |  |  |  | ROZPOCET | 0 | 0 | 0 | 0 | 0 | 1 | 0 | 4 | -682725083
| PP |  | Přesun hmot pro objekty hráze přehradní zděné, betonové, železobetonové dopravní vzdálenost do 500 m | [14 empty] | PP | 2
| Online PSC |  | https://podminky.urs.cz/item/CS_URS_2022_01/998322011 | [14 empty] | Online PSC | 2

## SO 05 - Zemník
{1938186a-76e4-4230-bfd3-5f71721341f6}
2
| KRYCÍ LIST SOUPISU PRACÍ | [7 empty] | v --- níže se nacházejí doplnkové a pomocné údaje k sestavám --- v | [8 empty] | False
Stavba:
Librantický potok, Bukovina, výstavba suché retenční nádrže
Objekt:
SO 05 - Zemník
| KSO: |  |  |  |  | CC-CZ:
| Místo: |  | Bukovina u Hradce Králové |  |  | Datum: | 4. 4. 2022
| Zadavatel: |  |  |  |  | IČ: | 70890005
|  | Povodí Labe, s.p. |  |  |  | DIČ:
| Uchazeč: |  |  |  |  | IČ: | Vyplň údaj
|  | Vyplň údaj |  |  |  | DIČ: | Vyplň údaj
| Projektant: |  |  |  |  | IČ: | 48266230
|  | Valbek, spol. s r.o., středisko Plzeň |  |  |  | DIČ: | CIČ48266230
| Zpracovatel: |  |  |  |  | IČ:
DIČ:
Poznámka:
| Cena bez DPH | [5 empty] | 0
|  |  | Základ daně |  |  | Sazba daně | Výše daně
| DPH | základní | 0 |  |  | 21% | 0
|  | snížená | 0 |  |  | 15% | 0
|  | zákl. přenesená | 0 |  |  | 21% | 0
|  | sníž. přenesená | 0 |  |  | 15% | 0
|  | nulová | 0 |  |  | 0% | 0
| Cena s DPH |  |  | v | CZK |  | 0
REKAPITULACE ČLENĚNÍ SOUPISU PRACÍ
Stavba:
Librantický potok, Bukovina, výstavba suché retenční nádrže
Objekt:
SO 05 - Zemník
Místo: |  |  | Bukovina u Hradce Králové |  |  | Datum: | 4. 4. 2022
Zadavatel: |  |  | Povodí Labe, s.p. |  |  | Projektant: | Valbek, spol. s r.o., středisko Plzeň
Uchazeč: |  |  | Vyplň údaj |  |  | Zpracovatel:
Kód dílu - Popis | [6 empty] | Cena celkem [CZK]
Náklady stavby celkem | [6 empty] | 0 | [11 empty] | -1
| HSV - Práce a dodávky HSV | [5 empty] | 0
| 1 - Zemní práce | [5 empty] | 0
| 2 - Zakládání | [5 empty] | 0
| 997 - Přesun sutě | [5 empty] | 0
| 998 - Přesun hmot | [5 empty] | 0
SOUPIS PRACÍ
Stavba:
Librantický potok, Bukovina, výstavba suché retenční nádrže
Objekt:
SO 05 - Zemník
Místo: |  |  | Bukovina u Hradce Králové |  |  | Datum: | 4. 4. 2022
Zadavatel: |  |  | Povodí Labe, s.p. |  |  | Projektant: | Valbek, spol. s r.o., středisko Plzeň
Uchazeč: |  |  | Vyplň údaj |  |  | Zpracovatel:
PČ | Typ | Kód | Popis | MJ | Množství | J.cena [CZK] | Cena celkem [CZK] | Cenová soustava |  | DPH | J. Nh [h] | Nh celkem [h] | J. hmotnost [t] | Hmotnost celkem [t] | J. suť [t] | Suť Celkem [t]
Náklady soupisu celkem | [6 empty] | 0 |  |  |  |  | 0 |  | 11.9124 |  | 3.44 |  | D | -1 | [10 empty] | 0
| D | HSV | Práce a dodávky HSV |  |  |  | 0 |  |  |  |  | 0 |  | 11.9124 |  | 3.44 | 1 | D | 0 |  |  |  | ROZPOCET | [6 empty] | 0
| D | 1 | Zemní práce |  |  |  | 0 |  |  |  |  | 0 |  | 8.2187 |  | 3.44 | 1 | D | 1 |  |  |  | ROZPOCET | [6 empty] | 0
1 | K | 111101102.R | Odstranění travin z celkové plochy do 1 ha | ha | 1.37 |  | 0 |  |  | základní |  | 0 | 0 | 0 | 0 | 0 | 4 | K | 2 |  |  |  | ROZPOCET | 0 | 0 | 0 | 0 | 0 | 1 | 0 | 4 | -1666250261
| PP |  | Odstranění travin a rákosu travin, při celkové ploše přes 0,1 do 1 ha | [14 empty] | PP | 2
| P |  | Poznámka k položce: včetně likvidace v souladu se zákonem o odpadech č.185/2001 Sb. pokosení rákosí před zahájením stavby | [14 empty] | P | 2
| VV |  | (200,00*68,50)/10000 |  | 1.37 | [12 empty] | VV | 2 | 2 | True | 1 | ROZPOCET
2 | K | 113311171.1 | Odstranění geotextilií v komunikacích | m2 | 4300 |  | 0 | CS ÚRS 2022 01 |  | základní |  | 0 | 0 | 0 | 0.0008 | 3.44 | 4 | K | 2 |  |  |  | ROZPOCET | 0 | 0 | 0 | 0 | 0 | 1 | 0 | 4 | -1618476784
| PP |  | Odstranění geosyntetik s uložením na vzdálenost do 20 m nebo naložením na dopravní prostředek geotextilie | [14 empty] | PP | 2
| Online PSC |  | https://podminky.urs.cz/item/CS_URS_2022_01/113311171.1 | [14 empty] | Online PSC | 2
| VV |  | odstranění z pol.213141111 | [14 empty] | VV | 2 | 1 | True | 0 | ROZPOCET
| VV |  | 4300 |  | 4300 | [12 empty] | VV | 2 | 2 | True | 1 | ROZPOCET
3 | K | 115101201 | Čerpání vody na dopravní výšku do 10 m průměrný přítok do 500 l/min | hod | 1464 |  | 0 | CS ÚRS 2022 01 |  | základní |  | 0 | 3e-05 | 0.04392 | 0 | 0 | 4 | K | 2 |  |  |  | ROZPOCET | 0 | 0 | 0 | 0 | 0 | 1 | 0 | 4 | -2122262867
| PP |  | Čerpání vody na dopravní výšku do 10 m s uvažovaným průměrným přítokem do 500 l/min | [14 empty] | PP | 2
| Online PSC |  | https://podminky.urs.cz/item/CS_URS_2022_01/115101201 | [14 empty] | Online PSC | 2
| VV |  | 8 "h/denně" * 183 "dnů" |  | 1464 | [12 empty] | VV | 2 | 2 | True | 1 | ROZPOCET
4 | K | 121151123 | Sejmutí ornice plochy přes 500 m2 tl vrstvy do 200 mm strojně | m2 | 15280 |  | 0 | CS ÚRS 2022 01 |  | základní |  | 0 | 0 | 0 | 0 | 0 | 4 | K | 2 |  |  |  | ROZPOCET | 0 | 0 | 0 | 0 | 0 | 1 | 0 | 4 | -703964323
| PP |  | Sejmutí ornice strojně při souvislé ploše přes 500 m2, tl. vrstvy do 200 mm | [14 empty] | PP | 2
| Online PSC |  | https://podminky.urs.cz/item/CS_URS_2022_01/121151123 | [14 empty] | Online PSC | 2
| P |  | Poznámka k položce: vč.odvozu na deponii | [14 empty] | P | 2
| VV |  | vč.odvozu na deponii A | [14 empty] | VV | 2 | 1 | True | 0 | ROZPOCET
| VV |  | "tl 100mm" 200,00*76,40 |  | 15280 | [12 empty] | VV | 2 | 2 | True | 1 | ROZPOCET
5 | K | 122251107 | Odkopávky a prokopávky nezapažené v hornině třídy těžitelnosti I skupiny 3 objem přes 5000 m3 strojně | m3 | 16 |  | 0 | CS ÚRS 2022 01 |  | základní |  | 0 | 0 | 0 | 0 | 0 | 4 | K | 2 |  |  |  | ROZPOCET | 0 | 0 | 0 | 0 | 0 | 1 | 0 | 4 | 804212804
| PP |  | Odkopávky a prokopávky nezapažené strojně v hornině třídy těžitelnosti I skupiny 3 přes 5 000 m3 | [14 empty] | PP | 2
| Online PSC |  | https://podminky.urs.cz/item/CS_URS_2022_01/122251107 | [14 empty] | Online PSC | 2
| VV |  | odkop zemní hrázky | [14 empty] | VV | 2 | 1 | True | 0 | ROZPOCET
| VV |  | 16,00 |  | 16 | [12 empty] | VV | 2 | 2 | True | 1 | ROZPOCET
6 | K | 122251407 | Vykopávky v zemníku na suchu v hornině třídy těžitelnosti I skupiny 3 objem přes 5000 m3 strojně | m3 | 5795 |  | 0 | CS ÚRS 2022 01 |  | základní |  | 0 | 0 | 0 | 0 | 0 | 4 | K | 2 |  |  |  | ROZPOCET | 0 | 0 | 0 | 0 | 0 | 1 | 0 | 4 | -178149857
| PP |  | Vykopávky v zemnících na suchu strojně zapažených i nezapažených v hornině třídy těžitelnosti I skupiny 3 přes 5 000 m3 | [14 empty] | PP | 2
| Online PSC |  | https://podminky.urs.cz/item/CS_URS_2022_01/122251407 | [14 empty] | Online PSC | 2
| P |  | Poznámka k položce: včetně naložení na dopravní prostředek | [14 empty] | P | 2
| VV |  | výkop z prostoru zemníku pro stavbu hráze SO 01 | [14 empty] | VV | 2 | 1 | True | 0 | ROZPOCET
| VV |  | 11590,00 |  | 11590 | [12 empty] | VV | 2 | 2 | True | 0 | ROZPOCET
| VV |  | 50% v zemině v tř.3 | [14 empty] | VV | 2 | 1 | True | 0 | ROZPOCET
| VV |  | 11590/2 |  | 5795 | [12 empty] | VV | 2 | 2 | True | 1 | ROZPOCET
7 | K | 122351407 | Vykopávky v zemníku na suchu v hornině třídy těžitelnosti II skupiny 4 objem přes 5000 m3 strojně | m3 | 5795 |  | 0 | CS ÚRS 2022 01 |  | základní |  | 0 | 0 | 0 | 0 | 0 | 4 | K | 2 |  |  |  | ROZPOCET | 0 | 0 | 0 | 0 | 0 | 1 | 0 | 4 | 2095054538
| PP |  | Vykopávky v zemnících na suchu strojně zapažených i nezapažených v hornině třídy těžitelnosti II skupiny 4 přes 5 000 m3 | [14 empty] | PP | 2
| Online PSC |  | https://podminky.urs.cz/item/CS_URS_2022_01/122351407 | [14 empty] | Online PSC | 2
| P |  | Poznámka k položce: včetně naložení na dopravní prostředek | [14 empty] | P | 2
| VV |  | výkop z prostoru zemníku pro stavbu hráze SO 01 | [14 empty] | VV | 2 | 1 | True | 0 | ROZPOCET
| VV |  | 11590,00 |  | 11590 | [12 empty] | VV | 2 | 2 | True | 0 | ROZPOCET
| VV |  | 50% v zemině tř.4 | [14 empty] | VV | 2 | 1 | True | 0 | ROZPOCET
| VV |  | 11590/2 |  | 5795 | [12 empty] | VV | 2 | 2 | True | 1 | ROZPOCET
8 | K | 162351103 | Vodorovné přemístění přes 50 do 500 m výkopku/sypaniny z horniny třídy těžitelnosti I skupiny 1 až 3 | m3 | 21778.459 |  | 0 | CS ÚRS 2022 01 |  | základní |  | 0 | 0 | 0 | 0 | 0 | 4 | K | 2 |  |  |  | ROZPOCET | 0 | 0 | 0 | 0 | 0 | 1 | 0 | 4 | 890222529
| PP |  | Vodorovné přemístění výkopku nebo sypaniny po suchu na obvyklém dopravním prostředku, bez naložení výkopku, avšak se složením bez rozhrnutí z horniny třídy těžitelnosti I skupiny 1 až 3 na vzdálenost přes 50 do 500 m | [14 empty] | PP | 2
| Online PSC |  | https://podminky.urs.cz/item/CS_URS_2022_01/162351103 | [14 empty] | Online PSC | 2
| VV |  | z prostoru zemníku pro stavbu hráze SO 01 | [14 empty] | VV | 2 | 1 | True | 0 | ROZPOCET
| VV |  | 11590,00 |  | 11590 | [12 empty] | VV | 2 | 2 | True | 0 | ROZPOCET
| VV |  | Mezisoučet |  | 11590 | [12 empty] | VV | 2 | 3 | True | 0 | ROZPOCET
| VV |  | přemístění přebytečné zeminy z deponií pro rekultivaci zemníku | [14 empty] | VV | 2 | 1 | True | 0 | ROZPOCET
| VV |  | z deponie B | [14 empty] | VV | 2 | 1 | True | 0 | ROZPOCET
| VV |  | "SO 01"5097,00 |  | 5097 | [12 empty] | VV | 2 | 2 | True | 0 | ROZPOCET
| VV |  | "SO 03"63,534-4,95 |  | 58.584 | [12 empty] | VV | 2 | 2 | True | 0 | ROZPOCET
| VV |  | "SO 04"560,030-4,95 |  | 555.08 | [12 empty] | VV | 2 | 2 | True | 0 | ROZPOCET
| VV |  | z deponie C | [14 empty] | VV | 2 | 1 | True | 0 | ROZPOCET
| VV |  | "SO 01"(6875,00+1118,066)-(6491,00+1117,81) |  | 384.256 | [12 empty] | VV | 2 | 2 | True | 0 | ROZPOCET
| VV |  | z deponie F | [14 empty] | VV | 2 | 1 | True | 0 | ROZPOCET
| VV |  | "SO 02"1424,614-683,622 |  | 740.992 | [12 empty] | VV | 2 | 2 | True | 0 | ROZPOCET
| VV |  | "SO 06"1735,00-67,10 |  | 1667.9 | [12 empty] | VV | 2 | 2 | True | 0 | ROZPOCET
| VV |  | Mezisoučet |  | 8503.812 | [12 empty] | VV | 2 | 3 | True | 0 | ROZPOCET
| VV |  | přemístění ornice z deponie G pro: | [14 empty] | VV | 2 | 1 | True | 0 | ROZPOCET
| VV |  | "SO05-část pol. rozprostření ornice"156,647 |  | 156.647 | [12 empty] | VV | 2 | 2 | True | 0 | ROZPOCET
| VV |  | Mezisoučet |  | 156.647 | [12 empty] | VV | 2 | 3 | True | 0 | ROZPOCET
| VV |  | přemístění ornice z deponie A pro: | [14 empty] | VV | 2 | 1 | True | 0 | ROZPOCET
| VV |  | "SO05-část pol. rozprostření ornice"1528,00 |  | 1528 | [12 empty] | VV | 2 | 2 | True | 0 | ROZPOCET
| VV |  | Součet |  | 21778.459 | [12 empty] | VV | 2 | 4 | True | 1 | ROZPOCET
9 | K | 167151111 | Nakládání výkopku z hornin třídy těžitelnosti I skupiny 1 až 3 přes 100 m3 | m3 | 10188.459 |  | 0 | CS ÚRS 2022 01 |  | základní |  | 0 | 0 | 0 | 0 | 0 | 4 | K | 2 |  |  |  | ROZPOCET | 0 | 0 | 0 | 0 | 0 | 1 | 0 | 4 | -2039420514
| PP |  | Nakládání, skládání a překládání neulehlého výkopku nebo sypaniny strojně nakládání, množství přes 100 m3, z hornin třídy těžitelnosti I, skupiny 1 až 3 | [14 empty] | PP | 2
| Online PSC |  | https://podminky.urs.cz/item/CS_URS_2022_01/167151111 | [14 empty] | Online PSC | 2
| VV |  | přemístění přebytečné zeminy z deponií pro rekultivaci zemníku | [14 empty] | VV | 2 | 1 | True | 0 | ROZPOCET
| VV |  | z deponie B | [14 empty] | VV | 2 | 1 | True | 0 | ROZPOCET
| VV |  | "SO 01"5097,00 |  | 5097 | [12 empty] | VV | 2 | 2 | True | 0 | ROZPOCET
| VV |  | "SO 03"63,534-4,95 |  | 58.584 | [12 empty] | VV | 2 | 2 | True | 0 | ROZPOCET
| VV |  | "SO 04"560,030-4,95 |  | 555.08 | [12 empty] | VV | 2 | 2 | True | 0 | ROZPOCET
| VV |  | z deponie C | [14 empty] | VV | 2 | 1 | True | 0 | ROZPOCET
| VV |  | "SO 01"(6875,00+1118,066)-(6491,00+1117,81) |  | 384.256 | [12 empty] | VV | 2 | 2 | True | 0 | ROZPOCET
| VV |  | z deponie F | [14 empty] | VV | 2 | 1 | True | 0 | ROZPOCET
| VV |  | "SO 02"1424,614-683,622 |  | 740.992 | [12 empty] | VV | 2 | 2 | True | 0 | ROZPOCET
| VV |  | "SO 06"1735,00-67,10 |  | 1667.9 | [12 empty] | VV | 2 | 2 | True | 0 | ROZPOCET
| VV |  | Mezisoučet |  | 8503.812 | [12 empty] | VV | 2 | 3 | True | 0 | ROZPOCET
| VV |  | přemístění ornice z deponie G pro: | [14 empty] | VV | 2 | 1 | True | 0 | ROZPOCET
| VV |  | "SO05-část pol. rozprostření ornice"156,647 |  | 156.647 | [12 empty] | VV | 2 | 2 | True | 0 | ROZPOCET
| VV |  | Mezisoučet |  | 156.647 | [12 empty] | VV | 2 | 3 | True | 0 | ROZPOCET
| VV |  | přemístění ornice z deponie A pro: | [14 empty] | VV | 2 | 1 | True | 0 | ROZPOCET
| VV |  | "SO05-část pol. rozprostření ornice"1528,00 |  | 1528 | [12 empty] | VV | 2 | 2 | True | 0 | ROZPOCET
| VV |  | Součet |  | 10188.459 | [12 empty] | VV | 2 | 4 | True | 1 | ROZPOCET
10 | K | 171153101 | Zemní hrázky melioračních kanálů z horniny třídy těžitelnosti I a II skupiny 1 až 4 | m3 | 16 |  | 0 | CS ÚRS 2022 01 |  | základní |  | 0 | 0 | 0 | 0 | 0 | 4 | K | 2 |  |  |  | ROZPOCET | 0 | 0 | 0 | 0 | 0 | 1 | 0 | 4 | -978466906
| PP |  | Zemní hrázky přívodních a odpadních melioračních kanálů zhutňované po vrstvách tloušťky 200 mm s přemístěním sypaniny do 20 m nebo s jejím přehozením do 3 m z hornin třídy těžitelnosti I a II, skupiny 1 až 4 | [14 empty] | PP | 2
| Online PSC |  | https://podminky.urs.cz/item/CS_URS_2022_01/171153101 | [14 empty] | Online PSC | 2
| VV |  | malá hrázka | [14 empty] | VV | 2 | 1 | True | 0 | ROZPOCET
| VV |  | 16,00 |  | 16 | [12 empty] | VV | 2 | 2 | True | 0 | ROZPOCET
| VV |  | Součet |  | 16 | [12 empty] | VV | 2 | 4 | True | 1 | ROZPOCET
11 | K | 171251101 | Uložení sypaniny do násypů nezhutněných strojně | m3 | 14298.812 |  | 0 | CS ÚRS 2022 01 |  | základní |  | 0 | 0 | 0 | 0 | 0 | 4 | K | 2 |  |  |  | ROZPOCET | 0 | 0 | 0 | 0 | 0 | 1 | 0 | 4 | -2135069030
| PP |  | Uložení sypanin do násypů strojně s rozprostřením sypaniny ve vrstvách a s hrubým urovnáním nezhutněných jakékoliv třídy těžitelnosti | [14 empty] | PP | 2
| Online PSC |  | https://podminky.urs.cz/item/CS_URS_2022_01/171251101 | [14 empty] | Online PSC | 2
| VV |  | rozprostření zeminy pro odsušení | [14 empty] | VV | 2 | 1 | True | 0 | ROZPOCET
| VV |  | 50% z objemu pro hráz | [14 empty] | VV | 2 | 1 | True | 0 | ROZPOCET
| VV |  | 11590,000/100*50 |  | 5795 | [12 empty] | VV | 2 | 2 | True | 0 | ROZPOCET
| VV |  | Mezisoučet |  | 5795 | [12 empty] | VV | 2 | 3 | True | 0 | ROZPOCET
| VV |  | rozhrnutí přebytečné zeminy z deponií pro rekultivaci zemníku | [14 empty] | VV | 2 | 1 | True | 0 | ROZPOCET
| VV |  | z deponie B | [14 empty] | VV | 2 | 1 | True | 0 | ROZPOCET
| VV |  | ("SO 01"5097,00) |  | 5097 | [12 empty] | VV | 2 | 2 | True | 0 | ROZPOCET
| VV |  | ("SO 03"63,534-4,95) |  | 58.584 | [12 empty] | VV | 2 | 2 | True | 0 | ROZPOCET
| VV |  | ("SO 04"560,030-4,95) |  | 555.08 | [12 empty] | VV | 2 | 2 | True | 0 | ROZPOCET
| VV |  | z deponie C | [14 empty] | VV | 2 | 1 | True | 0 | ROZPOCET
| VV |  | ("SO 01"(6875,00+1118,066)-(6491,00+1117,81)) |  | 384.256 | [12 empty] | VV | 2 | 2 | True | 0 | ROZPOCET
| VV |  | z deponie F | [14 empty] | VV | 2 | 1 | True | 0 | ROZPOCET
| VV |  | "SO 02"1424,614-683,622 |  | 740.992 | [12 empty] | VV | 2 | 2 | True | 0 | ROZPOCET
| VV |  | ("SO 06"1735,00-67,10) |  | 1667.9 | [12 empty] | VV | 2 | 2 | True | 0 | ROZPOCET
| VV |  | Mezisoučet |  | 8503.812 | [12 empty] | VV | 2 | 3 | True | 0 | ROZPOCET
| VV |  | Součet |  | 14298.812 | [12 empty] | VV | 2 | 4 | True | 1 | ROZPOCET
12 | K | 182351133 | Rozprostření ornice pl přes 500 m2 ve svahu nad 1:5 tl vrstvy do 200 mm strojně | m2 | 15280 |  | 0 | CS ÚRS 2022 01 |  | základní |  | 0 | 0 | 0 | 0 | 0 | 4 | K | 2 |  |  |  | ROZPOCET | 0 | 0 | 0 | 0 | 0 | 1 | 0 | 4 | 606607106
| PP |  | Rozprostření a urovnání ornice ve svahu sklonu přes 1:5 strojně při souvislé ploše přes 500 m2, tl. vrstvy do 200 mm | [14 empty] | PP | 2
| Online PSC |  | https://podminky.urs.cz/item/CS_URS_2022_01/182351133 | [14 empty] | Online PSC | 2
| P |  | Poznámka k položce: tl. vrstvy ornice cca 11 cm | [14 empty] | P | 2
| VV |  | 15280 |  | 15280 | [12 empty] | VV | 2 | 2 | True | 1 | ROZPOCET
| VV |  | poznámka: z dep.A: 1528 m3, z dep.G:156,647 m3 - v tl. vrstvy cca 11 cm | [14 empty] | VV | 2 | 1 | True | 0 | ROZPOCET
13 | K | 181451121 | Založení lučního trávníku výsevem plochy přes 1000 m2 v rovině a ve svahu do 1:5 | m2 | 15280 |  | 0 | CS ÚRS 2022 01 |  | základní |  | 0 | 0 | 0 | 0 | 0 | 4 | K | 2 |  |  |  | ROZPOCET | 0 | 0 | 0 | 0 | 0 | 1 | 0 | 4 | -1525242394
| PP |  | Založení trávníku na půdě předem připravené plochy přes 1000 m2 výsevem včetně utažení lučního v rovině nebo na svahu do 1:5 | [14 empty] | PP | 2
| Online PSC |  | https://podminky.urs.cz/item/CS_URS_2022_01/181451121 | [14 empty] | Online PSC | 2
| VV |  | 15280 |  | 15280 | [12 empty] | VV | 2 | 2 | True | 1 | ROZPOCET
14 | M | 00572100 | osivo jetelotráva intenzivní víceletá | kg | 229.2 |  | 0 | CS ÚRS 2022 01 |  | základní |  | 0 | 0.001 | 0.2292 | 0 | 0 | 8 | M | 2 |  |  |  | ROZPOCET | 0 | 0 | 0 | 0 | 0 | 1 | 0 | 4 | -852972472
| PP |  | osivo jetelotráva intenzivní víceletá | [14 empty] | PP | 2
| VV |  | 15280 |  | 15280 | [12 empty] | VV | 2 | 2 | True | 0 | ROZPOCET
| VV |  | 15280*0,015 "Přepočtené koeficientem množství |  | 229.2 | [12 empty] | VV | 2 | 2 | True | 1 | ROZPOCET
15 | K | 181951112 | Úprava pláně v hornině třídy těžitelnosti I skupiny 1 až 3 se zhutněním strojně | m2 | 15280 |  | 0 | CS ÚRS 2022 01 |  | základní |  | 0 | 0 | 0 | 0 | 0 | 4 | K | 2 |  |  |  | ROZPOCET | 0 | 0 | 0 | 0 | 0 | 1 | 0 | 4 | -1997794224
| PP |  | Úprava pláně vyrovnáním výškových rozdílů strojně v hornině třídy těžitelnosti I, skupiny 1 až 3 se zhutněním | [14 empty] | PP | 2
| Online PSC |  | https://podminky.urs.cz/item/CS_URS_2022_01/181951112 | [14 empty] | Online PSC | 2
| VV |  | 15280 |  | 15280 | [12 empty] | VV | 2 | 2 | True | 0 | ROZPOCET
| VV |  | Součet |  | 15280 | [12 empty] | VV | 2 | 4 | True | 1 | ROZPOCET
16 | K | 182151111 | Svahování v zářezech v hornině třídy těžitelnosti I skupiny 1 až 3 strojně | m2 | 1610 |  | 0 | CS ÚRS 2022 01 |  | základní |  | 0 | 0 | 0 | 0 | 0 | 4 | K | 2 |  |  |  | ROZPOCET | 0 | 0 | 0 | 0 | 0 | 1 | 0 | 4 | 959231015
| PP |  | Svahování trvalých svahů do projektovaných profilů strojně s potřebným přemístěním výkopku při svahování v zářezech v hornině třídy těžitelnosti I, skupiny 1 až 3 | [14 empty] | PP | 2
| Online PSC |  | https://podminky.urs.cz/item/CS_URS_2022_01/182151111 | [14 empty] | Online PSC | 2
| VV |  | vytvoření koryta | [14 empty] | VV | 2 | 1 | True | 0 | ROZPOCET
| VV |  | 230"bm"*7 |  | 1610 | [12 empty] | VV | 2 | 2 | True | 1 | ROZPOCET
17 | K | 183405291 | Příplatek za mulčování současně s osevem | m2 | 15280 |  | 0 | CS ÚRS 2022 01 |  | základní |  | 0 | 0.00052 | 7.9456 | 0 | 0 | 4 | K | 2 |  |  |  | ROZPOCET | 0 | 0 | 0 | 0 | 0 | 1 | 0 | 4 | -1743139329
| PP |  | Výsev trávníku hydroosevem Příplatek k cenám za provedení mulčování současně s osevem | [14 empty] | PP | 2
| Online PSC |  | https://podminky.urs.cz/item/CS_URS_2022_01/183405291 | [14 empty] | Online PSC | 2
| VV |  | 15280 |  | 15280 | [12 empty] | VV | 2 | 2 | True | 1 | ROZPOCET
18 | K | 185804312 | Zalití rostlin vodou plocha přes 20 m2 | m3 | 229.2 |  | 0 | CS ÚRS 2022 01 |  | základní |  | 0 | 0 | 0 | 0 | 0 | 4 | K | 2 |  |  |  | ROZPOCET | 0 | 0 | 0 | 0 | 0 | 1 | 0 | 4 | -162323485
| PP |  | Zalití rostlin vodou plochy záhonů jednotlivě přes 20 m2 | [14 empty] | PP | 2
| Online PSC |  | https://podminky.urs.cz/item/CS_URS_2022_01/185804312 | [14 empty] | Online PSC | 2
| VV |  | zalití 3 x 5 l/m2 | [14 empty] | VV | 2 | 1 | True | 0 | ROZPOCET
| VV |  | ((15280)*5 "l/m2")/1000*3 |  | 229.2 | [12 empty] | VV | 2 | 2 | True | 1 | ROZPOCET
| D | 2 | Zakládání |  |  |  | 0 |  |  |  |  | 0 |  | 3.6937 |  | 0 | 1 | D | 1 |  |  |  | ROZPOCET | [6 empty] | 0
19 | K | 213141111 | Zřízení vrstvy z geotextilie v rovině nebo ve sklonu do 1:5 š do 3 m | m2 | 4300 |  | 0 | CS ÚRS 2022 01 |  | základní |  | 0 | 0.0001 | 0.43 | 0 | 0 | 4 | K | 2 |  |  |  | ROZPOCET | 0 | 0 | 0 | 0 | 0 | 1 | 0 | 4 | -1238872778
| PP |  | Zřízení vrstvy z geotextilie filtrační, separační, odvodňovací, ochranné, výztužné nebo protierozní v rovině nebo ve sklonu do 1:5, šířky do 3 m | [14 empty] | PP | 2
| Online PSC |  | https://podminky.urs.cz/item/CS_URS_2022_01/213141111 | [14 empty] | Online PSC | 2
| VV |  | ochrana zeminy | [14 empty] | VV | 2 | 1 | True | 0 | ROZPOCET
| VV |  | 4300,00 |  | 4300 | [12 empty] | VV | 2 | 2 | True | 1 | ROZPOCET
20 | M | 693110140 | geotextilie tkaná PES 300/50kN/m | m2 | 4945 |  | 0 | CS ÚRS 2022 01 |  | základní |  | 0 | 0.00066 | 3.2637 | 0 | 0 | 8 | M | 2 |  |  |  | ROZPOCET | 0 | 0 | 0 | 0 | 0 | 1 | 0 | 4 | -809148990
| PP |  | geotextilie tkaná PES 300/50kN/m | [14 empty] | PP | 2
| VV |  | ochrana zeminy | [14 empty] | VV | 2 | 1 | True | 0 | ROZPOCET
| VV |  | 4300,00 |  | 4300 | [12 empty] | VV | 2 | 2 | True | 0 | ROZPOCET
| VV |  | 4300*1,15 "Přepočtené koeficientem množství |  | 4945 | [12 empty] | VV | 2 | 2 | True | 1 | ROZPOCET
| D | 997 | Přesun sutě |  |  |  | 0 |  |  |  |  | 0 |  | 0 |  | 0 | 1 | D | 1 |  |  |  | ROZPOCET | [6 empty] | 0
21 | K | 997321510.R. | Likvidace stavební suti a vybouraných hmot včetně naložení, dopravy a případného poplatku za uložení | t | 3.44 |  | 0 |  |  | základní |  | 0 | 0 | 0 | 0 | 0 | 4 | K | 2 |  |  |  | ROZPOCET | 0 | 0 | 0 | 0 | 0 | 1 | 0 | 4 | -1774025301
| PP |  | Likvidace stavební suti a vybouraných hmot včetně naložení, dopravy a případného poplatku za uložení | [14 empty] | PP | 2
| P |  | Poznámka k položce: viz.pol.113311171.1 - automatický výpočet odpadu z položek | [14 empty] | P | 2
| D | 998 | Přesun hmot |  |  |  | 0 |  |  |  |  | 0 |  | 0 |  | 0 | 1 | D | 1 |  |  |  | ROZPOCET | [6 empty] | 0
22 | K | 998321011 | Přesun hmot pro hráze přehradní zemní a kamenité | t | 11.869 |  | 0 | CS ÚRS 2022 01 |  | základní |  | 0 | 0 | 0 | 0 | 0 | 4 | K | 2 |  |  |  | ROZPOCET | 0 | 0 | 0 | 0 | 0 | 1 | 0 | 4 | -1646362759
| PP |  | Přesun hmot pro objekty hráze přehradní zemní a kamenité dopravní vzdálenost do 500 m | [14 empty] | PP | 2
| Online PSC |  | https://podminky.urs.cz/item/CS_URS_2022_01/998321011 | [14 empty] | Online PSC | 2

## SO 06 - Přístup
{43a9900b-bffc-4e83-8ddb-0796955d631a}
2
| KRYCÍ LIST SOUPISU PRACÍ | [7 empty] | v --- níže se nacházejí doplnkové a pomocné údaje k sestavám --- v | [8 empty] | False
Stavba:
Librantický potok, Bukovina, výstavba suché retenční nádrže
Objekt:
SO 06 - Přístup
| KSO: |  |  |  |  | CC-CZ:
| Místo: |  | Bukovina u Hradce Králové |  |  | Datum: | 4. 4. 2022
| Zadavatel: |  |  |  |  | IČ: | 70890005
|  | Povodí Labe, s.p. |  |  |  | DIČ:
| Uchazeč: |  |  |  |  | IČ: | Vyplň údaj
|  | Vyplň údaj |  |  |  | DIČ: | Vyplň údaj
| Projektant: |  |  |  |  | IČ: | 48266230
|  | Valbek, spol. s r.o., středisko Plzeň |  |  |  | DIČ: | CIČ48266230
| Zpracovatel: |  |  |  |  | IČ:
DIČ:
Poznámka:
| Cena bez DPH | [5 empty] | 0
|  |  | Základ daně |  |  | Sazba daně | Výše daně
| DPH | základní | 0 |  |  | 21% | 0
|  | snížená | 0 |  |  | 15% | 0
|  | zákl. přenesená | 0 |  |  | 21% | 0
|  | sníž. přenesená | 0 |  |  | 15% | 0
|  | nulová | 0 |  |  | 0% | 0
| Cena s DPH |  |  | v | CZK |  | 0
REKAPITULACE ČLENĚNÍ SOUPISU PRACÍ
Stavba:
Librantický potok, Bukovina, výstavba suché retenční nádrže
Objekt:
SO 06 - Přístup
Místo: |  |  | Bukovina u Hradce Králové |  |  | Datum: | 4. 4. 2022
Zadavatel: |  |  | Povodí Labe, s.p. |  |  | Projektant: | Valbek, spol. s r.o., středisko Plzeň
Uchazeč: |  |  | Vyplň údaj |  |  | Zpracovatel:
Kód dílu - Popis | [6 empty] | Cena celkem [CZK]
Náklady stavby celkem | [6 empty] | 0 | [11 empty] | -1
| HSV - Práce a dodávky HSV | [5 empty] | 0
| 1 - Zemní práce | [5 empty] | 0
| 5 - Komunikace pozemní | [5 empty] | 0
| 9 - Ostatní konstrukce a práce, bourání | [5 empty] | 0
| 998 - Přesun hmot | [5 empty] | 0
SOUPIS PRACÍ
Stavba:
Librantický potok, Bukovina, výstavba suché retenční nádrže
Objekt:
SO 06 - Přístup
Místo: |  |  | Bukovina u Hradce Králové |  |  | Datum: | 4. 4. 2022
Zadavatel: |  |  | Povodí Labe, s.p. |  |  | Projektant: | Valbek, spol. s r.o., středisko Plzeň
Uchazeč: |  |  | Vyplň údaj |  |  | Zpracovatel:
PČ | Typ | Kód | Popis | MJ | Množství | J.cena [CZK] | Cena celkem [CZK] | Cenová soustava |  | DPH | J. Nh [h] | Nh celkem [h] | J. hmotnost [t] | Hmotnost celkem [t] | J. suť [t] | Suť Celkem [t]
Náklady soupisu celkem | [6 empty] | 0 |  |  |  |  | 0 |  | 6101.5187 |  | 0 |  | D | -1 | [10 empty] | 0
| D | HSV | Práce a dodávky HSV |  |  |  | 0 |  |  |  |  | 0 |  | 6101.5187 |  | 0 | 1 | D | 0 |  |  |  | ROZPOCET | [6 empty] | 0
| D | 1 | Zemní práce |  |  |  | 0 |  |  |  |  | 0 |  | 2415.0909 |  | 0 | 1 | D | 1 |  |  |  | ROZPOCET | [6 empty] | 0
1 | K | 121151123 | Sejmutí ornice plochy přes 500 m2 tl vrstvy do 200 mm strojně | m2 | 5755 |  | 0 | CS ÚRS 2022 01 |  | základní |  | 0 | 0 | 0 | 0 | 0 | 4 | K | 2 |  |  |  | ROZPOCET | 0 | 0 | 0 | 0 | 0 | 1 | 0 | 4 | -2077693320
| PP |  | Sejmutí ornice strojně při souvislé ploše přes 500 m2, tl. vrstvy do 200 mm | [14 empty] | PP | 2
| Online PSC |  | https://podminky.urs.cz/item/CS_URS_2022_01/121151123 | [14 empty] | Online PSC | 2
| P |  | Poznámka k položce: vč.odvozu na deponii | [14 empty] | P | 2
| VV |  | vč.odvozu na deponii G | [14 empty] | VV | 2 | 1 | True | 0 | ROZPOCET
| VV |  | "tl 200mm" 911,00/0,20 |  | 4555 | [12 empty] | VV | 2 | 2 | True | 0 | ROZPOCET
| VV |  | "pro zatravnění mezideponie G - tl 200mm"1200 |  | 1200 | [12 empty] | VV | 2 | 2 | True | 0 | ROZPOCET
| VV |  | Součet |  | 5755 | [12 empty] | VV | 2 | 4 | True | 1 | ROZPOCET
2 | K | 122251106 | Odkopávky a prokopávky nezapažené v hornině třídy těžitelnosti I skupiny 3 objem do 5000 m3 strojně | m3 | 528 |  | 0 | CS ÚRS 2022 01 |  | základní |  | 0 | 0 | 0 | 0 | 0 | 4 | K | 2 |  |  |  | ROZPOCET | 0 | 0 | 0 | 0 | 0 | 1 | 0 | 4 | 1591944750
| PP |  | Odkopávky a prokopávky nezapažené strojně v hornině třídy těžitelnosti I skupiny 3 přes 1 000 do 5 000 m3 | [14 empty] | PP | 2
| Online PSC |  | https://podminky.urs.cz/item/CS_URS_2022_01/122251106 | [14 empty] | Online PSC | 2
| P |  | Poznámka k položce: výměra získána z kubatury řezů-viz.D.6.01 | [14 empty] | P | 2
| VV |  | 528,00 |  | 528 | [12 empty] | VV | 2 | 2 | True | 1 | ROZPOCET
3 | K | 131251106 | Hloubení jam nezapažených v hornině třídy těžitelnosti I skupiny 3 objem do 5000 m3 strojně | m3 | 1207 |  | 0 | CS ÚRS 2022 01 |  | základní |  | 0 | 0 | 0 | 0 | 0 | 4 | K | 2 |  |  |  | ROZPOCET | 0 | 0 | 0 | 0 | 0 | 1 | 0 | 4 | -1733589229
| PP |  | Hloubení nezapažených jam a zářezů strojně s urovnáním dna do předepsaného profilu a spádu v hornině třídy těžitelnosti I skupiny 3 přes 1 000 do 5 000 m3 | [14 empty] | PP | 2
| Online PSC |  | https://podminky.urs.cz/item/CS_URS_2022_01/131251106 | [14 empty] | Online PSC | 2
| P |  | Poznámka k položce: výměra získána z kubatury řezů-viz.D.6.01 | [14 empty] | P | 2
| VV |  | aktivní zona | [14 empty] | VV | 2 | 1 | True | 0 | ROZPOCET
| VV |  | 1207,00 |  | 1207 | [12 empty] | VV | 2 | 2 | True | 1 | ROZPOCET
4 | K | 162251102 | Vodorovné přemístění přes 20 do 50 m výkopku/sypaniny z horniny třídy těžitelnosti I skupiny 1 až 3 | m3 | 2126 |  | 0 | CS ÚRS 2022 01 |  | základní |  | 0 | 0 | 0 | 0 | 0 | 4 | K | 2 |  |  |  | ROZPOCET | 0 | 0 | 0 | 0 | 0 | 1 | 0 | 4 | 210349432
| PP |  | Vodorovné přemístění výkopku nebo sypaniny po suchu na obvyklém dopravním prostředku, bez naložení výkopku, avšak se složením bez rozhrnutí z horniny třídy těžitelnosti I skupiny 1 až 3 na vzdálenost přes 20 do 50 m | [14 empty] | PP | 2
| Online PSC |  | https://podminky.urs.cz/item/CS_URS_2022_01/162251102 | [14 empty] | Online PSC | 2
| VV |  | přemístění výkopku na deponii F | [14 empty] | VV | 2 | 1 | True | 0 | ROZPOCET
| VV |  | "z pol. odkopávky"528,00 |  | 528 | [12 empty] | VV | 2 | 2 | True | 0 | ROZPOCET
| VV |  | "z pol. hloubení jam"1207,00 |  | 1207 | [12 empty] | VV | 2 | 2 | True | 0 | ROZPOCET
| VV |  | Mezisoučet |  | 1735 | [12 empty] | VV | 2 | 3 | True | 0 | ROZPOCET
| VV |  | z deponie F pro | [14 empty] | VV | 2 | 1 | True | 0 | ROZPOCET
| VV |  | "pro pol. násyp"67,10 |  | 67.1 | [12 empty] | VV | 2 | 2 | True | 0 | ROZPOCET
| VV |  | Mezisoučet |  | 67.1 | [12 empty] | VV | 2 | 3 | True | 0 | ROZPOCET
| VV |  | z deponie G | [14 empty] | VV | 2 | 1 | True | 0 | ROZPOCET
| VV |  | "pro pol. rozprostření ornice"839,00*0,10 |  | 83.9 | [12 empty] | VV | 2 | 2 | True | 0 | ROZPOCET
| VV |  | "pro pol. rozprostření ornice"1200*0,20 |  | 240 | [12 empty] | VV | 2 | 2 | True | 0 | ROZPOCET
| VV |  | Mezisoučet |  | 323.9 | [12 empty] | VV | 2 | 3 | True | 0 | ROZPOCET
| VV |  | Součet |  | 2126 | [12 empty] | VV | 2 | 4 | True | 1 | ROZPOCET
5 | K | 167151111 | Nakládání výkopku z hornin třídy těžitelnosti I skupiny 1 až 3 přes 100 m3 | m3 | 391 |  | 0 | CS ÚRS 2022 01 |  | základní |  | 0 | 0 | 0 | 0 | 0 | 4 | K | 2 |  |  |  | ROZPOCET | 0 | 0 | 0 | 0 | 0 | 1 | 0 | 4 | -1493283232
| PP |  | Nakládání, skládání a překládání neulehlého výkopku nebo sypaniny strojně nakládání, množství přes 100 m3, z hornin třídy těžitelnosti I, skupiny 1 až 3 | [14 empty] | PP | 2
| Online PSC |  | https://podminky.urs.cz/item/CS_URS_2022_01/167151111 | [14 empty] | Online PSC | 2
| VV |  | z deponie F pro | [14 empty] | VV | 2 | 1 | True | 0 | ROZPOCET
| VV |  | "pro pol. násyp"67,10 |  | 67.1 | [12 empty] | VV | 2 | 2 | True | 0 | ROZPOCET
| VV |  | z deponie G | [14 empty] | VV | 2 | 1 | True | 0 | ROZPOCET
| VV |  | "pro pol. rozprostření ornice"839,00*0,10 |  | 83.9 | [12 empty] | VV | 2 | 2 | True | 0 | ROZPOCET
| VV |  | "pro pol. rozprostření ornice"1200*0,20 |  | 240 | [12 empty] | VV | 2 | 2 | True | 0 | ROZPOCET
| VV |  | Součet |  | 391 | [12 empty] | VV | 2 | 4 | True | 1 | ROZPOCET
6 | K | 171151103 | Uložení sypaniny z hornin soudržných do násypů zhutněných strojně | m3 | 67.1 |  | 0 | CS ÚRS 2022 01 |  | základní |  | 0 | 0 | 0 | 0 | 0 | 4 | K | 2 |  |  |  | ROZPOCET | 0 | 0 | 0 | 0 | 0 | 1 | 0 | 4 | 98176563
| PP |  | Uložení sypanin do násypů strojně s rozprostřením sypaniny ve vrstvách a s hrubým urovnáním zhutněných z hornin soudržných jakékoliv třídy těžitelnosti | [14 empty] | PP | 2
| Online PSC |  | https://podminky.urs.cz/item/CS_URS_2022_01/171151103 | [14 empty] | Online PSC | 2
| P |  | Poznámka k položce: do 100% PS výměra získána z kubatury řezů-viz.D.6.01 | [14 empty] | P | 2
| VV |  | pro přístup.komunikaci | [14 empty] | VV | 2 | 1 | True | 0 | ROZPOCET
| VV |  | 67,10 |  | 67.1 | [12 empty] | VV | 2 | 2 | True | 0 | ROZPOCET
| VV |  | Součet |  | 67.1 | [12 empty] | VV | 2 | 4 | True | 1 | ROZPOCET
7 | K | 171152111 | Uložení sypaniny z hornin nesoudržných a sypkých do násypů zhutněných v aktivní zóně silnic a dálnic | m3 | 1207 |  | 0 | CS ÚRS 2022 01 |  | základní |  | 0 | 0 | 0 | 0 | 0 | 4 | K | 2 |  |  |  | ROZPOCET | 0 | 0 | 0 | 0 | 0 | 1 | 0 | 4 | 572045996
| PP |  | Uložení sypaniny do zhutněných násypů pro silnice, dálnice a letiště s rozprostřením sypaniny ve vrstvách, s hrubým urovnáním a uzavřením povrchu násypu z hornin nesoudržných sypkých v aktivní zóně | [14 empty] | PP | 2
| Online PSC |  | https://podminky.urs.cz/item/CS_URS_2022_01/171152111 | [14 empty] | Online PSC | 2
| P |  | Poznámka k položce: výměra získána z kubatury řezů-viz.D.6.01 | [14 empty] | P | 2
| VV |  | 1207 |  | 1207 | [12 empty] | VV | 2 | 2 | True | 0 | ROZPOCET
| VV |  | Součet |  | 1207 | [12 empty] | VV | 2 | 4 | True | 1 | ROZPOCET
8 | M | 58331200 | štěrkopísek netříděný zásypový | t | 2414 |  | 0 | CS ÚRS 2022 01 |  | základní |  | 0 | 1 | 2414 | 0 | 0 | 8 | M | 2 |  |  |  | ROZPOCET | 0 | 0 | 0 | 0 | 0 | 1 | 0 | 4 | -1964897767
| PP |  | štěrkopísek netříděný zásypový | [14 empty] | PP | 2
| VV |  | aktivní zona | [14 empty] | VV | 2 | 1 | True | 0 | ROZPOCET
| VV |  | 1207 |  | 1207 | [12 empty] | VV | 2 | 2 | True | 0 | ROZPOCET
| VV |  | Součet |  | 1207 | [12 empty] | VV | 2 | 4 | True | 0 | ROZPOCET
| VV |  | 1207*2 "Přepočtené koeficientem množství |  | 2414 | [12 empty] | VV | 2 | 2 | True | 1 | ROZPOCET
9 | K | 171251101 | Uložení sypaniny do násypů nezhutněných strojně | m3 | 1735 |  | 0 | CS ÚRS 2022 01 |  | základní |  | 0 | 0 | 0 | 0 | 0 | 4 | K | 2 |  |  |  | ROZPOCET | 0 | 0 | 0 | 0 | 0 | 1 | 0 | 4 | 1797054189
| PP |  | Uložení sypanin do násypů strojně s rozprostřením sypaniny ve vrstvách a s hrubým urovnáním nezhutněných jakékoliv třídy těžitelnosti | [14 empty] | PP | 2
| Online PSC |  | https://podminky.urs.cz/item/CS_URS_2022_01/171251101 | [14 empty] | Online PSC | 2
| VV |  | uložení na deponii F | [14 empty] | VV | 2 | 1 | True | 0 | ROZPOCET
| VV |  | "z pol. odkopávky"528,00 |  | 528 | [12 empty] | VV | 2 | 2 | True | 0 | ROZPOCET
| VV |  | "z pol. hloubení jam"1207,00 |  | 1207 | [12 empty] | VV | 2 | 2 | True | 0 | ROZPOCET
| VV |  | Součet |  | 1735 | [12 empty] | VV | 2 | 4 | True | 1 | ROZPOCET
10 | K | 181451121 | Založení lučního trávníku výsevem plochy přes 1000 m2 v rovině a ve svahu do 1:5 | m2 | 2039 |  | 0 | CS ÚRS 2022 01 |  | základní |  | 0 | 0 | 0 | 0 | 0 | 4 | K | 2 |  |  |  | ROZPOCET | 0 | 0 | 0 | 0 | 0 | 1 | 0 | 4 | 468587845
| PP |  | Založení trávníku na půdě předem připravené plochy přes 1000 m2 výsevem včetně utažení lučního v rovině nebo na svahu do 1:5 | [14 empty] | PP | 2
| Online PSC |  | https://podminky.urs.cz/item/CS_URS_2022_01/181451121 | [14 empty] | Online PSC | 2
| VV |  | 839,00 |  | 839 | [12 empty] | VV | 2 | 2 | True | 0 | ROZPOCET
| VV |  | "pro rekultivaci"1200 |  | 1200 | [12 empty] | VV | 2 | 2 | True | 0 | ROZPOCET
| VV |  | Součet |  | 2039 | [12 empty] | VV | 2 | 4 | True | 1 | ROZPOCET
11 | M | 00572100 | osivo jetelotráva intenzivní víceletá | kg | 30.585 |  | 0 | CS ÚRS 2022 01 |  | základní |  | 0 | 0.001 | 0.030585 | 0 | 0 | 8 | M | 2 |  |  |  | ROZPOCET | 0 | 0 | 0 | 0 | 0 | 1 | 0 | 4 | 767203465
| PP |  | osivo jetelotráva intenzivní víceletá | [14 empty] | PP | 2
| VV |  | 2039 |  | 2039 | [12 empty] | VV | 2 | 2 | True | 0 | ROZPOCET
| VV |  | 2039*0,015 "Přepočtené koeficientem množství |  | 30.585 | [12 empty] | VV | 2 | 2 | True | 1 | ROZPOCET
12 | K | 181951112 | Úprava pláně v hornině třídy těžitelnosti I skupiny 1 až 3 se zhutněním strojně | m2 | 3780 |  | 0 | CS ÚRS 2022 01 |  | základní |  | 0 | 0 | 0 | 0 | 0 | 4 | K | 2 |  |  |  | ROZPOCET | 0 | 0 | 0 | 0 | 0 | 1 | 0 | 4 | 546381958
| PP |  | Úprava pláně vyrovnáním výškových rozdílů strojně v hornině třídy těžitelnosti I, skupiny 1 až 3 se zhutněním | [14 empty] | PP | 2
| Online PSC |  | https://podminky.urs.cz/item/CS_URS_2022_01/181951112 | [14 empty] | Online PSC | 2
| VV |  | 3780 |  | 3780 | [12 empty] | VV | 2 | 2 | True | 1 | ROZPOCET
13 | K | 182351133 | Rozprostření ornice pl přes 500 m2 ve svahu nad 1:5 tl vrstvy do 200 mm strojně | m2 | 2039 |  | 0 | CS ÚRS 2022 01 |  | základní |  | 0 | 0 | 0 | 0 | 0 | 4 | K | 2 |  |  |  | ROZPOCET | 0 | 0 | 0 | 0 | 0 | 1 | 0 | 4 | 2097342843
| PP |  | Rozprostření a urovnání ornice ve svahu sklonu přes 1:5 strojně při souvislé ploše přes 500 m2, tl. vrstvy do 200 mm | [14 empty] | PP | 2
| Online PSC |  | https://podminky.urs.cz/item/CS_URS_2022_01/182351133 | [14 empty] | Online PSC | 2
| P |  | Poznámka k položce: výměra získána z kubatury řezů-viz.D.6.01 | [14 empty] | P | 2
| VV |  | ornice z mezideponie G - do 100mm | [14 empty] | VV | 2 | 1 | True | 0 | ROZPOCET
| VV |  | 839,00 |  | 839 | [12 empty] | VV | 2 | 2 | True | 0 | ROZPOCET
| VV |  | do 200mm | [14 empty] | VV | 2 | 1 | True | 0 | ROZPOCET
| VV |  | "ornice pro zatravnění mezideponie G"1200 |  | 1200 | [12 empty] | VV | 2 | 2 | True | 0 | ROZPOCET
| VV |  | Součet |  | 2039 | [12 empty] | VV | 2 | 4 | True | 1 | ROZPOCET
14 | K | 183405291 | Příplatek za mulčování současně s osevem | m2 | 2039 |  | 0 | CS ÚRS 2022 01 |  | základní |  | 0 | 0.00052 | 1.0603 | 0 | 0 | 4 | K | 2 |  |  |  | ROZPOCET | 0 | 0 | 0 | 0 | 0 | 1 | 0 | 4 | -1048179580
| PP |  | Výsev trávníku hydroosevem Příplatek k cenám za provedení mulčování současně s osevem | [14 empty] | PP | 2
| Online PSC |  | https://podminky.urs.cz/item/CS_URS_2022_01/183405291 | [14 empty] | Online PSC | 2
| P |  | Poznámka k položce: sečení a mulčování pokosené trávy | [14 empty] | P | 2
| VV |  | 839 |  | 839 | [12 empty] | VV | 2 | 2 | True | 0 | ROZPOCET
| VV |  | "pro rekultivaci"1200 |  | 1200 | [12 empty] | VV | 2 | 2 | True | 0 | ROZPOCET
| VV |  | Součet |  | 2039 | [12 empty] | VV | 2 | 4 | True | 1 | ROZPOCET
15 | K | 185804312 | Zalití rostlin vodou plocha přes 20 m2 | m3 | 30.585 |  | 0 | CS ÚRS 2022 01 |  | základní |  | 0 | 0 | 0 | 0 | 0 | 4 | K | 2 |  |  |  | ROZPOCET | 0 | 0 | 0 | 0 | 0 | 1 | 0 | 4 | 1983043031
| PP |  | Zalití rostlin vodou plochy záhonů jednotlivě přes 20 m2 | [14 empty] | PP | 2
| Online PSC |  | https://podminky.urs.cz/item/CS_URS_2022_01/185804312 | [14 empty] | Online PSC | 2
| VV |  | zalití 3 x 5 l/m2 | [14 empty] | VV | 2 | 1 | True | 0 | ROZPOCET
| VV |  | ((2039)*5 "l/m2")/1000*3 |  | 30.585 | [12 empty] | VV | 2 | 2 | True | 1 | ROZPOCET
| D | 5 | Komunikace pozemní |  |  |  | 0 |  |  |  |  | 0 |  | 3686.4262 |  | 0 | 1 | D | 1 |  |  |  | ROZPOCET | [6 empty] | 0
16 | K | 564861111 | Podklad ze štěrkodrtě ŠD tl 200 mm | m2 | 3988.6 |  | 0 | CS ÚRS 2022 01 |  | základní |  | 0 | 0.46 | 1834.756 | 0 | 0 | 4 | K | 2 |  |  |  | ROZPOCET | 0 | 0 | 0 | 0 | 0 | 1 | 0 | 4 | 1817505564
| PP |  | Podklad ze štěrkodrti ŠD s rozprostřením a zhutněním, po zhutnění tl. 200 mm | [14 empty] | PP | 2
| Online PSC |  | https://podminky.urs.cz/item/CS_URS_2022_01/564861111 | [14 empty] | Online PSC | 2
| P |  | Poznámka k položce: výměra získána z kubatury řezů viz.D.6.01,D.6.02, D.6.4 | [14 empty] | P | 2
| VV |  | zřízení komunikace | [14 empty] | VV | 2 | 1 | True | 0 | ROZPOCET
| VV |  | 3988,60 |  | 3988.6 | [12 empty] | VV | 2 | 2 | True | 0 | ROZPOCET
| VV |  | Součet |  | 3988.6 | [12 empty] | VV | 2 | 4 | True | 1 | ROZPOCET
17 | K | 564952114 | Podklad z mechanicky zpevněného kameniva MZK tl 180 mm | m2 | 3701.421 |  | 0 | CS ÚRS 2022 01 |  | základní |  | 0 | 0.44628 | 1651.8702 | 0 | 0 | 4 | K | 2 |  |  |  | ROZPOCET | 0 | 0 | 0 | 0 | 0 | 1 | 0 | 4 | 1640924747
| PP |  | Podklad z mechanicky zpevněného kameniva MZK (minerální beton) s rozprostřením a s hutněním, po zhutnění tl. 180 mm | [14 empty] | PP | 2
| Online PSC |  | https://podminky.urs.cz/item/CS_URS_2022_01/564952114 | [14 empty] | Online PSC | 2
| P |  | Poznámka k položce: výměra získána z kubatury řezů viz.D.6.01,D.6.02, D.6.4 | [14 empty] | P | 2
| VV |  | zřízení komunikace | [14 empty] | VV | 2 | 1 | True | 0 | ROZPOCET
| VV |  | 3701,421 |  | 3701.421 | [12 empty] | VV | 2 | 2 | True | 0 | ROZPOCET
| VV |  | Součet |  | 3701.421 | [12 empty] | VV | 2 | 4 | True | 1 | ROZPOCET
18 | K | 569903311 | Zřízení zemních krajnic se zhutněním | m3 | 111 |  | 0 | CS ÚRS 2022 01 |  | základní |  | 0 | 0 | 0 | 0 | 0 | 4 | K | 2 |  |  |  | ROZPOCET | 0 | 0 | 0 | 0 | 0 | 1 | 0 | 4 | -486843854
| PP |  | Zřízení zemních krajnic z hornin jakékoliv třídy se zhutněním | [14 empty] | PP | 2
| Online PSC |  | https://podminky.urs.cz/item/CS_URS_2022_01/569903311 | [14 empty] | Online PSC | 2
| P |  | Poznámka k položce: výměra získána z kubatury řezů viz.D.6.01,D.6.02, D.6.4 | [14 empty] | P | 2
| VV |  | 111 |  | 111 | [12 empty] | VV | 2 | 2 | True | 1 | ROZPOCET
19 | M | 10364100 | zemina pro terénní úpravy - tříděná | t | 199.8 |  | 0 | CS ÚRS 2022 01 |  | základní |  | 0 | 1 | 199.8 | 0 | 0 | 8 | M | 2 |  |  |  | ROZPOCET | 0 | 0 | 0 | 0 | 0 | 1 | 0 | 4 | -836064315
| PP |  | zemina pro terénní úpravy - tříděná | [14 empty] | PP | 2
| VV |  | 111 |  | 111 | [12 empty] | VV | 2 | 2 | True | 0 | ROZPOCET
| VV |  | 111*1,8 "Přepočtené koeficientem množství |  | 199.8 | [12 empty] | VV | 2 | 2 | True | 1 | ROZPOCET
| D | 9 | Ostatní konstrukce a práce, bourání |  |  |  | 0 |  |  |  |  | 0 |  | 0.00171 |  | 0 | 1 | D | 1 |  |  |  | ROZPOCET | [6 empty] | 0
20 | K | 919112222 | Řezání spár pro vytvoření komůrky š 15 mm hl 25 mm pro těsnící zálivku v živičném krytu | m | 19 |  | 0 | CS ÚRS 2022 01 |  | základní |  | 0 | 0 | 0 | 0 | 0 | 4 | K | 2 |  |  |  | ROZPOCET | 0 | 0 | 0 | 0 | 0 | 1 | 0 | 4 | 878198472
| PP |  | Řezání dilatačních spár v živičném krytu vytvoření komůrky pro těsnící zálivku šířky 15 mm, hloubky 25 mm | [14 empty] | PP | 2
| Online PSC |  | https://podminky.urs.cz/item/CS_URS_2022_01/919112222 | [14 empty] | Online PSC | 2
| P |  | Poznámka k položce: výměra získána z kubatury řezů viz.D.6.01,D.6.02, D.6.4 | [14 empty] | P | 2
21 | K | 919122121 | Těsnění spár zálivkou za tepla pro komůrky š 15 mm hl 25 mm s těsnicím profilem | m | 19 |  | 0 | CS ÚRS 2022 01 |  | základní |  | 0 | 9e-05 | 0.00171 | 0 | 0 | 4 | K | 2 |  |  |  | ROZPOCET | 0 | 0 | 0 | 0 | 0 | 1 | 0 | 4 | -39380864
| PP |  | Utěsnění dilatačních spár zálivkou za tepla v cementobetonovém nebo živičném krytu včetně adhezního nátěru s těsnicím profilem pod zálivkou, pro komůrky šířky 15 mm, hloubky 25 mm | [14 empty] | PP | 2
| Online PSC |  | https://podminky.urs.cz/item/CS_URS_2022_01/919122121 | [14 empty] | Online PSC | 2
| P |  | Poznámka k položce: výměra získána z kubatury řezů viz.D.6.01,D.6.02, D.6.4 | [14 empty] | P | 2
| VV |  | 19 |  | 19 | [12 empty] | VV | 2 | 2 | True | 1 | ROZPOCET
22 | K | 919735111 | Řezání stávajícího živičného krytu hl do 50 mm | m | 19 |  | 0 | CS ÚRS 2022 01 |  | základní |  | 0 | 0 | 0 | 0 | 0 | 4 | K | 2 |  |  |  | ROZPOCET | 0 | 0 | 0 | 0 | 0 | 1 | 0 | 4 | 56637020
| PP |  | Řezání stávajícího živičného krytu nebo podkladu hloubky do 50 mm | [14 empty] | PP | 2
| Online PSC |  | https://podminky.urs.cz/item/CS_URS_2022_01/919735111 | [14 empty] | Online PSC | 2
| P |  | Poznámka k položce: výměra získána z kubatury řezů viz.D.6.01,D.6.02, D.6.4 | [14 empty] | P | 2
| D | 998 | Přesun hmot |  |  |  | 0 |  |  |  |  | 0 |  | 0 |  | 0 | 1 | D | 1 |  |  |  | ROZPOCET | [6 empty] | 0
23 | K | 998225111 | Přesun hmot pro pozemní komunikace s krytem z kamene, monolitickým betonovým nebo živičným | t | 2614.893 |  | 0 | CS ÚRS 2022 01 |  | základní |  | 0 | 0 | 0 | 0 | 0 | 4 | K | 2 |  |  |  | ROZPOCET | 0 | 0 | 0 | 0 | 0 | 1 | 0 | 4 | -2007399937
| PP |  | Přesun hmot pro komunikace s krytem z kameniva, monolitickým betonovým nebo živičným dopravní vzdálenost do 200 m jakékoliv délky objektu | [14 empty] | PP | 2
| Online PSC |  | https://podminky.urs.cz/item/CS_URS_2022_01/998225111 | [14 empty] | Online PSC | 2

## SO 07 - Kontrolní měření
{1ac240a0-694f-457b-b385-b921cf7ed450}
2
| KRYCÍ LIST SOUPISU PRACÍ | [7 empty] | v --- níže se nacházejí doplnkové a pomocné údaje k sestavám --- v | [8 empty] | False
Stavba:
Librantický potok, Bukovina, výstavba suché retenční nádrže
Objekt:
SO 07 - Kontrolní měření
| KSO: |  |  |  |  | CC-CZ:
| Místo: |  | Bukovina u Hradce Králové |  |  | Datum: | 4. 4. 2022
| Zadavatel: |  |  |  |  | IČ: | 70890005
|  | Povodí Labe, s.p. |  |  |  | DIČ:
| Uchazeč: |  |  |  |  | IČ: | Vyplň údaj
|  | Vyplň údaj |  |  |  | DIČ: | Vyplň údaj
| Projektant: |  |  |  |  | IČ: | 48266230
|  | Valbek, spol. s r.o., středisko Plzeň |  |  |  | DIČ: | CIČ48266230
| Zpracovatel: |  |  |  |  | IČ:
DIČ:
Poznámka:
| Cena bez DPH | [5 empty] | 0
|  |  | Základ daně |  |  | Sazba daně | Výše daně
| DPH | základní | 0 |  |  | 21% | 0
|  | snížená | 0 |  |  | 15% | 0
|  | zákl. přenesená | 0 |  |  | 21% | 0
|  | sníž. přenesená | 0 |  |  | 15% | 0
|  | nulová | 0 |  |  | 0% | 0
| Cena s DPH |  |  | v | CZK |  | 0
REKAPITULACE ČLENĚNÍ SOUPISU PRACÍ
Stavba:
Librantický potok, Bukovina, výstavba suché retenční nádrže
Objekt:
SO 07 - Kontrolní měření
Místo: |  |  | Bukovina u Hradce Králové |  |  | Datum: | 4. 4. 2022
Zadavatel: |  |  | Povodí Labe, s.p. |  |  | Projektant: | Valbek, spol. s r.o., středisko Plzeň
Uchazeč: |  |  | Vyplň údaj |  |  | Zpracovatel:
Kód dílu - Popis | [6 empty] | Cena celkem [CZK]
Náklady stavby celkem | [6 empty] | 0 | [11 empty] | -1
| HSV - Práce a dodávky HSV | [5 empty] | 0
| 9 - Ostatní konstrukce a práce, bourání | [5 empty] | 0
SOUPIS PRACÍ
Stavba:
Librantický potok, Bukovina, výstavba suché retenční nádrže
Objekt:
SO 07 - Kontrolní měření
Místo: |  |  | Bukovina u Hradce Králové |  |  | Datum: | 4. 4. 2022
Zadavatel: |  |  | Povodí Labe, s.p. |  |  | Projektant: | Valbek, spol. s r.o., středisko Plzeň
Uchazeč: |  |  | Vyplň údaj |  |  | Zpracovatel:
PČ | Typ | Kód | Popis | MJ | Množství | J.cena [CZK] | Cena celkem [CZK] | Cenová soustava |  | DPH | J. Nh [h] | Nh celkem [h] | J. hmotnost [t] | Hmotnost celkem [t] | J. suť [t] | Suť Celkem [t]
Náklady soupisu celkem | [6 empty] | 0 |  |  |  |  | 0 |  | 0.4233 |  | 0 |  | D | -1 | [10 empty] | 0
| D | HSV | Práce a dodávky HSV |  |  |  | 0 |  |  |  |  | 0 |  | 0.4233 |  | 0 | 1 | D | 0 |  |  |  | ROZPOCET | [6 empty] | 0
| D | 9 | Ostatní konstrukce a práce, bourání |  |  |  | 0 |  |  |  |  | 0 |  | 0.4233 |  | 0 | 1 | D | 1 |  |  |  | ROZPOCET | [6 empty] | 0
1 | K | 900-002 | Rozsah měření dohledu podle § 6 vyhlášky č.471/2001 Sb. o technickobezpečnostním dohledu nad vodními díly, ve znění pozdějších předpisů | soubor | 1 |  | 0 |  |  | základní |  | 0 | 0.00195 | 0.00195 | 0 | 0 | 4 | K | 2 |  |  |  | ROZPOCET | 0 | 0 | 0 | 0 | 0 | 1 | 0 | 4 | 868138232
| PP |  | Rozsah měření dohledu podle § 6 vyhlášky č.471/2001 Sb. o technickobezpečnostním dohledu nad vodními díly, ve znění pozdějších předpisů | [14 empty] | PP | 2
| P |  | Poznámka k položce: viz.D.7.01,D.7.02 | [14 empty] | P | 2
2 | K | 900-003 | Program dohledu pro období stavby vodního díla dle § 5 vyhlášky č.471/2001 Sb. o technickobezpečnostním dohledu nad vodními díly, ve znění pozdějších předpisů | soubor | 1 |  | 0 |  |  | základní |  | 0 | 0.00195 | 0.00195 | 0 | 0 | 4 | K | 2 |  |  |  | ROZPOCET | 0 | 0 | 0 | 0 | 0 | 1 | 0 | 4 | 1555038750
| PP |  | Program dohledu pro období stavby vodního díla dle § 5 vyhlášky č.471/2001 Sb. o technickobezpečnostním dohledu nad vodními díly, ve znění pozdějších předpisů | [14 empty] | PP | 2
| P |  | Poznámka k položce: viz.D.7.01,D.7.02 | [14 empty] | P | 2
3 | K | 900-004 | Instalace zařízení TBD (body pro výškové a směrové měření posunů hráze) | soubor | 1 |  | 0 |  |  | základní |  | 0 | 0.00195 | 0.00195 | 0 | 0 | 4 | K | 2 |  |  |  | ROZPOCET | 0 | 0 | 0 | 0 | 0 | 1 | 0 | 4 | 823479434
| PP |  | Instalace zařízení TBD (body pro výškové a směrové měření posunů hráze) | [14 empty] | PP | 2
| P |  | Poznámka k položce: viz.D.7.01,D.7.02 | [14 empty] | P | 2
4 | K | 900-008 | Hladinové čidlo, anténa | soubor | 1 |  | 0 |  |  | základní |  | 0 | 0.00195 | 0.00195 | 0 | 0 | 4 | K | 2 |  |  |  | ROZPOCET | 0 | 0 | 0 | 0 | 0 | 1 | 0 | 4 | 224098575
| PP |  | Hladinové čidlo, anténa | [14 empty] | PP | 2
| P |  | Poznámka k položce: položka obsahuje: sloupek - 1 m AKU drén - žlab - 2,07 m skříň, technologie datový kabel - 17 m chránička - 17 m hladinové čidlo anténu viz.D.7.01,D.7.02 | [14 empty] | P | 2
5 | K | 936501111 | Limnigrafická lať | m | 6 |  | 0 | CS ÚRS 2022 01 |  | základní |  | 0 | 0.06925 | 0.4155 | 0 | 0 | 4 | K | 2 |  |  |  | ROZPOCET | 0 | 0 | 0 | 0 | 0 | 1 | 0 | 4 | 447349729
| PP |  | Limnigrafická lať osazená v jakémkoliv sklonu | [14 empty] | PP | 2
| Online PSC |  | https://podminky.urs.cz/item/CS_URS_2022_01/936501111 | [14 empty] | Online PSC | 2
| P |  | Poznámka k položce: viz.D.3.03 | [14 empty] | P | 2
| VV |  | 6 |  | 6 | [12 empty] | VV | 2 | 2 | True | 1 | ROZPOCET

## SO 08 - Vegetační úpravy
{25d2fc77-348d-407f-8640-89b2510ea090}
2
| KRYCÍ LIST SOUPISU PRACÍ | [7 empty] | v --- níže se nacházejí doplnkové a pomocné údaje k sestavám --- v | [8 empty] | False
Stavba:
Librantický potok, Bukovina, výstavba suché retenční nádrže
Objekt:
SO 08 - Vegetační úpravy
| KSO: |  |  |  |  | CC-CZ:
| Místo: |  | Bukovina u Hradce Králové |  |  | Datum: | 4. 4. 2022
| Zadavatel: |  |  |  |  | IČ: | 70890005
|  | Povodí Labe, s.p. |  |  |  | DIČ:
| Uchazeč: |  |  |  |  | IČ: | Vyplň údaj
|  | Vyplň údaj |  |  |  | DIČ: | Vyplň údaj
| Projektant: |  |  |  |  | IČ: | 48266230
|  | Valbek, spol. s r.o., středisko Plzeň |  |  |  | DIČ: | CIČ48266230
| Zpracovatel: |  |  |  |  | IČ:
DIČ:
Poznámka:
| Cena bez DPH | [5 empty] | 0
|  |  | Základ daně |  |  | Sazba daně | Výše daně
| DPH | základní | 0 |  |  | 21% | 0
|  | snížená | 0 |  |  | 15% | 0
|  | zákl. přenesená | 0 |  |  | 21% | 0
|  | sníž. přenesená | 0 |  |  | 15% | 0
|  | nulová | 0 |  |  | 0% | 0
| Cena s DPH |  |  | v | CZK |  | 0
REKAPITULACE ČLENĚNÍ SOUPISU PRACÍ
Stavba:
Librantický potok, Bukovina, výstavba suché retenční nádrže
Objekt:
SO 08 - Vegetační úpravy
Místo: |  |  | Bukovina u Hradce Králové |  |  | Datum: | 4. 4. 2022
Zadavatel: |  |  | Povodí Labe, s.p. |  |  | Projektant: | Valbek, spol. s r.o., středisko Plzeň
Uchazeč: |  |  | Vyplň údaj |  |  | Zpracovatel:
Kód dílu - Popis | [6 empty] | Cena celkem [CZK]
Náklady stavby celkem | [6 empty] | 0 | [11 empty] | -1
| D1 - Plochy a úprava území | [5 empty] | 0
SOUPIS PRACÍ
Stavba:
Librantický potok, Bukovina, výstavba suché retenční nádrže
Objekt:
SO 08 - Vegetační úpravy
Místo: |  |  | Bukovina u Hradce Králové |  |  | Datum: | 4. 4. 2022
Zadavatel: |  |  | Povodí Labe, s.p. |  |  | Projektant: | Valbek, spol. s r.o., středisko Plzeň
Uchazeč: |  |  | Vyplň údaj |  |  | Zpracovatel:
PČ | Typ | Kód | Popis | MJ | Množství | J.cena [CZK] | Cena celkem [CZK] | Cenová soustava |  | DPH | J. Nh [h] | Nh celkem [h] | J. hmotnost [t] | Hmotnost celkem [t] | J. suť [t] | Suť Celkem [t]
Náklady soupisu celkem | [6 empty] | 0 |  |  |  |  | 0 |  | 33.9551 |  | 0 |  | D | -1 | [10 empty] | 0
| D | D1 | Plochy a úprava území |  |  |  | 0 |  |  |  |  | 0 |  | 33.9551 |  | 0 | 1 | D | 0 |  |  |  | ROZPOCET | [6 empty] | 0
1 | K | R. | Vytýčení výsadeb před jejich založením | ks | 90 |  | 0 |  |  | základní |  | 0 | 0 | 0 | 0 | 0 | 4 | K | 1 |  |  |  | ROZPOCET | 0 | 0 | 0 | 0 | 0 | 1 | 0 | 4 | 1117147622
| PP |  | Vytýčení výsadeb před jejich založením | [14 empty] | PP | 1
| P |  | Poznámka k položce: vyměření podle vytyčovacího a osazovacího plánu | [14 empty] | P | 1
2 | K | 185803111 | Ošetření trávníku shrabáním v rovině a svahu do 1:5 | m2 | 4800 |  | 0 | CS ÚRS 2022 01 |  | základní |  | 0 | 0 | 0 | 0 | 0 | 4 | K | 1 |  |  |  | ROZPOCET | 0 | 0 | 0 | 0 | 0 | 1 | 0 | 4 | -1267709990
| PP |  | Ošetření trávníku jednorázové v rovině nebo na svahu do 1:5 | [14 empty] | PP | 1
| Online PSC |  | https://podminky.urs.cz/item/CS_URS_2022_01/185803111 | [14 empty] | Online PSC | 1
3 | K | 183101215 | Jamky pro výsadbu s výměnou 50 % půdy zeminy tř 1 až 4 objem do 0,4 m3 v rovině a svahu do 1:5 | kus | 90 |  | 0 | CS ÚRS 2022 01 |  | základní |  | 0 | 0 | 0 | 0 | 0 | 4 | K | 1 |  |  |  | ROZPOCET | 0 | 0 | 0 | 0 | 0 | 1 | 0 | 4 | 304469661
| PP |  | Hloubení jamek pro vysazování rostlin v zemině tř.1 až 4 s výměnou půdy z 50% v rovině nebo na svahu do 1:5, objemu přes 0,125 do 0,40 m3 | [14 empty] | PP | 1
| Online PSC |  | https://podminky.urs.cz/item/CS_URS_2022_01/183101215 | [14 empty] | Online PSC | 1
| P |  | Poznámka k položce: viz.D.8.01, D.8.02 | [14 empty] | P | 1
4 | M | Pol1 | Substrát zahradnický (výměna půdy 50%) | m3 | 17.53 |  | 0 |  |  | základní |  | 0 | 1.2 | 21.036 | 0 | 0 | 8 | M | 1 |  |  |  | ROZPOCET | 0 | 0 | 0 | 0 | 0 | 1 | 0 | 4 | -530979908
| PP |  | Substrát zahradnický (výměna půdy 50%) | [14 empty] | PP | 1
| P |  | Poznámka k položce: Substrát zahradnický (výměna půdy 50%) + ztratné : (0,384/2*90)*0,03 | [14 empty] | P | 1
5 | K | 184102114 | Výsadba dřeviny s balem D do 0,5 m do jamky se zalitím v rovině a svahu do 1:5 | kus | 90 |  | 0 | CS ÚRS 2022 01 |  | základní |  | 0 | 0 | 0 | 0 | 0 | 4 | K | 1 |  |  |  | ROZPOCET | 0 | 0 | 0 | 0 | 0 | 1 | 0 | 4 | -664429822
| PP |  | Výsadba dřeviny s balem do předem vyhloubené jamky se zalitím v rovině nebo na svahu do 1:5, při průměru balu přes 400 do 500 mm | [14 empty] | PP | 1
| Online PSC |  | https://podminky.urs.cz/item/CS_URS_2022_01/184102114 | [14 empty] | Online PSC | 1
| P |  | Poznámka k položce: viz.D.8.01, D.8.02 | [14 empty] | P | 1
| VV |  | 90 |  | 90 | [12 empty] | VV | 1 | 2 | True | 1 | ROZPOCET
6 | M | Pol2 | Acer platanoides - zemní bal, ok 10 - 12cm | ks | 5 |  | 0 |  |  | základní |  | 0 | 0.025 | 0.125 | 0 | 0 | 8 | M | 1 |  |  |  | ROZPOCET | 0 | 0 | 0 | 0 | 0 | 1 | 0 | 4 | 863518535
| PP |  | Acer platanoides - zemní bal, ok 10 - 12cm | [14 empty] | PP | 1
7 | M | Pol3 | Carpinus betulus - zemní bal, ok 10 - 12cm | ks | 36 |  | 0 |  |  | základní |  | 0 | 0.025 | 0.9 | 0 | 0 | 8 | M | 1 |  |  |  | ROZPOCET | 0 | 0 | 0 | 0 | 0 | 1 | 0 | 4 | 103675703
| PP |  | Carpinus betulus - zemní bal, ok 10 - 12cm | [14 empty] | PP | 1
8 | M | Pol4 | Fagus sylvatica - zemní bal, ok 8 - 10cm | ks | 4 |  | 0 |  |  | základní |  | 0 | 0.02 | 0.08 | 0 | 0 | 8 | M | 1 |  |  |  | ROZPOCET | 0 | 0 | 0 | 0 | 0 | 1 | 0 | 4 | -529570449
| PP |  | Fagus sylvatica - zemní bal, ok 8 - 10cm | [14 empty] | PP | 1
9 | M | Pol5 | Quercus robur - zemní bal, ok 8 - 10cm | ks | 27 |  | 0 |  |  | základní |  | 0 | 0.02 | 0.54 | 0 | 0 | 8 | M | 1 |  |  |  | ROZPOCET | 0 | 0 | 0 | 0 | 0 | 1 | 0 | 4 | 2017728241
| PP |  | Quercus robur - zemní bal, ok 8 - 10cm | [14 empty] | PP | 1
10 | M | Pol6 | Tilia platyphyllos - zemní bal, ok 10 - 12cm | ks | 18 |  | 0 |  |  | základní |  | 0 | 0.025 | 0.45 | 0 | 0 | 8 | M | 1 |  |  |  | ROZPOCET | 0 | 0 | 0 | 0 | 0 | 1 | 0 | 4 | -1848860112
| PP |  | Tilia platyphyllos - zemní bal, ok 10 - 12cm | [14 empty] | PP | 1
11 | M | Pol7 | rezerva k výsadbě rostlin v pol.6-10 | ks | 2.7 |  | 0 |  |  | základní |  | 0 | 0.023 | 0.0621 | 0 | 0 | 8 | M | 1 |  |  |  | ROZPOCET | 0 | 0 | 0 | 0 | 0 | 1 | 0 | 4 | 685325086
| PP |  | rezerva k výsadbě rostlin v pol.6-10 | [14 empty] | PP | 1
| P |  | Poznámka k položce: rezerva k výsadbě rostlin - ztratné k položkám 6-10: 90*0,03 | [14 empty] | P | 1
12 | K | 184215133 | Ukotvení kmene dřevin třemi kůly D do 0,1 m délky do 3 m | kus | 90 |  | 0 | CS ÚRS 2022 01 |  | základní |  | 0 | 6e-05 | 0.0054 | 0 | 0 | 4 | K | 1 |  |  |  | ROZPOCET | 0 | 0 | 0 | 0 | 0 | 1 | 0 | 4 | 1322982956
| PP |  | Ukotvení dřeviny kůly třemi kůly, délky přes 2 do 3 m | [14 empty] | PP | 1
| Online PSC |  | https://podminky.urs.cz/item/CS_URS_2022_01/184215133 | [14 empty] | Online PSC | 1
| P |  | Poznámka k položce: viz.D.8.01, D.8.02 1) po výsadbě | [14 empty] | P | 1
| VV |  | "1)"90 |  | 90 | [12 empty] | VV | 1 | 2 | True | 1 | ROZPOCET
13 | M | Pol8 | Kůl frézovaný s fazetou se špicí, průměr 6cm, délka 2,5m | ks | 272.7 |  | 0 |  |  | základní |  | 0 | 0.009 | 2.4543 | 0 | 0 | 8 | M | 1 |  |  |  | ROZPOCET | 0 | 0 | 0 | 0 | 0 | 1 | 0 | 4 | 475946199
| PP |  | Kůl frézovaný s fazetou se špicí, průměr 6cm, délka 2,5m | [14 empty] | PP | 1
| P |  | Poznámka k položce: 1) po výsadbě - Kůl frézovaný s fazetou se špicí, průměr 6cm, délka 2,5m + ztratné 90*3*0,01 | [14 empty] | P | 1
| VV |  | "1)"272,70 |  | 272.7 | [12 empty] | VV | 1 | 2 | True | 1 | ROZPOCET
14 | M | Pol9 | Příčka z půlené, frézované kulatiny, délka 50cm, průměr půl kůlu 6cm | ks | 818.1 |  | 0 |  |  | základní |  | 0 | 0.001 | 0.8181 | 0 | 0 | 8 | M | 1 |  |  |  | ROZPOCET | 0 | 0 | 0 | 0 | 0 | 1 | 0 | 4 | 1704354345
| PP |  | Příčka z půlené, frézované kulatiny, délka 50cm, průměr půl kůlu 6cm | [14 empty] | PP | 1
| P |  | Poznámka k položce: 1) po výsadbě - Příčka z půlené, frézované kulatiny, délka 50cm, průměr půl kůlu 6cm + ztrané (90*3*3)*0,01 | [14 empty] | P | 1
| VV |  | "1)"818,100 |  | 818.1 | [12 empty] | VV | 1 | 2 | True | 1 | ROZPOCET
15 | M | Pol10 | Úvazek bavlněný - šíře 3cm (popř. jutový) | bm | 136.35 |  | 0 |  |  | základní |  | 0 | 1e-05 | 0.0013635 | 0 | 0 | 8 | M | 1 |  |  |  | ROZPOCET | 0 | 0 | 0 | 0 | 0 | 1 | 0 | 4 | 853117770
| PP |  | Úvazek bavlněný - šíře 3cm (popř. jutový) | [14 empty] | PP | 1
| P |  | Poznámka k položce: 1) po výsadbě - Úvazek bavlněný - šíře 3cm (popř. jutový) + ztrané 90*1,5 *0,01 | [14 empty] | P | 1
| VV |  | "1)"136,35 |  | 136.35 | [12 empty] | VV | 1 | 2 | True | 1 | ROZPOCET
16 | K | 184215412 | Zhotovení závlahové mísy dřevin D do 1,0 m v rovině nebo na svahu do 1:5 | kus | 90 |  | 0 | CS ÚRS 2022 01 |  | základní |  | 0 | 0 | 0 | 0 | 0 | 4 | K | 1 |  |  |  | ROZPOCET | 0 | 0 | 0 | 0 | 0 | 1 | 0 | 4 | 1291767255
| PP |  | Zhotovení závlahové mísy u solitérních dřevin v rovině nebo na svahu do 1:5, o průměru mísy přes 0,5 do 1 m | [14 empty] | PP | 1
| Online PSC |  | https://podminky.urs.cz/item/CS_URS_2022_01/184215412 | [14 empty] | Online PSC | 1
17 | K | 184801121 | Ošetřování vysazených dřevin soliterních v rovině a svahu do 1:5 | kus | 90 |  | 0 | CS ÚRS 2022 01 |  | základní |  | 0 | 0 | 0 | 0 | 0 | 4 | K | 1 |  |  |  | ROZPOCET | 0 | 0 | 0 | 0 | 0 | 1 | 0 | 4 | -1444532434
| PP |  | Ošetření vysazených dřevin solitérních v rovině nebo na svahu do 1:5 | [14 empty] | PP | 1
| Online PSC |  | https://podminky.urs.cz/item/CS_URS_2022_01/184801121 | [14 empty] | Online PSC | 1
| P |  | Poznámka k položce: viz.D.8.01, D.8.02 1) po výsadbě | [14 empty] | P | 1
| VV |  | "1)"90 |  | 90 | [12 empty] | VV | 1 | 2 | True | 1 | ROZPOCET
18 | K | 184813132R. | Ochrana dřevin před okusem zvěří chemicky nátěrem, stromů listnatých, výšky přes 70cm, v rovině nebo na svahu do 1:5 (vč. sklonu svahu přes 1:5) | ks | 90 |  | 0 |  |  | základní |  | 0 | 0 | 0 | 0 | 0 | 4 | K | 1 |  |  |  | ROZPOCET | 0 | 0 | 0 | 0 | 0 | 1 | 0 | 4 | 709031602
| PP |  | Ochrana dřevin před okusem zvěří chemicky nátěrem, stromů listnatých, výšky přes 70cm, v rovině nebo na svahu do 1:5 (vč. sklonu svahu přes 1:5) | [14 empty] | PP | 1
| P |  | Poznámka k položce: viz.D.8.01, D.8.02 | [14 empty] | P | 1
19 | M | Pol11 | nabílení kmenů - Speciální bílý, biologicky odbouratelný nátěr na kmeny určený k ochraně před škodami způsobenými teplotními vlivy (účinnost jednoho nátěru po dobu 5 let) jako např. Arbo-flex | kg | 27.81 |  | 0 |  |  | základní |  | 0 | 0.001 | 0.02781 | 0 | 0 | 8 | M | 1 |  |  |  | ROZPOCET | 0 | 0 | 0 | 0 | 0 | 1 | 0 | 4 | 498692158
| PP |  | nabílení kmenů - Speciální bílý, biologicky odbouratelný nátěr na kmeny určený k ochraně před škodami způsobenými teplotními vlivy (účinnost jednoho nátěru po dobu 5 let) jako např. Arbo-flex | [14 empty] | PP | 1
| P |  | Poznámka k položce: nabílení kmenů - Speciální bílý, biologicky odbouratelný nátěr na kmeny určený k ochraně před škodami způsobenými teplotními vlivy (účinnost jednoho nátěru po dobu 5 let) jako např. Arbo-flex + ztratné 90*0,3*0,03 ( pol. 4) | [14 empty] | P | 1
20 | K | 184813121 | Ochrana dřevin před okusem mechanicky pletivem v rovině a svahu do 1:5 | kus | 90 |  | 0 | CS ÚRS 2022 01 |  | základní |  | 0 | 0.00208 | 0.1872 | 0 | 0 | 4 | K | 1 |  |  |  | ROZPOCET | 0 | 0 | 0 | 0 | 0 | 1 | 0 | 4 | 912010480
| PP |  | Ochrana dřevin před okusem zvěří mechanicky v rovině nebo ve svahu do 1:5, pletivem, výšky do 2 m | [14 empty] | PP | 1
| Online PSC |  | https://podminky.urs.cz/item/CS_URS_2022_01/184813121 | [14 empty] | Online PSC | 1
| P |  | Poznámka k položce: viz.D.8.01, D.8.02 | [14 empty] | P | 1
21 | M | Pol12 | Pletivo pozinkované - výš. 150 cm, oko 50x50mm (pletivo k ochraně stromů před okusem zvěří) | m2 | 210.6 |  | 0 |  |  | základní |  | 0 | 0.0005 | 0.1053 | 0 | 0 | 8 | M | 1 |  |  |  | ROZPOCET | 0 | 0 | 0 | 0 | 0 | 1 | 0 | 4 | 96962401
| PP |  | Pletivo pozinkované - výš. 150 cm, oko 50x50mm (pletivo k ochraně stromů před okusem zvěří) | [14 empty] | PP | 1
| P |  | Poznámka k položce: Pletivo pozinkované - výš. 150 cm, oko 50x50mm (pletivo k ochraně stromů před okusem zvěří) + ztratné (90*1,5*1,5)*0,04 | [14 empty] | P | 1
22 | K | 184911421 | Mulčování rostlin kůrou tl. do 0,1 m v rovině a svahu do 1:5 | m2 | 90 |  | 0 | CS ÚRS 2022 01 |  | základní |  | 0 | 0 | 0 | 0 | 0 | 4 | K | 1 |  |  |  | ROZPOCET | 0 | 0 | 0 | 0 | 0 | 1 | 0 | 4 | -984788645
| PP |  | Mulčování vysazených rostlin mulčovací kůrou, tl. do 100 mm v rovině nebo na svahu do 1:5 | [14 empty] | PP | 1
| Online PSC |  | https://podminky.urs.cz/item/CS_URS_2022_01/184911421 | [14 empty] | Online PSC | 1
| P |  | Poznámka k položce: viz.D.8.01, D.8.02 | [14 empty] | P | 1
23 | M | Pol13 | Kůra mulčovací - hrubá | m3 | 9.55 |  | 0 |  |  | základní |  | 0 | 0.75 | 7.1625 | 0 | 0 | 8 | M | 1 |  |  |  | ROZPOCET | 0 | 0 | 0 | 0 | 0 | 1 | 0 | 4 | 926645946
| PP |  | Kůra mulčovací - hrubá | [14 empty] | PP | 1
| P |  | Poznámka k položce: Kůra mulčovací - hrubá + ztratné (90*1)*0,1*0,03 ( k. pol. 10) | [14 empty] | P | 1
24 | K | 185804311 | Zalití rostlin vodou plocha do 20 m2 | m3 | 54 |  | 0 | CS ÚRS 2022 01 |  | základní |  | 0 | 0 | 0 | 0 | 0 | 4 | K | 1 |  |  |  | ROZPOCET | 0 | 0 | 0 | 0 | 0 | 1 | 0 | 4 | 1265249093
| PP |  | Zalití rostlin vodou plochy záhonů jednotlivě do 20 m2 | [14 empty] | PP | 1
| Online PSC |  | https://podminky.urs.cz/item/CS_URS_2022_01/185804311 | [14 empty] | Online PSC | 1
| P |  | Poznámka k položce: 1) Zalití rostlin vodou, plochy jednotlivě do 20m2 (stromy - 10x opakování: 10*0,06*90) | [14 empty] | P | 1
| VV |  | "1)"10*0,06*90 |  | 54 | [12 empty] | VV | 1 | 2 | True | 1 | ROZPOCET
25 | K | 185851121.R | Dovoz vody pro zálivku rostlin | m3 | 54 |  | 0 |  |  | základní |  | 0 | 0 | 0 | 0 | 0 | 4 | K | 1 |  |  |  | ROZPOCET | 0 | 0 | 0 | 0 | 0 | 1 | 0 | 4 | -1164326553
| PP |  | Dovoz vody pro zálivku rostlin | [14 empty] | PP | 1
| VV |  | "1)"10*0,06*90 |  | 54 | [12 empty] | VV | 1 | 2 | True | 1 | ROZPOCET
26 | K | 998231311.R | Přesun hmot pro sadovnické a krajinářské úpravy | t | 26.653 |  | 0 |  |  | základní |  | 0 | 0 | 0 | 0 | 0 | 4 | K | 1 |  |  |  | ROZPOCET | 0 | 0 | 0 | 0 | 0 | 1 | 0 | 4 | 294259592
| PP |  | Přesun hmot pro sadovnické a krajinářské úpravy | [14 empty] | PP | 1

## Pokyny pro vyplnění
Struktura údajů, formát souboru a metodika pro zpracování
Struktura
Soubor je složen ze záložky Rekapitulace stavby a záložek s názvem soupisu prací pro jednotlivé objekty ve formátu XLSX. Každá ze záložek přitom obsahuje
ještě samostatné sestavy vymezené orámovaním a nadpisem sestavy.
Rekapitulace stavby obsahuje sestavu Rekapitulace stavby a Rekapitulace objektů stavby a soupisů prací.
V sestavě Rekapitulace stavby jsou uvedeny informace identifikující předmět veřejné zakázky na stavební práce, KSO, CC-CZ, CZ-CPV, CZ-CPA a rekapitulaci
celkové nabídkové ceny uchazeče.
Termínem "uchazeč" (resp. zhotovitel) se myslí "účastník zadávacího řízení" ve smyslu zákona o zadávání veřejných zakázek.
V sestavě Rekapitulace objektů stavby a soupisů prací je uvedena rekapitulace stavebních objektů, inženýrských objektů, provozních souborů,
vedlejších a ostatních nákladů a ostatních nákladů s rekapitulací nabídkové ceny za jednotlivé soupisy prací. Na základě údaje Typ je možné
identifikovat, zda se jedná o objekt nebo soupis prací pro daný objekt:
|  | STA | Stavební objekt pozemní
|  | ING | Stavební objekt inženýrský
|  | PRO | Provozní soubor
|  | VON | Vedlejší a ostatní náklady
|  | OST | Ostatní
|  | Soupis | Soupis prací pro daný typ objektu
Soupis prací pro jednotlivé objekty obsahuje sestavy Krycí list soupisu prací, Rekapitulace členění soupisu prací, Soupis prací. Za soupis prací může být považován
i objekt stavby v případě, že neobsahuje podřízenou zakázku.
Krycí list soupisu obsahuje rekapitulaci informací o předmětu veřejné zakázky ze sestavy Rekapitulace stavby, informaci o zařazení objektu do KSO,
CC-CZ, CZ-CPV, CZ-CPA a rekapitulaci celkové nabídkové ceny uchazeče za aktuální soupis prací.
Rekapitulace členění soupisu prací obsahuje rekapitulaci soupisu prací ve všech úrovních členění soupisu tak, jak byla tato členění použita (např.
stavební díly, funkční díly, případně jiné členění) s rekapitulací nabídkové ceny.
Soupis prací obsahuje položky veškerých stavebních nebo montážních prací, dodávek materiálů a služeb nezbytných pro zhotovení stavebního objektu,
inženýrského objektu, provozního souboru, vedlejších a ostatních nákladů.
Pro položky soupisu prací se zobrazují následující informace:
|  | PČ |  | Pořadové číslo položky v aktuálním soupisu
|  | TYP |  | Typ položky: K - konstrukce, M - materiál, PP - plný popis, PSC - poznámka k souboru cen, P - poznámka k položce, VV - výkaz výměr
|  | Kód |  | Kód položky
|  | Popis |  | Zkrácený popis položky
|  | MJ |  | Měrná jednotka položky
|  | Množství |  | Množství v měrné jednotce
|  | J.cena |  | Jednotková cena položky. Zadaní může obsahovat namísto J.ceny sloupce J.materiál a J.montáž, jejichž součet definuje
J.cenu položky.
|  | Cena celkem |  | Celková cena položky daná jako součin množství a j.ceny
|  | Cenová soustava |  | Příslušnost položky do cenové soustavy
Ke každé položce soupisu prací se na samostatných řádcích může zobrazovat:
Plný popis položky
Poznámka k souboru cen a poznámka zadavatele
Výkaz výměr
Pokud je k řádku výkazu výměr evidovaný údaj ve sloupci Kód, jedná se o definovaný odkaz, na který se může odvolávat výkaz výměr z jiné položky.
Metodika pro zpracování
Jednotlivé sestavy jsou v souboru provázány. Editovatelné pole jsou zvýrazněny žlutým podbarvením, ostatní pole neslouží k editaci a nesmí být jakkoliv
modifikovány.
Uchazeč je pro podání nabídky povinen vyplnit žlutě podbarvená pole:
Pole Uchazeč v sestavě Rekapitulace stavby - zde uchazeč vyplní svůj název (název subjektu)
Pole IČ a DIČ v sestavě Rekapitulace stavby - zde uchazeč vyplní svoje IČ a DIČ
Datum v sestavě Rekapitulace stavby - zde uchazeč vyplní datum vytvoření nabídky
J.cena = jednotková cena v sestavě Soupis prací o maximálním počtu desetinných míst uvedených v poli
- pokud sestavy soupisů prací obsahují pole J.cena, měla by být všechna tato pole vyplněna nenulovými
Poznámka - nepovinný údaj pro položku soupisu
V případě, že sestavy soupisů prací neobsahují pole J.cena, potom ve všech soupisech prací obsahují pole:
- J.materiál - jednotková cena materiálu
- J.montáž - jednotková cena montáže
Uchazeč v tomto případě by měl vyplnit všechna pole J.materiál a pole J.montáž nenulovými kladnými číslicemi. V případech, kdy položka
neobsahuje žádný materiál je přípustné, aby pole J.materiál bylo vyplněno nulou. V případech, kdy položka neobsahuje žádnou montáž je přípustné,
aby pole J.montáž bylo vyplněno nulou. Obě pole - J.materiál, J.Montáž u jedné položky by však neměly být vyplněny nulou.
Rekapitulace stavby
Název |  |  | Povinný |  | Popis | Typ | Max. počet
atributu |  |  | (A/N) |  |  |  | znaků
Kód |  |  | A |  | Kód stavby | String | 20
Stavba |  |  | A |  | Název stavby | String | 120
Místo |  |  | N |  | Místo stavby | String | 50
Datum |  |  | A |  | Datum vykonaného exportu | Date
KSO |  |  | N |  | Klasifikace stavebního objektu | String | 15
CC-CZ |  |  | N |  | Klasifikace stavbeních děl | String | 15
CZ-CPV |  |  | N |  | Společný slovník pro veřejné zakázky | String | 20
CZ-CPA |  |  | N |  | Klasifikace produkce podle činností | String | 20
Zadavatel |  |  | N |  | Zadavatel zadaní | String | 50
IČ |  |  | N |  | IČ zadavatele zadaní | String | 20
DIČ |  |  | N |  | DIČ zadavatele zadaní | String | 20
Uchazeč |  |  | N |  | Uchazeč veřejné zakázky | String | 50
Projektant |  |  | N |  | Projektant | String | 50
Poznámka |  |  | N |  | Poznámka k zadání | String | 255
Sazba DPH |  |  | A |  | Rekapitulace sazeb DPH u položek soupisů | eGSazbaDph
Základna DPH |  |  | A |  | Základna DPH určena součtem celkové ceny z položek soupisů | Double
Hodnota DPH |  |  | A |  | Hodnota DPH | Double
Cena bez DPH |  |  | A |  | Celková cena bez DPH za celou stavbu. Sčítává se ze všech listů. | Double
Cena s DPH |  |  | A |  | Celková cena s DPH za celou stavbu | Double
Rekapitulace objektů stavby a soupisů prací
Název |  |  | Povinný |  | Popis | Typ | Max. počet
atributu |  |  | (A/N) |  |  |  | znaků
Kód |  |  | A |  | Přebírá se z Rekapitulace stavby | String | 20
Stavba |  |  | A |  | Přebírá se z Rekapitulace stavby | String | 120
Místo |  |  | N |  | Přebírá se z Rekapitulace stavby | String | 50
Datum |  |  | A |  | Přebírá se z Rekapitulace stavby | Date
Zadavatel |  |  | N |  | Přebírá se z Rekapitulace stavby | String | 50
Projektant |  |  | N |  | Přebírá se z Rekapitulace stavby | String | 50
Uchazeč |  |  | N |  | Přebírá se z Rekapitulace stavby | String | 50
Kód |  |  | A |  | Kód objektu | String | 20
Objektu, Soupis prací |  |  | A |  | Název objektu | String | 120
Cena bez DPH |  |  | A |  | Cena bez DPH za daný objekt | Double
Cena s DPH |  |  | A |  | Cena spolu s DPH za daný objekt | Double
Typ |  |  | A |  | Typ zakázky | eGTypZakazky
Krycí list soupisu
Název |  |  | Povinný |  | Popis | Typ | Max. počet
atributu |  |  | (A/N) |  |  |  | znaků
Stavba |  |  | A |  | Přebírá se z Rekapitulace stavby | String | 120
Objekt |  |  | A |  | Kód a název objektu | String | 20 + 120
Soupis |  |  | A |  | Kód a název soupisu | String | 20 + 120
KSO |  |  | N |  | Klasifikace stavebního objektu | String | 15
CC-CZ |  |  | N |  | Klasifikace stavbeních děl | String | 15
CZ-CPV |  |  | N |  | Společný slovník pro veřejné zakázky | String | 20
CZ-CPA |  |  | N |  | Klasifikace produkce podle činností | String | 20
Místo |  |  | N |  | Přebírá se z Rekapitulace stavby | String | 50
Zadavatel |  |  | N |  | Přebírá se z Rekapitulace stavby | String | 50
Uchazeč |  |  | N |  | Přebírá se z Rekapitulace stavby | String | 50
Projektant |  |  | N |  | Přebírá se z Rekapitulace stavby | String | 50
Poznámka |  |  | N |  | Poznámka k soupisu prací | String | 255
Sazba DPH |  |  | A |  | Rekapitulace sazeb DPH na položkách aktuálního soupisu | eGSazbaDph
Základna DPH |  |  | A |  | Základna DPH určena součtem celkové ceny z položek aktuálního soupisu | Double
Hodnota DPH |  |  | A |  | Hodnota DPH | Double
Cena bez DPH |  |  | A |  | Cena bez DPH za daný soupis | Double
Cena s DPH |  |  | A |  | Cena s DPH za daný soupis | Double
Rekapitulace členění soupisu prací
Název |  |  | Povinný |  | Popis | Typ | Max. počet
atributu |  |  | (A/N) |  |  |  | znaků
Stavba |  |  | A |  | Přebírá se z Rekapitulace stavby | String | 120
Objekt |  |  | A |  | Kód a název objektu, přebírá se z Krycího listu soupisu | String | 20 + 120
Soupis |  |  | A |  | Kód a název objektu, přebírá se z Krycího listu soupisu | String | 20 + 120
Místo |  |  | N |  | Přebírá se z Rekapitulace stavby | String | 50
Datum |  |  | A |  | Přebírá se z Rekapitulace stavby | Date
Zadavatel |  |  | N |  | Přebírá se z Rekapitulace stavby | String | 50
Projektant |  |  | N |  | Přebírá se z Rekapitulace stavby | String | 50
Uchazeč |  |  | N |  | Přebírá se z Rekapitulace stavby | String | 50
Kód dílu - Popis |  |  | A |  | Kód a název dílu ze soupisu | String | 20 + 100
Cena celkem |  |  | A |  | Cena celkem za díl ze soupisu | Double
Soupis prací
Název |  |  | Povinný |  | Popis | Typ | Max. počet
atributu |  |  | (A/N) |  |  |  | znaků
Stavba |  |  | A |  | Přebírá se z Rekapitulace stavby | String | 120
Objekt |  |  | A |  | Kód a název objektu | String | 20 + 120
Soupis |  |  | A |  | Přebírá se z Krycího listu soupisu | String | 20 + 120
Místo |  |  | N |  | Přebírá se z Krycího listu soupisu | String | 50
Datum |  |  | A |  | Přebírá se z Krycího listu soupisu | Date
Zadavatel |  |  | N |  | Přebírá se z Krycího listu soupisu | String | 50
Projektant |  |  | N |  | Přebírá se z Krycího listu soupisu | String | 50
Uchazeč |  |  | N |  | Přebírá se z Krycího listu soupisu | String | 50
PČ |  |  | A |  | Pořadové číslo položky soupisu | Long
Typ |  |  | A |  | Typ položky soupisu | eGTypPolozky | 1
Kód |  |  | A |  | Kód položky ze soupisu | String | 20
Popis |  |  | A |  | Popis položky ze soupisu | String | 255
MJ |  |  | A |  | Měrná jednotka položky | String | 10
Množství |  |  | A |  | Množství položky soupisu | Double
J.Cena |  |  | A |  | Jednotková cena položky | Double
Cena celkem |  |  | A |  | Cena celkem vyčíslena jako J.Cena * Množství | Double
Cenová soustava |  |  | N |  | Zařazení položky do cenové soustavy | String | 50
p |  |  | N |  | Poznámka položky ze soupisu | Memo
psc |  |  | N |  | Poznámka k souboru cen ze soupisu | Memo
pp |  |  | N |  | Plný popis položky ze soupisu | Memo
vv |  |  | N |  | Výkaz výměr (figura, výraz, výměra) ze soupisu | Text,Text,Double | 20, 150
DPH |  |  | A |  | Sazba DPH pro položku | eGSazbaDPH
Hmotnost |  |  | A |  | Hmotnost položky ze soupisu | Double
Suť |  |  | A |  | Suť položky ze soupisu | Double
Nh |  |  | N |  | Normohodiny položky ze soupisu | Double
Datová věta
Typ věty |  |  | Hodnota |  | Význam
eGSazbaDPH |  |  | základní |  | Základní sazba DPH
|  |  | snížená |  | Snížená sazba DPH
|  |  | nulová |  | Nulová sazba DPH
|  |  | zákl. přenesená |  | Základní sazba DPH přenesená
|  |  | sníž. přenesená |  | Snížená sazba DPH přenesená
eGTypZakazky |  |  | STA |  | Stavební objekt
|  |  | PRO |  | Provozní soubor
|  |  | ING |  | Inženýrský objekt
|  |  | VON |  | Vedlejší a ostatní náklady
|  |  | OST |  | Ostatní náklady
eGTypPolozky |  |  | 1 |  | Položka typu HSV
|  |  | 2 |  | Položka typu PSV
|  |  | 3 |  | Položka typu M
|  |  | 4 |  | Položka typu OST