## List1
Položka | Jednotka | Počet MJ | čidla/zařízení | požadavek zadavatele (technické parametry) | Cena za ks/m bez DPH | Cena celková bez DPH | Cena s DPH
1 | ks | 12 | Čidlo půdního vodního potenciálu | Čidlo půdního vodního potenciálu s rozsahem min. do -100 Mpa |  | 0
2 | ks | 4 | Datalogger pro připojení 3 ks čidel půdního vodního potenciálu nebo vlhkosti půdy (položka 1) | Kapacita min. 100.000 záznamů, interval měření od 10 min. s průměrováním hodnot, výdrž baterie minimálně 6 měsíců |  | 0
3 | ks | 13 | Autonomní srážkoměr s dataloggerem | Srážkoměr, min. plocha 200 cm2, minimální rozlišení 0,2 mm, datalogger s odečítáním času jednotlivých překlopení (time event +/- 1sec), kapacita min 15.000 měření, výdrž baterie min. 3 roky, síto proti zanesení, ochrana před dosedáním ptáků na hranu srážkoměru |  | 0
4 | ks | 9 | Autonomní porostní srážkoměr | Záchytná plocha minimálně 1500 cm2, přesnost min. 0,25 mm, záznam v intervalu 1s, integrovaný datalogger s životností baterie a kapacitou záznamu min. 6 měsíců; síto proti zanesení |  | 0
Nabídková cena celkem | [5 empty] | 0 | 0
Dne:
Jméno a příjmení:
Podpis: