## Rozpočet celkem
Položkový rozpočet: | Rádiová datová síť Povodí Ohře
Název projektu | „Modernizace rádiových datových sítí Povodí Ohře“
Zakázkové číslo : |  |  | Počet listů :
Projektant :
Objednatel :
Zhotovitel :
Zpracovatel projektu :
Počet listů :
Rozpočtové náklady: | I.Páteřní body a II.Koncové body
Materiál celkem: |  |  |  | 0
Práce celkem: |  |  |  | 0
Materiál a práce celkem |  |  |  | 0
Vypracoval: |  | Za zhotovitele | Za objednatele
Jméno: |  | Jméno : | Jméno :
Datum : |  | Datum : | Datum :
Podpis: |  | Podpis: | Podpis :
Základ pro DPH | 21 | % činí : |  | 0
DPH | 21 | % činí : |  | 0
| 0 | % činí : |  | 0
| 0 | % činí : |  | 0
Rozpočet celkem (včetně DPH): |  |  |  | 0
Poznámka:

## I. Páteřní body
Projekt: | Modernizace rádiových datových sítí Povodí Ohře
Rozpočet : II.Koncové body
P.č. | Název položky | MJ | množství | cena / MJ | celkem (Kč)
Díl: | Materiál
1 | Radiomodem | ks | 14 | 0 | 0
2 | Koaxiální patch kabel - 0,5m;RG58;TNC(m)/N(m) | ks | 14 | 0 | 0
3 | Koaxiální přepěťová ochrana - 400-470MHz N(f)/N(f) | ks | 14 | 0 | 0
4 | Konektor N male - pro H1000, šroubovací | ks | 28 | 0 | 0
5 | Koaxiální kabel H1000 - útlum 8.4dB/100m/400MHz | 100m | 6 | 0 | 0
8 | Anténa 400-470 MHz - dvojitý dipól, 8dBi | ks | 9 | 0 | 0
9 | Anténa 400-430 MHz - směrová, 10dBi | ks | 1 | 0 | 0
10 | Anténa 400-430 MHz - směrová, 13dBi | ks | 2 | 0 | 0
11 | Anténa 400-430 MHz - směrová, 5.6dBi | ks | 2 | 0 | 0
12 | Duplexer | ks | 14 | 0 | 0
13 | Pásmová propust 400MHz | ks | 14 | 0 | 0
| Anténní kabel - RG58, N Male - N/90 Male | ks | 42 | 0 | 0
14 | Zálohovaný zdroj - 90-260VAC/27,6VDC/97W | ks | 1 | 0 | 0
15 | Zálohovaný zdroj - 90-260VAC/13,8VDC/97W | ks | 12 | 0 | 0
16 | Měnič DC/DC uzavřený 30W 24V | ks | 2 | 0 | 0
17 | Napájecí kabel | ks | 28 | 0 | 0
18 | Baterie 12V, 12Ah | ks | 4 | 0 | 0
19 | Držák akumulátoru - zinkovaný | ks | 4 | 0 | 0
20 | DIN lišta (220 mm) | ks | 14 | 0 | 0
21 | Příchytka kabelová KP 12B | ks | 280 | 0 | 0
22 | Drobný instalační materiál | ks | 14 | 0 | 0
0
Díl: | Práce
1 | Zpracování projektové dokumentace bodu RDS | ks | 14 | 0 | 0
2 | Instalace a oživení bodu RDS | ks | 14 | 0 | 0
3 | Cestovní náklady | km | 2100 | 0 | 0
4 | Ztráta času technika na cestě | hod | 56 | 0 | 0
5 | Přenastavení stávající telemetrie | hod | 42 | 0 | 0
6 | Doplnění komunikační centrály o MOXA | ks | 4 | 0 | 0
0

## II. Koncové body
Projekt: | Modernizace rádiových datových sítí Povodí Ohře
Rozpočet : II.Koncové body
P.č. | Název položky | MJ | množství | cena / MJ | celkem (Kč)
Díl: | Materiál
1 | Radiomodem | ks | 116 | 0 | 0
2 | Koaxiální patch kabel - 0,5m;RG58;TNC(m)/N(m) | ks | 116 | 0 | 0
3 | Koaxiální přepěťová ochrana - 400-470MHz N(f)/N(f) | ks | 116 | 0 | 0
4 | Konektor N male - pro H1000, šroubovací |  | 232 | 0 | 0
5 | Koaxiální kabel H1000 - útlum 8.4dB/100m/400MHz | 100m | 19 | 0 | 0
8 | Anténa 400-470 MHz - dipól, 4,6dBdi | ks | 1 | 0 | 0
9 | Anténa 400-470 MHz - dvojitý dipól, 8dBi | ks | 11 | 0 | 0
10 | Anténa 400-430 MHz - směrová, 10dBi | ks | 54 | 0 | 0
11 | Anténa 400-430 MHz - směrová, 13dBi | ks | 14 | 0 | 0
12 | Anténa 400-430 MHz - směrová, 5,6dBi | ks | 35 | 0 | 0
13 | Anténa 400-430 MHz - magnetická, 2dBi | ks | 1 | 0 | 0
14 | Zálohovaný zdroj - 90-260VAC/27,6VDC/97W | ks | 49 | 0 | 0
15 | Zálohovaný zdroj - 90-260VAC/13,8VDC/97W | ks | 49 | 0 | 0
16 | Měnič DC/DC uzavřený 30W 24V | ks | 31 | 0 | 0
17 | Napájecí kabel | ks | 232 | 0 | 0
18 | Baterie 12V, 12Ah | ks | 136 | 0 | 0
19 | Držák akumulátoru - zinkovaný | ks | 136 | 0 | 0
20 | DIN lišta (220 mm) | ks | 138 | 0 | 0
21 | Držák radiomodemu pro vertikální montáž | ks | 116 | 0 | 0
22 | Drobný instalační materiál | ks | 116 | 0 | 0
23 | Telemetrická stanice | ks | 3 | 0 | 0
24 | Rozvaděč pro instalaci Telemetrické stanice | ks | 3 | 0 | 0
0
Díl: | Práce
1 | Zpracování projektové dokumentace bodu RDS | ks | 116 | 0 | 0
2 | Instalace a oživení bodu RDS | ks | 116 | 0 | 0
3 | Cestovní náklady | km | 17400 | 0 | 0
4 | Ztráta času technika na cestě | hod | 464 | 0 | 0
5 | Přenastavení stávající telemetrie | hod | 348 | 0 | 0
0