## Srnojedy 1
EVIDENČNÍ LIST SJEZDU
SO
Název sjezdu | Srnojedy 1 - Modernizace |  |  | 14
základní údaje
kraj | Pardubický
lokalita sjezdu | Srnojedy
ř. km Labe | 961,55 | břeh Labe | levý
katastrální území | Srnojedy | parcela | 202/1
vlastnictví / správa | Povodí Labe, státní podnik
intenzita využití sjezdu | nevyužívaný
technické parametry
průjezdná šířka [m] | 3.5 | sklon sjezdu [%] | 9
kategorie | do 5 m | druh | kolmý
povrch sjezdu | zpevněný (kamenná dlažba)
popis technického stavu | Sjezd byl v nedávné době vyčištěn Povodím Labe od nánosů a dle sdělení místních obyvatel je snaha o jeho využívání místo sousedního sjezdu Srnojedy 2, který je přístupný pouze přes soukromý pozemek. V současné době je v místě horní hrany skok, který pravděpodobně znemožňuje bezpečné využívání sjezdu. Také navazující příjezdová cesta by měla být upravena pro lepší pojezdové vlastnosti. Lokalitu by bylo dobré upravit v širší ploše i s přesahem mimo sjezd.
koncepční návrh | * Nový povrch a přespádování sjezdu v části pod hladinou
* Dílčí úprava (prohrábka) dna blízkosti sjezdu
* Napojení sjezdu na příjezdové komunikace
* Plavební značení
širší souvislosti
přístupnost sjezdu | bez omezení
navazující infrastruktura | molo
intravilán / extravilán | intravilán
nejbližší sjezd po toku | Přelouč N2 | vzdál. po řece [km] | 10
|  | vzdál. po silnici [km] | -
nejbližší sjezd proti toku | Pardubice | vzdál. po řece [km] | 5
|  | vzdál. po silnici [km] | -
popis širších souvislostí | Lokalita se nachází přímo v obci Srnojedy v těsné blízkosti zástavby. Místo sjezdu je dobře přístupné po obecní nezpevněné komunikaci. Parkování je možné pouze v prostoru sjezdu nebo omezeně v jeho blízkosti. U sjezdu se nachází molo, které je spíš staršího data výroby a bylo by případně vhodné zajistit jeho obnovu nebo výměnu.
fotodokumentace
Mapa
Katastrální mapa
202/1