## Počeplice
EVIDENČNÍ LIST SJEZDU
SO
Název sjezdu | Počeplice - Modernizace |  |  | 06
základní údaje
kraj | Ústecký
lokalita sjezdu | Počeplice
ř. km Labe | 825,35 | břeh Labe | pravý
katastrální území | Počeplice (763675) | parcela | 875/4, 875/7
vlastnictví / správa | Povodí Labe, státní podnik
intenzita využití sjezdu | využívaný
technické parametry
průjezdná šířka [m] | 3,80 | sklon sjezdu [%] | 11
kategorie | do 5 m | druh | kolmý
povrch sjezdu | nezpevněný (říční písek)
popis technického stavu | Sjezd je neupravený, tvořen pouze říčním pískem. Při pravé straně jsou umístěny jako vodící prvky betonové hranoly v zachovalém stavu.
koncepční návrh | * Přespádování sjezdu a prodloužení do vody (potřebu posoudí projek)
* Zřízení plochy pro parkování
* Dílčí úprava (prohrábka) dna blízkosti sjezdu
* Doplnění vyvazovacích pacholat po obou stranách sjezdu
* Plavební značení (břehové, plovoucí)
širší souvislosti
přístupnost sjezdu | bez omezení
navazující infrastruktura | místní komunikace
intravilán / extravilán | extravilán
nejbližší sjezd po toku | Libotenice 1 | vzdál. po řece [km] | 23.48
|  | vzdál. po silnici [km] | 23.2
nejbližší sjezd proti toku | Liběchov | vzdál. po řece [km] | 4.86
|  | vzdál. po silnici [km] | 5.8
popis širších souvislostí | Sjezd je přístupný z místní komunikace v Počeplicích, při sjezdu z komunikace druhé třídy II/261 (Štětí - Mělník) u č.p. 82. Příjezdová asfaltová MK postupně přechází v nezpevněnou cestu vedoucí ke sjezdu, ten je pro spouštění plavidel vhodný v kategorii do pěti metrů i s možností otočení cca padesát metrů od sjezdu.
fotodokumentace
Plavební mapa
Katastrální mapa
875/4