## Dolní Žleb 2
Příloha č. 2
EVIDENČNÍ LIST SJEZDU
SO
Název sjezdu | Dolní Žleb 2 - Modernizace |  |  | 01
základní údaje
kraj | Ústecký
lokalita sjezdu | Hřensko
ř. km Labe | 731,93 | břeh Labe | pravý
katastrální území | Hřensko (648957) | parcela | 395
vlastnictví / správa | Povodí Labe, státní podnik
intenzita využití sjezdu | využívaný
technické parametry
průjezdná šířka [m] | 4,90 | sklon sjezdu [%] | 16
kategorie | od 5 m | druh | kolmý
povrch sjezdu | zpevněný (asfalt)
popis technického stavu | Sjezd je tvořen asfaltovou plochou bez známek poškození - stav nového asfaltu. Celkový technický stav je zachovalý a sjezd je sjízdný.
koncepční návrh | * Nová konstrukce sjezdu v úseku pod hladinou Labe (potřebu posoudí projek)
* Vybudování parkovací plochy (cca tři vozidla) na levé straně sjezdu
* Doplnit vyvazovací kruh na zaberaněné štětovnici. Umístění na břehu, po levé straně sjezdu
* Dílčí úprava (prohrábka) dna v těsné blízkosti sjezdu
* Plavební značení
širší souvislosti
přístupnost sjezdu | bez omezení
navazující infrastruktura | místní komunikace, přívoz, cyklostezka
intravilán / extravilán | intravilán
nejbližší sjezd po toku | mimo hranice ČR | vzdál. po řece [km] | -
|  | vzdál. po silnici [km] | -
nejbližší sjezd proti toku | Děčín 2 | vzdál. po řece [km] | 9,89
|  | vzdál. po silnici [km] | 9.6
popis širších souvislostí | Sjezd je přístupný z místní komunikace u č.p. 7 navazující na komunikaci první třídy I/62 (Děčín - Hřensko). Udávaná průjezdová šířka se vztahuje k šířce příjezdové místní komunikace, samotný sjezd je široký cca 10 metrů. Při příjezdu po místní komunikace je třeba podjetí lávky pro pěší s podjezdovou výškou 4,50 m. Přívoz kotví na LB, sjezd je tedy vhodný pro spouštění plavidel v kategorii do pěti metrů i s možností otočení.
fotodokumentace
Plavební mapa
Katastrální mapa
395