## Venkovní jízdárna
REKAPITULACE ČLENĚNÍ SOUPISU PRACÍ
Stavba:
Stavba venkovní jízdárny v areálu „Borek“
Objekty:
SO 05-Venkovní jízdárna
Místo: |  |  | Kladruby nad Labem |  |  | Datum:
Zadavatel: |  |  | Národní hřebčín Kladruby nad Labem, IČO: 72048972 |  |  | Projektant: | Pridos Hradec Králové
Zhotovitel: | [5 empty] | Zpracovatel: | Ing.Pavel Michálek
Kód dílu - Popis | [6 empty] | Cena celkem bez DPH [CZK]
Náklady ze soupisu prací | [6 empty] | 0
SO 05-Venkovní jízdárna
PČ | Typ | Kód | Popis | MJ | Množství | J. cena bez DPH [CZK] | Cena celkem bez DPH [CZK] | Cenová soustava
Náklady soupisu celkem | [6 empty] | 0
| D | HSV | Práce a dodávky HSV |  |  |  | 0
| D | 1 | Zemní práce |  |  |  | 0
1 | K | 122201103 | Odkopávky a prokopávky nezapažené v hornině tř. 3 objem do 5000 m3 | m3 | 1520 |  | 0
| VV |  | 40,0*100,0*0,38 |  | 1520 |  |  | CS ÚRS 2019 01
2 | K | 162301101 | Vodorovné přemístění do 500 m výkopku/sypaniny z horniny tř. 1 až 4 | m3 | 1520 |  | 0
| VV |  | "meziskládka" 40,0*100,0*0,38 |  | 1520 |  |  | CS ÚRS 2019 01
3 | K | 162701105 | Vodorovné přemístění do 10000 m výkopku/sypaniny z horniny tř. 1 až 4 | m3 | 1520 |  | 0
| VV |  | "skládka zeminy" 1520 |  | 1520 |  |  | CS ÚRS 2019 01
4 | K | 167101102 | Nakládání výkopku z hornin tř. 1 až 4 přes 100 m3 | m3 | 3040 |  | 0
| VV |  | 1520*2 |  | 3040 |  |  | CS ÚRS 2019 01
5 | K | 171201201 | Uložení sypaniny na skládky | m3 | 1520 |  | 0
6 | K | 171201211 | Poplatek za uložení stavebního odpadu - zeminy a kameniva na skládce | t | 2736 |  | 0 | CS ÚRS 2019 01
| VV |  | 1520,0*1,8 |  | 2736 |  |  | CS ÚRS 2019 01
7 | K | 181951102 | Úprava pláně v hornině tř. 1 až 4 se zhutněním | m2 | 4000 |  | 0
| VV |  | 40,0*100,0 |  | 4000 |  |  | CS ÚRS 2019 01
| D | 5 | Komunikace pozemní |  |  |  | 0
8 | K | 564811111 | Podklad ze štěrkodrtě ŠD tl 50 mm | m2 | 4000 |  | 0
| VV |  | 100,0*40,0 |  | 4000 |  |  | CS ÚRS 2019 01
| D | 6 | Úpravy povrchů, podlahy a osazování výplní |  |  |  | 0
9 | K | 635111232 | Násyp pod podlahy z drobného kameniva 0-4 se zhutněním | m3 | 520 |  | 0
Křemičitý písek ST 92
| VV |  | 100,0*40,0*0,13 |  | 520 |  |  | CS ÚRS 2019 01
10 | K | 635111242 | Násyp pod podlahy z hrubého kameniva 16-32 se zhutněním | m3 | 800 |  | 0
| VV |  | 100,0*40,0*0,2 |  | 800 |  |  | CS ÚRS 2019 01
11 | K | 916231213 | Osazení chodníkového obrubníku betnového do betonového lože s boční opěrou | m | 280 |  | 0
| VV |  | 100+40+100+40
13 | M |  | Obrubník ABO 10-25 rovný, přírodní | m | 280 |  | 0 | CS ÚRS 2019 01
14 | K | 966071111R | Demontáž ocelových ohrad | m | 265 |  | 0
Stávající hrazení výběhů z profilů Tr 114/3
| D | 998 | Přesun hmot |  |  |  | 0
12 | K | 998225111 | Přesun hmot pro pozemní komunikace s krytem z kamene, monolitickým betonovým nebo živičným | t | 2527.36 |  | 0