## Rekapitulace stavby
Export Komplet | [27 empty] | 2.0 | ZAMOK |  |  |  |  | False | False | {828851b2-9f96-4124-9ce1-95c6a2c9077b}
[33 empty] | 0,01 | 21
[33 empty] | 0,01 | 15
|  | REKAPITULACE STAVBY | [17 empty] | v --- níže se nacházejí doplnkové a pomocné údaje k sestavám --- v | [11 empty] | Návod na vyplnění | 0,001
|  | Kód: |  |  |  |  | Tok_21_13_o | [24 empty] | Měnit lze pouze buňky se žlutým podbarvením! 1) na prvním listu Rekapitulace stavby vyplňte v sestavě a) Souhrnný list - údaje o Uchazeči (přenesou se do ostatních sestav i v jiných listech) b) Rekapitulace objektů - potřebné Ostatní náklady 2) na vybraných listech vyplňte v sestavě a) Krycí list - údaje o Uchazeči, pokud se liší od údajů o Uchazeči na Souhrnném listu (údaje se přenesou do ostatních sestav v daném listu) b) Rekapitulace rozpočtu - potřebné Ostatní náklady c) Celkové náklady za stavbu - ceny u položek - množství, pokud má žluté podbarvení - a v případě potřeby poznámku (ta je ve skrytém sloupci) | 0,01
|  | Stavba: |  |  |  |  | Morava,PB odsazená hráz Rohatec | [25 empty] | 0,01
|  | KSO: | [13 empty] | CC-CZ: | [16 empty] | 0,01
|  | Místo: | [13 empty] | Datum: |  | 14. 12. 2021 | [14 empty] | 0,01
0,01
|  | Zadavatel: | [13 empty] | IČ: |  | 70890013 | [14 empty] | 0,01
|  |  | Povodí Moravy, s.p. | [12 empty] | DIČ: |  | CZ708 90 013 | [14 empty] | 0,01
0,01
|  | Uchazeč: | [13 empty] | IČ: |  | Vyplň údaj | [14 empty] | 0,01
|  |  | Vyplň údaj | [12 empty] | DIČ: |  | Vyplň údaj | [14 empty] | 0,01
False
|  | Projektant: | [13 empty] | IČ: |  | 18177018 | [14 empty] | False
|  |  | Ing. Karel Vaštík | [12 empty] | DIČ: |  | CZ6110220842 | [14 empty] | True
0,01
|  | Zpracovatel: | [13 empty] | IČ: | [16 empty] | 0,01
[16 empty] | DIČ: | [16 empty] | True
Poznámka:
|  | Cena bez DPH | [13 empty] | 0
[8 empty] | Sazba daně |  |  | Základ daně |  |  |  |  | Výše daně
|  | DPH |  | základní |  |  |  | 21% |  |  | 0 |  |  |  |  | 0
|  |  |  | snížená |  |  |  | 15% |  |  | 0 |  |  |  |  | 0
|  |  |  | zákl. přenesená |  |  |  | 21% |  |  | 0 |  |  |  |  | 0
|  |  |  | sníž. přenesená |  |  |  | 15% |  |  | 0 |  |  |  |  | 0
|  |  |  | nulová |  |  |  | 0% |  |  | 0 |  |  |  |  | 0
|  | Cena s DPH | [6 empty] | v |  |  | CZK |  |  |  | 0
|  | Projektant | [11 empty] | Zpracovatel
|  | Datum a podpis: | [7 empty] | Razítko |  |  |  | Datum a podpis: |  |  | Razítko
|  | Objednavatel | [11 empty] | Uchazeč
|  | Datum a podpis: | [7 empty] | Razítko |  |  |  | Datum a podpis: |  |  | Razítko
REKAPITULACE OBJEKTŮ STAVBY A SOUPISŮ PRACÍ
| Kód: | [6 empty] | Tok_21_13_o
| Stavba: | [6 empty] | Morava,PB odsazená hráz Rohatec
| Místo: | [13 empty] | Datum: |  | 14. 12. 2021
| Zadavatel: | [6 empty] | Povodí Moravy, s.p. | [6 empty] | Projektant: |  | Ing. Karel Vaštík |  |  | Informatívní údaje z listů zakázek
| Uchazeč: | [13 empty] | Zpracovatel:
| Kód |  |  |  | Popis | [7 empty] | Cena bez DPH [CZK] |  |  |  |  | Cena s DPH [CZK] | Typ | z toho Ostat. náklady [CZK] | DPH [CZK] | Normohodiny [h] | DPH základní [CZK] | DPH snížená [CZK] | DPH základní přenesená [CZK] | DPH snížená přenesená [CZK] | Základna DPH základní | Základna DPH snížená | Základna DPH zákl. přenesená | Základna DPH sníž. přenesená | Základna DPH nulová
| Náklady z rozpočtů | [11 empty] | 0 |  |  |  |  | 0 |  | 0 | 0 | 0 | 0 | 0 | 0 | 0 | 0 | 0 | 0 | 0 | 0 |  | D | 0 |  | IMPORT | {828851b2-9f96-4124-9ce1-95c6a2c9077b} | {00000000-0000-0000-0000-000000000000}
/ |  | Tok_21_13_o |  |  |  | Morava,PB odsazená hráz Rohatec | [6 empty] | 0 |  |  |  |  | 0 | STA | 0 | 0 | 0 | 0 | 0 | 0 | 0 | 0 | 0 | 0 | 0 | 0 |  |  | 1 | ###NOINSERT### | IMPORT | {828851b2-9f96-4124-9ce1-95c6a2c9077b} | {00000000-0000-0000-0000-000000000000}

## Tok_21_13_o - Morava,PB o...
[18 empty] | {828851b2-9f96-4124-9ce1-95c6a2c9077b} | [5 empty] | Dovoz_zem | Dovoz zeminy | m3 | 853,037 | 3
[18 empty] | 2 | [5 empty] | Násyp | Násyp hrází | m3 | 848,07 | 3
| KRYCÍ LIST SOUPISU PRACÍ | [7 empty] | v --- níže se nacházejí doplnkové a pomocné údaje k sestavám --- v | [8 empty] | False | [5 empty] | OR | Ornice v rovině | m2 | 627,02 | 3
[24 empty] | OS | Ornice ve svahu | m2 | 561,82 | 3
| Stavba: | [22 empty] | Pláň | Úprava pláně | m2 | 710,46 | 3
|  | Morava,PB odsazená hráz Rohatec | [21 empty] | Svah | Svahování | m2 | 890,61 | 3
[24 empty] | Tr_R | Zatravnění v rovině | m2 | 1258,55 | 3
| KSO: |  |  |  |  | CC-CZ: | [17 empty] | Tr_S | Zatravnění ve svahu | m2 | 1707,04 | 3
| Místo: |  |  |  |  | Datum: | 14. 12. 2021 | [16 empty] | Výkop | Odkopávka | m3 | 430,39 | 3
| Zadavatel: |  |  |  |  | IČ: | 70890013
|  | Povodí Moravy, s.p. |  |  |  | DIČ: | CZ708 90 013
| Uchazeč: |  |  |  |  | IČ: | Vyplň údaj
|  | Vyplň údaj |  |  |  | DIČ: | Vyplň údaj
| Projektant: |  |  |  |  | IČ: | 18177018
|  | Ing. Karel Vaštík |  |  |  | DIČ: | CZ6110220842
| Zpracovatel: |  |  |  |  | IČ:
DIČ:
Poznámka:
| Cena bez DPH | [5 empty] | 0
|  |  | Základ daně |  |  | Sazba daně | Výše daně
| DPH | základní | 0 |  |  | 21% | 0
|  | snížená | 0 |  |  | 15% | 0
|  | zákl. přenesená | 0 |  |  | 21% | 0
|  | sníž. přenesená | 0 |  |  | 15% | 0
|  | nulová | 0 |  |  | 0% | 0
| Cena s DPH |  |  | v | CZK |  | 0
| Projektant |  |  | Zpracovatel
| Datum a podpis: |  | Razítko | Datum a podpis: |  |  | Razítko
| Objednavatel |  |  | Uchazeč
| Datum a podpis: |  | Razítko | Datum a podpis: |  |  | Razítko
REKAPITULACE ČLENĚNÍ SOUPISU PRACÍ
Stavba:
Morava,PB odsazená hráz Rohatec
Místo: | [5 empty] | Datum: | 14. 12. 2021
Zadavatel: |  |  | Povodí Moravy, s.p. |  |  | Projektant: | Ing. Karel Vaštík
Uchazeč: |  |  | Vyplň údaj |  |  | Zpracovatel:
Kód dílu - Popis | [6 empty] | Cena celkem [CZK]
Náklady ze soupisu prací | [6 empty] | 0 | [11 empty] | -1
| HSV - Práce a dodávky HSV | [5 empty] | 0
| 1 - Zemní práce | [5 empty] | 0
| VRN - Vedlejší rozpočtové náklady | [5 empty] | 0
| VRN1 - Průzkumné, geodetické a projektové práce | [5 empty] | 0
| VRN3 - Zařízení staveniště | [5 empty] | 0
| VRN4 - Inženýrská činnost | [5 empty] | 0
| VRN6 - Územní vlivy | [5 empty] | 0
| VRN9 - Ostatní náklady | [5 empty] | 0
SOUPIS PRACÍ
Stavba:
Morava,PB odsazená hráz Rohatec
Místo: | [5 empty] | Datum: | 14. 12. 2021
Zadavatel: |  |  | Povodí Moravy, s.p. |  |  | Projektant: | Ing. Karel Vaštík
Uchazeč: |  |  | Vyplň údaj |  |  | Zpracovatel:
PČ | Typ | Kód | Popis | MJ | Množství | J.cena [CZK] | Cena celkem [CZK] | Cenová soustava |  | DPH | J. Nh [h] | Nh celkem [h] | J. hmotnost [t] | Hmotnost celkem [t] | J. suť [t] | Suť Celkem [t]
Náklady soupisu celkem | [6 empty] | 0 |  |  |  |  | 0 |  | 1706.163 |  | 0 |  | D | -1 | [15 empty] | 0
| D | HSV | Práce a dodávky HSV |  |  |  | 0 |  |  |  |  | 0 |  | 1706.163 |  | 0 | 1 | D | 0 |  |  |  | ROZPOCET | [11 empty] | 0
| D | 1 | Zemní práce |  |  |  | 0 |  |  |  |  | 0 |  | 1706.163 |  | 0 | 1 | D | 1 |  |  |  | ROZPOCET | [11 empty] | 0
1 | K | 112101101 | Odstranění stromů listnatých průměru kmene přes 100 do 300 mm | kus | 15 |  | 0 |  |  | základní |  | 0 | 0 | 0 | 0 | 0 | 4 | K | 2 |  |  |  | ROZPOCET | [5 empty] | 0 | 0 | 0 | 0 | 0 | 1 | 0 | 4 | -1238813668
2 | K | 112101102 | Odstranění stromů listnatých průměru kmene přes 300 do 500 mm | kus | 3 |  | 0 |  |  | základní |  | 0 | 0 | 0 | 0 | 0 | 4 | K | 2 |  |  |  | ROZPOCET | [5 empty] | 0 | 0 | 0 | 0 | 0 | 1 | 0 | 4 | 1872331713
3 | K | 112101104 | Odstranění stromů listnatých průměru kmene přes 700 do 900 mm | kus | 2 |  | 0 |  |  | základní |  | 0 | 0 | 0 | 0 | 0 | 4 | K | 2 |  |  |  | ROZPOCET | [5 empty] | 0 | 0 | 0 | 0 | 0 | 1 | 0 | 4 | 2089943833
4 | K | 112155115 | Štěpkování stromků a větví v zapojeném porostu průměru kmene do 300 mm s naložením | kus | 15 |  | 0 |  |  | základní |  | 0 | 0 | 0 | 0 | 0 | 4 | K | 2 |  |  |  | ROZPOCET | [5 empty] | 0 | 0 | 0 | 0 | 0 | 1 | 0 | 4 | 1647133472
| P |  | Poznámka k položce: včetně naložení na dopravní prostředek, vodorovného přemístění do 20 km a složení | [14 empty] | P | 2
5 | K | 112155121 | Štěpkování stromků a větví v zapojeném porostu průměru kmene přes 300 do 500 mm s naložením | kus | 3 |  | 0 |  |  | základní |  | 0 | 0 | 0 | 0 | 0 | 4 | K | 2 |  |  |  | ROZPOCET | [5 empty] | 0 | 0 | 0 | 0 | 0 | 1 | 0 | 4 | -993025658
| P |  | Poznámka k položce: včetně naložení na dopravní prostředek, vodorovného přemístění do 20 km a složení | [14 empty] | P | 2
6 | K | 112155125 | Štěpkování stromků a větví v zapojeném porostu průměru kmene přes 500 do 700 mm s naložením | kus | 2 |  | 0 |  |  | základní |  | 0 | 0 | 0 | 0 | 0 | 4 | K | 2 |  |  |  | ROZPOCET | [5 empty] | 0 | 0 | 0 | 0 | 0 | 1 | 0 | 4 | -395937412
| P |  | Poznámka k položce: včetně naložení na dopravní prostředek, vodorovného přemístění do 20 km a složení | [14 empty] | P | 2
7 | K | 112251101 | Odstranění pařezů D přes 100 do 300 mm | kus | 15 |  | 0 |  |  | základní |  | 0 | 0 | 0 | 0 | 0 | 4 | K | 2 |  |  |  | ROZPOCET | [5 empty] | 0 | 0 | 0 | 0 | 0 | 1 | 0 | 4 | -37502704
8 | K | 112251102 | Odstranění pařezů D přes 300 do 500 mm | kus | 3 |  | 0 |  |  | základní |  | 0 | 0 | 0 | 0 | 0 | 4 | K | 2 |  |  |  | ROZPOCET | [5 empty] | 0 | 0 | 0 | 0 | 0 | 1 | 0 | 4 | 750088052
9 | K | 112251104 | Odstranění pařezů D přes 700 do 900 mm | kus | 2 |  | 0 |  |  | základní |  | 0 | 0 | 0 | 0 | 0 | 4 | K | 2 |  |  |  | ROZPOCET | [5 empty] | 0 | 0 | 0 | 0 | 0 | 1 | 0 | 4 | 2105452143
10 | K | 116951101 | Úprava výkopku vlhčením | m3 | 20 |  | 0 |  |  | základní |  | 0 | 0 | 0 | 0 | 0 | 4 | K | 2 |  |  |  | ROZPOCET | [5 empty] | 0 | 0 | 0 | 0 | 0 | 1 | 0 | 4 | -577491264
| P |  | Poznámka k položce: úprava vlhkosti zeminy přivezené i vytěžené při úpravě sklonů a rovinnosti nátrží | [14 empty] | P | 2
11 | K | 124153100 | Vykopávky pro koryta vodotečí v hornině třídy těžitelnosti I skupiny 1 a 2 objem do 100 m3 strojně | m3 | 430.39 |  | 0 |  |  | základní |  | 0 | 0 | 0 | 0 | 0 | 4 | K | 2 |  |  |  | ROZPOCET | [5 empty] | 0 | 0 | 0 | 0 | 0 | 1 | 0 | 4 | 897360271
| P |  | Poznámka k položce: úprava povrchu nátrží (sklony svavů a rovinnost svahů a dna) | [14 empty] | P | 2
| VV |  | Výkop |  | 430.39 | [12 empty] | VV | 2 | 2 | True | 1 | ROZPOCET
12 | K | 162251102 | Vodorovné přemístění přes 20 do 50 m výkopku/sypaniny z horniny třídy těžitelnosti I skupiny 1 až 3 | m3 | 430.39 |  | 0 |  |  | základní |  | 0 | 0 | 0 | 0 | 0 | 4 | K | 2 |  |  |  | ROZPOCET | [5 empty] | 0 | 0 | 0 | 0 | 0 | 1 | 0 | 4 | 1569779654
| P |  | Poznámka k položce: odvoz výkopku z nátrže na dočasné uložení a zpět na místo použití | [14 empty] | P | 2
| VV |  | Výkop |  | 430.39 | [12 empty] | VV | 2 | 2 | True | 1 | ROZPOCET
13 | K | 167151111 | Nakládání výkopku z hornin třídy těžitelnosti I skupiny 1 až 3 přes 100 m3 | m3 | 430.39 |  | 0 |  |  | základní |  | 0 | 0 | 0 | 0 | 0 | 4 | K | 2 |  |  |  | ROZPOCET | [5 empty] | 0 | 0 | 0 | 0 | 0 | 1 | 0 | 4 | 206710546
| P |  | Poznámka k položce: naložení dočasně uloženého výkopku z nátrže k jejímu přemístěnína míésto použití | [14 empty] | P | 2
| VV |  | Výkop |  | 430.39 | [12 empty] | VV | 2 | 2 | True | 1 | ROZPOCET
14 | K | 171103212 | Uložení sypanin z horniny třídy těžitelnosti I a II skupiny 1 až 4 do hrází kanálů se zhutněním 100 % PS C s příměsí jílu přes 20 do 50 % | m3 | 848.07 |  | 0 |  |  | základní |  | 0 | 0 | 0 | 0 | 0 | 4 | K | 2 |  |  |  | ROZPOCET | [5 empty] | 0 | 0 | 0 | 0 | 0 | 1 | 0 | 4 | -326543376
| P |  | Poznámka k položce: doplnění erodované části hráze, požadovaná minimální míra zhutnění je 95% PS | [14 empty] | P | 2
| VV |  | Násyp |  | 848.07 | [12 empty] | VV | 2 | 2 | True | 1 | ROZPOCET
15 | K | 171152101 | Uložení sypaniny z hornin soudržných do násypů zhutněných silnic a dálnic | m3 | 86.078 |  | 0 |  |  | základní |  | 0 | 0 | 0 | 0 | 0 | 4 | K | 2 |  |  |  | ROZPOCET | [5 empty] | 0 | 0 | 0 | 0 | 0 | 1 | 0 | 4 | 1476038712
| P |  | Poznámka k položce: použije se k terénním úpravám – do vyjetých kolejí | [14 empty] | P | 2
| VV |  | Výkop*0,2 |  | 86.078 | [12 empty] | VV | 2 | 2 | True | 1 | ROZPOCET
16 | K | 174151101 | Zásyp jam, šachet rýh nebo kolem objektů sypaninou se zhutněním | m3 | 15.2 |  | 0 |  |  | základní |  | 0 | 0 | 0 | 0 | 0 | 4 | K | 2 |  |  |  | ROZPOCET | [5 empty] | 0 | 0 | 0 | 0 | 0 | 1 | 0 | 4 | -930602254
| P |  | Poznámka k položce: zásyp jam po pařezech hutněný | [14 empty] | P | 2
| VV |  | 19*0,8 |  | 15.2 | [12 empty] | VV | 2 | 2 | True | 1 | ROZPOCET
17 | K | 181351104 | Rozprostření ornice tl vrstvy přes 200 do 250 mm pl přes 100 do 500 m2 v rovině nebo ve svahu do 1:5 strojně | m2 | 860.78 |  | 0 |  |  | základní |  | 0 | 0 | 0 | 0 | 0 | 4 | K | 2 |  |  |  | ROZPOCET | [5 empty] | 0 | 0 | 0 | 0 | 0 | 1 | 0 | 4 | -1546759601
| P |  | Poznámka k položce: rozprostření přebytečné ornice do 250 mm celková výměra je součtem dílčích ploch do 500 m2 jednotlivě | [14 empty] | P | 2
| VV |  | Výkop*0,5/0,25 |  | 860.78 | [12 empty] | VV | 2 | 2 | True | 1 | ROZPOCET
18 | K | 182351123 | Rozprostření ornice pl přes 100 do 500 m2 ve svahu přes 1:5 tl vrstvy do 200 mm strojně | m2 | 561.82 |  | 0 |  |  | základní |  | 0 | 0 | 0 | 0 | 0 | 4 | K | 2 |  |  |  | ROZPOCET | [5 empty] | 0 | 0 | 0 | 0 | 0 | 1 | 0 | 4 | -1176748715
| P |  | Poznámka k položce: omumusování povrchu opravených nátrží -svahů hráze, celková výměra je součtem dílčích ploch do 500 m2 jednotlivě | [14 empty] | P | 2
| VV |  | OS |  | 561.82 | [12 empty] | VV | 2 | 2 | True | 1 | ROZPOCET
19 | K | 181351103 | Rozprostření ornice tl vrstvy do 200 mm pl přes 100 do 500 m2 v rovině nebo ve svahu do 1:5 strojně | m2 | 627.02 |  | 0 |  |  | základní |  | 0 | 0 | 0 | 0 | 0 | 4 | K | 2 |  |  |  | ROZPOCET | [5 empty] | 0 | 0 | 0 | 0 | 0 | 1 | 0 | 4 | 499600317
| P |  | Poznámka k položce: omumusování povrchu opravených nátrží - koruny hráze, celková výměra je součtem dílčích ploch do 500 m2 jednotlivě | [14 empty] | P | 2
| VV |  | OR |  | 627.02 | [12 empty] | VV | 2 | 2 | True | 1 | ROZPOCET
20 | K | 181411121 | Založení lučního trávníku výsevem pl do 1000 m2 v rovině a ve svahu do 1:5 | m2 | 1258.55 |  | 0 |  |  | základní |  | 0 | 0 | 0 | 0 | 0 | 4 | K | 2 |  |  |  | ROZPOCET | [5 empty] | 0 | 0 | 0 | 0 | 0 | 1 | 0 | 4 | -119320952
| P |  | Poznámka k položce: výměra je součtem dílčích ploch, jednotlivě do 1000 m2 | [14 empty] | P | 2
| VV |  | Tr_R |  | 1258.55 | [12 empty] | VV | 2 | 2 | True | 1 | ROZPOCET
21 | M | 00572472 | osivo směs travní krajinná-rovinná | kg | 37.757 |  | 0 |  |  | základní |  | 0 | 0.001 | 0.037757 | 0 | 0 | 8 | M | 2 |  |  |  | ROZPOCET | [5 empty] | 0 | 0 | 0 | 0 | 0 | 1 | 0 | 4 | -2125276888
| VV |  | Tr_R |  | 1258.55 | [12 empty] | VV | 2 | 2 | True | 1 | ROZPOCET
| VV |  | 1258,55*0,03 'Přepočtené koeficientem množství |  | 37.757 | [12 empty] | VV | 2 | 2 | False | 1 | ROZPOCET
22 | K | 181411123 | Založení lučního trávníku výsevem pl do 1000 m2 ve svahu přes 1:2 do 1:1 | m2 | 1707.04 |  | 0 |  |  | základní |  | 0 | 0 | 0 | 0 | 0 | 4 | K | 2 |  |  |  | ROZPOCET | [5 empty] | 0 | 0 | 0 | 0 | 0 | 1 | 0 | 4 | 1002571930
| P |  | Poznámka k položce: výměra je součtem dílčích ploch, jednotlivě do 1000 m2 | [14 empty] | P | 2
| VV |  | Tr_S |  | 1707.04 | [12 empty] | VV | 2 | 2 | True | 1 | ROZPOCET
23 | M | 00572474 | osivo směs travní krajinná-svahová | kg | 51.211 |  | 0 |  |  | základní |  | 0 | 0.001 | 0.051211 | 0 | 0 | 8 | M | 2 |  |  |  | ROZPOCET | [5 empty] | 0 | 0 | 0 | 0 | 0 | 1 | 0 | 4 | 1694701423
| VV |  | 1707,04*0,03 'Přepočtené koeficientem množství |  | 51.211 | [12 empty] | VV | 2 | 2 | False | 1 | ROZPOCET
24 | K | 181951112 | Úprava pláně v hornině třídy těžitelnosti I skupiny 1 až 3 se zhutněním strojně | m2 | 710.46 |  | 0 |  |  | základní |  | 0 | 0 | 0 | 0 | 0 | 4 | K | 2 |  |  |  | ROZPOCET | [5 empty] | 0 | 0 | 0 | 0 | 0 | 1 | 0 | 4 | 1324071203
| P |  | Poznámka k položce: zhutnění povrchu nátrží před dosypáním zeminou, výměra je součtem jednotlivých dílčích ploch | [14 empty] | P | 2
| VV |  | Pláň |  | 710.46 | [12 empty] | VV | 2 | 2 | True | 1 | ROZPOCET
25 | K | 182151111 | Svahování v zářezech v hornině třídy těžitelnosti I skupiny 1 až 3 strojně | m2 | 890.61 |  | 0 |  |  | základní |  | 0 | 0 | 0 | 0 | 0 | 4 | K | 2 |  |  |  | ROZPOCET | [5 empty] | 0 | 0 | 0 | 0 | 0 | 1 | 0 | 4 | 263734341
| P |  | Poznámka k položce: úprava dosypaných svahů, a to stávajících svahů nátrží i nově nasypaných konstrukcí | [14 empty] | P | 2
| VV |  | Svah |  | 890.61 | [12 empty] | VV | 2 | 2 | True | 1 | ROZPOCET
26 | K | R2 | Likvidace štěpky | kplt | 1 |  | 0 |  |  | základní |  | 0 | 0 | 0 | 0 | 0 | 512 | K | 2 |  |  |  | ROZPOCET | [5 empty] | 0 | 0 | 0 | 0 | 0 | 1 | 0 | 512 | -2135549661
| P |  | Poznámka k položce: - uložení do kompostárny - včetně poplatku za uložení | [14 empty] | P | 2
27 | K | R3 | Likvidace pařezu odvozem a uložením v blízkosti míst zásahu na hromadách k rozpadu | kplt | 1 |  | 0 |  |  | základní |  | 0 | 0 | 0 | 0 | 0 | 512 | K | 2 |  |  |  | ROZPOCET | [5 empty] | 0 | 0 | 0 | 0 | 0 | 1 | 0 | 512 | 462490975
| P |  | Poznámka k položce: uložení bude provedeno na pozemky p.č.3372/8; 3372/9 a 3372/10 | [14 empty] | P | 2
28 | K | R4 | Dovoz nakoupené zeminy vhodné pro uložení do hrází včetně naložení | m3 | 853.037 |  | 0 |  |  | základní |  | 0 | 0 | 0 | 0 | 0 | 512 | K | 2 |  |  |  | ROZPOCET | [5 empty] | 0 | 0 | 0 | 0 | 0 | 1 | 0 | 512 | -270910299
| P |  | Poznámka k položce: položka obsahuje naložení a dovoz | [14 empty] | P | 2
| VV |  | Dovoz_zem |  | 853.037 | [12 empty] | VV | 2 | 2 | True | 1 | ROZPOCET
29 | M | 10364100 | zemina pro terénní úpravy - tříděná | t | 1706.074 |  | 0 |  |  | základní |  | 0 | 1 | 1706.074 | 0 | 0 | 512 | M | 2 |  |  |  | ROZPOCET | [5 empty] | 0 | 0 | 0 | 0 | 0 | 1 | 0 | 512 | 2094243556
| P |  | Poznámka k položce: zemina musí splňovat normu ČSN 75 2410 - vhodnost zeminy pro homogenní hráze (zemina bez organických látek, kořenů, listí, kamenů atd). Vhodnost zeminy bude ověřena laboratorními zkouškami pro ověření vhodnosti zeminy do homogenních hrází dle ČSN 75 2410. Zeminu zajistí zhotovitel stavby | [14 empty] | P | 2
| VV |  | Dovoz_zem |  | 853.037 | [12 empty] | VV | 2 | 2 | True | 1 | ROZPOCET
| VV |  | 853,037*2 'Přepočtené koeficientem množství |  | 1706.074 | [12 empty] | VV | 2 | 2 | False | 1 | ROZPOCET
30 | K | R5 | Ořez stromů na příjezdové trase včetně štěpkování dřevní hmoty | kplt | 1 |  | 0 |  |  | základní |  | 0 | 0 | 0 | 0 | 0 | 512 | K | 2 |  |  |  | ROZPOCET | [5 empty] | 0 | 0 | 0 | 0 | 0 | 1 | 0 | 512 | 1460577879
31 | K | R6 | Nakrácení kmenů a větví stromů nad 80 mm s ponecháním na místě na hromadách | kplt | 1 |  | 0 |  |  | základní |  | 0 | 0 | 0 | 0 | 0 | 512 | K | 2 |  |  |  | ROZPOCET | [5 empty] | 0 | 0 | 0 | 0 | 0 | 1 | 0 | 512 | -202438297
44 | K | R8 | Provedení náhradní výsadby | kus | 27 |  | 0 |  |  | základní |  | 0 | 0 | 0 | 0 | 0 | 512 | K | 2 |  |  |  | ROZPOCET | [5 empty] | 0 | 0 | 0 | 0 | 0 | 1 | 0 | 512 | -2053228688
| P |  | Poznámka k položce: provedení náhradní výsadby, včetně pěstební péče o vysazené dřeviny po dobu 5 let (pravidelná zálivka, ochrana proti škůdcům a mechanickému poškození, náhrada v případě úhynu či odcizení) v počtu 24 ks dřevin - javor, na pozemku parc.č. KN 2775/1, v k.ú. Rohatec, o obvodu kmínku minimálně 8-10 cm. Dále na pozemku parc.č. KN 5166/4 v k.ú. Vracov dřeviny v počtu 3 ks - Jasan ztepilý (Fraxinus excelsior). Sazenice budou uchyceny ke kůlům délky 200 cm o průměru 8 cm. | [14 empty] | P | 2
| D | VRN | Vedlejší rozpočtové náklady |  |  |  | 0 |  |  |  |  | 0 |  | 0 |  | 0 | 5 | D | 0 |  |  |  | ROZPOCET | [11 empty] | 0
| D | VRN1 | Průzkumné, geodetické a projektové práce |  |  |  | 0 |  |  |  |  | 0 |  | 0 |  | 0 | 5 | D | 1 |  |  |  | ROZPOCET | [11 empty] | 0
32 | K | 013274000 | Pasportizace objektu před započetím prací | kplt | 1 |  | 0 |  |  | základní |  | 0 | 0 | 0 | 0 | 0 | 1024 | K | 2 |  |  |  | ROZPOCET | [5 empty] | 0 | 0 | 0 | 0 | 0 | 1 | 0 | 1024 | 1476886709
| P |  | Poznámka k položce: Pasportizace příjezdových cest před zahájením stavby | [14 empty] | P | 2
33 | K | 012103000 | Geodetické práce před výstavbou | kplt | 1 |  | 0 |  |  | základní |  | 0 | 0 | 0 | 0 | 0 | 1024 | K | 2 |  |  |  | ROZPOCET | [5 empty] | 0 | 0 | 0 | 0 | 0 | 1 | 0 | 1024 | -1316077739
| P |  | Poznámka k položce: vytyčení stavby výškové | [14 empty] | P | 2
34 | K | 012303000 | Geodetické práce po výstavbě | kplt | 1 |  | 0 |  |  | základní |  | 0 | 0 | 0 | 0 | 0 | 1024 | K | 2 |  |  |  | ROZPOCET | [5 empty] | 0 | 0 | 0 | 0 | 0 | 1 | 0 | 1024 | -846173302
| P |  | Poznámka k položce: zaměření skutečného stavu po realizaci | [14 empty] | P | 2
35 | K | 013254000 | Dokumentace skutečného provedení stavby | soubor | 1 |  | 0 |  |  | základní |  | 0 | 0 | 0 | 0 | 0 | 1024 | K | 2 |  |  |  | ROZPOCET | [5 empty] | 0 | 0 | 0 | 0 | 0 | 1 | 0 | 1024 | -1411099506
36 | K | 013294000 | Ostatní dokumentace | kplt | 1 |  | 0 |  |  | základní |  | 0 | 0 | 0 | 0 | 0 | 1024 | K | 2 |  |  |  | ROZPOCET | [5 empty] | 0 | 0 | 0 | 0 | 0 | 1 | 0 | 1024 | 1815433051
| P |  | Poznámka k položce: zpracování povodňového a havarijního plánu a schválení úřady | [14 empty] | P | 2
| D | VRN3 | Zařízení staveniště |  |  |  | 0 |  |  |  |  | 0 |  | 0 |  | 0 | 5 | D | 1 |  |  |  | ROZPOCET | [11 empty] | 0
37 | K | 030001000 | Zařízení staveniště | kplt | 1 |  | 0 |  |  | základní |  | 0 | 0 | 0 | 0 | 0 | 1024 | K | 2 |  |  |  | ROZPOCET | [5 empty] | 0 | 0 | 0 | 0 | 0 | 1 | 0 | 1024 | -284432384
| P |  | Poznámka k položce: zřízení i odstranění zařízení staveniště | [14 empty] | P | 2
38 | K | 034303000 | Dopravní značení na staveništi | kplt | 1 |  | 0 |  |  | základní |  | 0 | 0 | 0 | 0 | 0 | 1024 | K | 2 |  |  |  | ROZPOCET | [5 empty] | 0 | 0 | 0 | 0 | 0 | 1 | 0 | 1024 | -1673304628
| P |  | Poznámka k položce: Zajištění odpovídajícího dopravního značení včetně značení uzavírky a zajištění povolení od Policie ČR a silničního správního úřadu, včetně poplatků | [14 empty] | P | 2
| D | VRN4 | Inženýrská činnost |  |  |  | 0 |  |  |  |  | 0 |  | 0 |  | 0 | 5 | D | 1 |  |  |  | ROZPOCET | [11 empty] | 0
39 | K | 041903000 | Dozor jiné osoby | kplt | 1 |  | 0 |  |  | základní |  | 0 | 0 | 0 | 0 | 0 | 1024 | K | 2 |  |  |  | ROZPOCET | [5 empty] | 0 | 0 | 0 | 0 | 0 | 1 | 0 | 1024 | -307818651
| P |  | Poznámka k položce: zajištění plnění povinností BOZP dle platných zákonů, vyhlášek a nařízení ( z. č. 309/2006 Sb., NV 591/2006 Sb., z. č. 251/2005 Sb., z. č. 88/2016 Sb. apod.) | [14 empty] | P | 2
40 | K | 043154000 | Zkoušky hutnicí | … | 9 |  | 0 |  |  | základní |  | 0 | 0 | 0 | 0 | 0 | 1024 | K | 2 |  |  |  | ROZPOCET | [5 empty] | 0 | 0 | 0 | 0 | 0 | 1 | 0 | 1024 | 1588423433
| P |  | Poznámka k položce: ověření míry zhutnění podle PS, bude provedena 1 zkouška u každé nátrže na koruně hráze po dosypání. U nátrže 7, 5 budou provedeny zkoušky 2 – první přibližně v polovině násypu a druhá na koruně hráze, požadovaná míra zhutnění je minimálně 95% PS | [14 empty] | P | 2
| D | VRN6 | Územní vlivy |  |  |  | 0 |  |  |  |  | 0 |  | 0 |  | 0 | 5 | D | 1 |  |  |  | ROZPOCET | [11 empty] | 0
41 | K | R1 | Opravy poškozených míst na příjezdových komunikacích | kplt | 1 |  | 0 |  |  | základní |  | 0 | 0 | 0 | 0 | 0 | 1024 | K | 2 |  |  |  | ROZPOCET | [5 empty] | 0 | 0 | 0 | 0 | 0 | 1 | 0 | 1024 | -1549039182
| P |  | Poznámka k položce: protokolární předání vlastníkům/správcům | [14 empty] | P | 2
42 | K | R7 | Poplatek za užívání nezpevněné cesty LČR | t | 500 |  | 0 |  |  | základní |  | 0 | 0 | 0 | 0 | 0 | 1024 | K | 2 |  |  |  | ROZPOCET | [5 empty] | 0 | 0 | 0 | 0 | 0 | 1 | 0 | 1024 | 1101140337
| P |  | Poznámka k položce: Mezi zhotovitelem a LČR bude uzavřena písemná Dohoda o užívání pozemku (viz Dokladová část PD). Cena z 1 t přepraveného materiálu je 10 Kč, bez ohledu jaký počet vozidel bude použit a na kolika pozemcích je cesta vedena. Celkové množství přepravené zeminy je 500 t. Součástí dohody je kauce 200 000,- Kč. | [14 empty] | P | 2
| D | VRN9 | Ostatní náklady |  |  |  | 0 |  |  |  |  | 0 |  | 0 |  | 0 | 5 | D | 1 |  |  |  | ROZPOCET | [11 empty] | 0
43 | K | 091704000 | Náklady na údržbu | kplt | 1 |  | 0 |  |  | základní |  | 0 | 0 | 0 | 0 | 0 | 1024 | K | 2 |  |  |  | ROZPOCET | [5 empty] | 0 | 0 | 0 | 0 | 0 | 1 | 0 | 1024 | -626977010
| P |  | Poznámka k položce: čištění používaných komunikací během stavby | [14 empty] | P | 2

## Seznam figur
SEZNAM FIGUR
Kód: | Tok_21_13_o
Stavba: | Morava,PB odsazená hráz Rohatec
Datum: | 14. 12. 2021
Kód | Popis | MJ | Výměra
Tok_21_13_o | Morava,PB odsazená hráz Rohatec
Dovoz_zem | Dovoz zeminy | m3 | 853.037
| Násyp |  | 848.07
| (OR+OS)*0,1 |  | 118.884
| -Výkop*0,3 |  | -129.117
| 19*0,8 "zemina na zásyp jam po pařezech |  | 15.2
| Součet |  | 853.037
Použití figury:
R4 | Dovoz nakoupené zeminy vhodné pro uložení do hrází včetně naložení | m3 | 853.037
10364100 | zemina pro terénní úpravy - tříděná | t | 1706.074
Násyp | Násyp hrází | m3 | 848.07
| 38,16 "nátrž 1 |  | 38.16
| 95,49 "nátrž 2 |  | 95.49
| 20,33 "nátrž 3 a 4 |  | 20.33
| 182,23 "nátrž 5 a 6 |  | 182.23
| 486,86 "nátrž 7 |  | 486.86
| 50*0,5 "nátrž 8 |  | 25
| Součet |  | 848.07
Použití figury:
171103212 | Uložení sypanin z horniny třídy těžitelnosti I a II skupiny 1 až 4 do hrází kanálů se zhutněním 100 % PS C s příměsí jílu přes 20 do 50 % | m3 | 848.07
OR | Ornice v rovině | m2 | 627.02
| 63,34 "nátrž 1 |  | 63.34
| 118,24 "nátrž 2 |  | 118.24
| 104,34 "nátrž 3 a 4 |  | 104.34
| 195,05 "nátrž 5 a 6 |  | 195.05
| 146,05 "nátrž 7 |  | 146.05
| Součet |  | 627.02
Použití figury:
181351103 | Rozprostření ornice tl vrstvy do 200 mm pl přes 100 do 500 m2 v rovině nebo ve svahu do 1:5 strojně | m2 | 627.02
OS | Ornice ve svahu | m2 | 561.82
| 28,01 "nátrž 3 a 4 |  | 28.01
| 180,48 "nátrž 5 a 6 |  | 180.48
| 253,33 "nátrž 7 |  | 253.33
| 50*2 "nátrž 8 |  | 100
| Součet |  | 561.82
Použití figury:
182351123 | Rozprostření ornice pl přes 100 do 500 m2 ve svahu přes 1:5 tl vrstvy do 200 mm strojně | m2 | 561.82
Pláň | Úprava pláně | m2 | 710.46
| 13,57 "nátrž 1 |  | 13.57
| 50,43 "nátrž 2 |  | 50.43
| 36,8 "nátrž 3 a 4 |  | 36.8
| 150,36 "nátrž 5 a 6 |  | 150.36
| 459,3 "nátrž 7 |  | 459.3
| Součet |  | 710.46
Použití figury:
181951112 | Úprava pláně v hornině třídy těžitelnosti I skupiny 1 až 3 se zhutněním strojně | m2 | 710.46
Svah | Svahování | m2 | 890.61
| 35,4 "nátrž 1 |  | 35.4
| 57,3 "nátrž 2 |  | 57.3
| 60,67 "nátrž 3 a 4 |  | 60.67
| 229,85 "nátrž 5 a 6 |  | 229.85
| 407,39 "nátrž 7 |  | 407.39
| 50*2 "nátrž 8 |  | 100
| Součet |  | 890.61
Použití figury:
182151111 | Svahování v zářezech v hornině třídy těžitelnosti I skupiny 1 až 3 strojně | m2 | 890.61
Tr_R | Zatravnění v rovině | m2 | 1258.55
| 291,03 "nátrž 3 a 4 |  | 291.03
| 336,29 "nátrž 5 a 6 |  | 336.29
| 631,23 "nátrž 7 |  | 631.23
| Součet |  | 1258.55
Použití figury:
181411121 | Založení lučního trávníku výsevem pl do 1000 m2 v rovině a ve svahu do 1:5 | m2 | 1258.55
00572472 | osivo směs travní krajinná-rovinná | kg | 37.757
Tr_S | Zatravnění ve svahu | m2 | 1707.04
| 455,68 "nátrž 3 a 4 |  | 455.68
| 373,79 "nátrž 5 a 6 |  | 373.79
| 777,57 "nátrž 7 |  | 777.57
| 50*2 "nátrž 8 |  | 100
| Součet |  | 1707.04
Použití figury:
181411123 | Založení lučního trávníku výsevem pl do 1000 m2 ve svahu přes 1:2 do 1:1 | m2 | 1707.04
00572474 | osivo směs travní krajinná-svahová | kg | 51.211
Výkop | Odkopávka | m3 | 430.39
| 17,52 "nátrž 1 |  | 17.52
| 27,18 "nátrž 2 |  | 27.18
| 17,13 "nátrž 3 a 4 |  | 17.13
| 119 "nátrž 5 a 6 |  | 119
| 249,56 "nátrž 7 |  | 249.56
| Součet |  | 430.39
Použití figury:
124153100 | Vykopávky pro koryta vodotečí v hornině třídy těžitelnosti I skupiny 1 a 2 objem do 100 m3 strojně | m3 | 430.39
162251102 | Vodorovné přemístění přes 20 do 50 m výkopku/sypaniny z horniny třídy těžitelnosti I skupiny 1 až 3 | m3 | 430.39
167151111 | Nakládání výkopku z hornin třídy těžitelnosti I skupiny 1 až 3 přes 100 m3 | m3 | 430.39
171152101 | Uložení sypaniny z hornin soudržných do násypů zhutněných silnic a dálnic | m3 | 86.078
181351104 | Rozprostření ornice tl vrstvy přes 200 do 250 mm pl přes 100 do 500 m2 v rovině nebo ve svahu do 1:5 strojně | m2 | 860.78