## List1
Příloha č. 1
Podrobný popis předmětu koupě včetně technické specifikace a požadavků na servis
Filtrační jednotka pro přípravu vzorků pro stanovení AOX musí obsahovat minimálně následně uvedené součásti a položky,
resp. musí splňovat minimálně následující technické parametry a požadavky na servis:
1) | Automatická filtrační jednotka pro přípravu vzorků na stanovení AOX
nabídka
1.1 | Minimálně 3 pozice pro paralelně zpracovávané vzorky do objemu minimálně 180 ml
1.2 | Možnost použití pro vsádkovou metodu s filtrací přes křemenné kontejnery s fritou o rozměrech 18 x 8 mm
1.3 | Integrované čerpadlo plynu s přednastaveným průtokem integrovanou tryskou
1.4 | Plná kompatibilita s analyzátorem AOX Multi X 2500 BU (výrobce Analytik Jena)
1.5 | Dávkovač aktivního uhlí 50 mg
2 | Zařízení musí být nové neobsahující použité nebo repasované díly.
3 | Záruční opravy a servis provádí firma:
telefon: - mail:
Pozáruční opravy a servis provádí firma:
IČO:
telefon: - mail: