## Rekapitulace stavby
Export Komplet | [24 empty] | VZ | 2.0 | ZAMOK |  |  |  |  | False | False | {03745f83-c3e1-42a5-ad50-8cf8282eeecf}
[31 empty] | 0,01 | 21
[31 empty] | 0,01 | 15
|  | REKAPITULACE STAVBY | [15 empty] | v --- níže se nacházejí doplnkové a pomocné údaje k sestavám --- v | [11 empty] | Návod na vyplnění | 0,001
|  | Kód: |  |  |  |  | 3618vvCU2022-I | [22 empty] | Měnit lze pouze buňky se žlutým podbarvením! 1) v Rekapitulaci stavby vyplňte údaje o Uchazeči (přenesou se do ostatních sestav i v jiných listech) 2) na vybraných listech vyplňte v sestavě Soupis prací ceny u položek | 0,01
|  | Stavba: |  |  |  |  | Cidlina, Chlumec nad Cidlinou, dolní jez, ř. km 29,056, oprava podesty | [23 empty] | 0,01
|  | KSO: |  |  |  |  | 832 1 | [6 empty] | CC-CZ: |  | 215 | [14 empty] | 0,01
|  | Místo: |  |  |  |  | Chlumec nad Cidlinou | [6 empty] | Datum: |  | 18. 1. 2022 | [14 empty] | 0,01
0,01
|  | Zadavatel: | [11 empty] | IČ: | [16 empty] | 0,01
|  |  | Povodí Labe, závod Jablonec nad Nisou | [10 empty] | DIČ: | [16 empty] | 0,01
0,01
|  | Uchazeč: | [11 empty] | IČ: |  | Vyplň údaj | [14 empty] | 0,01
|  |  | Vyplň údaj | [10 empty] | DIČ: |  | Vyplň údaj | [14 empty] | 0,01
False
|  | Projektant: | [11 empty] | IČ: | [16 empty] | False
|  |  | Povodí Labe, OIČ, Hradec Králové | [10 empty] | DIČ: | [16 empty] | True
0,01
|  | Zpracovatel: | [11 empty] | IČ: | [16 empty] | 0,01
|  |  | Ing. Eva Morkesová | [10 empty] | DIČ: | [16 empty] | True
Poznámka:
Rozpočtováno v CÚ 2022/I Neomezený dálkový přístup k úvodním částem katalogů ÚRS na http:/www.cs-urs.cz. Ostatní informace položek ÚRS budou součástí soupisu prací.
|  | Cena bez DPH | [11 empty] | 0
[8 empty] | Sazba daně |  | Základ daně |  |  |  | Výše daně
|  | DPH |  | základní |  |  |  | 21% |  | 0 |  |  |  | 0
|  |  |  | snížená |  |  |  | 15% |  | 0 |  |  |  | 0
|  | DPH |  | zákl. přenesená |  |  |  | 21% |  | 0 |  |  |  | 0
|  |  |  | sníž. přenesená |  |  |  | 15% |  | 0 |  |  |  | 0
|  |  |  | nulová |  |  |  | 0% |  | 0 |  |  |  | 0
|  | Cena s DPH | [6 empty] | v |  | CZK |  |  | 0
REKAPITULACE OBJEKTŮ STAVBY A SOUPISŮ PRACÍ
| Kód: | [6 empty] | 3618vvCU2022-I
| Stavba: | [6 empty] | Cidlina, Chlumec nad Cidlinou, dolní jez, ř. km 29,056, oprava podesty
| Místo: | [6 empty] | Chlumec nad Cidlinou |  |  |  |  | Datum: |  | 18. 1. 2022
| Zadavatel: | [6 empty] | Povodí Labe, závod Jablonec nad Nisou |  |  |  |  | Projektant: |  | Povodí Labe, OIČ, Hradec Králové |  |  | Informatívní údaje z listů zakázek
| Uchazeč: | [11 empty] | Zpracovatel: |  | Ing. Eva Morkesová
| Kód |  |  |  | Popis | [6 empty] | Cena bez DPH [CZK] |  |  |  | Cena s DPH [CZK] | Typ | z toho Ostat. náklady [CZK] | DPH [CZK] | Normohodiny [h] | DPH základní [CZK] | DPH snížená [CZK] | DPH základní přenesená [CZK] | DPH snížená přenesená [CZK] | Základna DPH základní | Základna DPH snížená | Základna DPH zákl. přenesená | Základna DPH sníž. přenesená | Základna DPH nulová
| Náklady stavby celkem | [10 empty] | 0 |  |  |  | 0 |  | 0 | 0 | 0 | 0 | 0 | 0 | 0 | 0 | 0 | 0 | 0 | 0 |  | D | 0 | ###NOIMPORT### | IMPORT | {03745f83-c3e1-42a5-ad50-8cf8282eeecf} | {00000000-0000-0000-0000-000000000000} | 832 1
/ |  | 1. |  |  |  | SO 01 | [5 empty] | 0 |  |  |  | 0 | STA | 0 | 0 | 0 | 0 | 0 | 0 | 0 | 0 | 0 | 0 | 0 | 0 |  |  | 1 |  | IMPORT | {e6e9589a-8159-4358-88ce-0ebf259a5a77} | {03745f83-c3e1-42a5-ad50-8cf8282eeecf} | 832 1 | 2
/ |  | VON |  |  |  | Vedlejší a ostatní náklady | [5 empty] | 0 |  |  |  | 0 | VON | 0 | 0 | 0 | 0 | 0 | 0 | 0 | 0 | 0 | 0 | 0 | 0 |  |  | 1 |  | IMPORT | {e97953e7-3ef3-4283-91c9-8abd9d842e0b} | {03745f83-c3e1-42a5-ad50-8cf8282eeecf} | 832 1 | 2

## 1. - SO 01
{e6e9589a-8159-4358-88ce-0ebf259a5a77}
2
| KRYCÍ LIST SOUPISU PRACÍ | [7 empty] | v --- níže se nacházejí doplnkové a pomocné údaje k sestavám --- v | [8 empty] | True
Stavba:
Cidlina, Chlumec nad Cidlinou, dolní jez, ř. km 29,056, oprava podesty
Objekt:
1. - SO 01
| KSO: |  | 832 1 |  |  | CC-CZ: | 215
| Místo: |  | Chlumec nad Cidlinou |  |  | Datum: | 18. 1. 2022
| Zadavatel: |  |  |  |  | IČ:
|  | Povodí Labe, závod Jablonec nad Nisou |  |  |  | DIČ:
| Uchazeč: |  |  |  |  | IČ: | Vyplň údaj
|  | Vyplň údaj |  |  |  | DIČ: | Vyplň údaj
| Projektant: |  |  |  |  | IČ:
|  | Povodí Labe, OIČ, Hradec Králové |  |  |  | DIČ:
| Zpracovatel: |  |  |  |  | IČ:
|  | Ing. Eva Morkesová |  |  |  | DIČ:
Poznámka:
Rozpočtováno v CÚ 2022/I Neomezený dálkový přístup k úvodním částem katalogů ÚRS na http:/www.cs-urs.cz. Ostatní informace položek ÚRS budou součástí soupisu prací.
| Cena bez DPH | [5 empty] | 0
|  |  | Základ daně |  |  | Sazba daně | Výše daně
| DPH | základní | 0 |  |  | 21% | 0
|  | snížená | 0 |  |  | 15% | 0
| DPH | zákl. přenesená | 0 |  |  | 21% | 0
|  | sníž. přenesená | 0 |  |  | 15% | 0
|  | nulová | 0 |  |  | 0% | 0
| Cena s DPH |  |  | v | CZK |  | 0
REKAPITULACE ČLENĚNÍ SOUPISU PRACÍ
Stavba:
Cidlina, Chlumec nad Cidlinou, dolní jez, ř. km 29,056, oprava podesty
Objekt:
1. - SO 01
Místo: |  |  | Chlumec nad Cidlinou |  |  | Datum: | 18. 1. 2022
Zadavatel: |  |  | Povodí Labe, závod Jablonec nad Nisou |  |  | Projektant: | Povodí Labe, OIČ, Hradec Králové
Uchazeč: |  |  | Vyplň údaj |  |  | Zpracovatel: | Ing. Eva Morkesová
Kód dílu - Popis | [6 empty] | Cena celkem [CZK]
Náklady stavby celkem | [6 empty] | 0 | [11 empty] | -1
| HSV - Práce a dodávky HSV | [5 empty] | 0
| 1 - Zemní práce | [5 empty] | 0
| 2 - Zakládání | [5 empty] | 0
| 3 - Svislé a kompletní konstrukce | [5 empty] | 0
| 6 - Úpravy povrchů, podlahy a osazování výplní | [5 empty] | 0
| 9 - Ostatní konstrukce a práce, bourání | [5 empty] | 0
| 997 - Přesun sutě | [5 empty] | 0
| PSV - Práce a dodávky PSV | [5 empty] | 0
| 767 - Konstrukce zámečnické | [5 empty] | 0
| 789 - Povrchové úpravy ocelových konstrukcí a technologických zařízení | [5 empty] | 0
SOUPIS PRACÍ
Stavba:
Cidlina, Chlumec nad Cidlinou, dolní jez, ř. km 29,056, oprava podesty
Objekt:
1. - SO 01
Místo: |  |  | Chlumec nad Cidlinou |  |  | Datum: | 18. 1. 2022
Zadavatel: |  |  | Povodí Labe, závod Jablonec nad Nisou |  |  | Projektant: | Povodí Labe, OIČ, Hradec Králové
Uchazeč: |  |  | Vyplň údaj |  |  | Zpracovatel: | Ing. Eva Morkesová
PČ | Typ | Kód | Popis | MJ | Množství | J.cena [CZK] | Cena celkem [CZK] | Cenová soustava |  | DPH | J. Nh [h] | Nh celkem [h] | J. hmotnost [t] | Hmotnost celkem [t] | J. suť [t] | Suť Celkem [t]
Náklady soupisu celkem | [6 empty] | 0 |  |  |  |  | 0 |  | 9.4561 |  | 8.8443 |  | D | -1 | [10 empty] | 0
| D | HSV | Práce a dodávky HSV |  |  |  | 0 |  |  |  |  | 0 |  | 3.5477 |  | 6.507 | 1 | D | 0 |  |  |  | ROZPOCET | [6 empty] | 0
| D | 1 | Zemní práce |  |  |  | 0 |  |  |  |  | 0 |  | 0.11628 |  | 0 | 1 | D | 1 |  |  |  | ROZPOCET | [6 empty] | 0
1 | K | 121112003 | Sejmutí ornice tl vrstvy do 200 mm ručně | m2 | 2.21 |  | 0 | CS ÚRS 2022 01 |  | zákl. přenesená |  | 0 | 0 | 0 | 0 | 0 | 4 | K | 2 |  |  |  | ROZPOCET | 0 | 0 | 0 | 0 | 0 | 4 | 0 | 4 | -1176511677
| PP |  | Sejmutí ornice ručně při souvislé ploše, tl. vrstvy do 200 mm | [14 empty] | PP | 2
| Online PSC |  | https://podminky.urs.cz/item/CS_URS_2022_01/121112003 | [14 empty] | Online PSC | 2
| VV |  | kolem opravované základové patky pravého schodiště (v tl. 150 mm), viz příloha D.1 | [14 empty] | VV | 2 | 1 | True | 0 | ROZPOCET
| VV |  | 1,3*0,8+2*1,3*0,3+1,3*0,3 |  | 2.21 | [12 empty] | VV | 2 | 2 | True | 1 | ROZPOCET
2 | K | 122211101 | Odkopávky a prokopávky v hornině třídy těžitelnosti I, skupiny 3 ručně | m3 | 0.332 |  | 0 | CS ÚRS 2022 01 |  | zákl. přenesená |  | 0 | 0 | 0 | 0 | 0 | 4 | K | 2 |  |  |  | ROZPOCET | 0 | 0 | 0 | 0 | 0 | 4 | 0 | 4 | -138797359
| PP |  | Odkopávky a prokopávky ručně zapažené i nezapažené v hornině třídy těžitelnosti I skupiny 3 | [14 empty] | PP | 2
| Online PSC |  | https://podminky.urs.cz/item/CS_URS_2022_01/122211101 | [14 empty] | Online PSC | 2
| VV |  | kolem opravované základové patky pravého schodiště, viz příloha D.1 | [14 empty] | VV | 2 | 1 | True | 0 | ROZPOCET
| VV |  | (1,3*0,8+2*1,3*0,3+1,3*0,3)*0,15 |  | 0.332 | [12 empty] | VV | 2 | 2 | True | 1 | ROZPOCET
3 | K | 129911121 | Bourání zdiva z betonu prostého neprokládaného v odkopávkách nebo prokopávkách ručně | m3 | 0.273 |  | 0 | CS ÚRS 2022 01 |  | zákl. přenesená |  | 0 | 0 | 0 | 0 | 0 | 4 | K | 2 |  |  |  | ROZPOCET | 0 | 0 | 0 | 0 | 0 | 4 | 0 | 4 | -1325085657
| PP |  | Bourání konstrukcí v odkopávkách a prokopávkách ručně s přemístěním suti na hromady na vzdálenost do 20 m nebo s naložením na dopravní prostředek z betonu prostého neprokládaného | [14 empty] | PP | 2
| Online PSC |  | https://podminky.urs.cz/item/CS_URS_2022_01/129911121 | [14 empty] | Online PSC | 2
| VV |  | poškozená vrchní část základové patky pravého schodiště, viz příloha D.1, D.3, D.5.1 | [14 empty] | VV | 2 | 1 | True | 0 | ROZPOCET
| VV |  | 1,30*0,70*0,30 |  | 0.273 | [12 empty] | VV | 2 | 2 | True | 1 | ROZPOCET
4 | K | 162251101 | Vodorovné přemístění do 20 m výkopku/sypaniny z horniny třídy těžitelnosti I skupiny 1 až 3 | m3 | 0.664 |  | 0 | CS ÚRS 2022 01 |  | zákl. přenesená |  | 0 | 0 | 0 | 0 | 0 | 4 | K | 2 |  |  |  | ROZPOCET | 0 | 0 | 0 | 0 | 0 | 4 | 0 | 4 | -417625998
| PP |  | Vodorovné přemístění výkopku nebo sypaniny po suchu na obvyklém dopravním prostředku, bez naložení výkopku, avšak se složením bez rozhrnutí z horniny třídy těžitelnosti I skupiny 1 až 3 na vzdálenost do 20 m | [14 empty] | PP | 2
| Online PSC |  | https://podminky.urs.cz/item/CS_URS_2022_01/162251101 | [14 empty] | Online PSC | 2
| VV |  | viz příloha D.1 | [14 empty] | VV | 2 | 1 | True | 0 | ROZPOCET
| VV |  | zemina z odkopávky na meziskládku a zpět do zásypu | [14 empty] | VV | 2 | 1 | True | 0 | ROZPOCET
| VV |  | 2*0,332 |  | 0.664 | [12 empty] | VV | 2 | 2 | True | 1 | ROZPOCET
5 | K | 162251101R | Vodorovné přemístění do 20 m výkopku/sypaniny z horniny třídy těžitelnosti I skupiny 1 až 3 | m3 | 0.664 |  | 0 |  |  | zákl. přenesená |  | 0 | 0 | 0 | 0 | 0 | 4 | K | 2 |  |  |  | ROZPOCET | 0 | 0 | 0 | 0 | 0 | 4 | 0 | 4 | 1373293414
| PP |  | Vodorovné přemístění výkopku nebo sypaniny po suchu na obvyklém dopravním prostředku, bez naložení výkopku, avšak se složením bez rozhrnutí z horniny třídy těžitelnosti I skupiny 1 až 3 na vzdálenost do 20 m | [14 empty] | PP | 2
| VV |  | viz příloha D.1 | [14 empty] | VV | 2 | 1 | True | 0 | ROZPOCET
| VV |  | humózní vrstva zeminy na meziskládku a zpět pro ohumusování | [14 empty] | VV | 2 | 1 | True | 0 | ROZPOCET
| VV |  | 2*0,332 |  | 0.664 | [12 empty] | VV | 2 | 2 | True | 1 | ROZPOCET
6 | K | 174111101 | Zásyp jam, šachet rýh nebo kolem objektů sypaninou se zhutněním ručně | m3 | 0.332 |  | 0 | CS ÚRS 2022 01 |  | zákl. přenesená |  | 0 | 0 | 0 | 0 | 0 | 4 | K | 2 |  |  |  | ROZPOCET | 0 | 0 | 0 | 0 | 0 | 4 | 0 | 4 | -1802256720
| PP |  | Zásyp sypaninou z jakékoliv horniny ručně s uložením výkopku ve vrstvách se zhutněním jam, šachet, rýh nebo kolem objektů v těchto vykopávkách | [14 empty] | PP | 2
| Online PSC |  | https://podminky.urs.cz/item/CS_URS_2022_01/174111101 | [14 empty] | Online PSC | 2
| VV |  | kolem obnovené základové PB patky schodiště, viz příloha D.1 | [14 empty] | VV | 2 | 1 | True | 0 | ROZPOCET
| VV |  | 0,332 |  | 0.332 | [12 empty] | VV | 2 | 2 | True | 1 | ROZPOCET
7 | K | 181311103 | Rozprostření ornice tl vrstvy do 200 mm v rovině nebo ve svahu do 1:5 ručně | m2 | 2.21 |  | 0 | CS ÚRS 2022 01 |  | zákl. přenesená |  | 0 | 0 | 0 | 0 | 0 | 4 | K | 2 |  |  |  | ROZPOCET | 0 | 0 | 0 | 0 | 0 | 4 | 0 | 4 | -48017283
| PP |  | Rozprostření a urovnání ornice v rovině nebo ve svahu sklonu do 1:5 ručně při souvislé ploše, tl. vrstvy do 200 mm | [14 empty] | PP | 2
| Online PSC |  | https://podminky.urs.cz/item/CS_URS_2022_01/181311103 | [14 empty] | Online PSC | 2
| VV |  | kolem obnovené základové patky pravého schodiště (v tl. 150 mm), viz příloha D.1 | [14 empty] | VV | 2 | 1 | True | 0 | ROZPOCET
| VV |  | 2,21 |  | 2.21 | [12 empty] | VV | 2 | 2 | True | 1 | ROZPOCET
8 | K | 181451121 | Založení lučního trávníku výsevem pl přes 1000 m2 v rovině a ve svahu do 1:5 | m2 | 1152.21 |  | 0 | CS ÚRS 2022 01 |  | zákl. přenesená |  | 0 | 0 | 0 | 0 | 0 | 4 | K | 2 |  |  |  | ROZPOCET | 0 | 0 | 0 | 0 | 0 | 4 | 0 | 4 | 104225284
| PP |  | Založení trávníku na půdě předem připravené plochy přes 1000 m2 výsevem včetně utažení lučního v rovině nebo na svahu do 1:5 | [14 empty] | PP | 2
| Online PSC |  | https://podminky.urs.cz/item/CS_URS_2022_01/181451121 | [14 empty] | Online PSC | 2
| VV |  | viz viz příloha C.3, D.1, D.2 | [14 empty] | VV | 2 | 1 | True | 0 | ROZPOCET
| VV |  | staveniště a zařízení staveniště včetně mezideponie na PB (včetně zásypu kolem zákl. patky schodiště) | [14 empty] | VV | 2 | 1 | True | 0 | ROZPOCET
| VV |  | 30,0*7,0+2,21 |  | 212.21 | [12 empty] | VV | 2 | 2 | True | 0 | ROZPOCET
| VV |  | staveniště na LB | [14 empty] | VV | 2 | 1 | True | 0 | ROZPOCET
| VV |  | 20,0*7,0 |  | 140 | [12 empty] | VV | 2 | 2 | True | 0 | ROZPOCET
| VV |  | Mezisoučet |  | 352.21 | [12 empty] | VV | 2 | 3 | True | 0 | ROZPOCET
| VV |  | sportoviště | [14 empty] | VV | 2 | 1 | True | 0 | ROZPOCET
| VV |  | zařízení staveniště s mezideponií na LB | [14 empty] | VV | 2 | 1 | True | 0 | ROZPOCET
| VV |  | 50,0 |  | 50 | [12 empty] | VV | 2 | 2 | True | 0 | ROZPOCET
| VV |  | přístup ke staveništi na LB (přes sport. areál) | [14 empty] | VV | 2 | 1 | True | 0 | ROZPOCET
| VV |  | 150,0*5,0 |  | 750 | [12 empty] | VV | 2 | 2 | True | 0 | ROZPOCET
| VV |  | Mezisoučet |  | 800 | [12 empty] | VV | 2 | 3 | True | 0 | ROZPOCET
| VV |  | Součet |  | 1152.21 | [12 empty] | VV | 2 | 4 | True | 1 | ROZPOCET
9 | M | 00572472 | osivo směs travní krajinná-rovinná | kg | 10.566 |  | 0 | CS ÚRS 2022 01 |  | zákl. přenesená |  | 0 | 0.001 | 0.010566 | 0 | 0 | 8 | M | 2 |  |  |  | ROZPOCET | 0 | 0 | 0 | 0 | 0 | 4 | 0 | 4 | -568611914
| PP |  | osivo směs travní krajinná-rovinná | [14 empty] | PP | 2
| VV |  | viz pol. založení trávníku, viz příloha D.1 | [14 empty] | VV | 2 | 1 | True | 0 | ROZPOCET
| VV |  | 352,21 |  | 352.21 | [12 empty] | VV | 2 | 2 | True | 1 | ROZPOCET
| VV |  | 352,21*0,03 'Přepočtené koeficientem množství |  | 10.566 | [12 empty] | VV | 2 | 2 | False | 1 | ROZPOCET
10 | M | 00572440 | osivo směs travní hřištní | kg | 24 |  | 0 | CS ÚRS 2022 01 |  | zákl. přenesená |  | 0 | 0.001 | 0.024 | 0 | 0 | 8 | M | 2 |  |  |  | ROZPOCET | 0 | 0 | 0 | 0 | 0 | 4 | 0 | 4 | 933332234
| PP |  | osivo směs travní hřištní | [14 empty] | PP | 2
| VV |  | sportoviště, viz pol. založení trávníku, viz příloha D.1 | [14 empty] | VV | 2 | 1 | True | 0 | ROZPOCET
| VV |  | 800,0 |  | 800 | [12 empty] | VV | 2 | 2 | True | 1 | ROZPOCET
| VV |  | 800*0,03 'Přepočtené koeficientem množství |  | 24 | [12 empty] | VV | 2 | 2 | False | 1 | ROZPOCET
11 | K | 181951112 | Úprava pláně v hornině třídy těžitelnosti I skupiny 1 až 3 se zhutněním strojně | m2 | 1150 |  | 0 | CS ÚRS 2022 01 |  | zákl. přenesená |  | 0 | 0 | 0 | 0 | 0 | 4 | K | 2 |  |  |  | ROZPOCET | 0 | 0 | 0 | 0 | 0 | 4 | 0 | 4 | -1025340588
| PP |  | Úprava pláně vyrovnáním výškových rozdílů strojně v hornině třídy těžitelnosti I, skupiny 1 až 3 se zhutněním | [14 empty] | PP | 2
| Online PSC |  | https://podminky.urs.cz/item/CS_URS_2022_01/181951112 | [14 empty] | Online PSC | 2
| VV |  | viz příloha D.1 | [14 empty] | VV | 2 | 1 | True | 0 | ROZPOCET
| VV |  | staveniště a zařízení staveniště s mezideponií na PB | [14 empty] | VV | 2 | 1 | True | 0 | ROZPOCET
| VV |  | 30,0*7,0 |  | 210 | [12 empty] | VV | 2 | 2 | True | 0 | ROZPOCET
| VV |  | staveniště a zařízení staveniště s mezideponií na LB | [14 empty] | VV | 2 | 1 | True | 0 | ROZPOCET
| VV |  | 20,0*7,0+50,0 |  | 190 | [12 empty] | VV | 2 | 2 | True | 0 | ROZPOCET
| VV |  | Mezisoučet |  | 400 | [12 empty] | VV | 2 | 3 | True | 0 | ROZPOCET
| VV |  | přístup ke staveništi na LB (přes sport. areál) | [14 empty] | VV | 2 | 1 | True | 0 | ROZPOCET
| VV |  | 150,0*5,0 |  | 750 | [12 empty] | VV | 2 | 2 | True | 0 | ROZPOCET
| VV |  | Součet |  | 1150 | [12 empty] | VV | 2 | 4 | True | 1 | ROZPOCET
12 | K | 184818245 | Ochrana kmene průměru přes 900 do 1100 mm bedněním výšky přes 2 do 3 m | kus | 1 |  | 0 | CS ÚRS 2022 01 |  | zákl. přenesená |  | 0 | 0.07046 | 0.07046 | 0 | 0 | 4 | K | 2 |  |  |  | ROZPOCET | 0 | 0 | 0 | 0 | 0 | 4 | 0 | 4 | 731838506
| PP |  | Ochrana kmene bedněním před poškozením stavebním provozem zřízení včetně odstranění výšky bednění přes 2 do 3 m průměru kmene přes 900 do 1100 mm | [14 empty] | PP | 2
| Online PSC |  | https://podminky.urs.cz/item/CS_URS_2022_01/184818245 | [14 empty] | Online PSC | 2
| VV |  | ochrana kmene vrby prům. 1 m na LB, 1 ks, viz příloha D.1 | [14 empty] | VV | 2 | 1 | True | 0 | ROZPOCET
| VV |  | 1 |  | 1 | [12 empty] | VV | 2 | 2 | True | 1 | ROZPOCET
13 | K | 18481R | Ochrana kořenů stromů v rovině nebo na svahu do 1:5 | soubor | 1 |  | 0 |  |  | zákl. přenesená |  | 0 | 0.01125 | 0.01125 | 0 | 0 | 4 | K | 2 |  |  |  | ROZPOCET | 0 | 0 | 0 | 0 | 0 | 4 | 0 | 4 | -1414209674
| PP |  | Ochrana kořenů stromů v rovině nebo na svahu do 1:5 | [14 empty] | PP | 2
| VV |  | vystouplé a obnažené kořeny vrby v těsné blízkosti staveniště a zařízení staveniště na LB, viz příloha B. | [14 empty] | VV | 2 | 1 | True | 0 | ROZPOCET
| VV |  | (např. netkanou geotextilií s písčitým přesypem - zřízení, odstranění včetně likvidace) | [14 empty] | VV | 2 | 1 | True | 0 | ROZPOCET
| VV |  | 1 |  | 1 | [12 empty] | VV | 2 | 2 | True | 1 | ROZPOCET
| D | 2 | Zakládání |  |  |  | 0 |  |  |  |  | 0 |  | 0.001776 |  | 0 | 1 | D | 1 |  |  |  | ROZPOCET | [6 empty] | 0
14 | K | 275311127 | Základové patky a bloky z betonu prostého C 25/30 | m3 | 0.273 |  | 0 | CS ÚRS 2022 01 |  | zákl. přenesená |  | 0 | 0 | 0 | 0 | 0 | 4 | K | 2 |  |  |  | ROZPOCET | 0 | 0 | 0 | 0 | 0 | 4 | 0 | 4 | -1372148624
| PP |  | Základové konstrukce z betonu prostého patky a bloky ve výkopu nebo na hlavách pilot C 25/30 | [14 empty] | PP | 2
| Online PSC |  | https://podminky.urs.cz/item/CS_URS_2022_01/275311127 | [14 empty] | Online PSC | 2
| VV |  | vrch základové patky pravého schodiště, viz příloha D.1, D.3, D.5.1 | [14 empty] | VV | 2 | 1 | True | 0 | ROZPOCET
| VV |  | 1,30*0,70*0,30 |  | 0.273 | [12 empty] | VV | 2 | 2 | True | 1 | ROZPOCET
15 | K | 275354111 | Bednění základových patek - zřízení | m2 | 1.2 |  | 0 | CS ÚRS 2022 01 |  | zákl. přenesená |  | 0 | 0.00144 | 0.001728 | 0 | 0 | 4 | K | 2 |  |  |  | ROZPOCET | 0 | 0 | 0 | 0 | 0 | 4 | 0 | 4 | -1238022623
| PP |  | Bednění základových konstrukcí patek a bloků zřízení | [14 empty] | PP | 2
| Online PSC |  | https://podminky.urs.cz/item/CS_URS_2022_01/275354111 | [14 empty] | Online PSC | 2
| VV |  | bednění vrchu základové patky pravého schodiště, viz příloha D.1 | [14 empty] | VV | 2 | 1 | True | 0 | ROZPOCET
| VV |  | 2*(1,30+0,70)*0,30 |  | 1.2 | [12 empty] | VV | 2 | 2 | True | 1 | ROZPOCET
16 | K | 275354211 | Bednění základových patek - odstranění | m2 | 1.2 |  | 0 | CS ÚRS 2022 01 |  | zákl. přenesená |  | 0 | 4e-05 | 4.8e-05 | 0 | 0 | 4 | K | 2 |  |  |  | ROZPOCET | 0 | 0 | 0 | 0 | 0 | 4 | 0 | 4 | -1200426515
| PP |  | Bednění základových konstrukcí patek a bloků odstranění bednění | [14 empty] | PP | 2
| Online PSC |  | https://podminky.urs.cz/item/CS_URS_2022_01/275354211 | [14 empty] | Online PSC | 2
| D | 3 | Svislé a kompletní konstrukce |  |  |  | 0 |  |  |  |  | 0 |  | 0.1875 |  | 0 | 1 | D | 1 |  |  |  | ROZPOCET | [6 empty] | 0
17 | K | 321311115 | Konstrukce vodních staveb z betonu prostého mrazuvzdorného tř. C 25/30 | m3 | 2.654 |  | 0 | CS ÚRS 2022 01 |  | zákl. přenesená |  | 0 | 0 | 0 | 0 | 0 | 4 | K | 2 |  |  |  | ROZPOCET | 0 | 0 | 0 | 0 | 0 | 4 | 0 | 4 | -1218998146
| PP |  | Konstrukce vodních staveb z betonu přehrad, jezů a plavebních komor, spodní stavby vodních elektráren, jader přehrad, odběrných věží a výpustných zařízení, opěrných zdí, šachet, šachtic a ostatních konstrukcí prostého pro prostředí s mrazovými cykly tř. C 25/30 | [14 empty] | PP | 2
| Online PSC |  | https://podminky.urs.cz/item/CS_URS_2022_01/321311115 | [14 empty] | Online PSC | 2
| VV |  | bet. tř. C 25/30 - XF3 - Cl 0,4 - Dmax 16 - S3, viz příloha D.1, D.2, D.3, D.4.1, D.4.2, D.5.1, D.5.2 | [14 empty] | VV | 2 | 1 | True | 0 | ROZPOCET
| VV |  | parapet pravého jezového pilíře | [14 empty] | VV | 2 | 1 | True | 0 | ROZPOCET
| VV |  | 1,40*1,95*(0,20+0,19)/2 |  | 0.532 | [12 empty] | VV | 2 | 2 | True | 0 | ROZPOCET
| VV |  | 0,75*2,35*(0,20+0,19)/2 |  | 0.344 | [12 empty] | VV | 2 | 2 | True | 0 | ROZPOCET
| VV |  | 1,95*1,35*(0,20+0,19)/2 |  | 0.513 | [12 empty] | VV | 2 | 2 | True | 0 | ROZPOCET
| VV |  | Mezisoučet |  | 1.389 | [12 empty] | VV | 2 | 3 | True | 0 | ROZPOCET
| VV |  | parapet levého jezového pilíře | [14 empty] | VV | 2 | 1 | True | 0 | ROZPOCET
| VV |  | 1,40*1,95*(0,20+0,19)/2 |  | 0.532 | [12 empty] | VV | 2 | 2 | True | 0 | ROZPOCET
| VV |  | 0,75*2,80*(0,20+0,19)/2 |  | 0.41 | [12 empty] | VV | 2 | 2 | True | 0 | ROZPOCET
| VV |  | 1,95*0,85*(0,20+0,19)/2 |  | 0.323 | [12 empty] | VV | 2 | 2 | True | 0 | ROZPOCET
| VV |  | Mezisoučet |  | 1.265 | [12 empty] | VV | 2 | 3 | True | 0 | ROZPOCET
| VV |  | Součet |  | 2.654 | [12 empty] | VV | 2 | 4 | True | 1 | ROZPOCET
18 | K | 321351010 | Bednění konstrukcí vodních staveb rovinné - zřízení | m2 | 7.788 |  | 0 | CS ÚRS 2022 01 |  | zákl. přenesená |  | 0 | 0.00726 | 0.056541 | 0 | 0 | 4 | K | 2 |  |  |  | ROZPOCET | 0 | 0 | 0 | 0 | 0 | 4 | 0 | 4 | 914888767
| PP |  | Bednění konstrukcí z betonu prostého nebo železového vodních staveb přehrad, jezů a plavebních komor, spodní stavby vodních elektráren, jader přehrad, odběrných věží a výpustných zařízení, opěrných zdí, šachet, šachtic a ostatních konstrukcí zřízení ploch rovinných | [14 empty] | PP | 2
| Online PSC |  | https://podminky.urs.cz/item/CS_URS_2022_01/321351010 | [14 empty] | Online PSC | 2
| VV |  | viz příloha D.1 | [14 empty] | VV | 2 | 1 | True | 0 | ROZPOCET
| VV |  | parapety jezových pilířů | [14 empty] | VV | 2 | 1 | True | 0 | ROZPOCET
| VV |  | pod přesahy parapetů (po obvodu budou zespodu okapničky - vnitřní trojúhel. ozuby š. 20 mm, hl. 20 mm) | [14 empty] | VV | 2 | 1 | True | 0 | ROZPOCET
| VV |  | vrchní hrany okrajů parapetů budou šikmo skoseny (30/30 mm) | [14 empty] | VV | 2 | 1 | True | 0 | ROZPOCET
| VV |  | pravý jezový pilíř | [14 empty] | VV | 2 | 1 | True | 0 | ROZPOCET
| VV |  | svislé bednění | [14 empty] | VV | 2 | 1 | True | 0 | ROZPOCET
| VV |  | 1,95*0,20+1,40*(0,20+0,19)/2+5,65*0,19+1,95*0,19+1,35*(0,19+0,20)/2+0,10*0,20 |  | 2.39 | [12 empty] | VV | 2 | 2 | True | 0 | ROZPOCET
| VV |  | bednění podhledů | [14 empty] | VV | 2 | 1 | True | 0 | ROZPOCET
| VV |  | (1,40+5,55+1,85+1,25)*0,1 |  | 1.005 | [12 empty] | VV | 2 | 2 | True | 0 | ROZPOCET
| VV |  | 0,40*0,60+0,25*1,40 |  | 0.59 | [12 empty] | VV | 2 | 2 | True | 0 | ROZPOCET
| VV |  | Mezisoučet |  | 3.985 | [12 empty] | VV | 2 | 3 | True | 0 | ROZPOCET
| VV |  | levý jezový pilíř | [14 empty] | VV | 2 | 1 | True | 0 | ROZPOCET
| VV |  | 1,95*0,20+1,40*(0,20+0,19)/2+5,60*0,19+1,95*0,19+0,85*(0,19+0,20)/2 |  | 2.263 | [12 empty] | VV | 2 | 2 | True | 0 | ROZPOCET
| VV |  | bednění podhledů | [14 empty] | VV | 2 | 1 | True | 0 | ROZPOCET
| VV |  | (1,40+5,50+1,85+0,75)*0,1 |  | 0.95 | [12 empty] | VV | 2 | 2 | True | 0 | ROZPOCET
| VV |  | 0,40*0,60+0,25*1,40 |  | 0.59 | [12 empty] | VV | 2 | 2 | True | 0 | ROZPOCET
| VV |  | Mezisoučet |  | 3.803 | [12 empty] | VV | 2 | 3 | True | 0 | ROZPOCET
| VV |  | Součet |  | 7.788 | [12 empty] | VV | 2 | 4 | True | 1 | ROZPOCET
19 | K | 321352010 | Bednění konstrukcí vodních staveb rovinné - odstranění | m2 | 7.788 |  | 0 | CS ÚRS 2022 01 |  | zákl. přenesená |  | 0 | 0.00086 | 0.0066977 | 0 | 0 | 4 | K | 2 |  |  |  | ROZPOCET | 0 | 0 | 0 | 0 | 0 | 4 | 0 | 4 | -820755406
| PP |  | Bednění konstrukcí z betonu prostého nebo železového vodních staveb přehrad, jezů a plavebních komor, spodní stavby vodních elektráren, jader přehrad, odběrných věží a výpustných zařízení, opěrných zdí, šachet, šachtic a ostatních konstrukcí odstranění ploch rovinných | [14 empty] | PP | 2
| Online PSC |  | https://podminky.urs.cz/item/CS_URS_2022_01/321352010 | [14 empty] | Online PSC | 2
20 | K | 321366111 | Výztuž železobetonových konstrukcí vodních staveb z oceli 10 505 D do 12 mm | t | 0.01 |  | 0 | CS ÚRS 2022 01 |  | zákl. přenesená |  | 0 | 1.0953 | 0.010953 | 0 | 0 | 4 | K | 2 |  |  |  | ROZPOCET | 0 | 0 | 0 | 0 | 0 | 4 | 0 | 4 | 1087521460
| PP |  | Výztuž železobetonových konstrukcí vodních staveb přehrad, jezů a plavebních komor, spodní stavby vodních elektráren, jader přehrad, odběrných věží a výpustných zařízení, opěrných zdí, šachet, šachtic a ostatních konstrukcí jednotlivé pruty průměru do 12 mm, z oceli 10 505 (R) nebo BSt 500 | [14 empty] | PP | 2
| Online PSC |  | https://podminky.urs.cz/item/CS_URS_2022_01/321366111 | [14 empty] | Online PSC | 2
| VV |  | přivaření ocel. prutů R 8 mm po obvodu Kari sítí na volných koncích prutů Kari sítí delších než 40 mm, viz příloha D.1, D.4.1, D.4.2 | [14 empty] | VV | 2 | 1 | True | 0 | ROZPOCET
| VV |  | (5,55+2,55+1,25)*0,000395 |  | 0.004 | [12 empty] | VV | 2 | 2 | True | 0 | ROZPOCET
| VV |  | (1,85+0,70+2,90+1,25+0,75+1,85+5,50)*0,000395 |  | 0.006 | [12 empty] | VV | 2 | 2 | True | 0 | ROZPOCET
| VV |  | Součet |  | 0.01 | [12 empty] | VV | 2 | 4 | True | 1 | ROZPOCET
21 | K | 321368211 | Výztuž železobetonových konstrukcí vodních staveb ze svařovaných sítí | t | 0.109 |  | 0 | CS ÚRS 2022 01 |  | zákl. přenesená |  | 0 | 1.0395 | 0.11331 | 0 | 0 | 4 | K | 2 |  |  |  | ROZPOCET | 0 | 0 | 0 | 0 | 0 | 4 | 0 | 4 | 1561524420
| PP |  | Výztuž železobetonových konstrukcí vodních staveb přehrad, jezů a plavebních komor, spodní stavby vodních elektráren, jader přehrad, odběrných věží a výpustných zařízení, opěrných zdí, šachet, šachtic a ostatních konstrukcí svařované sítě z ocelových tažených drátů jakéhokoliv druhu oceli jakéhokoliv průměru a roztečí | [14 empty] | PP | 2
| Online PSC |  | https://podminky.urs.cz/item/CS_URS_2022_01/321368211 | [14 empty] | Online PSC | 2
| VV |  | viz příloha D.1, D.4.1, D.4.2 | [14 empty] | VV | 2 | 1 | True | 0 | ROZPOCET
| VV |  | konstrukční výztuž parapetů jezových pilířů z KARI sítě s oky 100 x 100 mm a prům. drátů 8 mm (m = 7,9 kg/m2), ztratné 15 % | [14 empty] | VV | 2 | 1 | True | 0 | ROZPOCET
| VV |  | pravý jezový pilíř | [14 empty] | VV | 2 | 1 | True | 0 | ROZPOCET
| VV |  | (1,85*1,30+2,45*0,65+1,25*1,85)*0,0079*1,15 |  | 0.057 | [12 empty] | VV | 2 | 2 | True | 0 | ROZPOCET
| VV |  | levý jezový pilíř | [14 empty] | VV | 2 | 1 | True | 0 | ROZPOCET
| VV |  | (1,85*1,30+2,90*0,65+0,75*1,85)*0,0079*1,15 |  | 0.052 | [12 empty] | VV | 2 | 2 | True | 0 | ROZPOCET
| VV |  | Součet |  | 0.109 | [12 empty] | VV | 2 | 4 | True | 1 | ROZPOCET
| D | 6 | Úpravy povrchů, podlahy a osazování výplní |  |  |  | 0 |  |  |  |  | 0 |  | 2.8701 |  | 0 | 1 | D | 1 |  |  |  | ROZPOCET | [6 empty] | 0
22 | K | 628613611 | Žárové zinkování ponorem dílů ocelových konstrukcí mostů hmotnosti do 100 kg | kg | 849.835 |  | 0 | CS ÚRS 2022 01 |  | zákl. přenesená |  | 0 | 0.00014 | 0.11898 | 0 | 0 | 4 | K | 2 |  |  |  | ROZPOCET | 0 | 0 | 0 | 0 | 0 | 4 | 0 | 4 | -1427934873
| PP |  | Žárové zinkování ponorem dílů ocelových konstrukcí mostů hmotnosti dílců do 100 kg | [14 empty] | PP | 2
| Online PSC |  | https://podminky.urs.cz/item/CS_URS_2022_01/628613611 | [14 empty] | Online PSC | 2
| VV |  | metalizace - Zinacor v tl. vrstvy min. 150 µm, viz příloha D.1, D.5.1, D.5.2 | [14 empty] | VV | 2 | 1 | True | 0 | ROZPOCET
| VV |  | zábradlí - pravý pilíř a schodiště | [14 empty] | VV | 2 | 1 | True | 0 | ROZPOCET
| VV |  | stojiny jackly 50 x 50 x 5 mm, dl. 1,05 m, 12 ks (m=6,366 kg/m) | [14 empty] | VV | 2 | 1 | True | 0 | ROZPOCET
| VV |  | 12*1,05*6,366 |  | 80.212 | [12 empty] | VV | 2 | 2 | True | 0 | ROZPOCET
| VV |  | madla a dolní vodorovné (u schodiště šikmé) prvky zábradelního rámu (m=4,383 kg/m) | [14 empty] | VV | 2 | 1 | True | 0 | ROZPOCET
| VV |  | jackly 50 x 50 x 3 mm | [14 empty] | VV | 2 | 1 | True | 0 | ROZPOCET
| VV |  | 18,99*4,383 |  | 83.233 | [12 empty] | VV | 2 | 2 | True | 0 | ROZPOCET
| VV |  | 16,67*4,383 |  | 73.065 | [12 empty] | VV | 2 | 2 | True | 0 | ROZPOCET
| VV |  | prostřední vodorovné (u schodiště šikmé) prvky zábradelního rámu (m=2,434 kg/m) | [14 empty] | VV | 2 | 1 | True | 0 | ROZPOCET
| VV |  | jackly 30 x 30 x 3 mm | [14 empty] | VV | 2 | 1 | True | 0 | ROZPOCET
| VV |  | 16,51*2,434 |  | 40.185 | [12 empty] | VV | 2 | 2 | True | 0 | ROZPOCET
| VV |  | svislá výplň zábradlí | [14 empty] | VV | 2 | 1 | True | 0 | ROZPOCET
| VV |  | ocel. pruty průřezu 25 x 8 mm (m=1,57 kg/m) | [14 empty] | VV | 2 | 1 | True | 0 | ROZPOCET
| VV |  | 54*0,72*1,57 |  | 61.042 | [12 empty] | VV | 2 | 2 | True | 0 | ROZPOCET
| VV |  | 60*0,75*1,57 |  | 70.65 | [12 empty] | VV | 2 | 2 | True | 0 | ROZPOCET
| VV |  | kotevní ocel. patky | [14 empty] | VV | 2 | 1 | True | 0 | ROZPOCET
| VV |  | pro zábradlí na schodišti, 200 x 70 x 12 mm (m=1,319 kg/ks) | [14 empty] | VV | 2 | 1 | True | 0 | ROZPOCET
| VV |  | 2*2*1,319 |  | 5.276 | [12 empty] | VV | 2 | 2 | True | 0 | ROZPOCET
| VV |  | pro zábradlí na parapetu pilíře, 130 x 130 x 12 (m=1,592 kg/ks), 130 x 150 x 12 (m=1,837 kg/ks) | [14 empty] | VV | 2 | 1 | True | 0 | ROZPOCET
| VV |  | 6*1,592 |  | 9.552 | [12 empty] | VV | 2 | 2 | True | 0 | ROZPOCET
| VV |  | 2*1,837 |  | 3.674 | [12 empty] | VV | 2 | 2 | True | 0 | ROZPOCET
| VV |  | dilatace zábradlí (mezi dvěma nejdelšími poli) | [14 empty] | VV | 2 | 1 | True | 0 | ROZPOCET
| VV |  | madlo - jackl 40 x 40 x 3 mm, dl. 220 mm (m=3,404 kg/m) | [14 empty] | VV | 2 | 1 | True | 0 | ROZPOCET
| VV |  | 0,22*3,404 |  | 0.749 | [12 empty] | VV | 2 | 2 | True | 0 | ROZPOCET
| VV |  | 2 ks ocel plechů (pásovin) k vypodložení dilatačního jacklu (1 ks zespodu a 1 ks z boku), 100 x 40 x 4 mm (m=0,126 kg/ks) | [14 empty] | VV | 2 | 1 | True | 0 | ROZPOCET
| VV |  | 2*0,126 |  | 0.252 | [12 empty] | VV | 2 | 2 | True | 0 | ROZPOCET
| VV |  | dolní vodorovný prvek rámu - jackl 40 x 40 x 3 mm, dl. 150 mm (m=3,404 kg/m) | [14 empty] | VV | 2 | 1 | True | 0 | ROZPOCET
| VV |  | 0,15*3,404 |  | 0.511 | [12 empty] | VV | 2 | 2 | True | 0 | ROZPOCET
| VV |  | prostřední vodor. prvek rámu - jackl 20 x 20 x 3 mm, dl. 150 mm (m=1,376 kg/m) | [14 empty] | VV | 2 | 1 | True | 0 | ROZPOCET
| VV |  | 0,15*1,376 |  | 0.206 | [12 empty] | VV | 2 | 2 | True | 0 | ROZPOCET
| VV |  | Mezisoučet |  | 428.607 | [12 empty] | VV | 2 | 3 | True | 0 | ROZPOCET
| VV |  | zábradlí - levý pilíř a schodiště | [14 empty] | VV | 2 | 1 | True | 0 | ROZPOCET
| VV |  | stojiny jackly 50 x 50 x 5 mm, dl. 1,05 m, 12 ks (m=6,366 kg/m) | [14 empty] | VV | 2 | 1 | True | 0 | ROZPOCET
| VV |  | 12*1,05*6,366 |  | 80.212 | [12 empty] | VV | 2 | 2 | True | 0 | ROZPOCET
| VV |  | madla a dolní vodorovné (u schodiště šikmé) prvky zábradelního rámu | [14 empty] | VV | 2 | 1 | True | 0 | ROZPOCET
| VV |  | jackly 50 x 50 x 3 mm (m=4,383 kg/m) | [14 empty] | VV | 2 | 1 | True | 0 | ROZPOCET
| VV |  | 18,44*4,383 |  | 80.823 | [12 empty] | VV | 2 | 2 | True | 0 | ROZPOCET
| VV |  | 16,14*4,383 |  | 70.742 | [12 empty] | VV | 2 | 2 | True | 0 | ROZPOCET
| VV |  | prostřední vodorovné (u schodiště šikmé) prvky zábradelního rámu | [14 empty] | VV | 2 | 1 | True | 0 | ROZPOCET
| VV |  | jackly 30 x 30 x 3 mm (m=2,434 kg/m) | [14 empty] | VV | 2 | 1 | True | 0 | ROZPOCET
| VV |  | 15,98*2,434 |  | 38.895 | [12 empty] | VV | 2 | 2 | True | 0 | ROZPOCET
| VV |  | svislá výplň zábradlí | [14 empty] | VV | 2 | 1 | True | 0 | ROZPOCET
| VV |  | ocel. pruty průřezu 25 x 8 mm (m=1,57 kg/m) | [14 empty] | VV | 2 | 1 | True | 0 | ROZPOCET
| VV |  | 54*0,72*1,57 |  | 61.042 | [12 empty] | VV | 2 | 2 | True | 0 | ROZPOCET
| VV |  | 56*0,75*1,57 |  | 65.94 | [12 empty] | VV | 2 | 2 | True | 0 | ROZPOCET
| VV |  | kotevní ocel. patky | [14 empty] | VV | 2 | 1 | True | 0 | ROZPOCET
| VV |  | pro zábradlí na schodišti, 200 x 70 x 12 mm (m=1,319 kg/ks) | [14 empty] | VV | 2 | 1 | True | 0 | ROZPOCET
| VV |  | 2*2*1,319 |  | 5.276 | [12 empty] | VV | 2 | 2 | True | 0 | ROZPOCET
| VV |  | pro zábradlí na parapetu pilíře, 130 x 130 x 12 (m=1,592 kg/ks), 130 x 150 x 12 (m=1,837 kg/ks) | [14 empty] | VV | 2 | 1 | True | 0 | ROZPOCET
| VV |  | 6*1,592 |  | 9.552 | [12 empty] | VV | 2 | 2 | True | 0 | ROZPOCET
| VV |  | 2*1,837 |  | 3.674 | [12 empty] | VV | 2 | 2 | True | 0 | ROZPOCET
| VV |  | dilatace zábradlí (mezi dvěma nejdelšími poli) | [14 empty] | VV | 2 | 1 | True | 0 | ROZPOCET
| VV |  | madlo - jackl 40 x 40 x 3 mm, dl. 220 mm (m=3,404 kg/m) | [14 empty] | VV | 2 | 1 | True | 0 | ROZPOCET
| VV |  | 0,22*3,404 |  | 0.749 | [12 empty] | VV | 2 | 2 | True | 0 | ROZPOCET
| VV |  | 2 ks ocel plechů (pásovin) k vypodložení dilatačního jacklu (1 ks zespodu a 1 ks z boku), 100 x 40 x 4 mm (m=0,126 kg/ks) | [14 empty] | VV | 2 | 1 | True | 0 | ROZPOCET
| VV |  | 2*0,126 |  | 0.252 | [12 empty] | VV | 2 | 2 | True | 0 | ROZPOCET
| VV |  | dolní vodorovný prvek rámu - jackl 40 x 40 x 3 mm, dl. 150 mm (m=3,404 kg/m) | [14 empty] | VV | 2 | 1 | True | 0 | ROZPOCET
| VV |  | 0,15*3,404 |  | 0.511 | [12 empty] | VV | 2 | 2 | True | 0 | ROZPOCET
| VV |  | prostřední vodor. prvek rámu - jackl 20 x 20 x 3 mm, dl. 150 mm (m=1,376 kg/m) | [14 empty] | VV | 2 | 1 | True | 0 | ROZPOCET
| VV |  | 0,15*1,376 |  | 0.206 | [12 empty] | VV | 2 | 2 | True | 0 | ROZPOCET
| VV |  | Mezisoučet |  | 417.874 | [12 empty] | VV | 2 | 3 | True | 0 | ROZPOCET
| VV |  | podpěry chráničky el. vedení, 2 ks U 50, dl. 300 mm (m=5,59 kg/m) | [14 empty] | VV | 2 | 1 | True | 0 | ROZPOCET
| VV |  | 2*0,30*5,59 |  | 3.354 | [12 empty] | VV | 2 | 2 | True | 0 | ROZPOCET
| VV |  | Součet |  | 849.835 | [12 empty] | VV | 2 | 4 | True | 1 | ROZPOCET
23 | K | 628635512 | Vyplnění spár zdiva z lomového kamene maltou cementovou na hl do 70 mm s vyspárováním | m2 | 30 |  | 0 | CS ÚRS 2022 01 |  | zákl. přenesená |  | 0 | 0.09153 | 2.7459 | 0 | 0 | 4 | K | 2 |  |  |  | ROZPOCET | 0 | 0 | 0 | 0 | 0 | 4 | 0 | 4 | 1588910870
| PP |  | Vyplnění spár dosavadních konstrukcí zdiva cementovou maltou s vyčištěním spár hloubky do 70 mm, zdiva z lomového kamene s vyspárováním | [14 empty] | PP | 2
| Online PSC |  | https://podminky.urs.cz/item/CS_URS_2022_01/628635512 | [14 empty] | Online PSC | 2
| VV |  | přespárování kamenného obkladu pilířů (cca 30 % svislých ploch obkladu), viz příloha D.1, D.4.1, D.4.2 | [14 empty] | VV | 2 | 1 | True | 0 | ROZPOCET
| VV |  | pravý jezový pilíř (odhad) | [14 empty] | VV | 2 | 1 | True | 0 | ROZPOCET
| VV |  | 15,0 |  | 15 | [12 empty] | VV | 2 | 2 | True | 0 | ROZPOCET
| VV |  | levý jezový pilíř (odhad) | [14 empty] | VV | 2 | 1 | True | 0 | ROZPOCET
| VV |  | 15,0 |  | 15 | [12 empty] | VV | 2 | 2 | True | 0 | ROZPOCET
| VV |  | Součet |  | 30 | [12 empty] | VV | 2 | 4 | True | 1 | ROZPOCET
24 | K | 632451411 | Doplnění cementového potěru hlazeného pl do 1 m2 tl do 10 mm | m2 | 0.2 |  | 0 | CS ÚRS 2022 01 |  | zákl. přenesená |  | 0 | 0.02634 | 0.005268 | 0 | 0 | 4 | K | 2 |  |  |  | ROZPOCET | 0 | 0 | 0 | 0 | 0 | 4 | 0 | 4 | 1295756986
| PP |  | Doplnění cementového potěru na mazaninách a betonových podkladech (s dodáním hmot), hlazeného dřevěným nebo ocelovým hladítkem, plochy jednotlivě do 1 m2 a tl. do 10 mm | [14 empty] | PP | 2
| Online PSC |  | https://podminky.urs.cz/item/CS_URS_2022_01/632451411 | [14 empty] | Online PSC | 2
| VV |  | pod ocel. profily U 180 na parapetech jezových pilířů (pro uchycení schodišť), viz příloha D.1, D.4.1, D.4.2 | [14 empty] | VV | 2 | 1 | True | 0 | ROZPOCET
| VV |  | 2*2*0,5*0,1 |  | 0.2 | [12 empty] | VV | 2 | 2 | True | 1 | ROZPOCET
| D | 9 | Ostatní konstrukce a práce, bourání |  |  |  | 0 |  |  |  |  | 0 |  | 0.37203 |  | 6.507 | 1 | D | 1 |  |  |  | ROZPOCET | [6 empty] | 0
25 | K | 919735124 | Řezání stávajícího betonového krytu hl přes 150 do 200 mm | m | 8.75 |  | 0 | CS ÚRS 2022 01 |  | zákl. přenesená |  | 0 | 8e-05 | 0.0007 | 0 | 0 | 4 | K | 2 |  |  |  | ROZPOCET | 0 | 0 | 0 | 0 | 0 | 4 | 0 | 4 | 1463165314
| PP |  | Řezání stávajícího betonového krytu nebo podkladu hloubky přes 150 do 200 mm | [14 empty] | PP | 2
| Online PSC |  | https://podminky.urs.cz/item/CS_URS_2022_01/919735124 | [14 empty] | Online PSC | 2
| VV |  | odříznutí betonových parapetů diamantovým kotoučem v tl. do 200 mm, viz příloha D.1, D.4.1, D.4.2 | [14 empty] | VV | 2 | 1 | True | 0 | ROZPOCET
| VV |  | pravý jezový pilíř | [14 empty] | VV | 2 | 1 | True | 0 | ROZPOCET
| VV |  | 0,65+2,35+1,10 |  | 4.1 | [12 empty] | VV | 2 | 2 | True | 0 | ROZPOCET
| VV |  | levý jezový pilíř | [14 empty] | VV | 2 | 1 | True | 0 | ROZPOCET
| VV |  | 0,65+2,80+1,20 |  | 4.65 | [12 empty] | VV | 2 | 2 | True | 0 | ROZPOCET
| VV |  | Součet |  | 8.75 | [12 empty] | VV | 2 | 4 | True | 1 | ROZPOCET
26 | K | 938903113 | Vysekání spár hl do 70 mm ve zdivu z lomového kamene | m2 | 30 |  | 0 | CS ÚRS 2022 01 |  | zákl. přenesená |  | 0 | 0 | 0 | 0.017 | 0.51 | 4 | K | 2 |  |  |  | ROZPOCET | 0 | 0 | 0 | 0 | 0 | 4 | 0 | 4 | 1934435237
| PP |  | Dokončovací práce na dosavadních konstrukcích vysekání spár s očištěním zdiva nebo dlažby, s naložením suti na dopravní prostředek nebo s odklizením na hromady do vzdálenosti 50 m při hloubce spáry do 70 mm ve zdivu z lomového kamene | [14 empty] | PP | 2
| Online PSC |  | https://podminky.urs.cz/item/CS_URS_2022_01/938903113 | [14 empty] | Online PSC | 2
| VV |  | přespárování kamenného obkladu pilířů (cca 30 % svislých ploch obkladu), viz příloha D.1, D.3, D.4.1, D.4.2 | [14 empty] | VV | 2 | 1 | True | 0 | ROZPOCET
| VV |  | pravý jezový pilíř (odhad) | [14 empty] | VV | 2 | 1 | True | 0 | ROZPOCET
| VV |  | 15,0 |  | 15 | [12 empty] | VV | 2 | 2 | True | 0 | ROZPOCET
| VV |  | levý jezový pilíř (odhad) | [14 empty] | VV | 2 | 1 | True | 0 | ROZPOCET
| VV |  | 15,0 |  | 15 | [12 empty] | VV | 2 | 2 | True | 0 | ROZPOCET
| VV |  | Součet |  | 30 | [12 empty] | VV | 2 | 4 | True | 1 | ROZPOCET
27 | K | 941111111 | Montáž lešení řadového trubkového lehkého s podlahami zatížení do 200 kg/m2 š od 0,6 do 0,9 m v do 10 m | m2 | 119.358 |  | 0 | CS ÚRS 2022 01 |  | zákl. přenesená |  | 0 | 0 | 0 | 0 | 0 | 4 | K | 2 |  |  |  | ROZPOCET | 0 | 0 | 0 | 0 | 0 | 4 | 0 | 4 | 189251157
| PP |  | Montáž lešení řadového trubkového lehkého pracovního s podlahami s provozním zatížením tř. 3 do 200 kg/m2 šířky tř. W06 od 0,6 do 0,9 m, výšky do 10 m | [14 empty] | PP | 2
| Online PSC |  | https://podminky.urs.cz/item/CS_URS_2022_01/941111111 | [14 empty] | Online PSC | 2
| VV |  | kolem jezových pilířů pro přespárování kamenného obkladu, viz příloha D.1 | [14 empty] | VV | 2 | 1 | True | 0 | ROZPOCET
| VV |  | pravý jezový pilíř | [14 empty] | VV | 2 | 1 | True | 0 | ROZPOCET
| VV |  | 5,45*2,35 |  | 12.808 | [12 empty] | VV | 2 | 2 | True | 0 | ROZPOCET
| VV |  | (1,75+0,60)*(5,0+3,85)/2 |  | 10.399 | [12 empty] | VV | 2 | 2 | True | 0 | ROZPOCET
| VV |  | (1,55+0,60)*5,0 |  | 10.75 | [12 empty] | VV | 2 | 2 | True | 0 | ROZPOCET
| VV |  | (2,25+0,60)*5,40 |  | 15.39 | [12 empty] | VV | 2 | 2 | True | 0 | ROZPOCET
| VV |  | (1,75+0,60)*(5,8+3,15)/2 |  | 10.516 | [12 empty] | VV | 2 | 2 | True | 0 | ROZPOCET
| VV |  | Mezisoučet |  | 59.863 | [12 empty] | VV | 2 | 3 | True | 0 | ROZPOCET
| VV |  | levý jezový pilíř | [14 empty] | VV | 2 | 1 | True | 0 | ROZPOCET
| VV |  | 5,40*2,35 |  | 12.69 | [12 empty] | VV | 2 | 2 | True | 0 | ROZPOCET
| VV |  | (1,75+0,60)*(5,0+3,85)/2 |  | 10.399 | [12 empty] | VV | 2 | 2 | True | 0 | ROZPOCET
| VV |  | (1,50+0,60)*5,0 |  | 10.5 | [12 empty] | VV | 2 | 2 | True | 0 | ROZPOCET
| VV |  | (2,25+0,60)*5,40 |  | 15.39 | [12 empty] | VV | 2 | 2 | True | 0 | ROZPOCET
| VV |  | (1,75+0,60)*(5,80+3,15)/2 |  | 10.516 | [12 empty] | VV | 2 | 2 | True | 0 | ROZPOCET
| VV |  | Součet |  | 119.358 | [12 empty] | VV | 2 | 4 | True | 1 | ROZPOCET
28 | K | 941111211 | Příplatek k lešení řadovému trubkovému lehkému s podlahami š 0,9 m v 10 m za první a ZKD den použití | m2 | 1193.58 |  | 0 | CS ÚRS 2022 01 |  | zákl. přenesená |  | 0 | 0 | 0 | 0 | 0 | 4 | K | 2 |  |  |  | ROZPOCET | 0 | 0 | 0 | 0 | 0 | 4 | 0 | 4 | 876849373
| PP |  | Montáž lešení řadového trubkového lehkého pracovního s podlahami s provozním zatížením tř. 3 do 200 kg/m2 Příplatek za první a každý další den použití lešení k ceně -1111 | [14 empty] | PP | 2
| Online PSC |  | https://podminky.urs.cz/item/CS_URS_2022_01/941111211 | [14 empty] | Online PSC | 2
| VV |  | lešení pro přespárování kamenného obkladu | [14 empty] | VV | 2 | 1 | True | 0 | ROZPOCET
| VV |  | 2*5*119,358 |  | 1193.58 | [12 empty] | VV | 2 | 2 | True | 1 | ROZPOCET
29 | K | 941111811 | Demontáž lešení řadového trubkového lehkého s podlahami zatížení do 200 kg/m2 š přes 0,6 do 0,9 m v do 10 m | m2 | 119.358 |  | 0 | CS ÚRS 2022 01 |  | zákl. přenesená |  | 0 | 0 | 0 | 0 | 0 | 4 | K | 2 |  |  |  | ROZPOCET | 0 | 0 | 0 | 0 | 0 | 4 | 0 | 4 | -1560177648
| PP |  | Demontáž lešení řadového trubkového lehkého pracovního s podlahami s provozním zatížením tř. 3 do 200 kg/m2 šířky tř. W06 od 0,6 do 0,9 m, výšky do 10 m | [14 empty] | PP | 2
| Online PSC |  | https://podminky.urs.cz/item/CS_URS_2022_01/941111811 | [14 empty] | Online PSC | 2
30 | K | 962041211 | Bourání mostních zdí a pilířů z betonu prostého | m3 | 2.723 |  | 0 | CS ÚRS 2022 01 |  | zákl. přenesená |  | 0 | 0.12 | 0.32676 | 2.2 | 5.9906 | 4 | K | 2 |  |  |  | ROZPOCET | 0 | 0 | 0 | 0 | 0 | 4 | 0 | 4 | 729668995
| PP |  | Bourání mostních konstrukcí zdiva a pilířů z prostého betonu | [14 empty] | PP | 2
| Online PSC |  | https://podminky.urs.cz/item/CS_URS_2022_01/962041211 | [14 empty] | Online PSC | 2
| VV |  | odbourání odříznuté části parapetů jez. pilířů v tl. 200 mm, viz příloha D.1, D.3, D.4.1, D.4.2 | [14 empty] | VV | 2 | 1 | True | 0 | ROZPOCET
| VV |  | pravý jezový pilíř | [14 empty] | VV | 2 | 1 | True | 0 | ROZPOCET
| VV |  | (1,95*1,4+2,35*0,75+1,35*1,95)*0,20 |  | 1.425 | [12 empty] | VV | 2 | 2 | True | 0 | ROZPOCET
| VV |  | levý jezový pilíř | [14 empty] | VV | 2 | 1 | True | 0 | ROZPOCET
| VV |  | (1,95*1,4+2,80*0,75+0,85*1,95)*0,20 |  | 1.298 | [12 empty] | VV | 2 | 2 | True | 0 | ROZPOCET
| VV |  | Součet |  | 2.723 | [12 empty] | VV | 2 | 4 | True | 1 | ROZPOCET
31 | K | 985131111 | Očištění ploch stěn, rubu kleneb a podlah tlakovou vodou | m2 | 12.228 |  | 0 | CS ÚRS 2022 01 |  | zákl. přenesená |  | 0 | 0 | 0 | 0 | 0 | 4 | K | 2 |  |  |  | ROZPOCET | 0 | 0 | 0 | 0 | 0 | 4 | 0 | 4 | 817415909
| PP |  | Očištění ploch stěn, rubu kleneb a podlah tlakovou vodou | [14 empty] | PP | 2
| Online PSC |  | https://podminky.urs.cz/item/CS_URS_2022_01/985131111 | [14 empty] | Online PSC | 2
| VV |  | očištění betonových povrchů tlak. vodou do 500 barů, viz příloha D.1 | [14 empty] | VV | 2 | 1 | True | 0 | ROZPOCET
| VV |  | povrchy jezových pilířů po odbourání parapetů | [14 empty] | VV | 2 | 1 | True | 0 | ROZPOCET
| VV |  | pravý jezový pilíř | [14 empty] | VV | 2 | 1 | True | 0 | ROZPOCET
| VV |  | 1,85*1,30+2,35*0,65-(0,6*0,4+1,4*0,25)+1,25*1,75 |  | 5.53 | [12 empty] | VV | 2 | 2 | True | 0 | ROZPOCET
| VV |  | levý jezový pilíř | [14 empty] | VV | 2 | 1 | True | 0 | ROZPOCET
| VV |  | 1,85*1,30+2,80*0,65-(0,6*0,4+1,4*0,25)+0,75*1,75 |  | 4.948 | [12 empty] | VV | 2 | 2 | True | 0 | ROZPOCET
| VV |  | Mezisoučet |  | 10.478 | [12 empty] | VV | 2 | 3 | True | 0 | ROZPOCET
| VV |  | svislá pracovní spára nebouraných částí parapetů | [14 empty] | VV | 2 | 1 | True | 0 | ROZPOCET
| VV |  | pravý jezový pilíř | [14 empty] | VV | 2 | 1 | True | 0 | ROZPOCET
| VV |  | (0,65+2,35+1,10)*0,20 |  | 0.82 | [12 empty] | VV | 2 | 2 | True | 0 | ROZPOCET
| VV |  | levý jezový pilíř | [14 empty] | VV | 2 | 1 | True | 0 | ROZPOCET
| VV |  | (0,65+2,80+1,20)*0,20 |  | 0.93 | [12 empty] | VV | 2 | 2 | True | 0 | ROZPOCET
| VV |  | Mezisoučet |  | 1.75 | [12 empty] | VV | 2 | 3 | True | 0 | ROZPOCET
| VV |  | Součet |  | 12.228 | [12 empty] | VV | 2 | 4 | True | 1 | ROZPOCET
32 | K | 985323211 | Spojovací můstek reprofilovaného betonu na epoxidové bázi tl 1 mm | m2 | 1.75 |  | 0 | CS ÚRS 2022 01 |  | zákl. přenesená |  | 0 | 0.0015 | 0.002625 | 0 | 0 | 4 | K | 2 |  |  |  | ROZPOCET | 0 | 0 | 0 | 0 | 0 | 4 | 0 | 4 | -1441804415
| PP |  | Spojovací můstek reprofilovaného betonu na epoxidové bázi, tloušťky 1 mm | [14 empty] | PP | 2
| Online PSC |  | https://podminky.urs.cz/item/CS_URS_2022_01/985323211 | [14 empty] | Online PSC | 2
| VV |  | svislá pracovní spára nebouraných částí parapetů, viz příloha D.1 | [14 empty] | VV | 2 | 1 | True | 0 | ROZPOCET
| VV |  | pravý jezový pilíř | [14 empty] | VV | 2 | 1 | True | 0 | ROZPOCET
| VV |  | (0,65+2,35+1,10)*0,20 |  | 0.82 | [12 empty] | VV | 2 | 2 | True | 0 | ROZPOCET
| VV |  | levý jezový pilíř | [14 empty] | VV | 2 | 1 | True | 0 | ROZPOCET
| VV |  | (0,65+2,80+1,20)*0,20 |  | 0.93 | [12 empty] | VV | 2 | 2 | True | 0 | ROZPOCET
| VV |  | Součet |  | 1.75 | [12 empty] | VV | 2 | 4 | True | 1 | ROZPOCET
33 | K | 985323912 | Příplatek k cenám spojovacího můstku za plochu do 10 m2 jednotlivě | m2 | 1.75 |  | 0 | CS ÚRS 2022 01 |  | zákl. přenesená |  | 0 | 0 | 0 | 0 | 0 | 4 | K | 2 |  |  |  | ROZPOCET | 0 | 0 | 0 | 0 | 0 | 4 | 0 | 4 | -1177110625
| PP |  | Spojovací můstek reprofilovaného betonu Příplatek k cenám za plochu do 10 m2 jednotlivě | [14 empty] | PP | 2
| Online PSC |  | https://podminky.urs.cz/item/CS_URS_2022_01/985323912 | [14 empty] | Online PSC | 2
| VV |  | svislá pracovní spára nebouraných částí parapetů, viz příloha D.1 | [14 empty] | VV | 2 | 1 | True | 0 | ROZPOCET
| VV |  | pravý jezový pilíř | [14 empty] | VV | 2 | 1 | True | 0 | ROZPOCET
| VV |  | (0,65+2,35+1,10)*0,20 |  | 0.82 | [12 empty] | VV | 2 | 2 | True | 0 | ROZPOCET
| VV |  | levý jezový pilíř | [14 empty] | VV | 2 | 1 | True | 0 | ROZPOCET
| VV |  | (0,65+2,80+1,20)*0,20 |  | 0.93 | [12 empty] | VV | 2 | 2 | True | 0 | ROZPOCET
| VV |  | Součet |  | 1.75 | [12 empty] | VV | 2 | 4 | True | 1 | ROZPOCET
34 | K | 985331212 | Dodatečné vlepování betonářské výztuže D 10 mm do chemické malty včetně vyvrtání otvoru | m | 2 |  | 0 | CS ÚRS 2022 01 |  | zákl. přenesená |  | 0 | 0.00033 | 0.00066 | 0 | 0 | 4 | K | 2 |  |  |  | ROZPOCET | 0 | 0 | 0 | 0 | 0 | 4 | 0 | 4 | 598999589
| PP |  | Dodatečné vlepování betonářské výztuže včetně vyvrtání a vyčištění otvoru chemickou maltou průměr výztuže 10 mm | [14 empty] | PP | 2
| Online PSC |  | https://podminky.urs.cz/item/CS_URS_2022_01/985331212 | [14 empty] | Online PSC | 2
| VV |  | viz příloha D.1, D.4.1, D.4.2 | [14 empty] | VV | 2 | 1 | True | 0 | ROZPOCET
| VV |  | vodorovné kotvy do nebouraných částí parapetů jez. pilířů (propojení pův. a obnov. částí parapetů), vrt prům. 12 mm, dl. 100 mm | [14 empty] | VV | 2 | 1 | True | 0 | ROZPOCET
| VV |  | kotvicí tmel z dvousložkové polymercementové hmoty s hodnotou soudržnosti 18 MPa | [14 empty] | VV | 2 | 1 | True | 0 | ROZPOCET
| VV |  | pravý jez. pilíř, 8 ks | [14 empty] | VV | 2 | 1 | True | 0 | ROZPOCET
| VV |  | 8*0,1 |  | 0.8 | [12 empty] | VV | 2 | 2 | True | 0 | ROZPOCET
| VV |  | levý jez. pilíř, 12 ks | [14 empty] | VV | 2 | 1 | True | 0 | ROZPOCET
| VV |  | 12*0,1 |  | 1.2 | [12 empty] | VV | 2 | 2 | True | 0 | ROZPOCET
| VV |  | Součet |  | 2 | [12 empty] | VV | 2 | 4 | True | 1 | ROZPOCET
35 | M | 13021012 | tyč ocelová kruhová žebírková DIN 488 jakost B500B (10 505) výztuž do betonu D 10mm | t | 0.003 |  | 0 | CS ÚRS 2022 01 |  | zákl. přenesená |  | 0 | 1 | 0.003 | 0 | 0 | 8 | M | 2 |  |  |  | ROZPOCET | 0 | 0 | 0 | 0 | 0 | 4 | 0 | 4 | 1564738893
| PP |  | tyč ocelová kruhová žebírková DIN 488 jakost B500B (10 505) výztuž do betonu D 10mm | [14 empty] | PP | 2
| VV |  | vodor. kotvy prům. 10 mm, dl. 250 mm do nebouraných částí parapetů jez. pilířů (propojení pův. a obnov. částí parapetů), viz příloha D.1, D.4.1, D.4.2 | [14 empty] | VV | 2 | 1 | True | 0 | ROZPOCET
| VV |  | pravý jez. pilíř, 8 ks | [14 empty] | VV | 2 | 1 | True | 0 | ROZPOCET
| VV |  | 8*0,25 |  | 2 | [12 empty] | VV | 2 | 2 | True | 0 | ROZPOCET
| VV |  | levý jez. pilíř, 12 ks | [14 empty] | VV | 2 | 1 | True | 0 | ROZPOCET
| VV |  | 12*0,25 |  | 3 | [12 empty] | VV | 2 | 2 | True | 0 | ROZPOCET
| VV |  | Součet |  | 5 | [12 empty] | VV | 2 | 4 | True | 1 | ROZPOCET
| VV |  | 5*0,00064 'Přepočtené koeficientem množství |  | 0.003 | [12 empty] | VV | 2 | 2 | False | 1 | ROZPOCET
36 | K | 985331113R | Dodatečné vlepování betonářské výztuže D 12 mm do cementové aktivované malty včetně vyvrtání otvoru | m | 0.76 |  | 0 |  |  | zákl. přenesená |  | 0 | 0.0005575 | 0.0004237 | 0 | 0 | 4 | K | 2 |  |  |  | ROZPOCET | 0 | 0 | 0 | 0 | 0 | 4 | 0 | 4 | -641651659
| PP |  | Dodatečné vlepování betonářské výztuže včetně vyvrtání a vyčištění otvoru cementovou aktivovanou maltou průměr výztuže 12 mm | [14 empty] | PP | 2
| VV |  | viz příloha D.1, D.3, D.4.1, D.4.2 | [14 empty] | VV | 2 | 1 | True | 0 | ROZPOCET
| VV |  | svislé kotvy (závitové tyče D 12 mm) pro ukotvení ocel. svařenců (pro uchycení schodišť) v parapetu jezových pilířů , vrty prům. 20 mm hl. 190 mm | [14 empty] | VV | 2 | 1 | True | 0 | ROZPOCET
| VV |  | pravý jez. pilíř, 2 ks | [14 empty] | VV | 2 | 1 | True | 0 | ROZPOCET
| VV |  | 2*0,19 |  | 0.38 | [12 empty] | VV | 2 | 2 | True | 0 | ROZPOCET
| VV |  | levý jez. pilíř, 2 ks | [14 empty] | VV | 2 | 1 | True | 0 | ROZPOCET
| VV |  | 2*0,19 |  | 0.38 | [12 empty] | VV | 2 | 2 | True | 0 | ROZPOCET
| VV |  | Součet |  | 0.76 | [12 empty] | VV | 2 | 4 | True | 1 | ROZPOCET
37 | K | 985331213 | Dodatečné vlepování betonářské výztuže D 12 mm do chemické malty včetně vyvrtání otvoru | m | 9.6 |  | 0 | CS ÚRS 2022 01 |  | zákl. přenesená |  | 0 | 0.00043 | 0.004128 | 0 | 0 | 4 | K | 2 |  |  |  | ROZPOCET | 0 | 0 | 0 | 0 | 0 | 4 | 0 | 4 | 1114177595
| PP |  | Dodatečné vlepování betonářské výztuže včetně vyvrtání a vyčištění otvoru chemickou maltou průměr výztuže 12 mm | [14 empty] | PP | 2
| Online PSC |  | https://podminky.urs.cz/item/CS_URS_2022_01/985331213 | [14 empty] | Online PSC | 2
| VV |  | viz příloha D.1, D.4.1, D.4.2, D.5.1 | [14 empty] | VV | 2 | 1 | True | 0 | ROZPOCET
| VV |  | chemické kotvy (dvousložkový polymercementový tmel s hodnotou soudržnosti min. 18 MPa) pro kotvení patek ocel. zábradlí | [14 empty] | VV | 2 | 1 | True | 0 | ROZPOCET
| VV |  | vrty prům. 16 mm, dl. 150 mm, kotevní závitové tyče D 12 mm, dl. 170 mm | [14 empty] | VV | 2 | 1 | True | 0 | ROZPOCET
| VV |  | pravý jezový pilíř, 32 ks | [14 empty] | VV | 2 | 1 | True | 0 | ROZPOCET
| VV |  | 4*(6+2)*0,15 |  | 4.8 | [12 empty] | VV | 2 | 2 | True | 0 | ROZPOCET
| VV |  | levý jezový pilíř, 32 ks | [14 empty] | VV | 2 | 1 | True | 0 | ROZPOCET
| VV |  | 4*(6+2)*0,15 |  | 4.8 | [12 empty] | VV | 2 | 2 | True | 0 | ROZPOCET
| VV |  | Součet |  | 9.6 | [12 empty] | VV | 2 | 4 | True | 1 | ROZPOCET
38 | M | 31197004 | tyč závitová Pz 4.6 M12 | m | 11.8 |  | 0 | CS ÚRS 2022 01 |  | zákl. přenesená |  | 0 | 0.00078 | 0.009204 | 0 | 0 | 8 | M | 2 |  |  |  | ROZPOCET | 0 | 0 | 0 | 0 | 0 | 4 | 0 | 4 | -794590165
| PP |  | tyč závitová Pz 4.6 M12 | [14 empty] | PP | 2
| VV |  | viz příloha D.1, D.4.1, D.4.2, D.5.1, D.5.2 | [14 empty] | VV | 2 | 1 | True | 0 | ROZPOCET
| VV |  | svislé kotvy pro ukotvení ocel. svařenců (pro uchycení schodišť) v parapetu jezových pilířů, D 12 mm, dl. 230 mm (do cem. akt. malty) | [14 empty] | VV | 2 | 1 | True | 0 | ROZPOCET
| VV |  | pravý jez. pilíř, 2 ks | [14 empty] | VV | 2 | 1 | True | 0 | ROZPOCET
| VV |  | 2*0,23 |  | 0.46 | [12 empty] | VV | 2 | 2 | True | 0 | ROZPOCET
| VV |  | levý jez. pilíř, 2 ks | [14 empty] | VV | 2 | 1 | True | 0 | ROZPOCET
| VV |  | 2*0,23 |  | 0.46 | [12 empty] | VV | 2 | 2 | True | 0 | ROZPOCET
| VV |  | Mezisoučet |  | 0.92 | [12 empty] | VV | 2 | 3 | True | 0 | ROZPOCET
| VV |  | svislé kotvy pro ukotvení patek ocel. zábradlí, D 12 mm, dl. 170 mm (chemické kotvy) | [14 empty] | VV | 2 | 1 | True | 0 | ROZPOCET
| VV |  | pravý jezový pilíř, 32 ks | [14 empty] | VV | 2 | 1 | True | 0 | ROZPOCET
| VV |  | 4*(6+2)*0,17 |  | 5.44 | [12 empty] | VV | 2 | 2 | True | 0 | ROZPOCET
| VV |  | levý jezový pilíř, 32 ks | [14 empty] | VV | 2 | 1 | True | 0 | ROZPOCET
| VV |  | 4*(6+2)*0,17 |  | 5.44 | [12 empty] | VV | 2 | 2 | True | 0 | ROZPOCET
| VV |  | Mezisoučet |  | 10.88 | [12 empty] | VV | 2 | 3 | True | 0 | ROZPOCET
| VV |  | Součet |  | 11.8 | [12 empty] | VV | 2 | 4 | True | 1 | ROZPOCET
39 | M | 31111006 | matice přesná šestihranná Pz DIN 934-8 M12 | 100 kus | 0.04 |  | 0 | CS ÚRS 2022 01 |  | zákl. přenesená |  | 0 | 0.00173 | 6.92e-05 | 0 | 0 | 8 | M | 2 |  |  |  | ROZPOCET | 0 | 0 | 0 | 0 | 0 | 4 | 0 | 4 | 2013798949
| PP |  | matice přesná šestihranná Pz DIN 934-8 M12 | [14 empty] | PP | 2
| VV |  | viz příloha D.1, D.4.1, D.4.2, D.5.1, D.5.2 | [14 empty] | VV | 2 | 1 | True | 0 | ROZPOCET
| VV |  | pro svislé kotvy pro ukotvení ocel. svařenců (pro uchycení schodišť) v parapetu jezových pilířů, kotvy prům. 12 mm, dl. 230 mm | [14 empty] | VV | 2 | 1 | True | 0 | ROZPOCET
| VV |  | pravý jez. pilíř, 2 ks | [14 empty] | VV | 2 | 1 | True | 0 | ROZPOCET
| VV |  | 2/100 |  | 0.02 | [12 empty] | VV | 2 | 2 | True | 0 | ROZPOCET
| VV |  | levý jez. pilíř, 2 ks | [14 empty] | VV | 2 | 1 | True | 0 | ROZPOCET
| VV |  | 2/100 |  | 0.02 | [12 empty] | VV | 2 | 2 | True | 0 | ROZPOCET
| VV |  | Součet |  | 0.04 | [12 empty] | VV | 2 | 4 | True | 1 | ROZPOCET
40 | M | 31111006R | matice přesná šestihranná uzavřená Pz DIN 934-8 M12 | 100 kus | 0.64 |  | 0 |  |  | zákl. přenesená |  | 0 | 0.00173 | 0.0011072 | 0 | 0 | 8 | M | 2 |  |  |  | ROZPOCET | 0 | 0 | 0 | 0 | 0 | 4 | 0 | 4 | 1655089542
| PP |  | matice přesná šestihranná uzavřená Pz DIN 934-8 M12 | [14 empty] | PP | 2
| VV |  | uzavřená matice pro chemické kotvy patek ocel. zábradlí, viz příloha D.1, D.4.1, D.4.2, D.5.1, D.5.2 | [14 empty] | VV | 2 | 1 | True | 0 | ROZPOCET
| VV |  | pravý jezový pilíř, 32 ks | [14 empty] | VV | 2 | 1 | True | 0 | ROZPOCET
| VV |  | 4*(6+2)/100 |  | 0.32 | [12 empty] | VV | 2 | 2 | True | 0 | ROZPOCET
| VV |  | levý jezový pilíř, 32 ks | [14 empty] | VV | 2 | 1 | True | 0 | ROZPOCET
| VV |  | 4*(6+2)/100 |  | 0.32 | [12 empty] | VV | 2 | 2 | True | 0 | ROZPOCET
| VV |  | Součet |  | 0.64 | [12 empty] | VV | 2 | 4 | True | 1 | ROZPOCET
41 | M | 31120006 | podložka DIN 125-A ZB D 12mm | 100 kus | 0.68 |  | 0 | CS ÚRS 2022 01 |  | zákl. přenesená |  | 0 | 0.00063 | 0.0004284 | 0 | 0 | 8 | M | 2 |  |  |  | ROZPOCET | 0 | 0 | 0 | 0 | 0 | 4 | 0 | 4 | -233653762
| PP |  | podložka DIN 125-A ZB D 12mm | [14 empty] | PP | 2
| VV |  | viz příloha D.1, D.4.1, D.4.2, D.5.1, D.5.2 | [14 empty] | VV | 2 | 1 | True | 0 | ROZPOCET
| VV |  | pro svislé kotvy pro ukotvení ocel. svařenců (pro uchycení schodišť) v parapetu jezových pilířů, kotvy prům. 12 mm, dl. 230 mm | [14 empty] | VV | 2 | 1 | True | 0 | ROZPOCET
| VV |  | pravý jez. pilíř, 2 ks | [14 empty] | VV | 2 | 1 | True | 0 | ROZPOCET
| VV |  | 2/100 |  | 0.02 | [12 empty] | VV | 2 | 2 | True | 0 | ROZPOCET
| VV |  | levý jez. pilíř, 2 ks | [14 empty] | VV | 2 | 1 | True | 0 | ROZPOCET
| VV |  | 2/100 |  | 0.02 | [12 empty] | VV | 2 | 2 | True | 0 | ROZPOCET
| VV |  | Mezisoučet |  | 0.04 | [12 empty] | VV | 2 | 3 | True | 0 | ROZPOCET
| VV |  | pro chemické kotvy patek ocel. zábradlí (kotvy prům. 12 mm, dl. 170 mm) | [14 empty] | VV | 2 | 1 | True | 0 | ROZPOCET
| VV |  | pravý jezový pilíř, 32 ks | [14 empty] | VV | 2 | 1 | True | 0 | ROZPOCET
| VV |  | 4*(6+2)/100 |  | 0.32 | [12 empty] | VV | 2 | 2 | True | 0 | ROZPOCET
| VV |  | levý jezový pilíř, 32 ks | [14 empty] | VV | 2 | 1 | True | 0 | ROZPOCET
| VV |  | 4*(6+2)/100 |  | 0.32 | [12 empty] | VV | 2 | 2 | True | 0 | ROZPOCET
| VV |  | Mezisoučet |  | 0.64 | [12 empty] | VV | 2 | 3 | True | 0 | ROZPOCET
| VV |  | Součet |  | 0.68 | [12 empty] | VV | 2 | 4 | True | 1 | ROZPOCET
42 | K | 985331115R | Dodatečné vlepování betonářské výztuže D 16 mm do cementové aktivované malty včetně vyvrtání otvoru | m | 6.45 |  | 0 | CS ÚRS 2022 01 |  | zákl. přenesená |  | 0 | 0.0010735 | 0.0069241 | 0.001 | 0.00645 | 4 | K | 2 |  |  |  | ROZPOCET | 0 | 0 | 0 | 0 | 0 | 4 | 0 | 4 | 1401602257
| PP |  | Dodatečné vlepování betonářské výztuže včetně vyvrtání a vyčištění otvoru cementovou aktivovanou maltou průměr výztuže 16 mm | [14 empty] | PP | 2
| Online PSC |  | https://podminky.urs.cz/item/CS_URS_2022_01/985331115R | [14 empty] | Online PSC | 2
| VV |  | viz příloha D.1, D.4.1, D.4.2, D.5.1, D.5.2 | [14 empty] | VV | 2 | 1 | True | 0 | ROZPOCET
| VV |  | svislé kotvy z žebírkové oceli prům. 16 mm do koruny jezových pilířů (kotvení parapetů), vrty prům. 25 mm hl. 250 mm | [14 empty] | VV | 2 | 1 | True | 0 | ROZPOCET
| VV |  | pravý jez. pilíř, 11 ks | [14 empty] | VV | 2 | 1 | True | 0 | ROZPOCET
| VV |  | 11*0,25 |  | 2.75 | [12 empty] | VV | 2 | 2 | True | 0 | ROZPOCET
| VV |  | levý jez. pilíř, 10 ks | [14 empty] | VV | 2 | 1 | True | 0 | ROZPOCET
| VV |  | 10*0,25 |  | 2.5 | [12 empty] | VV | 2 | 2 | True | 0 | ROZPOCET
| VV |  | Mezisoučet |  | 5.25 | [12 empty] | VV | 2 | 3 | True | 0 | ROZPOCET
| VV |  | svislé kotvy z žebírkové oceli prům. 16 mm v základové patce pravého schodiště | [14 empty] | VV | 2 | 1 | True | 0 | ROZPOCET
| VV |  | (propojení spodní nebourané a vrchní obnovované části bet. zákl. patky schodiště) | [14 empty] | VV | 2 | 1 | True | 0 | ROZPOCET
| VV |  | vrty prům. 25 mm hl. 300 mm, 4 ks | [14 empty] | VV | 2 | 1 | True | 0 | ROZPOCET
| VV |  | 4*0,30 |  | 1.2 | [12 empty] | VV | 2 | 2 | True | 0 | ROZPOCET
| VV |  | Součet |  | 6.45 | [12 empty] | VV | 2 | 4 | True | 1 | ROZPOCET
43 | M | 13021015 | tyč ocelová kruhová žebírková DIN 488 jakost B500B (10 505) výztuž do betonu D 16mm | t | 0.016 |  | 0 | CS ÚRS 2022 01 |  | zákl. přenesená |  | 0 | 1 | 0.016 | 0 | 0 | 8 | M | 2 |  |  |  | ROZPOCET | 0 | 0 | 0 | 0 | 0 | 4 | 0 | 4 | 337437960
| PP |  | tyč ocelová kruhová žebírková DIN 488 jakost B500B (10 505) výztuž do betonu D 16mm | [14 empty] | PP | 2
| VV |  | viz příloha D.1, D.4.1, D.4.2, D.5.1 | [14 empty] | VV | 2 | 1 | True | 0 | ROZPOCET
| VV |  | ocel prům. 16 mm pro svislé kotvy do koruny jezových pilířů (kotvení parapetů), dl. 400 mm, (m=1,58 kg/m) | [14 empty] | VV | 2 | 1 | True | 0 | ROZPOCET
| VV |  | pravý jez. pilíř, 11 ks | [14 empty] | VV | 2 | 1 | True | 0 | ROZPOCET
| VV |  | 11*0,40*1,58/1000 |  | 0.007 | [12 empty] | VV | 2 | 2 | True | 0 | ROZPOCET
| VV |  | levý jez. pilíř, 10 ks | [14 empty] | VV | 2 | 1 | True | 0 | ROZPOCET
| VV |  | 10*0,40*1,58/1000 |  | 0.006 | [12 empty] | VV | 2 | 2 | True | 0 | ROZPOCET
| VV |  | Mezisoučet |  | 0.013 | [12 empty] | VV | 2 | 3 | True | 0 | ROZPOCET
| VV |  | ocel prům. 16 mm pro svislé kotvy v základové patce pravého schodiště, dl. 500 mm, 4 ks | [14 empty] | VV | 2 | 1 | True | 0 | ROZPOCET
| VV |  | (propojení spodní nebourané a vrchní obnov. částí bet. zákl. patky schodiště) | [14 empty] | VV | 2 | 1 | True | 0 | ROZPOCET
| VV |  | 4*0,50*1,58/1000 |  | 0.003 | [12 empty] | VV | 2 | 2 | True | 0 | ROZPOCET
| VV |  | Součet |  | 0.016 | [12 empty] | VV | 2 | 4 | True | 1 | ROZPOCET
| D | 997 | Přesun sutě |  |  |  | 0 |  |  |  |  | 0 |  | 0 |  | 0 | 1 | D | 1 |  |  |  | ROZPOCET | [6 empty] | 0
44 | K | 997006512 | Vodorovné doprava suti s naložením a složením na skládku přes 100 m do 1 km | t | 0.3 |  | 0 | CS ÚRS 2022 01 |  | zákl. přenesená |  | 0 | 0 | 0 | 0 | 0 | 4 | K | 2 |  |  |  | ROZPOCET | 0 | 0 | 0 | 0 | 0 | 4 | 0 | 4 | -1449534640
| PP |  | Vodorovná doprava suti na skládku s naložením na dopravní prostředek a složením přes 100 m do 1 km | [14 empty] | PP | 2
| Online PSC |  | https://podminky.urs.cz/item/CS_URS_2022_01/997006512 | [14 empty] | Online PSC | 2
| VV |  | odstraněné ocelové zábradlí na provozní dvůr dle požadavku provozovatele VD do 35 km, viz příloha B., D.1, D.3, D.4.1, D.4.2, D.5.1 | [14 empty] | VV | 2 | 1 | True | 0 | ROZPOCET
| VV |  | 2*150,0/1000 |  | 0.3 | [12 empty] | VV | 2 | 2 | True | 1 | ROZPOCET
45 | K | 997006519 | Příplatek k vodorovnému přemístění suti na skládku ZKD 1 km přes 1 km | t | 10.2 |  | 0 | CS ÚRS 2022 01 |  | zákl. přenesená |  | 0 | 0 | 0 | 0 | 0 | 4 | K | 2 |  |  |  | ROZPOCET | 0 | 0 | 0 | 0 | 0 | 4 | 0 | 4 | 1107340785
| PP |  | Vodorovná doprava suti na skládku Příplatek k ceně -6512 za každý další i započatý 1 km | [14 empty] | PP | 2
| Online PSC |  | https://podminky.urs.cz/item/CS_URS_2022_01/997006519 | [14 empty] | Online PSC | 2
| VV |  | odstraněné ocelové zábradlí na provozní dvůr dle požadavku provozovatele VD, 34 příplatků | [14 empty] | VV | 2 | 1 | True | 0 | ROZPOCET
| VV |  | 34*0,300 |  | 10.2 | [12 empty] | VV | 2 | 2 | True | 1 | ROZPOCET
46 | K | 997013601R1 | Likvidace stavebního odpadu betonového | t | 7.492 |  | 0 |  |  | zákl. přenesená |  | 0 | 0 | 0 | 0 | 0 | 4 | K | 2 |  |  |  | ROZPOCET | 0 | 0 | 0 | 0 | 0 | 4 | 0 | 4 | -1131675202
| PP |  | Likvidace odpadu na skládce z prostého betonu včetně naložení, dopravy, uložení a případného poplatku za uložení | [14 empty] | PP | 2
| VV |  | vybouraný materiál, viz příloha B. | [14 empty] | VV | 2 | 1 | True | 0 | ROZPOCET
| VV |  | vybouraný beton z vrchní část patky schodiště | [14 empty] | VV | 2 | 1 | True | 0 | ROZPOCET
| VV |  | 0,273*2,2 |  | 0.601 | [12 empty] | VV | 2 | 2 | True | 0 | ROZPOCET
| VV |  | materiál z přespárování kamenného obkladu pilířů (odhad 0,03 t/m2) | [14 empty] | VV | 2 | 1 | True | 0 | ROZPOCET
| VV |  | 30,0*0,03 |  | 0.9 | [12 empty] | VV | 2 | 2 | True | 0 | ROZPOCET
| VV |  | vybouraný beton z parapetů jez. pilířů | [14 empty] | VV | 2 | 1 | True | 0 | ROZPOCET
| VV |  | 2,723*2,2 |  | 5.991 | [12 empty] | VV | 2 | 2 | True | 0 | ROZPOCET
| VV |  | Součet |  | 7.492 | [12 empty] | VV | 2 | 4 | True | 1 | ROZPOCET
47 | K | 997013843R | Likvidace odpadu po otryskávání s obsahem nebezpečných látek kód odpadu 12 01 16 | t | 1.065 |  | 0 |  |  | zákl. přenesená |  | 0 | 0 | 0 | 0 | 0 | 4 | K | 2 |  |  |  | ROZPOCET | 0 | 0 | 0 | 0 | 0 | 4 | 0 | 4 | 330136246
| PP |  | Likvidace odpadního materiálu po otryskávání s obsahem nebezpečných látek zatříděného do katalogu odpadů pod kódem 12 01 16 | [14 empty] | PP | 2
| VV |  | odstranění a odvoz odpadu z otryskání nátěrů s abrazivem k ekologické likvidaci (vč. naložení, vodorovné a svislé dopravy, uložení a popl. za uložení) | [14 empty] | VV | 2 | 1 | True | 0 | ROZPOCET
| VV |  | 1,065 |  | 1.065 | [12 empty] | VV | 2 | 2 | True | 1 | ROZPOCET
| D | PSV | Práce a dodávky PSV |  |  |  | 0 |  |  |  |  | 0 |  | 5.9084 |  | 2.3372 | 2 | D | 0 |  |  |  | ROZPOCET | [6 empty] | 0
| D | 767 | Konstrukce zámečnické |  |  |  | 0 |  |  |  |  | 0 |  | 4.693 |  | 1.2723 | 2 | D | 1 |  |  |  | ROZPOCET | [6 empty] | 0
48 | K | 767161813 | Demontáž zábradlí rovného nerozebíratelného hmotnosti 1 m zábradlí do 20 kg do suti | m | 15.4 |  | 0 | CS ÚRS 2022 01 |  | zákl. přenesená |  | 0 | 0 | 0 | 0.016 | 0.2464 | 16 | K | 2 |  |  |  | ROZPOCET | 0 | 0 | 0 | 0 | 0 | 4 | 0 | 16 | -1045694391
| PP |  | Demontáž zábradlí do suti rovného nerozebíratelný spoj hmotnosti 1 m zábradlí do 20 kg | [14 empty] | PP | 2
| Online PSC |  | https://podminky.urs.cz/item/CS_URS_2022_01/767161813 | [14 empty] | Online PSC | 2
| VV |  | odříznutí nebo demontáž zábradlí z parapetů jezových pilířů, včetně rozřezání na dílce pro jednodušší manipulaci a přepravu, viz příloha D.1 | [14 empty] | VV | 2 | 1 | True | 0 | ROZPOCET
| VV |  | pravý jezový pilíř | [14 empty] | VV | 2 | 1 | True | 0 | ROZPOCET
| VV |  | 0,20+1,20 |  | 1.4 | [12 empty] | VV | 2 | 2 | True | 0 | ROZPOCET
| VV |  | 3,85+1,65+1,0 |  | 6.5 | [12 empty] | VV | 2 | 2 | True | 0 | ROZPOCET
| VV |  | levý jezový pilíř | [14 empty] | VV | 2 | 1 | True | 0 | ROZPOCET
| VV |  | 0,20+1,20 |  | 1.4 | [12 empty] | VV | 2 | 2 | True | 0 | ROZPOCET
| VV |  | 3,85+1,65+0,60 |  | 6.1 | [12 empty] | VV | 2 | 2 | True | 0 | ROZPOCET
| VV |  | Součet |  | 15.4 | [12 empty] | VV | 2 | 4 | True | 1 | ROZPOCET
49 | K | 767161823 | Demontáž zábradlí schodišťového nerozebíratelného hmotnosti 1 m zábradlí do 20 kg do suti | m | 18.8 |  | 0 | CS ÚRS 2022 01 |  | zákl. přenesená |  | 0 | 0 | 0 | 0.016 | 0.3008 | 16 | K | 2 |  |  |  | ROZPOCET | 0 | 0 | 0 | 0 | 0 | 4 | 0 | 16 | 636510395
| PP |  | Demontáž zábradlí do suti schodišťového nerozebíratelný spoj hmotnosti 1 m zábradlí do 20 kg | [14 empty] | PP | 2
| Online PSC |  | https://podminky.urs.cz/item/CS_URS_2022_01/767161823 | [14 empty] | Online PSC | 2
| VV |  | odříznutí nebo demontáž zábradlí ze schodišť na jezové pilíře, včetně rozřezání na dílce pro jednodušší manipulaci a přepravu, viz příloha D.1 | [14 empty] | VV | 2 | 1 | True | 0 | ROZPOCET
| VV |  | schodiště na pravý jezový pilíř | [14 empty] | VV | 2 | 1 | True | 0 | ROZPOCET
| VV |  | 2*(4,35+0,35) |  | 9.4 | [12 empty] | VV | 2 | 2 | True | 0 | ROZPOCET
| VV |  | schodiště na levý jezový pilíř | [14 empty] | VV | 2 | 1 | True | 0 | ROZPOCET
| VV |  | 2*(4,35+0,35) |  | 9.4 | [12 empty] | VV | 2 | 2 | True | 0 | ROZPOCET
| VV |  | Součet |  | 18.8 | [12 empty] | VV | 2 | 4 | True | 1 | ROZPOCET
50 | K | 767161214 | Montáž zábradlí rovného z profilové oceli do zdi hm přes 20 do 30 kg | m | 16.03 |  | 0 | CS ÚRS 2022 01 |  | zákl. přenesená |  | 0 | 6e-05 | 0.0009618 | 0 | 0 | 16 | K | 2 |  |  |  | ROZPOCET | 0 | 0 | 0 | 0 | 0 | 4 | 0 | 16 | 955384617
| PP |  | Montáž zábradlí rovného z profilové oceli do zdiva, hmotnosti 1 m zábradlí přes 20 do 30 kg | [14 empty] | PP | 2
| Online PSC |  | https://podminky.urs.cz/item/CS_URS_2022_01/767161214 | [14 empty] | Online PSC | 2
| VV |  | viz příloha D.1, D.5.1, D.5.2 | [14 empty] | VV | 2 | 1 | True | 0 | ROZPOCET
| VV |  | zábradlí na pravém jezovém pilíři | [14 empty] | VV | 2 | 1 | True | 0 | ROZPOCET
| VV |  | 0,18+0,20+1,20 |  | 1.58 | [12 empty] | VV | 2 | 2 | True | 0 | ROZPOCET
| VV |  | 0,18+1,965+1,965+1,55+1,05 |  | 6.71 | [12 empty] | VV | 2 | 2 | True | 0 | ROZPOCET
| VV |  | Mezisoučet |  | 8.29 | [12 empty] | VV | 2 | 3 | True | 0 | ROZPOCET
| VV |  | zábradlí na levém jezovém pilíři | [14 empty] | VV | 2 | 1 | True | 0 | ROZPOCET
| VV |  | 0,18+0,20+1,20 |  | 1.58 | [12 empty] | VV | 2 | 2 | True | 0 | ROZPOCET
| VV |  | 0,18+1,94+1,94+1,55+0,55 |  | 6.16 | [12 empty] | VV | 2 | 2 | True | 0 | ROZPOCET
| VV |  | Mezisoučet |  | 7.74 | [12 empty] | VV | 2 | 3 | True | 0 | ROZPOCET
| VV |  | Součet |  | 16.03 | [12 empty] | VV | 2 | 4 | True | 1 | ROZPOCET
51 | K | 767220520 | Montáž zábradlí schodišťového z profilové oceli na ocel konstrukci hm přes 20 do 40 kg | m | 18 |  | 0 | CS ÚRS 2022 01 |  | zákl. přenesená |  | 0 | 0.00011 | 0.00198 | 0 | 0 | 16 | K | 2 |  |  |  | ROZPOCET | 0 | 0 | 0 | 0 | 0 | 4 | 0 | 16 | -441490553
| PP |  | Montáž schodišťového zábradlí z profilové oceli na ocelovou konstrukci, hmotnosti 1 m zábradlí přes 20 do 40 kg | [14 empty] | PP | 2
| Online PSC |  | https://podminky.urs.cz/item/CS_URS_2022_01/767220520 | [14 empty] | Online PSC | 2
| VV |  | viz příloha D.1, D.5.1, D.5.2 | [14 empty] | VV | 2 | 1 | True | 0 | ROZPOCET
| VV |  | zábradlí schodišť na pilíře včetně vyvrtání otvorů prům. 16 mm do schodnic pro patky zábradlí (šrouby M14 s podložkou a maticí) | [14 empty] | VV | 2 | 1 | True | 0 | ROZPOCET
| VV |  | pravý jezový pilíř | [14 empty] | VV | 2 | 1 | True | 0 | ROZPOCET
| VV |  | 2*4,50 |  | 9 | [12 empty] | VV | 2 | 2 | True | 0 | ROZPOCET
| VV |  | levý jezový pilíř | [14 empty] | VV | 2 | 1 | True | 0 | ROZPOCET
| VV |  | 2*4,50 |  | 9 | [12 empty] | VV | 2 | 2 | True | 0 | ROZPOCET
| VV |  | Součet |  | 18 | [12 empty] | VV | 2 | 4 | True | 1 | ROZPOCET
52 | K | 767995111 | Montáž atypických zámečnických konstrukcí hm do 5 kg | kg | 21.876 |  | 0 | CS ÚRS 2022 01 |  | zákl. přenesená |  | 0 | 7e-05 | 0.0015313 | 0 | 0 | 16 | K | 2 |  |  |  | ROZPOCET | 0 | 0 | 0 | 0 | 0 | 4 | 0 | 16 | -1584792805
| PP |  | Montáž ostatních atypických zámečnických konstrukcí hmotnosti do 5 kg | [14 empty] | PP | 2
| Online PSC |  | https://podminky.urs.cz/item/CS_URS_2022_01/767995111 | [14 empty] | Online PSC | 2
| VV |  | viz příloha D.1, D.4.1, D.4.2, D.5.1, D.5.2 | [14 empty] | VV | 2 | 1 | True | 0 | ROZPOCET
| VV |  | ocelové šrouby M16 dl. 45 mm s podložkou a maticí (2 x 2 x 2 ks) - uchycení kce schodišt ke svařencům na vrchu jez. pilířů | [14 empty] | VV | 2 | 1 | True | 0 | ROZPOCET
| VV |  | přivaření šroubů zespodu ke svařencům | [14 empty] | VV | 2 | 1 | True | 0 | ROZPOCET
| VV |  | 2*2*2*0,0136 |  | 0.109 | [12 empty] | VV | 2 | 2 | True | 0 | ROZPOCET
| VV |  | výroba a přivaření svařenců ve tvaru L z ocel. plechů 80 x 120 x 12 mm a 80 x 220 x 12 mm z boku ke stávajícím plotnám, 2 x 2 ks | [14 empty] | VV | 2 | 1 | True | 0 | ROZPOCET
| VV |  | včetně vyvrtání otvorů prům. 18 mm pro šrouby M16 | [14 empty] | VV | 2 | 1 | True | 0 | ROZPOCET
| VV |  | 2*2*0,12*0,08*0,012*7850 |  | 3.617 | [12 empty] | VV | 2 | 2 | True | 0 | ROZPOCET
| VV |  | 2*2*0,22*0,08*0,012*7850 |  | 6.632 | [12 empty] | VV | 2 | 2 | True | 0 | ROZPOCET
| VV |  | kluzné ocelové plotny 320 x 100 x 12 mm v základové patce pravého schodiště (m=3,014 kg/ks), 2 ks | [14 empty] | VV | 2 | 1 | True | 0 | ROZPOCET
| VV |  | včetně vyvrtání 2 x 2 ks otvorů prům. 18 mm a osazení ploten do bet. patky | [14 empty] | VV | 2 | 1 | True | 0 | ROZPOCET
| VV |  | 2*3,014 |  | 6.028 | [12 empty] | VV | 2 | 2 | True | 0 | ROZPOCET
| VV |  | svislé kotvy prům. 16 mm pro ukotvení kce pravého schodiště do betonové zákl. patky, 4 ks | [14 empty] | VV | 2 | 1 | True | 0 | ROZPOCET
| VV |  | (závit. tyče dl. 295 mm s podložkou a 2 ks matic umožňující vodor. posun při dilataci schodiště) | [14 empty] | VV | 2 | 1 | True | 0 | ROZPOCET
| VV |  | 4*0,534 |  | 2.136 | [12 empty] | VV | 2 | 2 | True | 0 | ROZPOCET
| VV |  | podpěry chráničky el. vedení, 2 ks U 50, dl. 300 mm (m=5,59 kg/m) | [14 empty] | VV | 2 | 1 | True | 0 | ROZPOCET
| VV |  | 2*0,3*5,59 |  | 3.354 | [12 empty] | VV | 2 | 2 | True | 0 | ROZPOCET
| VV |  | Součet |  | 21.876 | [12 empty] | VV | 2 | 4 | True | 1 | ROZPOCET
53 | M | 31120007 | podložka DIN 125-A ZB D 14mm | 100 kus | 0.16 |  | 0 | CS ÚRS 2022 01 |  | zákl. přenesená |  | 0 | 0.00086 | 0.0001376 | 0 | 0 | 8 | M | 2 |  |  |  | ROZPOCET | 0 | 0 | 0 | 0 | 0 | 4 | 0 | 4 | 297146089
| PP |  | podložka DIN 125-A ZB D 14mm | [14 empty] | PP | 2
| VV |  | podložky pro přišroubování zábradlí schodiště, viz příloha D.5.1, D.5.2 | [14 empty] | VV | 2 | 1 | True | 0 | ROZPOCET
| VV |  | schodiště na pravý jezový pilíř, 8 ks | [14 empty] | VV | 2 | 1 | True | 0 | ROZPOCET
| VV |  | 2*4/100 |  | 0.08 | [12 empty] | VV | 2 | 2 | True | 0 | ROZPOCET
| VV |  | schodiště na levý jezový pilíř, 8 ks | [14 empty] | VV | 2 | 1 | True | 0 | ROZPOCET
| VV |  | 2*4/100 |  | 0.08 | [12 empty] | VV | 2 | 2 | True | 0 | ROZPOCET
| VV |  | Součet |  | 0.16 | [12 empty] | VV | 2 | 4 | True | 1 | ROZPOCET
54 | M | 31111007 | matice přesná šestihranná Pz DIN 934-8 M14 | 100 kus | 0.16 |  | 0 | CS ÚRS 2022 01 |  | zákl. přenesená |  | 0 | 0.0025 | 0.0004 | 0 | 0 | 8 | M | 2 |  |  |  | ROZPOCET | 0 | 0 | 0 | 0 | 0 | 4 | 0 | 4 | 1810435200
| PP |  | matice přesná šestihranná Pz DIN 934-8 M14 | [14 empty] | PP | 2
| VV |  | matice pro přišroubování zábradlí schodiště, viz příloha D.5.1, D.5.2 | [14 empty] | VV | 2 | 1 | True | 0 | ROZPOCET
| VV |  | schodiště na pravý jezový pilíř, 8 ks | [14 empty] | VV | 2 | 1 | True | 0 | ROZPOCET
| VV |  | 2*4/100 |  | 0.08 | [12 empty] | VV | 2 | 2 | True | 0 | ROZPOCET
| VV |  | schodiště na levý jezový pilíř, 8 ks | [14 empty] | VV | 2 | 1 | True | 0 | ROZPOCET
| VV |  | 2*4/100 |  | 0.08 | [12 empty] | VV | 2 | 2 | True | 0 | ROZPOCET
| VV |  | Součet |  | 0.16 | [12 empty] | VV | 2 | 4 | True | 1 | ROZPOCET
55 | M | 30925279R | šroub metrický celozávit DIN 933 8.8 BZ M16x35mm | 100 kus | 0.16 |  | 0 |  |  | zákl. přenesená |  | 0 | 0.0096 | 0.001536 | 0 | 0 | 8 | M | 2 |  |  |  | ROZPOCET | 0 | 0 | 0 | 0 | 0 | 4 | 0 | 4 | -998963313
| PP |  | šroub metrický celozávit DIN 933 8.8 BZ M14x40mm | [14 empty] | PP | 2
| VV |  | šrouby pro přišroubování zábradlí schodiště, viz příloha D.5.1, D.5.2 | [14 empty] | VV | 2 | 1 | True | 0 | ROZPOCET
| VV |  | schodiště na pravý jezový pilíř, 8 ks | [14 empty] | VV | 2 | 1 | True | 0 | ROZPOCET
| VV |  | 2*4/100 |  | 0.08 | [12 empty] | VV | 2 | 2 | True | 0 | ROZPOCET
| VV |  | schodiště na levý jezový pilíř, 8 ks | [14 empty] | VV | 2 | 1 | True | 0 | ROZPOCET
| VV |  | 2*4/100 |  | 0.08 | [12 empty] | VV | 2 | 2 | True | 0 | ROZPOCET
| VV |  | Součet |  | 0.16 | [12 empty] | VV | 2 | 4 | True | 1 | ROZPOCET
56 | M | 31120008 | podložka DIN 125-A ZB D 16mm | 100 kus | 0.08 |  | 0 | CS ÚRS 2022 01 |  | zákl. přenesená |  | 0 | 0.00113 | 9.04e-05 | 0 | 0 | 8 | M | 2 |  |  |  | ROZPOCET | 0 | 0 | 0 | 0 | 0 | 4 | 0 | 4 | -1405616730
| PP |  | podložka DIN 125-A ZB D 16mm | [14 empty] | PP | 2
| VV |  | viz příloha D.4.1, D.4.2 | [14 empty] | VV | 2 | 1 | True | 0 | ROZPOCET
| VV |  | podložky pro šrouby M16 dl. 45 mm s podložkou a maticí (2 x 2 x 2 ks) - uchycení kce schodišt ke svařencům na vrchu jez. pilířů | [14 empty] | VV | 2 | 1 | True | 0 | ROZPOCET
| VV |  | 2*2*2/100 |  | 0.08 | [12 empty] | VV | 2 | 2 | True | 1 | ROZPOCET
57 | M | 31111008 | matice přesná šestihranná Pz DIN 934-8 M16 | 100 kus | 0.08 |  | 0 | CS ÚRS 2022 01 |  | zákl. přenesená |  | 0 | 0.00333 | 0.0002664 | 0 | 0 | 8 | M | 2 |  |  |  | ROZPOCET | 0 | 0 | 0 | 0 | 0 | 4 | 0 | 4 | 1737142398
| PP |  | matice přesná šestihranná Pz DIN 934-8 M16 | [14 empty] | PP | 2
| VV |  | viz příloha D.4.1, D.4.2 | [14 empty] | VV | 2 | 1 | True | 0 | ROZPOCET
| VV |  | matice pro šrouby M16 dl. 45 mm s podložkou a maticí (2 x 2 x 2 ks) - uchycení kce schodišt ke svařencům na vrchu jez. pilířů | [14 empty] | VV | 2 | 1 | True | 0 | ROZPOCET
| VV |  | 2*2*2/100 |  | 0.08 | [12 empty] | VV | 2 | 2 | True | 1 | ROZPOCET
58 | M | 30925279 | šroub metrický celozávit DIN 933 8.8 BZ M16x45mm | 100 kus | 0.08 |  | 0 | CS ÚRS 2022 01 |  | zákl. přenesená |  | 0 | 0.0096 | 0.000768 | 0 | 0 | 8 | M | 2 |  |  |  | ROZPOCET | 0 | 0 | 0 | 0 | 0 | 4 | 0 | 4 | -409279107
| PP |  | šroub metrický celozávit DIN 933 8.8 BZ M16x45mm | [14 empty] | PP | 2
| VV |  | ocelové šrouby M16 dl. 45 mm s podložkou a maticí (2 x 2 x 2 ks) - uchycení kce schodišt ke svařencům na vrchu jez. pilířů, viz příloha D.4.1, D.4.2 | [14 empty] | VV | 2 | 1 | True | 0 | ROZPOCET
| VV |  | přivaření šroubů zespodu ke svařencům | [14 empty] | VV | 2 | 1 | True | 0 | ROZPOCET
| VV |  | 2*2*2/100 |  | 0.08 | [12 empty] | VV | 2 | 2 | True | 1 | ROZPOCET
59 | M | 13010274 | tyč ocelová plochá jakost S235JR (11 375) 80x12mm | t | 0.004 |  | 0 | CS ÚRS 2022 01 |  | zákl. přenesená |  | 0 | 1 | 0.004 | 0 | 0 | 32 | M | 2 |  |  |  | ROZPOCET | 0 | 0 | 0 | 0 | 0 | 4 | 0 | 16 | -1452025306
| PP |  | tyč ocelová plochá jakost S235JR (11 375) 80x12mm | [14 empty] | PP | 2
| VV |  | viz příloha D.4.1, D.4.2 | [14 empty] | VV | 2 | 1 | True | 0 | ROZPOCET
| VV |  | pro výrobu a přivaření svařenců ve tvaru L z ocel. plechů 80 x 120 x 12 mm a 80 x 220 x 12 mm z boku ke stávajícím plotnám, 2 x 2 ks | [14 empty] | VV | 2 | 1 | True | 0 | ROZPOCET
| VV |  | 2*2*0,12*0,08*0,012*7,85 |  | 0.004 | [12 empty] | VV | 2 | 2 | True | 1 | ROZPOCET
60 | M | 13010306 | tyč ocelová plochá jakost S235JR (11 375) 120x12mm | t | 0.007 |  | 0 | CS ÚRS 2022 01 |  | zákl. přenesená |  | 0 | 1 | 0.007 | 0 | 0 | 32 | M | 2 |  |  |  | ROZPOCET | 0 | 0 | 0 | 0 | 0 | 4 | 0 | 16 | 1625008781
| PP |  | tyč ocelová plochá jakost S235JR (11 375) 120x12mm | [14 empty] | PP | 2
| VV |  | viz příloha D.4.1, D.4.2 | [14 empty] | VV | 2 | 1 | True | 0 | ROZPOCET
| VV |  | pro výrobu a přivaření svařenců ve tvaru L z ocel. plechů 80 x 120 x 12 mm a 80 x 220 x 12 mm z boku ke stávajícím plotnám, 2 x 2 ks | [14 empty] | VV | 2 | 1 | True | 0 | ROZPOCET
| VV |  | 2*2*0,22*0,08*0,012*7,85 |  | 0.007 | [12 empty] | VV | 2 | 2 | True | 1 | ROZPOCET
61 | M | 13530821R | ocel široká jakost S235JR 320x12mm | t | 0.006 |  | 0 |  |  | zákl. přenesená |  | 0 | 1 | 0.006 | 0 | 0 | 32 | M | 2 |  |  |  | ROZPOCET | 0 | 0 | 0 | 0 | 0 | 4 | 0 | 16 | 987487993
| PP |  | ocel široká jakost S235JR 320x12mm | [14 empty] | PP | 2
| VV |  | kluzné ocelové plotny 320 x 100 x 12 mm v základové patce pravého schodiště (m=3,014 kg/ks), 2 ks, viz příloha D.1, D.5.1 | [14 empty] | VV | 2 | 1 | True | 0 | ROZPOCET
| VV |  | 2*3,014/1000 |  | 0.006 | [12 empty] | VV | 2 | 2 | True | 1 | ROZPOCET
62 | M | 31197006 | tyč závitová Pz 4.6 M16 | m | 1.18 |  | 0 | CS ÚRS 2022 01 |  | zákl. přenesená |  | 0 | 0.0013 | 0.001534 | 0 | 0 | 8 | M | 2 |  |  |  | ROZPOCET | 0 | 0 | 0 | 0 | 0 | 4 | 0 | 4 | 1604774389
| PP |  | tyč závitová Pz 4.6 M16 | [14 empty] | PP | 2
| VV |  | pro svislé kotvy prům. 16 mm pro ukotvení kce pravého schodiště do betonové zákl. patky, dl. 295 mm, 4 ks, viz příloha D.1, D.5.1 | [14 empty] | VV | 2 | 1 | True | 0 | ROZPOCET
| VV |  | 4*0,295 |  | 1.18 | [12 empty] | VV | 2 | 2 | True | 1 | ROZPOCET
63 | M | 31111008 | matice přesná šestihranná Pz DIN 934-8 M16 | 100 kus | 0.08 |  | 0 | CS ÚRS 2022 01 |  | zákl. přenesená |  | 0 | 0.00333 | 0.0002664 | 0 | 0 | 8 | M | 2 |  |  |  | ROZPOCET | 0 | 0 | 0 | 0 | 0 | 4 | 0 | 4 | -1721936773
| PP |  | matice přesná šestihranná Pz DIN 934-8 M16 | [14 empty] | PP | 2
| VV |  | pro svislé kotvy (závitové tyče) prům. 16 mm, pro ukotvení kce pravého schodiště do betonové zákl. patky, viz příloha D.1, D.5.1 | [14 empty] | VV | 2 | 1 | True | 0 | ROZPOCET
| VV |  | 2 ks matic na 1 ks kotvy, umožňující vodor. posun při dilataci schodiště, 4 x 2 ks | [14 empty] | VV | 2 | 1 | True | 0 | ROZPOCET
| VV |  | 4*2/100 |  | 0.08 | [12 empty] | VV | 2 | 2 | True | 1 | ROZPOCET
64 | M | 31120008 | podložka DIN 125-A ZB D 16mm | 100 kus | 0.04 |  | 0 | CS ÚRS 2022 01 |  | zákl. přenesená |  | 0 | 0.00113 | 4.52e-05 | 0 | 0 | 8 | M | 2 |  |  |  | ROZPOCET | 0 | 0 | 0 | 0 | 0 | 4 | 0 | 4 | -1981738830
| PP |  | podložka DIN 125-A ZB D 16mm | [14 empty] | PP | 2
| VV |  | pro svislé kotvy (závitové tyče) prům. 16 mm, pro ukotvení kce pravého schodiště do betonové zákl. patky, 4 ks, viz příloha D.1, D.5.1 | [14 empty] | VV | 2 | 1 | True | 0 | ROZPOCET
| VV |  | 4/100 |  | 0.04 | [12 empty] | VV | 2 | 2 | True | 1 | ROZPOCET
65 | M | 13010810 | ocel profilová jakost S235JR (11 375) průřez U (UPN) 50 | t | 0.003 |  | 0 | CS ÚRS 2022 01 |  | zákl. přenesená |  | 0 | 1 | 0.003 | 0 | 0 | 32 | M | 2 |  |  |  | ROZPOCET | 0 | 0 | 0 | 0 | 0 | 4 | 0 | 16 | -1519031953
| PP |  | ocel profilová jakost S235JR (11 375) průřez U (UPN) 50 | [14 empty] | PP | 2
| VV |  | podpěry chráničky el. vedení, 2 ks U 50, dl. 300 mm (m=5,59 kg/m), viz příloha D.5.1, D.5.2 | [14 empty] | VV | 2 | 1 | True | 0 | ROZPOCET
| VV |  | 2*0,3*5,59/1000 |  | 0.003 | [12 empty] | VV | 2 | 2 | True | 1 | ROZPOCET
66 | K | 767995112 | Montáž atypických zámečnických konstrukcí hm přes 5 do 10 kg | kg | 53.63 |  | 0 | CS ÚRS 2022 01 |  | zákl. přenesená |  | 0 | 6e-05 | 0.0032178 | 0 | 0 | 16 | K | 2 |  |  |  | ROZPOCET | 0 | 0 | 0 | 0 | 0 | 4 | 0 | 16 | -1208768336
| PP |  | Montáž ostatních atypických zámečnických konstrukcí hmotnosti přes 5 do 10 kg | [14 empty] | PP | 2
| Online PSC |  | https://podminky.urs.cz/item/CS_URS_2022_01/767995112 | [14 empty] | Online PSC | 2
| VV |  | ocelové svařence pro uchycení schodiště na parapetech jez. pilířů (2 x 2 ks) z U 180, dl. 500 mm a L 80 x 80 x 8, dl. 250 mm, viz příloha D.4.1, D.4.2 | [14 empty] | VV | 2 | 1 | True | 0 | ROZPOCET
| VV |  | přivaření profilů k sobě + provrtání 3 ks otvorů/ 1 svařenec (1 x prům. 14 mm a 2 x prům. 18 mm) a šikmé seříznutí čel svařenců | [14 empty] | VV | 2 | 1 | True | 0 | ROZPOCET
| VV |  | U 180, dl. 500 mm, 2 x 2 ks (m=22,0 kg/m) | [14 empty] | VV | 2 | 1 | True | 0 | ROZPOCET
| VV |  | 2*2*0,50*22,0 |  | 44 | [12 empty] | VV | 2 | 2 | True | 0 | ROZPOCET
| VV |  | L 80 x 80 x 8, dl. 250 mm, 2 x 2 ks (m=9,63 kg/m) | [14 empty] | VV | 2 | 1 | True | 0 | ROZPOCET
| VV |  | 2*2*0,25*9,63 |  | 9.63 | [12 empty] | VV | 2 | 2 | True | 0 | ROZPOCET
| VV |  | Součet |  | 53.63 | [12 empty] | VV | 2 | 4 | True | 1 | ROZPOCET
67 | M | 13010824 | ocel profilová jakost S235JR (11 375) průřez U (UPN) 180 | t | 0.044 |  | 0 | CS ÚRS 2022 01 |  | zákl. přenesená |  | 0 | 1 | 0.044 | 0 | 0 | 32 | M | 2 |  |  |  | ROZPOCET | 0 | 0 | 0 | 0 | 0 | 4 | 0 | 16 | 388085959
| PP |  | ocel profilová jakost S235JR (11 375) průřez U (UPN) 180 | [14 empty] | PP | 2
| VV |  | pro ocelové svařence pro uchycení schodiště na parapetech jez. pilířů - U 180, dl. 500 mm, 2 x 2 ks (m=22,0 kg/m), viz příloha D.4.1, D.4.2 | [14 empty] | VV | 2 | 1 | True | 0 | ROZPOCET
| VV |  | 2*2*0,50*0,0220 |  | 0.044 | [12 empty] | VV | 2 | 2 | True | 1 | ROZPOCET
68 | M | 13010434 | úhelník ocelový rovnostranný jakost S235JR (11 375) 80x80x8mm | t | 0.01 |  | 0 | CS ÚRS 2022 01 |  | zákl. přenesená |  | 0 | 1 | 0.01 | 0 | 0 | 32 | M | 2 |  |  |  | ROZPOCET | 0 | 0 | 0 | 0 | 0 | 4 | 0 | 16 | -854834490
| PP |  | úhelník ocelový rovnostranný jakost S235JR (11 375) 80x80x8mm | [14 empty] | PP | 2
| VV |  | pro ocelové svařence pro uchycení schodiště na parapetech jez. pilířů - L 80 x 80 x 8, dl. 250 mm, 2 x 2 ks (m=9,63 kg/m), viz příloha D.4.1, D.4.2 | [14 empty] | VV | 2 | 1 | True | 0 | ROZPOCET
| VV |  | 2*2*0,25*0,00963 |  | 0.01 | [12 empty] | VV | 2 | 2 | True | 1 | ROZPOCET
69 | K | 767995112R1 | Výroba zábradlí pro pravý jezový pilíř a schodiště | kg | 415.259 |  | 0 |  |  | zákl. přenesená |  | 0 | 6e-05 | 0.024916 | 0 | 0 | 16 | K | 2 |  |  |  | ROZPOCET | 0 | 0 | 0 | 0 | 0 | 4 | 0 | 16 | -2087455395
| PP |  | Výroba zábradlí pro pravý jezový pilíř a schodiště | [14 empty] | PP | 2
| VV |  | z ocelových jacklů a prutů - obnova zábradlí (výšky 1,1 m) na schodištích a jezových pilířích, viz příloha D.1, D.5.1, D.5.2, D.5.3 | [14 empty] | VV | 2 | 1 | True | 0 | ROZPOCET
| VV |  | pravý jezový pilíř (dl. zábradlí 8,29 m) a schodiště (šikmé zábradlí dl. 2 x 4,5 m) | [14 empty] | VV | 2 | 1 | True | 0 | ROZPOCET
| VV |  | stojiny z jacklů 50 x 50 x 5 mm dl. 1,05 m (m=6,366 kg/m), 12 ks | [14 empty] | VV | 2 | 1 | True | 0 | ROZPOCET
| VV |  | 12*1,05*6,366 |  | 80.212 | [12 empty] | VV | 2 | 2 | True | 0 | ROZPOCET
| VV |  | madla a dolní vodorovné (u schodiště šikmé) prvky zábradelního rámu z jacklů 50 x 50 x 3 mm (m=4,383 kg/m) | [14 empty] | VV | 2 | 1 | True | 0 | ROZPOCET
| VV |  | (2*(0,85+4,50+0,18)+0,20+1,20+3,93+1,55+1,05)*4,383 |  | 83.233 | [12 empty] | VV | 2 | 2 | True | 0 | ROZPOCET
| VV |  | (2*(0,10+0,28+2,05+2,0+0,20)+0,15+1,0+1,89+1,89+1,55+0,93)*4,383 |  | 73.065 | [12 empty] | VV | 2 | 2 | True | 0 | ROZPOCET
| VV |  | prostřední vodorovné (u schodiště šikmé) prvky zábradelního rámu z jacklů 30 x 30 x 3 mm (m=2,434 kg/m) | [14 empty] | VV | 2 | 1 | True | 0 | ROZPOCET
| VV |  | (2*(0,33+2,05+2,0+0,17)+0,15+1,0+1,89+1,89+1,55+0,93)*2,434 |  | 40.185 | [12 empty] | VV | 2 | 2 | True | 0 | ROZPOCET
| VV |  | svislá výplň zábradlí - ocel. pruty průřezu 25 x 8 mm (m=1,57 kg/m), 54 ks dl. 0,72 m a 60 ks dl. 0,75 m | [14 empty] | VV | 2 | 1 | True | 0 | ROZPOCET
| VV |  | 2*(1+13+13)*0,72*1,57 |  | 61.042 | [12 empty] | VV | 2 | 2 | True | 0 | ROZPOCET
| VV |  | (2*1+1+8+15+15+12+7)*0,75*1,57 |  | 70.65 | [12 empty] | VV | 2 | 2 | True | 0 | ROZPOCET
| VV |  | dilatace zábradlí, 4 ks | [14 empty] | VV | 2 | 1 | True | 0 | ROZPOCET
| VV |  | madlo - jackly 40 x 40 x 3 mm, dl. 220 mm (m=3,404 kg/m) | [14 empty] | VV | 2 | 1 | True | 0 | ROZPOCET
| VV |  | 4*0,22*3,404 |  | 2.996 | [12 empty] | VV | 2 | 2 | True | 0 | ROZPOCET
| VV |  | 2 ks ocel plechů (pásovin) k vypodložení dilatačního jacklu (1 ks zespodu a 1 ks z boku), 100 x 40 x 4 mm (m=0,126 kg/ks) | [14 empty] | VV | 2 | 1 | True | 0 | ROZPOCET
| VV |  | 4*2*0,126 |  | 1.008 | [12 empty] | VV | 2 | 2 | True | 0 | ROZPOCET
| VV |  | dolní vodorovný prvek rámu - jackly 40 x 40 x 3 mm, dl. 150 mm | [14 empty] | VV | 2 | 1 | True | 0 | ROZPOCET
| VV |  | 4*0,15*3,404 |  | 2.042 | [12 empty] | VV | 2 | 2 | True | 0 | ROZPOCET
| VV |  | prostřední vodor. prvek rámu - jackly 20 x 20 x 3 mm, dl. 150 mm (m=1,376 kg/m) | [14 empty] | VV | 2 | 1 | True | 0 | ROZPOCET
| VV |  | 4*0,15*1,376 |  | 0.826 | [12 empty] | VV | 2 | 2 | True | 0 | ROZPOCET
| VV |  | Součet |  | 415.259 | [12 empty] | VV | 2 | 4 | True | 1 | ROZPOCET
70 | K | 767995112R2 | Výroba zábradlí pro levý jezový pilíř a schodiště | kg | 404.526 |  | 0 |  |  | zákl. přenesená |  | 0 | 6e-05 | 0.024272 | 0 | 0 | 16 | K | 2 |  |  |  | ROZPOCET | 0 | 0 | 0 | 0 | 0 | 4 | 0 | 16 | -752229055
| PP |  | Výroba zábradlí pro levý jezový pilíř a schodiště | [14 empty] | PP | 2
| VV |  | z ocelových jacklů a prutů - obnova zábradlí (výšky 1,1 m) na schodištích a jezových pilířích, viz příloha D.1, D.5.1, D.5.2, D.5.3 | [14 empty] | VV | 2 | 1 | True | 0 | ROZPOCET
| VV |  | levý jezový pilíř (dl. zábradlí 7,74 m) a schodiště (šikmé zábradlí dl. 2 x 4,5 m) | [14 empty] | VV | 2 | 1 | True | 0 | ROZPOCET
| VV |  | stojiny z jacklů 50 x 50 x 5 mm dl. 1,05 m (m=6,366 kg/m), 12 ks | [14 empty] | VV | 2 | 1 | True | 0 | ROZPOCET
| VV |  | 12*1,05*6,366 |  | 80.212 | [12 empty] | VV | 2 | 2 | True | 0 | ROZPOCET
| VV |  | madla a dolní vodorovné (u schodiště šikmé) prvky zábradelního rámu z jacklů 50 x 50 x 3 mm (m=4,383 kg/m) | [14 empty] | VV | 2 | 1 | True | 0 | ROZPOCET
| VV |  | (2*(0,85+4,50+0,18)+0,20+1,20+3,88+1,55+0,55)*4,383 |  | 80.823 | [12 empty] | VV | 2 | 2 | True | 0 | ROZPOCET
| VV |  | (2*(0,10+0,28+2,05+2,0+0,20)+0,15+1,0+1,865+1,865+1,55+0,45)*4,383 |  | 70.742 | [12 empty] | VV | 2 | 2 | True | 0 | ROZPOCET
| VV |  | prostřední vodorovné (u schodiště šikmé) prvky zábradelního rámu z jacklů 30 x 30 x 3 mm (m=2,434 kg/m) | [14 empty] | VV | 2 | 1 | True | 0 | ROZPOCET
| VV |  | (2*(0,33+2,05+2,0+0,17)+0,15+1,0+1,865+1,865+1,55+0,45)*2,434 |  | 38.895 | [12 empty] | VV | 2 | 2 | True | 0 | ROZPOCET
| VV |  | svislá výplň zábradlí - ocel. pruty průřezu 25 x 8 mm (m=1,57 kg/m), 54 ks dl. 0,72 m a 56 ks dl. 0,75 m | [14 empty] | VV | 2 | 1 | True | 0 | ROZPOCET
| VV |  | 2*(1+13+13)*0,72*1,57 |  | 61.042 | [12 empty] | VV | 2 | 2 | True | 0 | ROZPOCET
| VV |  | (2*1+1+8+15+15+12+3)*0,75*1,57 |  | 65.94 | [12 empty] | VV | 2 | 2 | True | 0 | ROZPOCET
| VV |  | dilatace zábradlí, 4 ks | [14 empty] | VV | 2 | 1 | True | 0 | ROZPOCET
| VV |  | madlo - jackly 40 x 40 x 3 mm, dl. 220 mm (m=3,404 kg/m) | [14 empty] | VV | 2 | 1 | True | 0 | ROZPOCET
| VV |  | 4*0,22*3,404 |  | 2.996 | [12 empty] | VV | 2 | 2 | True | 0 | ROZPOCET
| VV |  | 2 ks ocel plechů (pásovin) k vypodložení dilatačního jacklu (1 ks zespodu a 1 ks z boku), 100 x 40 x 4 mm (m=0,126 kg/ks) | [14 empty] | VV | 2 | 1 | True | 0 | ROZPOCET
| VV |  | 4*2*0,126 |  | 1.008 | [12 empty] | VV | 2 | 2 | True | 0 | ROZPOCET
| VV |  | dolní vodorovný prvek rámu - jackly 40 x 40 x 3 mm, dl. 150 mm | [14 empty] | VV | 2 | 1 | True | 0 | ROZPOCET
| VV |  | 4*0,15*3,404 |  | 2.042 | [12 empty] | VV | 2 | 2 | True | 0 | ROZPOCET
| VV |  | prostřední vodor. prvek rámu - jackly 20 x 20 x 3 mm, dl. 150 mm (m=1,376 kg/m) | [14 empty] | VV | 2 | 1 | True | 0 | ROZPOCET
| VV |  | 4*0,15*1,376 |  | 0.826 | [12 empty] | VV | 2 | 2 | True | 0 | ROZPOCET
| VV |  | Součet |  | 404.526 | [12 empty] | VV | 2 | 4 | True | 1 | ROZPOCET
71 | M | 14550250 | profil ocelový čtvercový svařovaný 50x50x5mm | t | 0.16 |  | 0 | CS ÚRS 2022 01 |  | zákl. přenesená |  | 0 | 1 | 0.16 | 0 | 0 | 32 | M | 2 |  |  |  | ROZPOCET | 0 | 0 | 0 | 0 | 0 | 4 | 0 | 16 | 1010685968
| PP |  | profil ocelový svařovaný jakost S235 průřez čtvercový 50x50x5mm | [14 empty] | PP | 2
| VV |  | pro obnovu zábradlí (výšky 1,1 m) na schodištích a jezových pilířích, viz příloha D.1, D.5.1, D.5.2 | [14 empty] | VV | 2 | 1 | True | 0 | ROZPOCET
| VV |  | stojiny z jacklů 50 x 50 x 5 mm dl. 1,05 m (m=6,366 kg/m) | [14 empty] | VV | 2 | 1 | True | 0 | ROZPOCET
| VV |  | pravý jezový pilíř a schodiště, 12 ks | [14 empty] | VV | 2 | 1 | True | 0 | ROZPOCET
| VV |  | 12*1,05*0,006366 |  | 0.08 | [12 empty] | VV | 2 | 2 | True | 0 | ROZPOCET
| VV |  | levý jezový pilíř a schodiště, 12 ks | [14 empty] | VV | 2 | 1 | True | 0 | ROZPOCET
| VV |  | 12*1,05*0,006366 |  | 0.08 | [12 empty] | VV | 2 | 2 | True | 0 | ROZPOCET
| VV |  | Součet |  | 0.16 | [12 empty] | VV | 2 | 4 | True | 1 | ROZPOCET
72 | M | 14550246 | profil ocelový čtvercový svařovaný 50x50x3mm | t | 0.308 |  | 0 | CS ÚRS 2022 01 |  | zákl. přenesená |  | 0 | 1 | 0.308 | 0 | 0 | 32 | M | 2 |  |  |  | ROZPOCET | 0 | 0 | 0 | 0 | 0 | 4 | 0 | 16 | -896309919
| PP |  | profil ocelový svařovaný jakost S235 průřez čtvercový 50x50x3mm | [14 empty] | PP | 2
| VV |  | pro obnovu zábradlí (výšky 1,1 m) na schodištích a jezových pilířích, viz příloha D.1, D.5.1, D.5.2 | [14 empty] | VV | 2 | 1 | True | 0 | ROZPOCET
| VV |  | madla a dolní vodorovné (u schodiště šikmé) prvky zábradelního rámu z jacklů 50 x 50 x 3 mm (m=4,383 kg/m) | [14 empty] | VV | 2 | 1 | True | 0 | ROZPOCET
| VV |  | pravý jezový pilíř (dl. zábradlí 8,29 m) a schodiště (šikmé zábradlí dl. 2 x 4,5 m) | [14 empty] | VV | 2 | 1 | True | 0 | ROZPOCET
| VV |  | (2*(0,85+4,50+0,18)+0,20+1,20+3,93+1,55+1,05)*0,004383 |  | 0.083 | [12 empty] | VV | 2 | 2 | True | 0 | ROZPOCET
| VV |  | (2*(0,10+0,28+2,05+2,0+0,20)+0,15+1,0+1,89+1,89+1,55+0,93)*0,004383 |  | 0.073 | [12 empty] | VV | 2 | 2 | True | 0 | ROZPOCET
| VV |  | levý jezový pilíř (dl. zábradlí 7,74 m) a schodiště (šikmé zábradlí dl. 2 x 4,5 m) | [14 empty] | VV | 2 | 1 | True | 0 | ROZPOCET
| VV |  | (2*(0,85+4,50+0,18)+0,20+1,20+3,88+1,55+0,55)*0,004383 |  | 0.081 | [12 empty] | VV | 2 | 2 | True | 0 | ROZPOCET
| VV |  | (2*(0,10+0,28+2,05+2,0+0,20)+0,15+1,0+1,865+1,865+1,55+0,45)*0,004383 |  | 0.071 | [12 empty] | VV | 2 | 2 | True | 0 | ROZPOCET
| VV |  | Součet |  | 0.308 | [12 empty] | VV | 2 | 4 | True | 1 | ROZPOCET
73 | M | 14550228 | profil ocelový čtvercový svařovaný 30x30x3mm | t | 0.079 |  | 0 | CS ÚRS 2022 01 |  | zákl. přenesená |  | 0 | 1 | 0.079 | 0 | 0 | 32 | M | 2 |  |  |  | ROZPOCET | 0 | 0 | 0 | 0 | 0 | 4 | 0 | 16 | -1745355008
| PP |  | profil ocelový svařovaný jakost S235 průřez čtvercový 30x30x3mm | [14 empty] | PP | 2
| VV |  | pro obnovu zábradlí (výšky 1,1 m) na schodištích a jezových pilířích, viz příloha D.1, D.5.1, D.5.2, D.5.3 | [14 empty] | VV | 2 | 1 | True | 0 | ROZPOCET
| VV |  | prostřední vodorovné (u schodiště šikmé) prvky zábradelního rámu z jacklů 30 x 30 x 3 mm (m=2,434 kg/m) | [14 empty] | VV | 2 | 1 | True | 0 | ROZPOCET
| VV |  | pravý jezový pilíř (dl. zábradlí 8,29 m) a schodiště (šikmé zábradlí dl. 2 x 4,5 m) | [14 empty] | VV | 2 | 1 | True | 0 | ROZPOCET
| VV |  | (2*(0,33+2,05+2,0+0,17)+0,15+1,0+1,89+1,89+1,55+0,93)*0,002434 |  | 0.04 | [12 empty] | VV | 2 | 2 | True | 0 | ROZPOCET
| VV |  | levý jezový pilíř (dl. zábradlí 7,74 m) a schodiště (šikmé zábradlí dl. 2 x 4,5 m) | [14 empty] | VV | 2 | 1 | True | 0 | ROZPOCET
| VV |  | (2*(0,33+2,05+2,0+0,17)+0,15+1,0+1,865+1,865+1,55+0,45)*0,002434 |  | 0.039 | [12 empty] | VV | 2 | 2 | True | 0 | ROZPOCET
| VV |  | Součet |  | 0.079 | [12 empty] | VV | 2 | 4 | True | 1 | ROZPOCET
74 | M | 14550236 | profil ocelový čtvercový svařovaný 40x40x3mm | t | 0.01 |  | 0 | CS ÚRS 2022 01 |  | zákl. přenesená |  | 0 | 1 | 0.01 | 0 | 0 | 32 | M | 2 |  |  |  | ROZPOCET | 0 | 0 | 0 | 0 | 0 | 4 | 0 | 16 | 1128168588
| PP |  | profil ocelový svařovaný jakost S235 průřez čtvercový 40x40x3mm | [14 empty] | PP | 2
| VV |  | pro obnovu zábradlí (výšky 1,1 m) na schodištích a jezových pilířích, viz příloha D.1, D.5.1, D.5.2, D.5.3 | [14 empty] | VV | 2 | 1 | True | 0 | ROZPOCET
| VV |  | pravý jezový pilíř, dilatace zábradlí, 4 ks | [14 empty] | VV | 2 | 1 | True | 0 | ROZPOCET
| VV |  | madlo - jackly 40 x 40 x 3 mm, dl. 220 mm (m=3,404 kg/m) | [14 empty] | VV | 2 | 1 | True | 0 | ROZPOCET
| VV |  | 4*0,22*0,003404 |  | 0.003 | [12 empty] | VV | 2 | 2 | True | 0 | ROZPOCET
| VV |  | dolní vodorovný prvek rámu - jackly 40 x 40 x 3 mm, dl. 150 mm | [14 empty] | VV | 2 | 1 | True | 0 | ROZPOCET
| VV |  | 4*0,15*0,003404 |  | 0.002 | [12 empty] | VV | 2 | 2 | True | 0 | ROZPOCET
| VV |  | Mezisoučet |  | 0.005 | [12 empty] | VV | 2 | 3 | True | 0 | ROZPOCET
| VV |  | levý jezový pilíř, dilatace zábradlí, 4 ks | [14 empty] | VV | 2 | 1 | True | 0 | ROZPOCET
| VV |  | madlo - jackly 40 x 40 x 3 mm, dl. 220 mm (m=3,404 kg/m) | [14 empty] | VV | 2 | 1 | True | 0 | ROZPOCET
| VV |  | 4*0,22*0,003404 |  | 0.003 | [12 empty] | VV | 2 | 2 | True | 0 | ROZPOCET
| VV |  | dolní vodorovný prvek rámu - jackly 40 x 40 x 3 mm, dl. 150 mm | [14 empty] | VV | 2 | 1 | True | 0 | ROZPOCET
| VV |  | 4*0,15*0,003404 |  | 0.002 | [12 empty] | VV | 2 | 2 | True | 0 | ROZPOCET
| VV |  | Mezisoučet |  | 0.005 | [12 empty] | VV | 2 | 3 | True | 0 | ROZPOCET
| VV |  | Součet |  | 0.01 | [12 empty] | VV | 2 | 4 | True | 1 | ROZPOCET
75 | M | 14550311R | profil ocelový čtvercový svařovaný 20x20x3mm | kg | 1.652 |  | 0 |  |  | zákl. přenesená |  | 0 | 1 | 1.652 | 0 | 0 | 32 | M | 2 |  |  |  | ROZPOCET | 0 | 0 | 0 | 0 | 0 | 4 | 0 | 16 | -1321000163
| PP |  | profil ocelový čtvercový svařovaný 20x20x3mm | [14 empty] | PP | 2
| VV |  | pro obnovu zábradlí (výšky 1,1 m) na schodištích a jezových pilířích, viz příloha D.1, D.5.1, D.5.2, D.5.3 | [14 empty] | VV | 2 | 1 | True | 0 | ROZPOCET
| VV |  | pravý jezový pilíř, dilatace zábradlí, 4 ks | [14 empty] | VV | 2 | 1 | True | 0 | ROZPOCET
| VV |  | prostřední vodor. prvek rámu - jackly 20 x 20 x 3 mm, dl. 150 mm (m=1,376 kg/m) | [14 empty] | VV | 2 | 1 | True | 0 | ROZPOCET
| VV |  | 4*0,15*1,376 |  | 0.826 | [12 empty] | VV | 2 | 2 | True | 0 | ROZPOCET
| VV |  | levý jezový pilíř, dilatace zábradlí, 4 ks | [14 empty] | VV | 2 | 1 | True | 0 | ROZPOCET
| VV |  | prostřední vodor. prvek rámu - jackly 20 x 20 x 3 mm, dl. 150 mm (m=1,376 kg/m) | [14 empty] | VV | 2 | 1 | True | 0 | ROZPOCET
| VV |  | 4*0,15*1,376 |  | 0.826 | [12 empty] | VV | 2 | 2 | True | 0 | ROZPOCET
| VV |  | Součet |  | 1.652 | [12 empty] | VV | 2 | 4 | True | 1 | ROZPOCET
76 | M | 13010174 | tyč ocelová plochá jakost S235JR (11 375) 25x8mm | t | 0.259 |  | 0 | CS ÚRS 2022 01 |  | zákl. přenesená |  | 0 | 1 | 0.259 | 0 | 0 | 32 | M | 2 |  |  |  | ROZPOCET | 0 | 0 | 0 | 0 | 0 | 4 | 0 | 16 | -1880290569
| PP |  | tyč ocelová plochá jakost S235JR (11 375) 25x8mm | [14 empty] | PP | 2
| VV |  | pro obnovu zábradlí (výšky 1,1 m) na schodištích a jezových pilířích, viz příloha D.1, D.5.1, D.5.2, D.5.3 | [14 empty] | VV | 2 | 1 | True | 0 | ROZPOCET
| VV |  | svislá výplň zábradlí - ocel. pruty průřezu 25 x 8 mm (m=1,57 kg/m) | [14 empty] | VV | 2 | 1 | True | 0 | ROZPOCET
| VV |  | pravý jezový pilíř (60 ks dl. 0,75 m) a schodiště (54 ks dl. 0,72 m) | [14 empty] | VV | 2 | 1 | True | 0 | ROZPOCET
| VV |  | (2*1+1+8+15+15+12+7)*0,75*0,00157 |  | 0.071 | [12 empty] | VV | 2 | 2 | True | 0 | ROZPOCET
| VV |  | 2*(1+13+13)*0,72*0,00157 |  | 0.061 | [12 empty] | VV | 2 | 2 | True | 0 | ROZPOCET
| VV |  | levý jezový pilíř (56 ks dl. 0,75 m) a schodiště (54 ks dl. 0,72 m) | [14 empty] | VV | 2 | 1 | True | 0 | ROZPOCET
| VV |  | (2*1+1+8+15+15+12+3)*0,75*0,00157 |  | 0.066 | [12 empty] | VV | 2 | 2 | True | 0 | ROZPOCET
| VV |  | 2*(1+13+13)*0,72*0,00157 |  | 0.061 | [12 empty] | VV | 2 | 2 | True | 0 | ROZPOCET
| VV |  | Součet |  | 0.259 | [12 empty] | VV | 2 | 4 | True | 1 | ROZPOCET
77 | M | 13010200R | tyč ocelová plochá jakost 11 375 40x4mm | kg | 2.016 |  | 0 |  |  | zákl. přenesená |  | 0 | 1 | 2.016 | 0 | 0 | 32 | M | 2 |  |  |  | ROZPOCET | 0 | 0 | 0 | 0 | 0 | 4 | 0 | 16 | -2071532922
| PP |  | tyč ocelová plochá jakost 11 375 40x4mm | [14 empty] | PP | 2
| VV |  | pro obnovu zábradlí (výšky 1,1 m) na schodištích a jezových pilířích, viz příloha D.1, D.5.1, D.5.2, D.5.3 | [14 empty] | VV | 2 | 1 | True | 0 | ROZPOCET
| VV |  | pravý jezový pilíř, dilatace zábradlí, 4 ks | [14 empty] | VV | 2 | 1 | True | 0 | ROZPOCET
| VV |  | 2 ks ocel plechů (pásovin) k vypodložení dilatačního jacklu (1 ks zespodu a 1 ks z boku), 100 x 40 x 4 mm (m=0,126 kg/ks) | [14 empty] | VV | 2 | 1 | True | 0 | ROZPOCET
| VV |  | 4*2*0,126 |  | 1.008 | [12 empty] | VV | 2 | 2 | True | 0 | ROZPOCET
| VV |  | levý jezový pilíř, dilatace zábradlí, 4 ks | [14 empty] | VV | 2 | 1 | True | 0 | ROZPOCET
| VV |  | 2 ks ocel plechů (pásovin) k vypodložení dilatačního jacklu (1 ks zespodu a 1 ks z boku), 100 x 40 x 4 mm (m=0,126 kg/ks) | [14 empty] | VV | 2 | 1 | True | 0 | ROZPOCET
| VV |  | 4*2*0,126 |  | 1.008 | [12 empty] | VV | 2 | 2 | True | 0 | ROZPOCET
| VV |  | Součet |  | 2.016 | [12 empty] | VV | 2 | 4 | True | 1 | ROZPOCET
78 | M | 13515122 | ocel široká jakost S235JR 200x12mm | t | 0.01 |  | 0 | CS ÚRS 2022 01 |  | zákl. přenesená |  | 0 | 1 | 0.01 | 0 | 0 | 32 | M | 2 |  |  |  | ROZPOCET | 0 | 0 | 0 | 0 | 0 | 4 | 0 | 16 | 1261133541
| PP |  | ocel široká jakost S235JR 200x12mm | [14 empty] | PP | 2
| VV |  | ocelové plotny 200 x 70 x 12 mm pro kotvení stojin zábradlí (m=1,319 kg/ks), viz příloha D.1, D.5.1, D.5.2 | [14 empty] | VV | 2 | 1 | True | 0 | ROZPOCET
| VV |  | pravé schodiště, 2 x 2 ks | [14 empty] | VV | 2 | 1 | True | 0 | ROZPOCET
| VV |  | 2*2*1,319/1000 |  | 0.005 | [12 empty] | VV | 2 | 2 | True | 0 | ROZPOCET
| VV |  | levé schodiště, 2 x 2 ks | [14 empty] | VV | 2 | 1 | True | 0 | ROZPOCET
| VV |  | 2*2*1,319/1000 |  | 0.005 | [12 empty] | VV | 2 | 2 | True | 0 | ROZPOCET
| VV |  | Součet |  | 0.01 | [12 empty] | VV | 2 | 4 | True | 1 | ROZPOCET
79 | M | 1351512R | ocel široká jakost S235JR 130x12mm | t | 0.02 |  | 0 |  |  | zákl. přenesená |  | 0 | 1 | 0.02 | 0 | 0 | 32 | M | 2 |  |  |  | ROZPOCET | 0 | 0 | 0 | 0 | 0 | 4 | 0 | 16 | 394613309
| PP |  | ocel široká jakost S235JR 130x12mm | [14 empty] | PP | 2
| VV |  | ocelové plotny 130 x 130 x 12 mm pro kotvení stojin zábradlí (m=1,592 kg/ks) na parapetu pilíře, viz příloha D.1, D.5.1, D.5.2 | [14 empty] | VV | 2 | 1 | True | 0 | ROZPOCET
| VV |  | pravý jezový pilíř, 6 ks | [14 empty] | VV | 2 | 1 | True | 0 | ROZPOCET
| VV |  | 6*1,592/1000 |  | 0.01 | [12 empty] | VV | 2 | 2 | True | 0 | ROZPOCET
| VV |  | levý jezový pilíř, 6 ks | [14 empty] | VV | 2 | 1 | True | 0 | ROZPOCET
| VV |  | 6*1,592/1000 |  | 0.01 | [12 empty] | VV | 2 | 2 | True | 0 | ROZPOCET
| VV |  | Součet |  | 0.02 | [12 empty] | VV | 2 | 4 | True | 1 | ROZPOCET
80 | M | 13511121R | ocel široká jakost S235JR 150x12mm | t | 0.008 |  | 0 |  |  | zákl. přenesená |  | 0 | 1 | 0.008 | 0 | 0 | 32 | M | 2 |  |  |  | ROZPOCET | 0 | 0 | 0 | 0 | 0 | 4 | 0 | 16 | 1570352972
| PP |  | ocel široká jakost S235JR 150x12mm | [14 empty] | PP | 2
| VV |  | ocelové plotny 150 x 130 x 12 mm pro kotvení stojin zábradlí (m=1,837 kg/ks) na parapetu pilíře, viz příloha D.1, D.5.1, D.5.2 | [14 empty] | VV | 2 | 1 | True | 0 | ROZPOCET
| VV |  | pravý jezový pilíř, 2 ks | [14 empty] | VV | 2 | 1 | True | 0 | ROZPOCET
| VV |  | 2*1,837/1000 |  | 0.004 | [12 empty] | VV | 2 | 2 | True | 0 | ROZPOCET
| VV |  | levý jezový pilíř, 2 ks | [14 empty] | VV | 2 | 1 | True | 0 | ROZPOCET
| VV |  | 2*1,837/1000 |  | 0.004 | [12 empty] | VV | 2 | 2 | True | 0 | ROZPOCET
| VV |  | Součet |  | 0.008 | [12 empty] | VV | 2 | 4 | True | 1 | ROZPOCET
81 | M | 2865423R | záslepka čtvercová plastová 50 x 50 černá | kus | 4 |  | 0 |  |  | zákl. přenesená |  | 0 | 3e-05 | 0.00012 | 0 | 0 | 8 | M | 2 |  |  |  | ROZPOCET | 0 | 0 | 0 | 0 | 0 | 4 | 0 | 4 | 1364369981
| PP |  | záslepka čtvercová plastová 50 x 50 černá | [14 empty] | PP | 2
| VV |  | záslepka madel zábradlí, 4 ks | [14 empty] | VV | 2 | 1 | True | 0 | ROZPOCET
| VV |  | 4 |  | 4 | [12 empty] | VV | 2 | 2 | True | 1 | ROZPOCET
82 | K | 767995117 | Montáž atypických zámečnických konstrukcí hm přes 250 do 500 kg | kg | 700 |  | 0 | CS ÚRS 2022 01 |  | zákl. přenesená |  | 0 | 5e-05 | 0.035 | 0 | 0 | 16 | K | 2 |  |  |  | ROZPOCET | 0 | 0 | 0 | 0 | 0 | 4 | 0 | 16 | -957099870
| PP |  | Montáž ostatních atypických zámečnických konstrukcí hmotnosti přes 250 do 500 kg | [14 empty] | PP | 2
| Online PSC |  | https://podminky.urs.cz/item/CS_URS_2022_01/767995117 | [14 empty] | Online PSC | 2
| VV |  | zpětné osazení a montáž ocel. schodišť, 2 ks, viz příloha D.1, D.3, D.5.1, D.5.2 | [14 empty] | VV | 2 | 1 | True | 0 | ROZPOCET
| VV |  | 2*350,0 |  | 700 | [12 empty] | VV | 2 | 2 | True | 1 | ROZPOCET
83 | K | 767996701 | Demontáž atypických zámečnických konstrukcí řezáním hm jednotlivých dílů do 50 kg | kg | 25.12 |  | 0 | CS ÚRS 2022 01 |  | zákl. přenesená |  | 0 | 0 | 0 | 0.001 | 0.02512 | 16 | K | 2 |  |  |  | ROZPOCET | 0 | 0 | 0 | 0 | 0 | 4 | 0 | 16 | 696570644
| PP |  | Demontáž ostatních zámečnických konstrukcí o hmotnosti jednotlivých dílů řezáním do 50 kg | [14 empty] | PP | 2
| Online PSC |  | https://podminky.urs.cz/item/CS_URS_2022_01/767996701 | [14 empty] | Online PSC | 2
| VV |  | odříznutí kotvicích pásovin 2 x 2 ks dl. 1,0 m, š. 80 mm a tl. 10 mm (z horních částí schodišť), viz příloha D.1 | [14 empty] | VV | 2 | 1 | True | 0 | ROZPOCET
| VV |  | 2*2*1,0*0,08*0,01*7850,0 |  | 25.12 | [12 empty] | VV | 2 | 2 | True | 1 | ROZPOCET
84 | K | 767996804 | Demontáž atypických zámečnických konstrukcí rozebráním hm jednotlivých dílů přes 250 do 500 kg | kg | 700 |  | 0 | CS ÚRS 2022 01 |  | zákl. přenesená |  | 0 | 0 | 0 | 0.001 | 0.7 | 16 | K | 2 |  |  |  | ROZPOCET | 0 | 0 | 0 | 0 | 0 | 4 | 0 | 16 | -1700987607
| PP |  | Demontáž ostatních zámečnických konstrukcí o hmotnosti jednotlivých dílů rozebráním přes 250 do 500 kg | [14 empty] | PP | 2
| Online PSC |  | https://podminky.urs.cz/item/CS_URS_2022_01/767996804 | [14 empty] | Online PSC | 2
| VV |  | odšroubování a snesení ocel. schodišť vhodným zařízením a uložení na mezideponie, 2 ks, viz příloha D.1 | [14 empty] | VV | 2 | 1 | True | 0 | ROZPOCET
| VV |  | 2*350,0 |  | 700 | [12 empty] | VV | 2 | 2 | True | 1 | ROZPOCET
85 | K | 998767101 | Přesun hmot tonážní pro zámečnické konstrukce v objektech v do 6 m | t | 4.688 |  | 0 | CS ÚRS 2022 01 |  | zákl. přenesená |  | 0 | 0 | 0 | 0 | 0 | 16 | K | 2 |  |  |  | ROZPOCET | 0 | 0 | 0 | 0 | 0 | 4 | 0 | 16 | 507846169
| PP |  | Přesun hmot pro zámečnické konstrukce stanovený z hmotnosti přesunovaného materiálu vodorovná dopravní vzdálenost do 50 m v objektech výšky do 6 m | [14 empty] | PP | 2
| Online PSC |  | https://podminky.urs.cz/item/CS_URS_2022_01/998767101 | [14 empty] | Online PSC | 2
| D | 789 | Povrchové úpravy ocelových konstrukcí a technologických zařízení |  |  |  | 0 |  |  |  |  | 0 |  | 1.2154 |  | 1.0649 | 2 | D | 1 |  |  |  | ROZPOCET | [6 empty] | 0
86 | K | 789122151 | Čištění ručním nářadím ocelových konstrukcí třídy II stupeň přípravy St 2 stupeň zrezivění B | m2 | 66.556 |  | 0 | CS ÚRS 2022 01 |  | zákl. přenesená |  | 0 | 0 | 0 | 0 | 0 | 16 | K | 2 |  |  |  | ROZPOCET | 0 | 0 | 0 | 0 | 0 | 4 | 0 | 16 | 818747134
| PP |  | Úpravy povrchů pod nátěry ocelových konstrukcí třídy II odstranění rzi a nečistot pomocí ručního nářadí stupeň přípravy St 2, stupeň zrezivění B | [14 empty] | PP | 2
| Online PSC |  | https://podminky.urs.cz/item/CS_URS_2022_01/789122151 | [14 empty] | Online PSC | 2
| VV |  | viz příloha D.1, D.3 | [14 empty] | VV | 2 | 1 | True | 0 | ROZPOCET
| VV |  | obnova nátěrů - přebroušení starých nátěrů schodišť na jez. pilíře, krytů strojoven a ocel. dveří do pilíř. výklenků k ovl. prvkům jezu | [14 empty] | VV | 2 | 1 | True | 0 | ROZPOCET
| VV |  | a) schodiště na jez. pilíře (2ks) | [14 empty] | VV | 2 | 1 | True | 0 | ROZPOCET
| VV |  | schodnice (nosníky) U 180, dl. 4,30 m | [14 empty] | VV | 2 | 1 | True | 0 | ROZPOCET
| VV |  | 2*2*4,30*(2*0,18+4*0,07) |  | 11.008 | [12 empty] | VV | 2 | 2 | True | 0 | ROZPOCET
| VV |  | nosníky schod. stupňů L 45 x 45 x 5, dl. 0,25 m (2 x 26 ks) | [14 empty] | VV | 2 | 1 | True | 0 | ROZPOCET
| VV |  | 2*26*0,25*2*0,045 |  | 1.17 | [12 empty] | VV | 2 | 2 | True | 0 | ROZPOCET
| VV |  | pásoviny mezi schodnicemi, 910 x 80 x 6 mm (2 x 13 ks) | [14 empty] | VV | 2 | 1 | True | 0 | ROZPOCET
| VV |  | 2*13*0,91*2*0,08 |  | 3.786 | [12 empty] | VV | 2 | 2 | True | 0 | ROZPOCET
| VV |  | kotvicí plotny schodišť | [14 empty] | VV | 2 | 1 | True | 0 | ROZPOCET
| VV |  | 2*2*2*0,32*0,10 |  | 0.256 | [12 empty] | VV | 2 | 2 | True | 0 | ROZPOCET
| VV |  | 2*2*2*(0,12*0,10+0,22*0,10) |  | 0.272 | [12 empty] | VV | 2 | 2 | True | 0 | ROZPOCET
| VV |  | Mezisoučet |  | 16.492 | [12 empty] | VV | 2 | 3 | True | 0 | ROZPOCET
| VV |  | b) ocelové kryty strojoven na pilířích | [14 empty] | VV | 2 | 1 | True | 0 | ROZPOCET
| VV |  | kryt dl. 2,5 m na pravém pilíři (vnější a vnitřní část) | [14 empty] | VV | 2 | 1 | True | 0 | ROZPOCET
| VV |  | 2*2*(0,95+0,20) |  | 4.6 | [12 empty] | VV | 2 | 2 | True | 0 | ROZPOCET
| VV |  | 2*2*2,50*0,95 |  | 9.5 | [12 empty] | VV | 2 | 2 | True | 0 | ROZPOCET
| VV |  | 2*2,50*2*(0,20+0,44) |  | 6.4 | [12 empty] | VV | 2 | 2 | True | 0 | ROZPOCET
| VV |  | cca 5 % na výztuhy, úchyty a dosedací prvky | [14 empty] | VV | 2 | 1 | True | 0 | ROZPOCET
| VV |  | 1,0 |  | 1 | [12 empty] | VV | 2 | 2 | True | 0 | ROZPOCET
| VV |  | kryt dl. 2,9 m na levém pilíři (vnější a vnitřní část) | [14 empty] | VV | 2 | 1 | True | 0 | ROZPOCET
| VV |  | 2*2*(0,95+0,20) |  | 4.6 | [12 empty] | VV | 2 | 2 | True | 0 | ROZPOCET
| VV |  | 2*2*2,90*0,95 |  | 11.02 | [12 empty] | VV | 2 | 2 | True | 0 | ROZPOCET
| VV |  | 2*2,90*2*(0,20+0,44) |  | 7.424 | [12 empty] | VV | 2 | 2 | True | 0 | ROZPOCET
| VV |  | cca 5 % na výztuhy, úchyty a dosedací prvky | [14 empty] | VV | 2 | 1 | True | 0 | ROZPOCET
| VV |  | 1,20 |  | 1.2 | [12 empty] | VV | 2 | 2 | True | 0 | ROZPOCET
| VV |  | Mezisoučet |  | 45.744 | [12 empty] | VV | 2 | 3 | True | 0 | ROZPOCET
| VV |  | c) ocelové dveře do pilíř. výklenků k ovl. prvkům jezu, 2 ks | [14 empty] | VV | 2 | 1 | True | 0 | ROZPOCET
| VV |  | 2*2*1,80*0,60 |  | 4.32 | [12 empty] | VV | 2 | 2 | True | 0 | ROZPOCET
| VV |  | Součet |  | 66.556 | [12 empty] | VV | 2 | 4 | True | 1 | ROZPOCET
87 | K | 789122240 | Odmaštění ocelových konstrukcí třídy II | m2 | 66.556 |  | 0 | CS ÚRS 2022 01 |  | zákl. přenesená |  | 0 | 0.00013 | 0.0086523 | 0 | 0 | 16 | K | 2 |  |  |  | ROZPOCET | 0 | 0 | 0 | 0 | 0 | 4 | 0 | 16 | -410555746
| PP |  | Úpravy povrchů pod nátěry ocelových konstrukcí třídy II očištění odmaštěním | [14 empty] | PP | 2
| Online PSC |  | https://podminky.urs.cz/item/CS_URS_2022_01/789122240 | [14 empty] | Online PSC | 2
| VV |  | viz příloha D.1, D.3 | [14 empty] | VV | 2 | 1 | True | 0 | ROZPOCET
| VV |  | obnova nátěrů - odstr. mastných nečistot ze starých nátěrů schodišť na jez. pilíře, krytů strojoven a ocel dveří do pilíř. výklenků k ovl. prvkům jezu | [14 empty] | VV | 2 | 1 | True | 0 | ROZPOCET
| VV |  | a) schodiště na jez. pilíře (2ks) | [14 empty] | VV | 2 | 1 | True | 0 | ROZPOCET
| VV |  | schodnice (nosníky) U 180, dl. 4,30 m | [14 empty] | VV | 2 | 1 | True | 0 | ROZPOCET
| VV |  | 2*2*4,30*(2*0,18+4*0,07) |  | 11.008 | [12 empty] | VV | 2 | 2 | True | 0 | ROZPOCET
| VV |  | nosníky schod. stupňů L 45 x 45 x 5, dl. 0,25 m (2 x 26 ks) | [14 empty] | VV | 2 | 1 | True | 0 | ROZPOCET
| VV |  | 2*26*0,25*2*0,045 |  | 1.17 | [12 empty] | VV | 2 | 2 | True | 0 | ROZPOCET
| VV |  | pásoviny mezi schodnicemi, 910 x 80 x 6 mm (2 x 13 ks) | [14 empty] | VV | 2 | 1 | True | 0 | ROZPOCET
| VV |  | 2*13*0,91*2*0,08 |  | 3.786 | [12 empty] | VV | 2 | 2 | True | 0 | ROZPOCET
| VV |  | kotvicí plotny schodišť | [14 empty] | VV | 2 | 1 | True | 0 | ROZPOCET
| VV |  | 2*2*2*0,32*0,10 |  | 0.256 | [12 empty] | VV | 2 | 2 | True | 0 | ROZPOCET
| VV |  | 2*2*2*(0,12*0,10+0,22*0,10) |  | 0.272 | [12 empty] | VV | 2 | 2 | True | 0 | ROZPOCET
| VV |  | Mezisoučet |  | 16.492 | [12 empty] | VV | 2 | 3 | True | 0 | ROZPOCET
| VV |  | b) ocelové kryty strojoven na pilířích | [14 empty] | VV | 2 | 1 | True | 0 | ROZPOCET
| VV |  | kryt dl. 2,5 m na pravém pilíři (vnějsí a vnitřní část) | [14 empty] | VV | 2 | 1 | True | 0 | ROZPOCET
| VV |  | 2*2*(0,95+0,20) |  | 4.6 | [12 empty] | VV | 2 | 2 | True | 0 | ROZPOCET
| VV |  | 2*2*2,50*0,95 |  | 9.5 | [12 empty] | VV | 2 | 2 | True | 0 | ROZPOCET
| VV |  | 2*2,50*2*(0,20+0,44) |  | 6.4 | [12 empty] | VV | 2 | 2 | True | 0 | ROZPOCET
| VV |  | cca 5 % na výztuhy, úchyty a dosedací prvky | [14 empty] | VV | 2 | 1 | True | 0 | ROZPOCET
| VV |  | 1,0 |  | 1 | [12 empty] | VV | 2 | 2 | True | 0 | ROZPOCET
| VV |  | kryt dl. 2,9 m na levém pilíři (vnější a vnitřní část) | [14 empty] | VV | 2 | 1 | True | 0 | ROZPOCET
| VV |  | 2*2*(0,95+0,20) |  | 4.6 | [12 empty] | VV | 2 | 2 | True | 0 | ROZPOCET
| VV |  | 2*2*2,90*0,95 |  | 11.02 | [12 empty] | VV | 2 | 2 | True | 0 | ROZPOCET
| VV |  | 2*2,90*2*(0,20+0,44) |  | 7.424 | [12 empty] | VV | 2 | 2 | True | 0 | ROZPOCET
| VV |  | cca 5 % na výztuhy, úchyty a dosedací prvky | [14 empty] | VV | 2 | 1 | True | 0 | ROZPOCET
| VV |  | 1,20 |  | 1.2 | [12 empty] | VV | 2 | 2 | True | 0 | ROZPOCET
| VV |  | Mezisoučet |  | 45.744 | [12 empty] | VV | 2 | 3 | True | 0 | ROZPOCET
| VV |  | c) ocelové dveře do pilíř. výklenků k ovl. prvkům jezu, 2 ks | [14 empty] | VV | 2 | 1 | True | 0 | ROZPOCET
| VV |  | 2*2*1,80*0,60 |  | 4.32 | [12 empty] | VV | 2 | 2 | True | 0 | ROZPOCET
| VV |  | Součet |  | 66.556 | [12 empty] | VV | 2 | 4 | True | 1 | ROZPOCET
88 | K | 789222523R | Otryskání abrazivem ze strusky ocelových kcí třídy II stupeň zarezavění B stupeň přípravy Sa 1 | m2 | 66.556 |  | 0 |  |  | zákl. přenesená |  | 0 | 0.016 | 1.0649 | 0.016 | 1.0649 | 16 | K | 2 |  |  |  | ROZPOCET | 0 | 0 | 0 | 0 | 0 | 4 | 0 | 16 | 1154201565
| PP |  | Otryskání povrchů ocelových konstrukcí suché abrazivní tryskání abrazivem ze strusky třídy II stupeň zrezivění B, stupeň přípravy Sa 1 | [14 empty] | PP | 2
| VV |  | viz příloha D.1, D.3 | [14 empty] | VV | 2 | 1 | True | 0 | ROZPOCET
| VV |  | obnova nátěrů - přetryskání starých nátěrů schodišť na jez. pilíře, krytů strojoven a ocel. dveří do pilíř. výklenků k ovl. prvkům jezu | [14 empty] | VV | 2 | 1 | True | 0 | ROZPOCET
| VV |  | a) schodiště na jez. pilíře (2ks) | [14 empty] | VV | 2 | 1 | True | 0 | ROZPOCET
| VV |  | schodnice (nosníky) U 180, dl. 4,30 m | [14 empty] | VV | 2 | 1 | True | 0 | ROZPOCET
| VV |  | 2*2*4,30*(2*0,18+4*0,07) |  | 11.008 | [12 empty] | VV | 2 | 2 | True | 0 | ROZPOCET
| VV |  | nosníky schod. stupňů L 45 x 45 x 5, dl. 0,25 m (2 x 26 ks) | [14 empty] | VV | 2 | 1 | True | 0 | ROZPOCET
| VV |  | 2*26*0,25*2*0,045 |  | 1.17 | [12 empty] | VV | 2 | 2 | True | 0 | ROZPOCET
| VV |  | pásoviny mezi schodnicemi, 910 x 80 x 6 mm (2 x 13 ks) | [14 empty] | VV | 2 | 1 | True | 0 | ROZPOCET
| VV |  | 2*13*0,91*2*0,08 |  | 3.786 | [12 empty] | VV | 2 | 2 | True | 0 | ROZPOCET
| VV |  | kotvicí plotny schodišť | [14 empty] | VV | 2 | 1 | True | 0 | ROZPOCET
| VV |  | 2*2*2*0,32*0,10 |  | 0.256 | [12 empty] | VV | 2 | 2 | True | 0 | ROZPOCET
| VV |  | 2*2*2*(0,12*0,10+0,22*0,10) |  | 0.272 | [12 empty] | VV | 2 | 2 | True | 0 | ROZPOCET
| VV |  | Mezisoučet |  | 16.492 | [12 empty] | VV | 2 | 3 | True | 0 | ROZPOCET
| VV |  | b) ocelové kryty strojoven na pilířích | [14 empty] | VV | 2 | 1 | True | 0 | ROZPOCET
| VV |  | kryt dl. 2,5 m na pravém pilíři (vnějsí a vnitřní část) | [14 empty] | VV | 2 | 1 | True | 0 | ROZPOCET
| VV |  | 2*2*(0,95+0,20) |  | 4.6 | [12 empty] | VV | 2 | 2 | True | 0 | ROZPOCET
| VV |  | 2*2*2,50*0,95 |  | 9.5 | [12 empty] | VV | 2 | 2 | True | 0 | ROZPOCET
| VV |  | 2*2,50*2*(0,20+0,44) |  | 6.4 | [12 empty] | VV | 2 | 2 | True | 0 | ROZPOCET
| VV |  | cca 5 % na výztuhy, úchyty a dosedací prvky | [14 empty] | VV | 2 | 1 | True | 0 | ROZPOCET
| VV |  | 1,0 |  | 1 | [12 empty] | VV | 2 | 2 | True | 0 | ROZPOCET
| VV |  | kryt dl. 2,9 m na levém pilíři (vnější a vnitřní část) | [14 empty] | VV | 2 | 1 | True | 0 | ROZPOCET
| VV |  | 2*2*(0,95+0,20) |  | 4.6 | [12 empty] | VV | 2 | 2 | True | 0 | ROZPOCET
| VV |  | 2*2*2,90*0,95 |  | 11.02 | [12 empty] | VV | 2 | 2 | True | 0 | ROZPOCET
| VV |  | 2*2,90*2*(0,20+0,44) |  | 7.424 | [12 empty] | VV | 2 | 2 | True | 0 | ROZPOCET
| VV |  | cca 5 % na výztuhy, úchyty a dosedací prvky | [14 empty] | VV | 2 | 1 | True | 0 | ROZPOCET
| VV |  | 1,20 |  | 1.2 | [12 empty] | VV | 2 | 2 | True | 0 | ROZPOCET
| VV |  | Mezisoučet |  | 45.744 | [12 empty] | VV | 2 | 3 | True | 0 | ROZPOCET
| VV |  | c) ocelové dveře do pilíř. výklenků k ovl. prvkům jezu, 2 ks | [14 empty] | VV | 2 | 1 | True | 0 | ROZPOCET
| VV |  | 2*2*1,80*0,60 |  | 4.32 | [12 empty] | VV | 2 | 2 | True | 0 | ROZPOCET
| VV |  | Součet |  | 66.556 | [12 empty] | VV | 2 | 4 | True | 1 | ROZPOCET
89 | K | 789326210 | Nátěr ocelových konstrukcí třídy II dvousložkový epoxidový základní tl do 40 µm | m2 | 35.842 |  | 0 | CS ÚRS 2022 01 |  | zákl. přenesená |  | 0 | 0.00043 | 0.015412 | 0 | 0 | 16 | K | 2 |  |  |  | ROZPOCET | 0 | 0 | 0 | 0 | 0 | 4 | 0 | 16 | -1704901172
| PP |  | Nátěr ocelových konstrukcí třídy II dvousložkový epoxidový základní, tloušťky do 40 μm | [14 empty] | PP | 2
| Online PSC |  | https://podminky.urs.cz/item/CS_URS_2022_01/789326210 | [14 empty] | Online PSC | 2
| VV |  | viz příloha D.1, D.5.1, D.5.2 | [14 empty] | VV | 2 | 1 | True | 0 | ROZPOCET
| VV |  | penetrační nátěr tl. 40 µm (dvousložkový, polyamidem vytvrzující nátěr na bázi pryskyřice s vysokou molekulární hmotností) | [14 empty] | VV | 2 | 1 | True | 0 | ROZPOCET
| VV |  | a) zábradlí na pravém pilíři a schodišti | [14 empty] | VV | 2 | 1 | True | 0 | ROZPOCET
| VV |  | stojiny jackly 50 x 50 x 5 mm, dl. 1,05 m, 12 ks | [14 empty] | VV | 2 | 1 | True | 0 | ROZPOCET
| VV |  | 12*1,05*4*0,05 |  | 2.52 | [12 empty] | VV | 2 | 2 | True | 0 | ROZPOCET
| VV |  | madla a dolní vodorovné (u schodiště šikmé) prvky zábradelního rámu | [14 empty] | VV | 2 | 1 | True | 0 | ROZPOCET
| VV |  | jackly 50 x 50 x 3 mm | [14 empty] | VV | 2 | 1 | True | 0 | ROZPOCET
| VV |  | 18,99*4*0,05 |  | 3.798 | [12 empty] | VV | 2 | 2 | True | 0 | ROZPOCET
| VV |  | 16,67*4*0,05 |  | 3.334 | [12 empty] | VV | 2 | 2 | True | 0 | ROZPOCET
| VV |  | prostřední vodorovné (u schodiště šikmé) prvky zábradelního rámu | [14 empty] | VV | 2 | 1 | True | 0 | ROZPOCET
| VV |  | jackly 30 x 30 x 3 mm | [14 empty] | VV | 2 | 1 | True | 0 | ROZPOCET
| VV |  | 16,51*4*0,03 |  | 1.981 | [12 empty] | VV | 2 | 2 | True | 0 | ROZPOCET
| VV |  | svislá výplň zábradlí | [14 empty] | VV | 2 | 1 | True | 0 | ROZPOCET
| VV |  | ocel. pruty průřezu 25 x 8 mm | [14 empty] | VV | 2 | 1 | True | 0 | ROZPOCET
| VV |  | 54*0,72*2*(0,025+0,008) |  | 2.566 | [12 empty] | VV | 2 | 2 | True | 0 | ROZPOCET
| VV |  | 60*0,75*2*(0,025+0,008) |  | 2.97 | [12 empty] | VV | 2 | 2 | True | 0 | ROZPOCET
| VV |  | kotevní ocel. patky | [14 empty] | VV | 2 | 1 | True | 0 | ROZPOCET
| VV |  | pro zábradlí na schodišti | [14 empty] | VV | 2 | 1 | True | 0 | ROZPOCET
| VV |  | 2*2*0,2*0,07 |  | 0.056 | [12 empty] | VV | 2 | 2 | True | 0 | ROZPOCET
| VV |  | pro zábradlí na parapetu pilíře | [14 empty] | VV | 2 | 1 | True | 0 | ROZPOCET
| VV |  | 6*0,13*0,13 |  | 0.101 | [12 empty] | VV | 2 | 2 | True | 0 | ROZPOCET
| VV |  | 2*0,13*0,15 |  | 0.039 | [12 empty] | VV | 2 | 2 | True | 0 | ROZPOCET
| VV |  | Mezisoučet |  | 17.365 | [12 empty] | VV | 2 | 3 | True | 0 | ROZPOCET
| VV |  | b) zábradlí na levém pilíři a schodišti | [14 empty] | VV | 2 | 1 | True | 0 | ROZPOCET
| VV |  | stojiny jackly 50 x 50 x 5 mm, dl. 1,05 m, 12 ks | [14 empty] | VV | 2 | 1 | True | 0 | ROZPOCET
| VV |  | 12*1,05*4*0,05 |  | 2.52 | [12 empty] | VV | 2 | 2 | True | 0 | ROZPOCET
| VV |  | madla a dolní vodorovné (u schodiště šikmé) prvky zábradelního rámu | [14 empty] | VV | 2 | 1 | True | 0 | ROZPOCET
| VV |  | jackly 50 x 50 x 3 mm | [14 empty] | VV | 2 | 1 | True | 0 | ROZPOCET
| VV |  | 18,44*4*0,05 |  | 3.688 | [12 empty] | VV | 2 | 2 | True | 0 | ROZPOCET
| VV |  | 16,14*4*0,05 |  | 3.228 | [12 empty] | VV | 2 | 2 | True | 0 | ROZPOCET
| VV |  | prostřední vodorovné (u schodiště šikmé) prvky zábradelního rámu | [14 empty] | VV | 2 | 1 | True | 0 | ROZPOCET
| VV |  | jackly 30 x 30 x 3 mm | [14 empty] | VV | 2 | 1 | True | 0 | ROZPOCET
| VV |  | 15,98*4*0,03 |  | 1.918 | [12 empty] | VV | 2 | 2 | True | 0 | ROZPOCET
| VV |  | svislá výplň zábradlí | [14 empty] | VV | 2 | 1 | True | 0 | ROZPOCET
| VV |  | ocel. pruty průřezu 25 x 8 mm | [14 empty] | VV | 2 | 1 | True | 0 | ROZPOCET
| VV |  | 54*0,72*2*(0,025+0,008) |  | 2.566 | [12 empty] | VV | 2 | 2 | True | 0 | ROZPOCET
| VV |  | 56*0,75*2*(0,025+0,008) |  | 2.772 | [12 empty] | VV | 2 | 2 | True | 0 | ROZPOCET
| VV |  | kotevní ocel. patky | [14 empty] | VV | 2 | 1 | True | 0 | ROZPOCET
| VV |  | pro zábradlí na schodišti | [14 empty] | VV | 2 | 1 | True | 0 | ROZPOCET
| VV |  | 2*2*0,2*0,07 |  | 0.056 | [12 empty] | VV | 2 | 2 | True | 0 | ROZPOCET
| VV |  | pro zábradlí na parapetu pilíře | [14 empty] | VV | 2 | 1 | True | 0 | ROZPOCET
| VV |  | 6*0,13*0,13 |  | 0.101 | [12 empty] | VV | 2 | 2 | True | 0 | ROZPOCET
| VV |  | 2*0,13*0,15 |  | 0.039 | [12 empty] | VV | 2 | 2 | True | 0 | ROZPOCET
| VV |  | Mezisoučet |  | 16.888 | [12 empty] | VV | 2 | 3 | True | 0 | ROZPOCET
| VV |  | c) ocelové prvky kotvení schodišť | [14 empty] | VV | 2 | 1 | True | 0 | ROZPOCET
| VV |  | povrch ocel. svařenců pro ukotvení schodišť na parapetech pilířů (U 180 + L 80 x 80 x 8) | [14 empty] | VV | 2 | 1 | True | 0 | ROZPOCET
| VV |  | 2*2*(0,50*0,07+0,25*0,08) |  | 0.22 | [12 empty] | VV | 2 | 2 | True | 0 | ROZPOCET
| VV |  | ocel. kotvicí plotny navařené ke schodištím (svařence ve tvaru L z ocel. plechů 120 x 80 mm a 220 x 80 mm), 4 ks (nátěr z obou stran) | [14 empty] | VV | 2 | 1 | True | 0 | ROZPOCET
| VV |  | 2*2*2*(0,12*0,08+0,22*0,08) |  | 0.218 | [12 empty] | VV | 2 | 2 | True | 0 | ROZPOCET
| VV |  | Mezisoučet |  | 0.438 | [12 empty] | VV | 2 | 3 | True | 0 | ROZPOCET
| VV |  | d) podpěry chráničky el. vedení, 2 ks U 50, dl. 300 mm | [14 empty] | VV | 2 | 1 | True | 0 | ROZPOCET
| VV |  | 2*0,30*(2*0,05+4*0,038) |  | 0.151 | [12 empty] | VV | 2 | 2 | True | 0 | ROZPOCET
| VV |  | Mezisoučet |  | 0.151 | [12 empty] | VV | 2 | 3 | True | 0 | ROZPOCET
| VV |  | oprava nátěrů při případném poškození - po kompletaci zábradlí na pravém a levém jezovém pilíři a schodištích (cca 2 % celkové plochy kce) | [14 empty] | VV | 2 | 1 | True | 0 | ROZPOCET
| VV |  | 2*0,5 |  | 1 | [12 empty] | VV | 2 | 2 | True | 0 | ROZPOCET
| VV |  | Součet |  | 35.842 | [12 empty] | VV | 2 | 4 | True | 1 | ROZPOCET
90 | K | 789326216 | Nátěr ocelových konstrukcí třídy II dvousložkový epoxidový mezivrstva tl do 80 µm | m2 | 202.636 |  | 0 | CS ÚRS 2022 01 |  | zákl. přenesená |  | 0 | 0.0004 | 0.081054 | 0 | 0 | 16 | K | 2 |  |  |  | ROZPOCET | 0 | 0 | 0 | 0 | 0 | 4 | 0 | 16 | -2073842404
| PP |  | Nátěr ocelových konstrukcí třídy II dvousložkový epoxidový mezivrstva, tloušťky do 80 μm | [14 empty] | PP | 2
| Online PSC |  | https://podminky.urs.cz/item/CS_URS_2022_01/789326216 | [14 empty] | Online PSC | 2
| VV |  | nátěr min. tl. 150 µm (dvousložkový, polyaminy vytvrzující epoxy-mastixový vysokosušinový nátěr), 2 vrstvy do 80 µm, viz příloha D.1, D.3,D.5.1, D.5.2 | [14 empty] | VV | 2 | 1 | True | 0 | ROZPOCET
| VV |  | natírané plochy kcí viz pol. základní nátěr | [14 empty] | VV | 2 | 1 | True | 0 | ROZPOCET
| VV |  | zábradlí | [14 empty] | VV | 2 | 1 | True | 0 | ROZPOCET
| VV |  | 2*(17,365+16,888) |  | 68.506 | [12 empty] | VV | 2 | 2 | True | 0 | ROZPOCET
| VV |  | ocel. prvky kotvení schodišť | [14 empty] | VV | 2 | 1 | True | 0 | ROZPOCET
| VV |  | 2*0,438 |  | 0.876 | [12 empty] | VV | 2 | 2 | True | 0 | ROZPOCET
| VV |  | podpěry chráničky el. vedení | [14 empty] | VV | 2 | 1 | True | 0 | ROZPOCET
| VV |  | 2*0,151 |  | 0.302 | [12 empty] | VV | 2 | 2 | True | 0 | ROZPOCET
| VV |  | oprava nátěrů při případném poškození - po kompletaci zábradlí na pravém a levém jezovém pilíři a schodištích (cca 2 % celkové plochy kce) | [14 empty] | VV | 2 | 1 | True | 0 | ROZPOCET
| VV |  | 2*2*0,5 |  | 2 | [12 empty] | VV | 2 | 2 | True | 0 | ROZPOCET
| VV |  | Mezisoučet |  | 71.684 | [12 empty] | VV | 2 | 3 | True | 0 | ROZPOCET
| VV |  | obnova nátěrů - stávající nátěry schodišť na jez. pilíře, krytů strojoven a ocel. dveří do pilíř. výklenků k ovl. prvkům jezu | [14 empty] | VV | 2 | 1 | True | 0 | ROZPOCET
| VV |  | 2*65,476 |  | 130.952 | [12 empty] | VV | 2 | 2 | True | 0 | ROZPOCET
| VV |  | Součet |  | 202.636 | [12 empty] | VV | 2 | 4 | True | 1 | ROZPOCET
91 | K | 789326221 | Nátěr ocelových konstrukcí třídy II dvousložkový epoxidový krycí (vrchní) tl do 80 µm | m2 | 101.318 |  | 0 | CS ÚRS 2022 01 |  | zákl. přenesená |  | 0 | 0.0004 | 0.040527 | 0 | 0 | 16 | K | 2 |  |  |  | ROZPOCET | 0 | 0 | 0 | 0 | 0 | 4 | 0 | 16 | 1335445162
| PP |  | Nátěr ocelových konstrukcí třídy II dvousložkový epoxidový krycí (vrchní), tloušťky do 80 μm | [14 empty] | PP | 2
| Online PSC |  | https://podminky.urs.cz/item/CS_URS_2022_01/789326221 | [14 empty] | Online PSC | 2
| VV |  | nátěr v min. tl. 60 µm (dvousložkový, chemicky vytvrzující epoxy-mastixový alifatický akryl polyuret. nátěr s vysokým obsahem sušiny odolný UV záření) | [14 empty] | VV | 2 | 1 | True | 0 | ROZPOCET
| VV |  | nátěr v šedobílém odstínu dle vzorníku RAL (jako je na ostatních ocelových konstrukcích jezového objektu), viz příloha D.1, D.3, D.5.1, D.5.2 | [14 empty] | VV | 2 | 1 | True | 0 | ROZPOCET
| VV |  | natírané plochy kcí viz pol. základní nátěr | [14 empty] | VV | 2 | 1 | True | 0 | ROZPOCET
| VV |  | zábradlí | [14 empty] | VV | 2 | 1 | True | 0 | ROZPOCET
| VV |  | 17,365+16,888 |  | 34.253 | [12 empty] | VV | 2 | 2 | True | 0 | ROZPOCET
| VV |  | ocel. prvky kotvení schodišť | [14 empty] | VV | 2 | 1 | True | 0 | ROZPOCET
| VV |  | 0,438 |  | 0.438 | [12 empty] | VV | 2 | 2 | True | 0 | ROZPOCET
| VV |  | podpěry chráničky el. vedení | [14 empty] | VV | 2 | 1 | True | 0 | ROZPOCET
| VV |  | 0,151 |  | 0.151 | [12 empty] | VV | 2 | 2 | True | 0 | ROZPOCET
| VV |  | oprava nátěrů při případném poškození - po kompletaci zábradlí na pravém a levém jezovém pilíři a schodištích (cca 2 % celkové plochy kce) | [14 empty] | VV | 2 | 1 | True | 0 | ROZPOCET
| VV |  | 2*0,5 |  | 1 | [12 empty] | VV | 2 | 2 | True | 0 | ROZPOCET
| VV |  | Mezisoučet |  | 35.842 | [12 empty] | VV | 2 | 3 | True | 0 | ROZPOCET
| VV |  | obnova nátěrů - stávající nátěry schodišť na jez. pilíře, krytů strojoven a ocel. dveří do pilíř. výklenků k ovl. prvkům jezu | [14 empty] | VV | 2 | 1 | True | 0 | ROZPOCET
| VV |  | 65,476 |  | 65.476 | [12 empty] | VV | 2 | 2 | True | 0 | ROZPOCET
| VV |  | Součet |  | 101.318 | [12 empty] | VV | 2 | 4 | True | 1 | ROZPOCET
92 | K | 789421542 | Žárové stříkání ocelových konstrukcí třídy II ZnAl 150 μm | m2 | 1.438 |  | 0 | CS ÚRS 2022 01 |  | zákl. přenesená |  | 0 | 0.00336 | 0.0048317 | 0 | 0 | 16 | K | 2 |  |  |  | ROZPOCET | 0 | 0 | 0 | 0 | 0 | 4 | 0 | 16 | -499325138
| PP |  | Žárové stříkání ocelových konstrukcí slitinou zinacor ZnAl, tloušťky 150 μm, třídy II | [14 empty] | PP | 2
| Online PSC |  | https://podminky.urs.cz/item/CS_URS_2022_01/789421542 | [14 empty] | Online PSC | 2
| VV |  | metalizace - Zinacor v tl. vrstvy min. 150 µm, viz příloha D.1, D.5.1, D.5.2 | [14 empty] | VV | 2 | 1 | True | 0 | ROZPOCET
| VV |  | oprava pozinkování při případném poškození - po kompletaci zábradlí na pravém a levém jezovém pilíři a schodištích (cca 2 % celkové plochy kce) | [14 empty] | VV | 2 | 1 | True | 0 | ROZPOCET
| VV |  | 2*0,5 |  | 1 | [12 empty] | VV | 2 | 2 | True | 0 | ROZPOCET
| VV |  | ocelové prvky kotvení schodišť | [14 empty] | VV | 2 | 1 | True | 0 | ROZPOCET
| VV |  | povrch ocel. svařenců pro ukotvení schodišť na parapetech pilířů (U 180 + L 80 x 80 x 8) | [14 empty] | VV | 2 | 1 | True | 0 | ROZPOCET
| VV |  | 2*2*(0,50*0,07+0,25*0,08) |  | 0.22 | [12 empty] | VV | 2 | 2 | True | 0 | ROZPOCET
| VV |  | ocel. kotvicí plotny navařené ke schodištím (svařence ve tvaru L z ocel. plechů 120 x 80 mm a 220 x 80 mm), 4 ks (metalizace z obou stran) | [14 empty] | VV | 2 | 1 | True | 0 | ROZPOCET
| VV |  | 2*2*2*(0,12*0,08+0,22*0,08) |  | 0.218 | [12 empty] | VV | 2 | 2 | True | 0 | ROZPOCET
| VV |  | Součet |  | 1.438 | [12 empty] | VV | 2 | 4 | True | 1 | ROZPOCET

## VON - Vedlejší a ostatní ...
{e97953e7-3ef3-4283-91c9-8abd9d842e0b}
2
| KRYCÍ LIST SOUPISU PRACÍ | [7 empty] | v --- níže se nacházejí doplnkové a pomocné údaje k sestavám --- v | [8 empty] | True
Stavba:
Cidlina, Chlumec nad Cidlinou, dolní jez, ř. km 29,056, oprava podesty
Objekt:
VON - Vedlejší a ostatní náklady
| KSO: |  | 832 1 |  |  | CC-CZ: | 215
| Místo: |  | Chlumec nad Cidlinou |  |  | Datum: | 18. 1. 2022
| Zadavatel: |  |  |  |  | IČ:
|  | Povodí Labe, závod Jablonec nad Nisou |  |  |  | DIČ:
| Uchazeč: |  |  |  |  | IČ: | Vyplň údaj
|  | Vyplň údaj |  |  |  | DIČ: | Vyplň údaj
| Projektant: |  |  |  |  | IČ:
|  | Povodí Labe, OIČ, Hradec Králové |  |  |  | DIČ:
| Zpracovatel: |  |  |  |  | IČ:
|  | Ing. Eva Morkesová |  |  |  | DIČ:
Poznámka:
Rozpočtováno v CÚ 2022/I Neomezený dálkový přístup k úvodním částem katalogů ÚRS na http:/www.cs-urs.cz. Ostatní informace položek ÚRS budou součástí soupisu prací.
| Cena bez DPH | [5 empty] | 0
|  |  | Základ daně |  |  | Sazba daně | Výše daně
| DPH | základní | 0 |  |  | 21% | 0
|  | snížená | 0 |  |  | 15% | 0
| DPH | zákl. přenesená | 0 |  |  | 21% | 0
|  | sníž. přenesená | 0 |  |  | 15% | 0
|  | nulová | 0 |  |  | 0% | 0
| Cena s DPH |  |  | v | CZK |  | 0
REKAPITULACE ČLENĚNÍ SOUPISU PRACÍ
Stavba:
Cidlina, Chlumec nad Cidlinou, dolní jez, ř. km 29,056, oprava podesty
Objekt:
VON - Vedlejší a ostatní náklady
Místo: |  |  | Chlumec nad Cidlinou |  |  | Datum: | 18. 1. 2022
Zadavatel: |  |  | Povodí Labe, závod Jablonec nad Nisou |  |  | Projektant: | Povodí Labe, OIČ, Hradec Králové
Uchazeč: |  |  | Vyplň údaj |  |  | Zpracovatel: | Ing. Eva Morkesová
Kód dílu - Popis | [6 empty] | Cena celkem [CZK]
Náklady stavby celkem | [6 empty] | 0 | [11 empty] | -1
| OST - Vedlejší a ostatní rozpočtové náklady | [5 empty] | 0
| 01 - Vedlejší rozpočtové náklady | [5 empty] | 0
| 02 - Projektová dokumentace - ostatní náklady | [5 empty] | 0
| 09 - Ostatní náklady | [5 empty] | 0
SOUPIS PRACÍ
Stavba:
Cidlina, Chlumec nad Cidlinou, dolní jez, ř. km 29,056, oprava podesty
Objekt:
VON - Vedlejší a ostatní náklady
Místo: |  |  | Chlumec nad Cidlinou |  |  | Datum: | 18. 1. 2022
Zadavatel: |  |  | Povodí Labe, závod Jablonec nad Nisou |  |  | Projektant: | Povodí Labe, OIČ, Hradec Králové
Uchazeč: |  |  | Vyplň údaj |  |  | Zpracovatel: | Ing. Eva Morkesová
PČ | Typ | Kód | Popis | MJ | Množství | J.cena [CZK] | Cena celkem [CZK] | Cenová soustava |  | DPH | J. Nh [h] | Nh celkem [h] | J. hmotnost [t] | Hmotnost celkem [t] | J. suť [t] | Suť Celkem [t]
Náklady soupisu celkem | [6 empty] | 0 |  |  |  |  | 0 |  | 0 |  | 0 |  | D | -1 | [10 empty] | 0
| D | OST | Vedlejší a ostatní rozpočtové náklady |  |  |  | 0 |  |  |  |  | 0 |  | 0 |  | 0 | 4 | D | 0 |  |  |  | ROZPOCET | [6 empty] | 0
| D | 01 | Vedlejší rozpočtové náklady |  |  |  | 0 |  |  |  |  | 0 |  | 0 |  | 0 | 4 | D | 1 |  |  |  | ROZPOCET | [6 empty] | 0
1 | K | 011 | Zajištění kompletního zařízení staveniště a jeho připojení na sítě | soubor | 1 |  | 0 |  |  | zákl. přenesená |  | 0 | 0 | 0 | 0 | 0 | 1024 | K | 2 |  |  |  | ROZPOCET | 0 | 0 | 0 | 0 | 0 | 4 | 0 | 1024 | -1173978007
| PP |  | Zajištění kompletního zařízení staveniště a jeho připojení na sítě | [14 empty] | PP | 2
| VV |  | - zajištění technického zázemí (stavební buňka, mobilní WC apod.) | [14 empty] | VV | 2 | 1 | True | 0 | ROZPOCET
| VV |  | - zajištění ohlášení všech staveb zařízení staveniště dle §104 odst. (2) zákona č. 183/2006 Sb. | [14 empty] | VV | 2 | 1 | True | 0 | ROZPOCET
| VV |  | - zajištění podmínek pro použití přístupových komunikací dotčených stavbou s příslušnými vlastníky či správci a zajištění jejich splnění | [14 empty] | VV | 2 | 1 | True | 0 | ROZPOCET
| VV |  | - provedení takových opatření, aby plochy obvodu staveniště nebyly znečištěny ropnými látkami a jinými podobnými produkty | [14 empty] | VV | 2 | 1 | True | 0 | ROZPOCET
| VV |  | - provedení takových opatření, aby nebyly překročeny limity prašnosti a hlučnosti dané obecně závaznou vyhláškou | [14 empty] | VV | 2 | 1 | True | 0 | ROZPOCET
| VV |  | - zajištění ochrany veškeré zeleně v prostoru staveniště a v jeho bezprostřední blízkosti pro poškození během realizace stavby | [14 empty] | VV | 2 | 1 | True | 0 | ROZPOCET
| VV |  | 1 |  | 1 | [12 empty] | VV | 2 | 2 | True | 1 | ROZPOCET
2 | K | 0110001 | Dočasné vypnutí el. přípojky ovládání pohybových mechanismů jezu, demontáž ovládací skříně a její zpětná montáž (na zábradlí levého jez. pilíře) | soubor | 1 |  | 0 |  |  | zákl. přenesená |  | 0 | 0 | 0 | 0 | 0 | 1024 | K | 2 |  |  |  | ROZPOCET | 0 | 0 | 0 | 0 | 0 | 4 | 0 | 1024 | 1380899074
| PP |  | Dočasné vypnutí el. přípojky ovládání pohybových mechanismů jezu, demontáž ovládací skříně a její zpětná montáž (na zábradlí levého jez. pilíře) | [14 empty] | PP | 2
| VV |  | viz příloha B., D.1 | [14 empty] | VV | 2 | 1 | True | 0 | ROZPOCET
| VV |  | 1 |  | 1 | [12 empty] | VV | 2 | 2 | True | 1 | ROZPOCET
3 | K | 0110002 | Dočasné odpojení a vyvěšení el. kabelu NN včetně ocelové chráničky na jezových pilířích a jejich zpětná instalace včetně zapojení | soubor | 1 |  | 0 |  |  | zákl. přenesená |  | 0 | 0 | 0 | 0 | 0 | 1024 | K | 2 |  |  |  | ROZPOCET | 0 | 0 | 0 | 0 | 0 | 4 | 0 | 1024 | -1545627208
| PP |  | Dočasné odpojení a vyvěšení el. kabelu NN včetně ocelové chráničky na jezových pilířích a jejich zpětná instalace včetně zapojení | [14 empty] | PP | 2
| VV |  | viz příloha B., D.1 | [14 empty] | VV | 2 | 1 | True | 0 | ROZPOCET
| VV |  | 1 |  | 1 | [12 empty] | VV | 2 | 2 | True | 1 | ROZPOCET
4 | K | 0110003 | Odpojení a demontáž kamery a hladinového čidla na pravém jezovém pilíři a jejich zpětná montáž včetně zapojení | soubor | 1 |  | 0 |  |  | zákl. přenesená |  | 0 | 0 | 0 | 0 | 0 | 1024 | K | 2 |  |  |  | ROZPOCET | 0 | 0 | 0 | 0 | 0 | 4 | 0 | 1024 | 1094692933
| PP |  | Odpojení a demontáž kamery a hladinového čidla na pravém jezovém pilíři a jejich zpětná montáž včetně zapojení | [14 empty] | PP | 2
| VV |  | viz příloha B., D.1 | [14 empty] | VV | 2 | 1 | True | 0 | ROZPOCET
| VV |  | 1 |  | 1 | [12 empty] | VV | 2 | 2 | True | 1 | ROZPOCET
5 | K | 01131 | Zajištění obnovy nezpevněné komunikace | soubor | 1 |  | 0 |  |  | zákl. přenesená |  | 0 | 0 | 0 | 0 | 0 | 1024 | K | 2 |  |  |  | ROZPOCET | 0 | 0 | 0 | 0 | 0 | 4 | 0 | 1024 | -1672274643
| PP |  | Zajištění obnovy stávající nezpevněné komunikace | [14 empty] | PP | 2
| VV |  | obnova stávající nezpevněné komunikace při jejím případném porušení (vyspravení výmolů), viz příloha B. | [14 empty] | VV | 2 | 1 | True | 0 | ROZPOCET
| VV |  | na přístupové cestě ke staveništi na LB | [14 empty] | VV | 2 | 1 | True | 0 | ROZPOCET
| VV |  | předpokládaná plocha využívané nezpevněné komunikace 100,0 x 5,0 m | [14 empty] | VV | 2 | 1 | True | 0 | ROZPOCET
| VV |  | 1 |  | 1 | [12 empty] | VV | 2 | 2 | True | 1 | ROZPOCET
| D | 02 | Projektová dokumentace - ostatní náklady |  |  |  | 0 |  |  |  |  | 0 |  | 0 |  | 0 | 4 | D | 1 |  |  |  | ROZPOCET | [6 empty] | 0
6 | K | 0210 | Vypracování Plánu opatření pro případ havárie | kus | 1 |  | 0 |  |  | zákl. přenesená |  | 0 | 0 | 0 | 0 | 0 | 1024 | K | 2 |  |  |  | ROZPOCET | 0 | 0 | 0 | 0 | 0 | 4 | 0 | 1024 | 1308148783
| PP |  | Zhotovitelem vypracovaný Plán opatření pro případ havárie, pro případ úniku závadných látek (např. ropné produkty, cementové výluhy, odpadní vody z těsnících clon, atd.) | [14 empty] | PP | 2
| VV |  | viz příloha B. | [14 empty] | VV | 2 | 1 | True | 0 | ROZPOCET
| VV |  | 1 |  | 1 | [12 empty] | VV | 2 | 2 | True | 1 | ROZPOCET
7 | K | 0221 | Zpracování povodňového plánu stavby dle §71 zákona č. 254/2001 Sb. včetně zajištění schválení příslušnými orgány správy a Povodím Labe, státní podnik | kus | 1 |  | 0 |  |  | zákl. přenesená |  | 0 | 0 | 0 | 0 | 0 | 8192 | K | 2 |  |  |  | ROZPOCET | 0 | 0 | 0 | 0 | 0 | 4 | 0 | 8192 | 1214930889
| PP |  | Zpracování povodňového plánu stavby dle §71 zákona č. 254/2001 Sb. včetně zajištění schválení příslušnými orgány správy a Povodím Labe, státní podnik | [14 empty] | PP | 2
8 | K | 023 | Vypracování projektu skutečného provedení díla | soubor | 1 |  | 0 |  |  | zákl. přenesená |  | 0 | 0 | 0 | 0 | 0 | 1024 | K | 2 |  |  |  | ROZPOCET | 0 | 0 | 0 | 0 | 0 | 4 | 0 | 1024 | 1607323703
| PP |  | Vypracování projektu skutečného provedení díla | [14 empty] | PP | 2
| VV |  | "3 paré + 1 x CD, viz příloha B." | [14 empty] | VV | 2 | 1 | True | 0 | ROZPOCET
| VV |  | 1 |  | 1 | [12 empty] | VV | 2 | 2 | True | 1 | ROZPOCET
9 | K | 023001 | Zajištění revize elektro | soubor | 1 |  | 0 |  |  | zákl. přenesená |  | 0 | 0 | 0 | 0 | 0 | 1024 | K | 2 |  |  |  | ROZPOCET | 0 | 0 | 0 | 0 | 0 | 4 | 0 | 1024 | 480076436
| PP |  | Zajištění revize elektro | [14 empty] | PP | 2
| VV |  | revize elektro ovládání jezových pohonů včetně výchozí revizní zprávy | [14 empty] | VV | 2 | 1 | True | 0 | ROZPOCET
| VV |  | 1 |  | 1 | [12 empty] | VV | 2 | 2 | True | 1 | ROZPOCET
10 | K | 026 | Zpracování realizační dokumentace zhotovitele, dílenských výkresů, technologických předpisů | soubor | 1 |  | 0 |  |  | zákl. přenesená |  | 0 | 0 | 0 | 0 | 0 | 1024 | K | 2 |  |  |  | ROZPOCET | 0 | 0 | 0 | 0 | 0 | 4 | 0 | 1024 | 1724142536
| PP |  | Zpracování realizační dokumentace zhotovitele, dílenských výkresů, technologických předpisů | [14 empty] | PP | 2
| VV |  | dílenské výkresy zábradlí | [14 empty] | VV | 2 | 1 | True | 0 | ROZPOCET
| VV |  | 1 |  | 1 | [12 empty] | VV | 2 | 2 | True | 1 | ROZPOCET
| D | 09 | Ostatní náklady |  |  |  | 0 |  |  |  |  | 0 |  | 0 |  | 0 | 4 | D | 1 |  |  |  | ROZPOCET | [6 empty] | 0
11 | K | 037 | Zajištění písemných souhlasných vyjádření všech dotčených vlastníků a případných uživatelů všech pozemků dotčených stavbou s jejich konečnou úpravou po dokončení prací | soubor | 1 |  | 0 |  |  | zákl. přenesená |  | 0 | 0 | 0 | 0 | 0 | 262144 | K | 2 |  |  |  | ROZPOCET | 0 | 0 | 0 | 0 | 0 | 4 | 0 | 262144 | 1628519664
| PP |  | Zajištění písemných souhlasných vyjádření všech dotčených vlastníků a případných uživatelů všech pozemků dotčených stavbou s jejich konečnou úpravou po dokončení prací | [14 empty] | PP | 2
| VV |  | viz příloha B. | [14 empty] | VV | 2 | 1 | True | 0 | ROZPOCET
| VV |  | 1 |  | 1 | [12 empty] | VV | 2 | 2 | True | 1 | ROZPOCET
12 | K | 0931 | Provedení pasportizace stávajících nemovitostí (vč. pozemků) a jejich příslušenství, zajištění fotodokumentace stávajícího stavu přístupových komunikací | soubor | 1 |  | 0 |  |  | zákl. přenesená |  | 0 | 0 | 0 | 0 | 0 | 262144 | K | 2 |  |  |  | ROZPOCET | 0 | 0 | 0 | 0 | 0 | 4 | 0 | 262144 | 1559646289
| PP |  | Provedení pasportizace stávajících nemovitostí (vč. pozemků) a jejich příslušenství, zajištění fotodokumentace stávajícího stavu přístupových komunikací | [14 empty] | PP | 2
| VV |  | viz příloha B. | [14 empty] | VV | 2 | 1 | True | 0 | ROZPOCET
| VV |  | 1 |  | 1 | [12 empty] | VV | 2 | 2 | True | 1 | ROZPOCET
13 | K | 094 | Zajištění vytyčení veškerých podzemních zařízení | soubor | 1 |  | 0 |  |  | zákl. přenesená |  | 0 | 0 | 0 | 0 | 0 | 262144 | K | 2 |  |  |  | ROZPOCET | 0 | 0 | 0 | 0 | 0 | 4 | 0 | 262144 | -668006383
| PP |  | Zajištění vytýčení veškerých podzemních zařízení | [14 empty] | PP | 2
| VV |  | viz příloha B. | [14 empty] | VV | 2 | 1 | True | 0 | ROZPOCET
| VV |  | 1 |  | 1 | [12 empty] | VV | 2 | 2 | True | 1 | ROZPOCET
14 | K | 095 | Zajištění šetření o podzemních sítích vč. zajištění nových vyjádření v případě, že před realizací pozbyly platnosti | soubor | 1 |  | 0 |  |  | zákl. přenesená |  | 0 | 0 | 0 | 0 | 0 | 262144 | K | 2 |  |  |  | ROZPOCET | 0 | 0 | 0 | 0 | 0 | 4 | 0 | 262144 | -1766471240
| PP |  | Zajištění šetření o podzemních sítích vč. zajištění nových vyjádření v případě, že před realizací pozbyly platnosti | [14 empty] | PP | 2
15 | K | 0994 | Zajištění veškerých předepsaných rozborů, atestů, zkoušek a revizí dle příslušných norem a dalších předpisů a nařízení platných v ČR, kterými bude prokázáno dosažení předepsané kvality a parametrů dokončeného díla | soubor | 1 |  | 0 |  |  | zákl. přenesená |  | 0 | 0 | 0 | 0 | 0 | 262144 | K | 2 |  |  |  | ROZPOCET | 0 | 0 | 0 | 0 | 0 | 4 | 0 | 262144 | 1770649890
| PP |  | Zajištění veškerých předepsaných rozborů, atestů, zkoušek a revizí dle příslušných norem a dalších předpisů a nařízení platných v ČR, kterými bude prokázáno dosažení předepsané kvality a parametrů dokončeného díla | [14 empty] | PP | 2
| VV |  | kontrolní měření tloušťky ochranných protikorozních nátěrů ocel. kcí | [14 empty] | VV | 2 | 1 | True | 0 | ROZPOCET
| VV |  | 1 |  | 1 | [12 empty] | VV | 2 | 2 | True | 1 | ROZPOCET
16 | K | 0996 | Zajištění výroby a instalace informačních tabulí ke stavbě | soubor | 1 |  | 0 |  |  | zákl. přenesená |  | 0 | 0 | 0 | 0 | 0 | 262144 | K | 2 |  |  |  | ROZPOCET | 0 | 0 | 0 | 0 | 0 | 4 | 0 | 262144 | -1192619304
| PP |  | Zajištění výroby a instalace informačních tabulí ke stavbě | [14 empty] | PP | 2
17 | K | 099610 | Dočasné oplocení staveniště a zařízení staveniště | soubor | 1 |  | 0 |  |  | zákl. přenesená |  | 0 | 0 | 0 | 0 | 0 | 262144 | K | 2 |  |  |  | ROZPOCET | 0 | 0 | 0 | 0 | 0 | 4 | 0 | 262144 | 1611666544
| PP |  | Dočasné oplocení staveniště a zařízení staveniště | [14 empty] | PP | 2
| VV |  | mobilní oplocení, výšky 2,0 m z důvodu bezpečnosti, viz příloha B., D.2 | [14 empty] | VV | 2 | 1 | True | 0 | ROZPOCET
| VV |  | na pravém břehu dl. (8,0+6,5) m | [14 empty] | VV | 2 | 1 | True | 0 | ROZPOCET
| VV |  | na levém břehu dl. (6,0+7,0+25,0) m | [14 empty] | VV | 2 | 1 | True | 0 | ROZPOCET
| VV |  | 1 |  | 1 | [12 empty] | VV | 2 | 2 | True | 1 | ROZPOCET
18 | K | 0996101 | Dočasné odstranění krytů strojoven | soubor | 1 |  | 0 |  |  | zákl. přenesená |  | 0 | 0 | 0 | 0 | 0 | 262144 | K | 2 |  |  |  | ROZPOCET | 0 | 0 | 0 | 0 | 0 | 4 | 0 | 262144 | 575891781
| PP |  | Dočasné odstranění krytů strojoven | [14 empty] | PP | 2
| VV |  | viz příloha B., D.1 | [14 empty] | VV | 2 | 1 | True | 0 | ROZPOCET
| VV |  | snesení ocel. krytů strojoven z jez. pilířů vhodným zařízením a jejich zpětné osazení (po provedení nátěrů) | [14 empty] | VV | 2 | 1 | True | 0 | ROZPOCET
| VV |  | dočasné zaplachtování strojoven (odkrytých pohonů ovládání jezu) včetně materiálu pro zaplachtování | [14 empty] | VV | 2 | 1 | True | 0 | ROZPOCET
| VV |  | 1 |  | 1 | [12 empty] | VV | 2 | 2 | True | 1 | ROZPOCET
19 | K | 0996102 | Ochranná opatření při provádění nátěrů ocelových konstrukcí | soubor | 1 |  | 0 |  |  | zákl. přenesená |  | 0 | 0 | 0 | 0 | 0 | 262144 | K | 2 |  |  |  | ROZPOCET | 0 | 0 | 0 | 0 | 0 | 4 | 0 | 262144 | 513698951
| PP |  | Ochranná opatření při provádění nátěrů ocelových konstrukcí | [14 empty] | PP | 2
| VV |  | viz příloha B. | [14 empty] | VV | 2 | 1 | True | 0 | ROZPOCET
| VV |  | dočasné zakrytí (např. zaplachtováním) při otryskání a čištění konstrukcí a provádění nátěrů v místě stavby, včetně materiálu pro zaplachtování | [14 empty] | VV | 2 | 1 | True | 0 | ROZPOCET
| VV |  | 1 |  | 1 | [12 empty] | VV | 2 | 2 | True | 1 | ROZPOCET
20 | K | 0996103 | Manipulace s ocelovými konstrukcemi při provádění protikorozní ochrany | soubor | 1 |  | 0 |  |  | zákl. přenesená |  | 0 | 0 | 0 | 0 | 0 | 262144 | K | 2 |  |  |  | ROZPOCET | 0 | 0 | 0 | 0 | 0 | 4 | 0 | 262144 | 1891776700
| PP |  | Manipulace s ocelovými konstrukcemi při provádění protikorozní ochrany | [14 empty] | PP | 2
| VV |  | a) případný přesun demontovaných ocel. kcí do dílen zhotovitele za účelem jejich očištění a opatření nátěrem a odvezení zpět na stavbu | [14 empty] | VV | 2 | 1 | True | 0 | ROZPOCET
| VV |  | b) přesun svařených dílců zábradlí z dílen zhotovitele do zinkovny a zpět do dílen nebo do lakovny pro provedení nátěrů, | [14 empty] | VV | 2 | 1 | True | 0 | ROZPOCET
| VV |  | přesun natřených dílců zábradlí z dílen zhotovitele na stavbu | [14 empty] | VV | 2 | 1 | True | 0 | ROZPOCET
| VV |  | 1 |  | 1 | [12 empty] | VV | 2 | 2 | True | 1 | ROZPOCET
21 | K | 09968 | Čištění vozovek splachováním vodou povrchu podkladu nebo krytu živičného, betonového nebo dlážděného | soubor | 1 |  | 0 |  |  | zákl. přenesená |  | 0 | 0 | 0 | 0 | 0 | 262144 | K | 2 |  |  |  | ROZPOCET | 0 | 0 | 0 | 0 | 0 | 4 | 0 | 262144 | 738944186
| PP |  | Čištění vozovek splachováním vodou povrchu podkladu nebo krytu živičného, betonového nebo dlážděného | [14 empty] | PP | 2
| VV |  | čištění během stavby vodou z mobilních zdrojů na výjezdech ze staveniště (2 x 3 x 100,0 x 6,0 m) | [14 empty] | VV | 2 | 1 | True | 0 | ROZPOCET
| VV |  | 1 |  | 1 | [12 empty] | VV | 2 | 2 | True | 1 | ROZPOCET
22 | K | 09991 | Zajištění fotodokumentace veškerých konstrukcí, které budou v průběhu výstavby skryty nebo zakryty | soubor | 1 |  | 0 |  |  | zákl. přenesená |  | 0 | 0 | 0 | 0 | 0 | 262144 | K | 2 |  |  |  | ROZPOCET | 0 | 0 | 0 | 0 | 0 | 4 | 0 | 262144 | 1700032531
| PP |  | Zajištění fotodokumentace veškerých konstrukcí, které budou v průběhu výstavby skryty nebo zakryty | [14 empty] | PP | 2
23 | K | 099911 | Zajištění vedení průběžné evidence odpadů | soubor | 1 |  | 0 |  |  | zákl. přenesená |  | 0 | 0 | 0 | 0 | 0 | 262144 | K | 2 |  |  |  | ROZPOCET | 0 | 0 | 0 | 0 | 0 | 4 | 0 | 262144 | 1910455020
| PP |  | Zajištění vedení průběžné evidence odpadů | [14 empty] | PP | 2
| VV |  | viz příloha B. | [14 empty] | VV | 2 | 1 | True | 0 | ROZPOCET
| VV |  | 1 |  | 1 | [12 empty] | VV | 2 | 2 | True | 1 | ROZPOCET

## Pokyny pro vyplnění
Struktura údajů, formát souboru a metodika pro zpracování
Struktura
Soubor je složen ze záložky Rekapitulace stavby a záložek s názvem soupisu prací pro jednotlivé objekty ve formátu XLSX. Každá ze záložek přitom obsahuje
ještě samostatné sestavy vymezené orámovaním a nadpisem sestavy.
Rekapitulace stavby obsahuje sestavu Rekapitulace stavby a Rekapitulace objektů stavby a soupisů prací.
V sestavě Rekapitulace stavby jsou uvedeny informace identifikující předmět veřejné zakázky na stavební práce, KSO, CC-CZ, CZ-CPV, CZ-CPA a rekapitulaci
celkové nabídkové ceny uchazeče.
Termínem "uchazeč" (resp. zhotovitel) se myslí "účastník zadávacího řízení" ve smyslu zákona o zadávání veřejných zakázek.
V sestavě Rekapitulace objektů stavby a soupisů prací je uvedena rekapitulace stavebních objektů, inženýrských objektů, provozních souborů,
vedlejších a ostatních nákladů a ostatních nákladů s rekapitulací nabídkové ceny za jednotlivé soupisy prací. Na základě údaje Typ je možné
identifikovat, zda se jedná o objekt nebo soupis prací pro daný objekt:
|  | STA | Stavební objekt pozemní
|  | ING | Stavební objekt inženýrský
|  | PRO | Provozní soubor
|  | VON | Vedlejší a ostatní náklady
|  | OST | Ostatní
|  | Soupis | Soupis prací pro daný typ objektu
Soupis prací pro jednotlivé objekty obsahuje sestavy Krycí list soupisu prací, Rekapitulace členění soupisu prací, Soupis prací. Za soupis prací může být považován
i objekt stavby v případě, že neobsahuje podřízenou zakázku.
Krycí list soupisu obsahuje rekapitulaci informací o předmětu veřejné zakázky ze sestavy Rekapitulace stavby, informaci o zařazení objektu do KSO,
CC-CZ, CZ-CPV, CZ-CPA a rekapitulaci celkové nabídkové ceny uchazeče za aktuální soupis prací.
Rekapitulace členění soupisu prací obsahuje rekapitulaci soupisu prací ve všech úrovních členění soupisu tak, jak byla tato členění použita (např.
stavební díly, funkční díly, případně jiné členění) s rekapitulací nabídkové ceny.
Soupis prací obsahuje položky veškerých stavebních nebo montážních prací, dodávek materiálů a služeb nezbytných pro zhotovení stavebního objektu,
inženýrského objektu, provozního souboru, vedlejších a ostatních nákladů.
Pro položky soupisu prací se zobrazují následující informace:
|  | PČ |  | Pořadové číslo položky v aktuálním soupisu
|  | TYP |  | Typ položky: K - konstrukce, M - materiál, PP - plný popis, PSC - poznámka k souboru cen, P - poznámka k položce, VV - výkaz výměr
|  | Kód |  | Kód položky
|  | Popis |  | Zkrácený popis položky
|  | MJ |  | Měrná jednotka položky
|  | Množství |  | Množství v měrné jednotce
|  | J.cena |  | Jednotková cena položky. Zadaní může obsahovat namísto J.ceny sloupce J.materiál a J.montáž, jejichž součet definuje
J.cenu položky.
|  | Cena celkem |  | Celková cena položky daná jako součin množství a j.ceny
|  | Cenová soustava |  | Příslušnost položky do cenové soustavy
Ke každé položce soupisu prací se na samostatných řádcích může zobrazovat:
Plný popis položky
Poznámka k souboru cen a poznámka zadavatele
Výkaz výměr
Pokud je k řádku výkazu výměr evidovaný údaj ve sloupci Kód, jedná se o definovaný odkaz, na který se může odvolávat výkaz výměr z jiné položky.
Metodika pro zpracování
Jednotlivé sestavy jsou v souboru provázány. Editovatelné pole jsou zvýrazněny žlutým podbarvením, ostatní pole neslouží k editaci a nesmí být jakkoliv
modifikovány.
Uchazeč je pro podání nabídky povinen vyplnit žlutě podbarvená pole:
Pole Uchazeč v sestavě Rekapitulace stavby - zde uchazeč vyplní svůj název (název subjektu)
Pole IČ a DIČ v sestavě Rekapitulace stavby - zde uchazeč vyplní svoje IČ a DIČ
Datum v sestavě Rekapitulace stavby - zde uchazeč vyplní datum vytvoření nabídky
J.cena = jednotková cena v sestavě Soupis prací o maximálním počtu desetinných míst uvedených v poli
- pokud sestavy soupisů prací obsahují pole J.cena, měla by být všechna tato pole vyplněna nenulovými
Poznámka - nepovinný údaj pro položku soupisu
V případě, že sestavy soupisů prací neobsahují pole J.cena, potom ve všech soupisech prací obsahují pole:
- J.materiál - jednotková cena materiálu
- J.montáž - jednotková cena montáže
Uchazeč v tomto případě by měl vyplnit všechna pole J.materiál a pole J.montáž nenulovými kladnými číslicemi. V případech, kdy položka
neobsahuje žádný materiál je přípustné, aby pole J.materiál bylo vyplněno nulou. V případech, kdy položka neobsahuje žádnou montáž je přípustné,
aby pole J.montáž bylo vyplněno nulou. Obě pole - J.materiál, J.Montáž u jedné položky by však neměly být vyplněny nulou.
Rekapitulace stavby
Název |  |  | Povinný |  | Popis | Typ | Max. počet
atributu |  |  | (A/N) |  |  |  | znaků
Kód |  |  | A |  | Kód stavby | String | 20
Stavba |  |  | A |  | Název stavby | String | 120
Místo |  |  | N |  | Místo stavby | String | 50
Datum |  |  | A |  | Datum vykonaného exportu | Date
KSO |  |  | N |  | Klasifikace stavebního objektu | String | 15
CC-CZ |  |  | N |  | Klasifikace stavbeních děl | String | 15
CZ-CPV |  |  | N |  | Společný slovník pro veřejné zakázky | String | 20
CZ-CPA |  |  | N |  | Klasifikace produkce podle činností | String | 20
Zadavatel |  |  | N |  | Zadavatel zadaní | String | 50
IČ |  |  | N |  | IČ zadavatele zadaní | String | 20
DIČ |  |  | N |  | DIČ zadavatele zadaní | String | 20
Uchazeč |  |  | N |  | Uchazeč veřejné zakázky | String | 50
Projektant |  |  | N |  | Projektant | String | 50
Poznámka |  |  | N |  | Poznámka k zadání | String | 255
Sazba DPH |  |  | A |  | Rekapitulace sazeb DPH u položek soupisů | eGSazbaDph
Základna DPH |  |  | A |  | Základna DPH určena součtem celkové ceny z položek soupisů | Double
Hodnota DPH |  |  | A |  | Hodnota DPH | Double
Cena bez DPH |  |  | A |  | Celková cena bez DPH za celou stavbu. Sčítává se ze všech listů. | Double
Cena s DPH |  |  | A |  | Celková cena s DPH za celou stavbu | Double
Rekapitulace objektů stavby a soupisů prací
Název |  |  | Povinný |  | Popis | Typ | Max. počet
atributu |  |  | (A/N) |  |  |  | znaků
Kód |  |  | A |  | Přebírá se z Rekapitulace stavby | String | 20
Stavba |  |  | A |  | Přebírá se z Rekapitulace stavby | String | 120
Místo |  |  | N |  | Přebírá se z Rekapitulace stavby | String | 50
Datum |  |  | A |  | Přebírá se z Rekapitulace stavby | Date
Zadavatel |  |  | N |  | Přebírá se z Rekapitulace stavby | String | 50
Projektant |  |  | N |  | Přebírá se z Rekapitulace stavby | String | 50
Uchazeč |  |  | N |  | Přebírá se z Rekapitulace stavby | String | 50
Kód |  |  | A |  | Kód objektu | String | 20
Objektu, Soupis prací |  |  | A |  | Název objektu | String | 120
Cena bez DPH |  |  | A |  | Cena bez DPH za daný objekt | Double
Cena s DPH |  |  | A |  | Cena spolu s DPH za daný objekt | Double
Typ |  |  | A |  | Typ zakázky | eGTypZakazky
Krycí list soupisu
Název |  |  | Povinný |  | Popis | Typ | Max. počet
atributu |  |  | (A/N) |  |  |  | znaků
Stavba |  |  | A |  | Přebírá se z Rekapitulace stavby | String | 120
Objekt |  |  | A |  | Kód a název objektu | String | 20 + 120
Soupis |  |  | A |  | Kód a název soupisu | String | 20 + 120
KSO |  |  | N |  | Klasifikace stavebního objektu | String | 15
CC-CZ |  |  | N |  | Klasifikace stavbeních děl | String | 15
CZ-CPV |  |  | N |  | Společný slovník pro veřejné zakázky | String | 20
CZ-CPA |  |  | N |  | Klasifikace produkce podle činností | String | 20
Místo |  |  | N |  | Přebírá se z Rekapitulace stavby | String | 50
Zadavatel |  |  | N |  | Přebírá se z Rekapitulace stavby | String | 50
Uchazeč |  |  | N |  | Přebírá se z Rekapitulace stavby | String | 50
Projektant |  |  | N |  | Přebírá se z Rekapitulace stavby | String | 50
Poznámka |  |  | N |  | Poznámka k soupisu prací | String | 255
Sazba DPH |  |  | A |  | Rekapitulace sazeb DPH na položkách aktuálního soupisu | eGSazbaDph
Základna DPH |  |  | A |  | Základna DPH určena součtem celkové ceny z položek aktuálního soupisu | Double
Hodnota DPH |  |  | A |  | Hodnota DPH | Double
Cena bez DPH |  |  | A |  | Cena bez DPH za daný soupis | Double
Cena s DPH |  |  | A |  | Cena s DPH za daný soupis | Double
Rekapitulace členění soupisu prací
Název |  |  | Povinný |  | Popis | Typ | Max. počet
atributu |  |  | (A/N) |  |  |  | znaků
Stavba |  |  | A |  | Přebírá se z Rekapitulace stavby | String | 120
Objekt |  |  | A |  | Kód a název objektu, přebírá se z Krycího listu soupisu | String | 20 + 120
Soupis |  |  | A |  | Kód a název objektu, přebírá se z Krycího listu soupisu | String | 20 + 120
Místo |  |  | N |  | Přebírá se z Rekapitulace stavby | String | 50
Datum |  |  | A |  | Přebírá se z Rekapitulace stavby | Date
Zadavatel |  |  | N |  | Přebírá se z Rekapitulace stavby | String | 50
Projektant |  |  | N |  | Přebírá se z Rekapitulace stavby | String | 50
Uchazeč |  |  | N |  | Přebírá se z Rekapitulace stavby | String | 50
Kód dílu - Popis |  |  | A |  | Kód a název dílu ze soupisu | String | 20 + 100
Cena celkem |  |  | A |  | Cena celkem za díl ze soupisu | Double
Soupis prací
Název |  |  | Povinný |  | Popis | Typ | Max. počet
atributu |  |  | (A/N) |  |  |  | znaků
Stavba |  |  | A |  | Přebírá se z Rekapitulace stavby | String | 120
Objekt |  |  | A |  | Kód a název objektu | String | 20 + 120
Soupis |  |  | A |  | Přebírá se z Krycího listu soupisu | String | 20 + 120
Místo |  |  | N |  | Přebírá se z Krycího listu soupisu | String | 50
Datum |  |  | A |  | Přebírá se z Krycího listu soupisu | Date
Zadavatel |  |  | N |  | Přebírá se z Krycího listu soupisu | String | 50
Projektant |  |  | N |  | Přebírá se z Krycího listu soupisu | String | 50
Uchazeč |  |  | N |  | Přebírá se z Krycího listu soupisu | String | 50
PČ |  |  | A |  | Pořadové číslo položky soupisu | Long
Typ |  |  | A |  | Typ položky soupisu | eGTypPolozky | 1
Kód |  |  | A |  | Kód položky ze soupisu | String | 20
Popis |  |  | A |  | Popis položky ze soupisu | String | 255
MJ |  |  | A |  | Měrná jednotka položky | String | 10
Množství |  |  | A |  | Množství položky soupisu | Double
J.Cena |  |  | A |  | Jednotková cena položky | Double
Cena celkem |  |  | A |  | Cena celkem vyčíslena jako J.Cena * Množství | Double
Cenová soustava |  |  | N |  | Zařazení položky do cenové soustavy | String | 50
p |  |  | N |  | Poznámka položky ze soupisu | Memo
psc |  |  | N |  | Poznámka k souboru cen ze soupisu | Memo
pp |  |  | N |  | Plný popis položky ze soupisu | Memo
vv |  |  | N |  | Výkaz výměr (figura, výraz, výměra) ze soupisu | Text,Text,Double | 20, 150
DPH |  |  | A |  | Sazba DPH pro položku | eGSazbaDPH
Hmotnost |  |  | A |  | Hmotnost položky ze soupisu | Double
Suť |  |  | A |  | Suť položky ze soupisu | Double
Nh |  |  | N |  | Normohodiny položky ze soupisu | Double
Datová věta
Typ věty |  |  | Hodnota |  | Význam
eGSazbaDPH |  |  | základní |  | Základní sazba DPH
|  |  | snížená |  | Snížená sazba DPH
|  |  | nulová |  | Nulová sazba DPH
|  |  | zákl. přenesená |  | Základní sazba DPH přenesená
|  |  | sníž. přenesená |  | Snížená sazba DPH přenesená
eGTypZakazky |  |  | STA |  | Stavební objekt
|  |  | PRO |  | Provozní soubor
|  |  | ING |  | Inženýrský objekt
|  |  | VON |  | Vedlejší a ostatní náklady
|  |  | OST |  | Ostatní náklady
eGTypPolozky |  |  | 1 |  | Položka typu HSV
|  |  | 2 |  | Položka typu PSV
|  |  | 3 |  | Položka typu M
|  |  | 4 |  | Položka typu OST