## List1
Příloha č. 1
Podrobný popis předmětu koupě včetně technické specifikace a požadavků na servis
Skenovací elektronový mikroskop s prvkovou analýzou musí obsahovat minimálně následně uvedené součásti a položky,
resp. musí splňovat minimálně následující technické parametry a požadavky na servis:
1) | Skenovací elektronový mikroskop
Typ v nabídce:
nabídka
1.1 | Kompaktní zařízení umístitelné na ploše běžného laboratorního stolu s nosností do 100 kg se standardním připojením k elektrické síti a bez nutnosti připojení dalších médií
1.2 | Optické (navigační) zvětšení od minimálně 10x do maximálně 200x
1.3 | Elektronově optické zvětšení navazující na optické zvětšení až do zvětšení alespoň 100 000x (ve formátech foto 9x13 až 18x24)
1.4 | Kvalita obrazu a snímků volitelná s maximálním rozlišením alespoň 2560x1920
1.5 | Ukládání a export snímků ve formátech TIFF, JPEG, BMP a PNG a ostatní grafické a datové výstupy ve formátech CSV, JPG, TIFF a nebo jiné kompatibilní s Office
1.6 | Digitální zoom uloženého obrazu alespoň 10x
1.7 | Rutinní výměna vzorku s objekty do 2 minut
1.8 | Velikost vzorku s objekty o průměru alespoň 20 mm a výškou alespoň 30 mm
1.9 | Vhodný typ zdroje elektronů s kombinovanou garantovanou životností minimálně 1500 hodin
1.10 | Optimalizované urychlovací napětí elektronového svazku do 20 kV s možností volby pevně přednastavených volitelných úrovní 5, 10 a 15 kV
1.11 | Zařízení k nastavení vakua jako součást dodávky s možností alternativního provozu v režimu vysokého vakua nebo v režimu pro redukci vnitřního náboje
1.12 | Alespoň dvojice zobrazovacích detektorů: A) čtyřsegmentový detektor zpětně odražených elektronů (BSE) s možností práce v tzv. topografickém režimu a B) detektor sekundárních elektronů (SE)
1.13 | Integrovaný EDX (EDS) detektor pro prvkové složení s termoelektrickým chlazením a plochou alespoň 25 mm2 s detekcí prvků alespoň v rozsahu B až Cf
2) | Řídící jednotka a software
Typ v nabídce:
nabídka
2.1 | PC s monitorem (optimálně 21´) s předinstalovaným řídícím software v prostředí 64 bit operačního systému Windows 10 neomezující funkce mikroskopu včetně instalace balíčku Office
2.2 | Zobrazovací software s možností automatického režimu a s možností ručního módu nastavení funkcí zaostřování, nastavení jasu a kontrastu, stigmace a měření délek a vzdáleností snímaných objektů v živém i archivním obraze; živé prolnutí SE a BSE snímků ve vhodném (optimálním) poměru
2.3 | Řídící software umožňující motorizovaný posun stolku v osách X,Y s možností rotace obrazu pozorovaného objektu, snímání větších ploch pomocí dílčích snímků a jejich spojování (tzv. mapping)
2.4 | Plná integrace software pro prvkové složení do grafického prostředí ovládacího software včetně možnosti živého EDS měření, automatického přiřazování "píků" a stanovení prvkového složení v mapě, v bodě a podél zvolené úsečky
3 | Zařízení musí být nové neobsahující použité nebo repasované díly.
4 | Zaškolení uživatele na místě jako součást instalace v rozsahu minimálně 1 den.
5 | Záruční opravy a servis provádí firma:
telefon: - mail:
Pozáruční opravy a servis provádí firma:
IČO:
telefon: - mail: