## Titul
E.1. | Soupis prací a dodávek
stavba:
VD Pařížov, oprava segmentů
E.1.1. | Rekapitulace soupisu prací
E.1.2. | Položkový soupis prací a dodávek
Seznam dílčích souborů
PS01,PS02 | Oprava segmentu DN1200
VON | Vedlejší a ostatní náklady

## Rekapitulace
E.1.1. | Rekapitulace soupisu prací
stavba: | VD Pařížov, oprava segmentů
| Název | Cena dle souborů |  | Cena celkem
|  | díly | cena
PS01,PS02 | Oprava segmentu DN1200 | 2 | 0 | 0
VON | Vedlejší a ostatní náklady | 1 | 0 | 0
CELKEM bez DPH |  |  |  | 0

## Polozkovy_SouPrac
E.1.2. | Položkový soupis prací a dodávek
akce: | VD Pařížov, oprava segmentů
č.pol. | Popis |  |  |  |  | Cena celkem
|  | výměra | jednotky | díly | cena
|  |  |  | [kpl,ks] | (Kč)
PS01,PS02 | Oprava segmentu DN1200
| .-demontáže |  |  |  |  | 0
1 | .-Rozpojení pohybovacího mechanizmu segmentu - rozpojení v odtěsněné poloze (po sejmutí závaží) - rozebrání horní plastové manžety - odpojení pohonu, sejmutí (nutný závěs) - demontáž, vyjmutí pístnice s vřetenem - sklopení válce pohonu ve strojovně (nutný závěs) | 24 | hod | 1 | 0 | 0
2 | .-Demontáž hradící desky a ramen segmentu - demontáž závaží - demontáž zvedacího rámu - demontáž ramen a hradící desky segmentu - demontáž excentrů i vnitřních přírub ramen segmentu !!!fixace (označení) polohy excentrů pro zpětnou montáž!!! - ochrana čepů proti poškození a znečištění během násl. prací | 128 | hod | 1 | 0 | 0
| .-opravné, rekonstrukční a úpravné práce na vodním díle |  |  |  |  | 0
3 | .- revize válce pohonu - kontrola a vyčištění hlavy pístu - výměna poškozených dílů - těsnění, prachovky apod. | 24 | hod | 1 | 0 | 0
4 | .- revize čepů a vodících lišt tělesa segmentu - očištění a kontrola funkčních ploch - zabroušení případných drobných poruch | 24 | hod | 1 | 0 | 0
5 | .- montáž (přivaření) dosedacích nerezových plechů pod dosedy desky hradící - 2ks á segment v místě dosedu hradící desky (poškození PKO) - nerezová deska 40x40x4 mm přivařená po obvodu - současná úprava výšky dosedů na hradící desce (v dílnách) | 6 | hod | 2 | 0 | 0
6 | .- elektroinstalační práce spojené s přípojením indukčního senzoru - vypnutí pohonu v případě náklonu podstavce vlive, vzpěrné síly v pístu - indikace tohoto vypnutí |  | kpl | 1 | 0 | 0
| .-opravné, rekonstrukční a úpravné práce v dílnách zhotovitele |  |  |  |  | 0
7 | .- výměna těsnění hradící desky - demontáž přítlačných lišt s vyjmutím starého těsnění - tvarová úprava nového těsnění - montáž nového těsnění a revidovaných lišt s náhradou spojovacího materiálu - těsnění bude do drážky vlepeno dhodným lepidlem na pryž x kov | 72 | hod | 1 | 0 | 0
8 | .- úprava výšky dosedacích trnů desky - dle výšky nerezových dosedů montovaných na desku pod tělesem segmentu | 6 | hod | 2 | 0 | 0
9 | .- montáž maznic na vnitřní příruby čepů segmentu | 6 | hod | 2 | 0 | 0
10 | .- úprava drážky pro "O" kroužek ve víkách čepů | 6 | hod | 2 | 0 | 0
11 | .- revize a úprava ploch všech klouzátek s vymezením vůlí - pro vymezení vůlí budou použity nerezové destičky tl. 0.5 mm | 12 | hod | 1 | 0 | 0
12 | .- revize a případná úprava všech funkčních ploch uložení čepů - revize excentrů, nábojů ramen a přírub | 8 | hod | 1 | 0 | 0
13 | .- revize (oprava) všech závitových otvorů v desce, resp. ramenech hradící desky | 12 | hod | 1 | 0 | 0
| .-protikorozní ochrana OK: |  |  |  |  | 0
14 | .- příprava povrchů OK- mechanizované na St 2, PSt 2 (dle ČSN EN ISO 8501-1až3) - kotevní díl stojanu pohonu a prostup stropem strojovny (1.4 m2) - deska a lišty krycí manžety válce pístu (0.5 m2) - válec pohonu v úseku pod úrovní strojovny (0.6 m2) | 2.5 | m2 | 1 | 0 | 0
15 | .- příprava povrchů OK- mechanizované na PMa (dle ČSN EN ISO 8501-1až3) - poškozená místa nátěrů tělesa (nátěrový systém 1 - TZ D.1.8.) - okraje budou upraveny pro následné stěrkování EP hmotou - vnitřní obvod montážního sváru tělesa segmentu (0.16 m2) - poškozený nátěr čelní desky s těsnícícmi lištami (0.23 m2) - dosedací body na spodní desce pod výtokem (0.02 m2) | 6 | hod | 1 | 0 | 0
16 | .- příprava povrchů OK- tryskání na Sa 2.5 (PSa 2.5) (dle ČSN EN ISO 8501-1až3) - hradící deska uvnitř i vně (3.0 m2/5.42 m2) - ramena desky i pohybovacího rámu (7.33 m2) - zvedací traverza (1.26 m2) - závaží (4.3 m2) | 21.22 | m2 | 1 | 0 | 0
17 | .- očištění a odmaštění táhla pohonu - táhlo (píst) (0.5 m2) - vřeteno i trapézovou matici (0.35 m2) |  | kpl | 1 | 0 | 0
| .- příprava hran OK před povlakovou PKO - sražení (mechanické) všech ostrých hran očištěných OK na 1x45° - začištění otřepů a třísek ze hran | 16 | hod | 1 | 0 | 0
18 | .- povrchová ochrana OK (EP, Im1, VH - 1000 mm, 2-3 vrstvy (nátěrový systém 1 - TZ D.1.8.) - hradící deska vnitřní povrch ze strany segmentu včetně štítu a deflektoru | 3 | m2 | 1 | 0 | 0
19 | .- povrchová ochrana OK (EP, Im1, VH - 500 mm, 2-3 vrstvy (nátěrový systém 2 - TZ D.1.8.) - hradící deska vnější povrch ze vzdušní strany včetně štítu a deflektoru - prostup stropem strojovny a opěrná desky stojanu pohonu - válec pohonu - kotevní deska a lišty štítu pohonu (strop strojovny) | 18.31 | m2 | 1 | 0 | 0
20 | .- oprava povrchové ochrany OK stěrkováním EP, Im1, VH - 1000 mm, nátěrový systém 1 - TZ D.1.8. - montážní svar uvnitř tělesa po obvodu (80%) v šíři 50 mm - čelní štít po obvodu vyústění (30%) - drážky mezi dosadacími lištami - celé | 0.41 | m2 | 1 | 0 | 0
21 | .- konzervace a promazání táhla pohonu - promazání trapézového šroubu, pístu (viz TZ D.1.8.) - konzervace pístu v šachtě a jeho závěsného oka (vhodný konzervační vosk) |  | kpl | 1 | 0 | 0
| .- montáže, dokončovací práce |  |  |  |  | 0
22 | .-Montáž, sestavení pohybovacího mechanizmu segmentu - vztyčení stojanu pohonu ve strojovně včetně servopohonu - osazení trapezového šroubu s maticí a pístu do válce - montáž krycí plastové desky pod strojovnou | 24 | hod | 1 | 0 | 0
23 | .-Zpětná montáž hradící desky a ramen segmentu - montáž excentrů i vnitřních přírub ramen segmentu - montáž ramen a hradící desky segmentu - montáž zvedacího rámu - montáž závaží - propojení táhla a pohybovacího rámu segmentu | 128 | hod | 1 | 0 | 0
24 | .- seřízení pohybu segmentu a nastavení koncových čidel - koncová čidla polohy - čidla momentová dle pokynů výrobce | 16 | hod | 1 | 0 | 0
25 | .- úprava ASŘ pro zapojení bezpečnostních indulčních senzorů do ŘS |  | kpl | 1 | 0 | 0
26 | .- provedení suchých a mokrých zkoušek - suché zkoušky - kontrola pohybu, nastavení čidel - mokré zkoušky - těsnost, havarijní vypnutí | 24 | hod | 1 | 0 | 0
| .-materiál, dodávka, výroba: |  |  |  |  | 0
27 | .- nerezové díly - (1.4301) - lišta těsnění - 2 kg - dosedací plechy - 2x 0.05 kg | 2.1 | kg | 1 | 0 | 0
28 | .- těsnění segmentu - pryžové s ocelovou vložkou - dle výkresu 5 ZEK 7655-205 b (1.9 kg/bm) | 3.5 | m | 1 | 0 | 0
29 | .- "O" kroužek 170x5.3 mm, 70 ShA EPDM |  | ks | 2 | 0 | 0
30 | .- mazací hlavice úhlová 45° KM6x1 |  | ks | 2 | 0 | 0
31 | .- distanční kroužky uložení čepu - CuSn12 - P3 - 150/190 mm - 4 ks á 0.28 kg - P4 - 280/330 mm - 2 ks á 0.7 kg | 2.52 | kg | 1 | 0 | 0
32 | .- distanční desky klouzátek - 1.4301 (nerez) - P0.5 - 50x100 mm - 16ks á 0.03 kg | 0.5 | kg | 1 | 0 | 0
33 | .- spojovací materiál (A2/A4) - pro těsnění - DIN84 - M8x12 - 144 ks, 1.44 kg - rameno ovládací, ramena desky, příruby dle kusovníku, 75% z 24 kg - ostatní spjovací mat. - 3.56 kg | 23 | kg | 1 | 0 | 0
34 | .- elektroinstalační materiál - zapojení čidla pohybu stojanu pohonu - kabely, chráničky - rozvaděčě s výbavou apod. - upevňovací materiál |  | kpl | 1 | 0 | 0
35 | .- nespecifikovaný materiál (těsnění, prachovky, …) |  | kpl | 1 | 0 | 0
36 | .- pomocný a montážní materiál (lepidla, mazadla a konzervační prostředky) |  | kpl | 1 | 0 | 0
| .-ostatní a doplňkové položky: |  |  |  |  | 0
37 | .- likvidace odpadu - včetně manipulace a poplatku za uložení | 0.5 | t | 1 | 0 | 0
PS01,PS02 | Oprava segmentu DN1200 | celkem |  |  |  | 0
VON | Vedlejší a ostatní náklady
1 | .- pomocné konstrukce - vozíky, háky, závěsy - doprava, manipulace, montáž,demontáž |  | kpl | 1 | 0 | 0
| .- lešení (lávka) ve vývaru - montáž, manipulace, demontáž, pronájem |  | kpl | 1 | 0 | 0
2 | .- zvedací zařízení, jeřáby včetně jejich přesunů |  | kpl | 1 | 0 | 0
3 | .- doprava, převozy a manipulace na VD |  | kpl | 1 | 0 | 0
4 | .- zajištění a projednání povodňového a havarijního plánu, plán BOZP |  | kpl | 1 | 0 | 0
5 | .- zajištění a projednání manipulačního předpisu po dobu odstávky segmentů |  | kpl | 1 | 0 | 0
6 | .- výrobní dokumentace a dokumentace skutečného provedení opravy - dílenská dokumentace - revizní zprávy revidovaných konstrukcí - pro oba segmenty - dokumentace skutečného provedení, fotodokumentace - zkušební protokoly |  | kpl | 1 | 0 | 0
7 | .- výchozí revize elektro (oba segmenty) |  | kpl | 2 | 0 | 0
8 | .- zařízení staveniště, přístup - objekty ZS a zajištění pracoviště - zajištění přístupu k obtokové štole - úklid pracoviště i přístupu po dokončení |  | kpl | 1 | 0 | 0
| Vedlejší a ostatní náklady | celkem |  |  |  | 0