## specifikace
Příloha č. 1
Specifikace příslušenství pro počítačovou techniku a zařízení
Technická specifikace
Název | Ks | Jednotková cena (vyplní prodávající) | Cena*Ks | Specifikace | Prodávající uvede přesný typ zařízení (vyplní prodávající) | Prodávající v případě, že nabízí odlišné zařízení/materiál, než jak je uvedeno ve sloupci "Specifikace", vypíše zde přesný popis parametrů (vyplní prodávající)
Mikrovlnná pojítka | 14 |  | 0 | Vyžadován přesný typ z důvodu kompatibility a udržení stávající technologie! Ubiquiti GBE, GigaBeam airMAX AC 60 GHz/5 GHz Radio, 1Gbps+
AP Fortigate | 1 |  | 0 | Vyžadován přesný typ z důvodu kompatibility a udržení stávající technologie! FortiAP FAP-U231F (Europe) včetně napájecího adaptéru Gigabit PoE Injector GPI-130 a podporou 24/7 FortiCare Contract FC-10-P231-247-02-DD na jeden rok
Brašna na 17,3" ntb | 1 |  | 0 | Brašna na notebook s max. úhlopříčkou 17,3", polstrovaná kapsa na notebook, možnost uchycení ke kufru, nastavitelný popruh přes rameno, tomuto odpovídá např.: CaseLogic Advantage brašna na notebook 17,3" ADVB117, černá
Čistící CD/DVD | 1 |  | 0 | Speciální čistící CD pro údržbu audio přístrojů vybavených optickou mechanikou, tomuto odpovídá např.: CLEAN IT čisticí CD pro Blu-ray/DVD/CD-ROM přehrávače
Čistící hmota | 6 |  | 0 | Čistící hmota na klávesnice a elektroniku, tomuto odpovídá např.: Cyber Clean Home&Office Tub 145g
Čisticí sady na monitor | 17 |  | 0 | Čisticí roztok – pro LCD, LED a plazmové obrazovky, k odstranění mastnoty, prachu a otisků prstů, s utěrkou, tomuto odpovídá např: CLEAN IT čistící roztok na obrazovky s utěrkou ve víčku
Čtecí zařízení pro karty | 2 |  | 0 | Externí čtečka SD a microSD karet, konektory 3.2 Gen1 USB-A + USB-C, tomuto zařízení odpovídá např.: AXAGON CRE-SAC SUPERSPEED
DisplayPort 3m | 4 |  | 0 | Kvalitní DP kabel o délce 3m
Dokovací stanice k NTB | 2 |  | 0 | Připojení k notebooku pomocí konektoru USB-C. Porty na dokovací stanici: 4x USB-A, 1x USB-C, 2x DisplayPort, 1x HDMI, 1x RJ45, tomuto zařízení odpovídá např: HP USB-C Dock G5
Dokovací stanice pro SATA HDD | 6 |  | 0 | Externí dokovací stanice pro 2.5" a 3.5" SATA disky a SSD, USB 3.2 Gen 1, podpora SATA 6G, UASP, tomuto zařízení odpovídá např.: AXAGON ADSA-SN COMPACT dock
Dokovací stanice pro SATA HDD klonovací | 1 |  | 0 | externí dokovací/klonovací stanice pro dva pevné disky s možností snadného zálohování bez nutnosti připojení k PC, vhodné pro disky 2.5" i 3.5", vnitřní rozhraní SATA, vnější rozhraní USB 3.0, maximální přenosová rychlost 5 Gb/s, tomuto zařízení odpovídá např.: AXAGON ADSA-ST DUAL HDD
Dokovací stanice pro M.2 SSD klonovací | 1 |  | 0 | Externí dokovací stanice pro dva M.2 NVMe SSD disky s funkcí klonování. Vstup USB 3.2 Gen 2 (USB 3.1 Gen 2) SuperSpeed USB 10 Gbps s rychlostí až 10 Gbit/s. Připojení přes USB-C female konektor. Podpora M.2 disků o rozměrech 2230, 2260, 2280, 22110 mm. Rychlost klonování SSD až 1000 MB/s, tomuto zařízení odpovídá např.: AXAGON ADSA-M2C, dual M.2 NVMe SSD CLONE MASTER dock, SuperSpeed USB-C 10 Gbps
DVD-R (printable) | 5 |  | 0 | Zapisovatelné DVD médium Verbatim, vhodoné pro potisk, formát DVD-R, kapacita 4.7 GB, maximální rychlost zápisu 16x (22 MB/s), 50 ks ve spindlu, tomuto odpovídá např.: Verbatim DVD-R Printable (Inkjet) 16x 4,7GB spindl 50ks
Externí box M.2 NVMe | 5 |  | 0 | Externí box na NVMe M.2 disky formátu 2230 - 2280, konektor USB-C, provedení z hliníku, žebrovaný design, tomuto odpovídá např.: AXAGON EEM2-XR, šedá
Interní disk 2 TB M.2 | 1 |  | 0 | Kapacita 2 TB, formát M.2 (2280), rozhraní PCIe Gen 3.0 x4 NVMe 1.3, 3-bit MLC V-NAND flash, rychlost čtení a zápisu min 3000 MB/s, tomuto odpovídá např.: Samsung SSD 970 EVO PLUS, M.2 - 2TB
Externí USB disk - 1TB | 1 |  | 0 | Externí pevný disk formátu 2.5", rozhraní USB 3.0 , 1TB, tomuto zařízení odpovídá např.: WD Elements Portable 1TB
Externí USB disk - 2TB | 5 |  | 0 | Externí pevný disk formátu 2.5", rozhraní USB 3.0 , 2TB, tomuto zařízení odpovídá např.: WD Elements Portable 2TB
Externí USB disk - 4TB | 2 |  | 0 | Externí pevný disk formátu 2.5", rozhraní USB 3.0 , 4TB, tomuto zařízení odpovídá např.: WD Elements Portable 4TB
GSM Brána | 1 |  | 0 | Vyžadován přesný typ z důvodu kompatibility a udržení stávající technologie! GSM BRÁNA PRO ODESÍLÁNÍ SMS ZPRÁV - HWG-SMS-GW3
HDMI redukce na VGA | 2 |  | 0 | Kvalitní redukce z HDMI na VGA
Interní disk 1 TB | 3 |  | 0 | HDD, rozhraní SATA 6Gb/s (SATA 3.0), 64 MB vyrovnávací paměť, 7200 ot/min, tomuto zařízení odpovídá např.: WD Blue, 3,5" - 1TB, Seagate BarraCuda, 3,5" - 1TB
Interní disk 120 GB SSD | 1 |  | 0 | SSD jednotka, kapacita 120 GB, rozhraní SATA 3.0 (kompatibilní se SATA 2.0), životnost 1 milion hodin, přenosové rychlosti - čtení/zápis min 500MB/s, tomuto zařízení odpovídá např.: Kingston Now A400, 2,5" - 120GB
Interní disk 1TB SSD | 1 |  | 0 | kapacita 1 TB, formát 2,5“, rozhraní SATA 6 Gb/s, 3-bit MLC (TLC) V-NAND flash, rychlost čtení/zápisu min 500MB/s, rychlost náhodného čtení/zápisu (4KB, QD32) min 80 000 IOPS čtení/zápis, 1 GB DDR4 SDRAM, tomuto zařízení odpovídá např.: Samsung 870 EVO, 2,5" - 1TB
Interní disk 250 GB SSD | 1 |  | 0 | SSD disk, formát 2.5, rozhraní SATA III, kapacita 250GB,typ MLC,rychlost sekvenčního čtení/zápisu min 500 MB/s, IOPS čtení/zápis min. 80 000, tomuto zařízení odpovídá např.: Samsung SSD 860 EVO, 2,5" - 250GB
Interní disk 4 TB | 1 |  | 0 | HDD, rozhraní SATA 6Gb/s (SATA 3.0), 256 MB vyrovnávací paměť, 5400 ot/min, tomuto zařízení odpovídá např.: Seagate BarraCuda, 3,5" - 4TB, WD Blue (EZAZ), 3,5" - 4TB
Interní disk 500 GB SSD | 5 |  | 0 | SSD disk, formát 2.5, rozhraní SATA III, kapacita 500GB,typ MLC,rychlost sekvenčního čtení/zápisu min 500 MB/s, IOPS čtení/zápis min. 80 000, tomuto zařízení odpovídá např.: Samsung SSD 870 EVO, 2,5" - 500GB
Interní disk 4TB NAS | 2 |  | 0 | HDD, rozhraní SATA 6Gb/s (SATA 3.0), 64 MB vyrovnávací paměť, 5900 ot/min, tomuto zařízení odpovídá např.: Seagate IronWolf 4TB CMR
Interní disk 500 GB M.2 | 3 |  | 0 | SSD, formát m.2, rozhraní PCIe Gen 3.0 x4 NVMe 1.3, kapacita 500GB, rychlost čtení a zápisu min. 3000 MB/s, tomuto zařízení odpovídá např.: Samsung SSD 970 EVO PLUS, M.2 - 500GB
Interní disk 8TB | 2 |  | 0 | HDD, rozhraní SATA 6Gb/s (SATA 3.0), 256 MB vyrovnávací paměť, 5400 ot/min, tomuto zařízení odpovídá např.: Seagate BarraCuda, 3,5" - 8TB
Konektor RJ45 drát | 1 |  | 0 | Konektor typu male - RJ-45 (CAT5E), UTP, balení po sto kusech. Tomuto odpovídá např.: Vention Cat.5E UTP RJ45 Modular Plug Transparent 100 Pack, 100-pack,Datacom RJ45, CAT5E, UTP, 8p8c, na drát
Napájecí adaptér | 1 |  | 0 | Nabíječka do sítě s podporou rychlého nabíjení, výstup USB-C, výkon 25W, tomuto odpovídá např.: Samsung Napájecí adaptér s rychlonabíjením 25W černý
Narážečka | 2 |  | 0 | Narážecí nástroj pro Cat5e/6 kabely, tomuto odpovídá např.: PremiumCord Narážecí nástroj Krone LSA a pro Cat5e/6 kabely
Optický tester | 1 |  | 0 | Tester kabelů pro měření průchodnosti optických kabelů, pro konektory 2,5/1,25mm, tomuto odpovídá např.: OEM Tester optických kabelů
Patch kabel 0,5 m CAT5E | 10 |  | 0 | šedý
Patch kabel 1 m CAT5E | 5 |  | 0 | šedý
Patch kabel 10 m CAT5E | 23 |  | 0 | šedý
Patch kabel 15 m CAT5E | 1 |  | 0 | šedý
Patch kabel 2 m CAT5E | 20 |  | 0 | šedý
Patch kabel 3 m CAT5E | 7 |  | 0 | šedý
Patch kabel 5 m CAT5E | 30 |  | 0 | šedý
Patch kabel box | 1 |  | 0 | Box síťového kabelu, délka 305m, kategorie 5e, UTP
Počítačová myš bezdrátová | 1 |  | 0 | Bezdrátová počítačová myš, symetrická, USB konektor, např.: Genius NX-7005 černá
Počítačová myš ergonomická USB | 13 |  | 0 | Ergonomická počítačová myš, např.: Trust Verto Wireless Ergonomic Mouse
Počítačová myš USB | 8 |  | 0 | laserový/optický pohybový snímač, symetrická, dvě tlačítka plus rolovací kolečko, např. Genius DX-120 černá
Počítačové klávesnice bezdrát. | 1 |  | 0 | Membránová, bezdrátová, klasické (vysokoprofilové) klávesy, česká a slovenská lokalizace kláves, Bezdrátový USB přijímač, na AAA baterie, tomuto odpovídá např.: Logitech Wireless Keyboard K270 - CZ/SK
Počítačové klávesnice USB | 19 |  | 0 | kancelářská, membránová, drátová, česká a slovenská lokalizace kláves, USB, tomuto odpovídá např.: Logitech Keyboard K120 OEM - CZ/SK
Podložky pod myš gelové | 20 |  | 0 | gelová opěrka zápěstí, např.: Gembird Ergo gelová černá
Podložky pod myš textilní | 14 |  | 0 | pogumované, černé
Redukce k UPS - 4 zásuvky | 9 |  | 0 | 1x IEC C14 na 4x CEE 7/5 (FR / CZ), max.10A, délka kabelu do 1m, tomuto odpovídá např.: OEM redukce k UPS (4 zásuvky)
Redukce rámeček 2,5" | 1 |  | 0 | Rámeček pro montáž jednoho 2.5" SSD nebo HDD disku do jedné 3.5" pozice, tomuto odpovídá např.: AXAGON RHD-125S
Reproduktory sada 2.0 | 2 |  | 0 | Reproduktory aktivní, 2.0 o výkonu 6W, frekvenční rozsah od 150 Hz do 20000 Hz, 3,5mm jack, tomuto odpovídá např.: Genius SP-Q160 Iron Grey
Router wifi | 1 |  | 0 | WiFi router miniaturní, přenosný, s funkcí klient, 802.11b/g/n až 300Mbps, napájení a sdílení přes USB, 1x WAN/LAN, tomuto odpovídá např.: TP-LINK TL-WR802N
SDHC 32GB | 2 |  | 0 | Paměťová karta SDHC, 32 GB, čtení min 120 MB/s, Class 10, UHS-I, U1, tomuto odpovídá např.: SanDisk SDHC 32GB Ultra
Set klávesnice+myš bezdrát. | 13 |  | 0 | Set klávesnice a myši - bezdrátový, česká a slovenská kancelářská klávesnice, vysokoprofilové klávesy + optická myš, 1000DPI, 3 tlačítka, symetrická, tomuto odpovídá např.: Logitech Wireless Combo MK270 - CZ/SK
Síťová spojka | 2 |  | 0 | 2x female konektor RJ45, kategorie 5e
Sluchátka s mikrofonem | 2 |  | 0 | Sluchátka s mikrofonem, přes hlavu, na uši, uzavřená konstrukce, USB-A, Ambient sound, Hi-Res audio, s ovládáním hlasitosti, frekvenční rozsah 20 Hz-20000 Hz, citlivost min 90 dB/mW, impedance 32 Ohm, měnič min 28 mm, tomuto odpovídá např.: Jabra Evolve 20 MS Stereo USB-A
Switch 8 port | 3 |  | 0 | Switch s podporou pokročilých technologií včetně QoS inteligence, bez managementu, detekce smyček, diagnostiky kabelů, rychlé ukládání a přepínání s identifikací poškozených paketů. Rozhraní: 8 x RJ-45 10BASE-T/100BASE-TX/1000BASE-T porty, tomuto zařízení odpovídá např.: Cisco SG110D-08HP
UPS 750VA | 5 |  | 0 | Záložní zdroj v provedení tower , automatická regulace napěti (AVR), kvalitní filtrace šumu včetně přepěťové ochrany všech výstupů, rozhraním USB a šachtou SmartSlot, line-interaktivní technologie, Skutečný výkon 500 W, Zdánlivý výkon ve VA 750 , Typ výstupních zásuvek : IEC 320 C13 6x, vstupní zásuvka IEC320 C14, ovladače, kompatibilita s OS: Windows 7/8 a novější, tomuto zařízení odpovídá např. APC Smart-UPS 750 VA LCD 230 V (SMT750IC)
USB 3.0 A/A 2m | 2 |  | 0 | Značkový stíněný USB 3.0 kabel, propojovací provedení se zakončením USB A o délce 2m, např.: PremiumCord USB 3.0, A-A - 2m
USB 3.0 A/A 3m | 2 |  | 0 | Značkový stíněný USB 3.0 kabel, propojovací provedení se zakončením USB A o délce 3m, např.: PremiumCord USB 3.0, A-A - 3m
USB 3.0 A/microB 1m | 1 |  | 0 | Propojovací kabel USB 3.0 pro propojení dvou zařízení, dva konektory - USB 3.0 typ A, micro USB 3.0 typ B, např.: PremiumCord Micro USB3.0 - 1m
USB C nabíjecí | 5 |  | 0 | rozhraní USB 3.1 konektor C/male na USB 2.0A/male, podpora rychlého nabíjení proudem 3 A, délka 2 m, např.: PremiumCord kabel USB 3.1 C/M - USB 2.0 A/M
USB flash disk 128GB | 3 |  | 0 | Flash disk USB 3.2 Gen 1 (USB 3.0), USB-A, kapacita 128 GB, rychlost zápisu min 50 MB/s, s poutkem na klíče, kovové provedení, tomuto odpovídá např.: Kingston DataTraveler Kyson 128GB
USB flash disk 256GB | 2 |  | 0 | Flash disk USB 3.2 Gen 1 (USB 3.0), USB-A, kapacita 256 GB, rychlost zápisu min 50 MB/s, s poutkem na klíče, kovové provedení, tomuto odpovídá např.: Kingston DataTraveler Kyson 256GB
USB flash disk 32GB | 5 |  | 0 | Flash disk USB 3.2 Gen 1 (USB 3.0), USB-A, kapacita 32 GB, s poutkem na klíče, kovové provedení, tomuto odpovídá např.: Kingston DataTraveler Kyson 32GB
USB flash disk 64GB | 17 |  | 0 | Flash disk USB 3.2 Gen 1 (USB 3.0), USB-A, kapacita 64 GB, s poutkem na klíče, kovové provedení, tomuto odpovídá např.: Kingston DataTraveler Kyson 64GB
USB Hub | 7 |  | 0 | externí USB HUB, 4x USB-A, rozhraní USB 3.0, např.: AXAGON HUE-S2B 4-port USB 3.0 CHARGING hub
USB-C + USB-A flash disk 64GB | 20 |  | 0 | USB-A+USB-C flash disk o kapacitě 64 GB, s poutkem na klíče, kovové provedení,- rozhraní USB 3.0, např.: SanDisk Ultra Dual Drive Luxe 64GB
USB-C na USB3 | 4 |  | 0 | Redukce - male konektory: 1× USB-C (USB 3.2 Gen 1), female konektory: 1× USB-A (USB 3.2 Gen 1), rovné zakončení, např.: Gembird A-USB3-CMAF-01
Vlhké čistící utěrky | 16 |  | 0 | Vlhčené čistící utěrky na monitory, dóza po 100 kusech
Zařízení pro čtení/vypalování externí | 10 |  | 0 | externí CD/DVD mechanika, konektor USB-A, např.: VERBATIM CD/DVD Slimline, černá
| 409 |  | 0