## rekapitulace
Aspe | Firma: Povodí Moravy, s.p.
Soupis objektů s DPH
Stavba:513241 - Jez Komín - rekonstrukce
| Varianta:01 - STP a IGP Průzkum |  |  |  | Sazba 1 | 0
| Odbytová cena: | 0 |  |  | Sazba 2 | 15
| OC+DPH: | 0 |  |  | Sazba 3 | 21
Objekt | Popis | OC | DPH | OC+DPH
01 | Průzkumné práce | 0 | 0 | 0
02 | Laboratorní zkoušky a ostatní práce | 0 | 0 | 0
03 | Geofyzikální průzkum | 0 | 0 | 0
04 | Výsledky průzkumů | 0 | 0 | 0
Soupis prací slouží výhradně a pouze pro výběr zhotovitele. Zhotovitel je povinen zkontrolovat soupis prací a doplnit chybějící položky. V opačném případě je zhotovitel povinen upozornit zadavatele na případné nedostatky. Ceny v nabídce musí vycházet nejen z předloženého soupisu prací, ale i ze znalosti celého zadání. Prostudování kompletního zadání je nutnou podmínkou předložení nabídky.

## 01
Aspe |  | Firma: Povodí Moravy, s.p.
Příloha k formuláři pro ocenění nabídky
Stavba |  | 513241 | Jez Komín - rekonstrukce
číslo a název SO |  | 01 | Průzkumné práce
číslo a název rozpočtu: |  | 01 | Průzkumné práce
Poř. č.pol. | Kód položky | Varianta položky | Název položky | jednotka | Počet jednotek | CENA |  | Sazba | DPH
[6 empty] | jednotková | celkem | DPH
1 | 2 | 3 | 4 | 5 | 6 | 7 | 8
|  | 0 | Všeobecné konstrukce a práce
1 | 01-01 |  | Provedení jádrových vrtů max 150mm s výnosem jádra J1 - J13 včetně stanovení výskytu podzemní vody ve vrtu (hloubku, ve které byla zjištěna a její úroveň po ustálení) | M | 68 |  | 0 | 21 | 0
2*7+6*2+2*12+10+2*4=68,000 [A]
2 | 01-02 |  | Úprava podloží a příp. zajímkování pro ustanovení vrtných souprav u vrtů - nadjezí J12 , J13 (kam.zához) | KPL | 1 |  | 0 | 21 | 0
5 | 01-03 |  | Zařízení staveniště, vytyčení stávajících inž. sítí | KPL | 1 |  | 0 | 21 | 0
6 | 01-04 |  | Práce spojené s realizací vrtů Přesun strojů, odvoz vyvrtaného materiálu, ostatní náklady | SOUBOR | 1 |  | 0 | 21 | 0
7 | 01-05 |  | Zpětné zapravení vrtů řádné zapravení otvorů po jádrových vývrtech tak, aby průzkumnými pracemi nedošlo ke zhoršení technického stavu jezu - předpoklad vyplnění vrtů betonem, možnost tlakové vody | KUS | 13 |  | 0 | 21 | 0
8 | 01-06 |  | Konstrukce pro provedení vrtů ve vývaru - speciální výrobek (dodání, doprava, manipulace) | KPL | 1 |  | 0
9 | 01-07 |  | Práce stavebního stroje v řečišti pro přípravu a pomocné práce při provádění | KPL | 1 |  | 0
10 | 01-08 |  | Přesun materiálu ve vývaru | KPL | 1 |  | 0
11 | 01-09 |  | Provedení sond do kamenné stěny a přídlažby vč. zapravení | KUS | 4 |  | 0
12 | 01-10 |  | Vypracování a schválení havarijního plánu | KUS | 1 |  | 0
|  | 0 | Všeobecné konstrukce a práce |  |  |  | 0 |  | 0
|  |  | C e l k e m |  |  |  | 0 |  | 0

## 02
Aspe |  | Firma: Povodí Moravy, s.p.
Příloha k formuláři pro ocenění nabídky
Stavba |  | 513241 | Jez Komín - rekonstrukce
číslo a název SO |  | 02 | Laboratorní zkoušky a ostatní práce
číslo a název rozpočtu: |  | 02 | Laboratorní zkoušky a ostatní práce
Poř. č.pol. | Kód položky | Varianta položky | Název položky | jednotka | Počet jednotek | CENA |  | Sazba | DPH
[6 empty] | jednotková | celkem | DPH
1 | 2 | 3 | 4 | 5 | 6 | 7 | 8
|  | 0 | Všeobecné konstrukce a práce
1 | 02-01 |  | Stanovení pevnosti betonových konstrukcí v tlaku na jádrových vývrtech stanovení pevnosti betonových konstrukcí v tlaku na jádrových vývrtech – 124 zkušebních těles délky 100 mm, průměr 100mm pro stanovení pevnosti v tlaku destruktivně; | KUS | 124 |  | 0 | 21 | 0
2 | 02-02 |  | Stanovení pevnosti betonu nedestruktivně Schmidtovým tvrdoměrem | KUS | 42 |  | 0 | 21 | 0
3 | 02-03 |  | Stanovení vlastností jádrových vývrtů v zeminách stanovení vlastností jádrových vývrtů v zeminách (součástí výstupů musí být minimálně podrobný popis jednotlivých typů zemin, jejich zatřídění podle ČSN, určení těžitelnosti pro jednotlivé typy, stanovení konzistence jemnozrnných zemin, zrnitosti nesoudržných zemin, ulehlosti, objemové hmotnosti, odvození nebo určení úhlu vnitřního tření, koheze, propustnosti a modulu přetvárnosti) – 12 vzorků | KUS | 12 |  | 0 | 21 | 0
4 | 02-04 |  | Test alkalické reakce kameniva průkaz přítomnosti/nepřítomnosti alkalicko-křemičitých gelů v jádrových vývrtech na 22 vzorcích | KUS | 22 |  | 0 | 21 | 0
5 | 02-05 |  | Stanovení mrazuvzdornosti betonu stanovení mrazuvzdornosti betonu podle ČSN 73 1326 na sadách zkušebních těles – 12 vzorků | KUS | 12 |  | 0 | 21 | 0
6 | 02-06 |  | Stanovení pevnosti v tahu povrchových vrstev betonu | KUS | 29 |  | 0 | 21 | 0
7 | 02-07 |  | Stanovení míry degradace a kontaminace betonu | KUS | 8 |  | 0 | 21 | 0
8 | 02-08 |  | Stanovení povrchové nasákavosti betonových konstrukcí | KUS | 17 |  | 0 | 21 | 0
9 | 02-09 |  | Stanovení skutečných rozměrů všech betonových konstrukcí - zejména hloubky výšky a šířky jezových pilířů a křídel, včetně kót základových spár, výšky tělesa jezu včetně kóty základové spáry, tvaru desky a prahu vývaru včetně jejich tloušťky (výšky) a kót základových spár těchto konstrukcí, … | SOUBOR | 1 |  | 0 | 21 | 0
10 | 02-10 |  | Stanovení tloušťky krycí vrstvy betonu nad případnou výztuží | KUS | 22 |  | 0 | 21 | 0
11 | 02-11 |  | Stanovení tloušťky zkarbonatované vrstvy | KUS | 22 |  | 0 | 21 | 0
12 | 02-13 |  | Ostatní práce vizuální kontrola všech viditelných konstrukcí, odborné zhodnocení výsledků potápěčského průzkumu (v případě potřeby jeho doplnění), stanovení a popis zjevných poškození, trhlin, výskytu anomálií, sedání, posunů, těsnění spár (zpravidla zjistitelné rekognoskací, zaměřením); | SOUBOR | 1 |  | 0 | 21 | 0
18 | 02-12 |  | Stanovení agresivity podzemní vody | KUS | 1 |  | 0 | 21 | 0
|  | 0 | Všeobecné konstrukce a práce |  |  |  | 0 |  | 0
|  |  | C e l k e m |  |  |  | 0 |  | 0

## 03
Aspe |  | Firma: Povodí Moravy, s.p.
Příloha k formuláři pro ocenění nabídky
Stavba |  | 513241 | Jez Komín - rekonstrukce
číslo a název SO |  | 03 | Geofyzikální průzkum
číslo a název rozpočtu: |  | 03 | Geofyzikální průzkum
Poř. č.pol. | Kód položky | Varianta položky | Název položky | jednotka | Počet jednotek | CENA |  | Sazba | DPH
[6 empty] | jednotková | celkem | DPH
1 | 2 | 3 | 4 | 5 | 6 | 7 | 8
|  | 0 | Všeobecné konstrukce a práce
1 | 03-01 |  | Měření Georadarem (GPR) v síti 1x1 m - úsek 1 | SOUBOR | 1 |  | 0 | 21 | 0
47*12=564,000 [A]
47*15=705,000 [A]
3 | 03-02 |  | Měření Georadarem (GPR) v síti 0,5x0,5 m - úsek 3 | SOUBOR | 100 |  | 0 | 21 | 0
10*10=100,000 [A]
4*15=60,000 [A]
5 | 03-03 |  | Měření elektrickou odporovou tomografií (ERT) | SOUBOR | 1 |  | 0 | 21 | 0
6 | 03-04 |  | Měření mělkou reflakční seismikou (MRS) | SOUBOR | 1 |  | 0 | 21 | 0
7 | 03-05 |  | Zpracování výsledků měření a závěrečná zpráva | SOUBOR | 1 |  | 0 | 21 | 0
8 | 03-06 |  | Parametrické měření + příprava | SOUBOR | 1 |  | 0 | 21 | 0
|  | 0 | Všeobecné konstrukce a práce |  |  |  | 0 |  | 0
|  |  | C e l k e m |  |  |  | 0 |  | 0

## 04
Aspe |  | Firma: Povodí Moravy, s.p.
Příloha k formuláři pro ocenění nabídky
Stavba |  | 513241 | Jez Komín - rekonstrukce
číslo a název SO |  | 04 | Výsledky průzkumů
číslo a název rozpočtu: |  | 04 | Výsledky průzkumů
Poř. č.pol. | Kód položky | Varianta položky | Název položky | jednotka | Počet jednotek | CENA |  | Sazba | DPH
[6 empty] | jednotková | celkem | DPH
1 | 2 | 3 | 4 | 5 | 6 | 7 | 8
|  | 0 | Všeobecné konstrukce a práce
1 | 04-01 |  | Závěrečná hodnotící zpráva zpracování závěrečné hodnotící zprávy, zahrnující kompletní zhodnocení výsledků veškerých průzkumných prací, včetně orientačního stanovení životnosti jednotlivých konstrukcí jezu a doporučení pro sanaci bude obsahovat - zjištění vnitřní skladby konstrukce z pohledu materiálového složení, polohy vnitřních rozhraní a kontaktní zóny při základové spáře s využitím geofyzikálního průzkumu - zjištění příčin sedání dlažeb na levém břehu v bezprostřední blízkosti jezového pilíře, vyloučení či potvrzení případného výskytu kaveren v tomto prostoru s využitím průzkumného vrtu J11 a geofyzikálního průzkumu - identifikace případných anomálií v kvartérních pokryvech (pohřbená koryta, navážky aj.) s využitím geofyzikálního průzkumu - ověření kvality základové spáry jezového tělesa, pilířů a pravobřežní a levobřežní zdi včetně vývaru s využitím geofyzikálního průzkumu - ověření skalního (nepropustného) podloží pod jezovým tělesem, pravobřežní a levobřežní zdí včetně vývaru s využitím geofyzikálního průzkumu - stanovení a popis případných kaveren v podzákladí s využitím geofyzikálního průzkumu | SOUBOR | 1 |  | 0 | 21 | 0
|  | 0 | Všeobecné konstrukce a práce |  |  |  | 0 |  | 0
|  |  | C e l k e m |  |  |  | 0 |  | 0