## Rekapitulace stavby
Export Komplet | [27 empty] | 2.0 | ZAMOK |  |  |  |  | False | False | {596fb8a6-ef1b-4ef6-8169-6bfbcae46433}
[33 empty] | 0,01 | 21
[33 empty] | 0,01 | 15
|  | REKAPITULACE STAVBY | [17 empty] | v --- níže se nacházejí doplnkové a pomocné údaje k sestavám --- v | [11 empty] | Návod na vyplnění | 0,001
|  | Kód: |  |  |  |  | 202_348_aktualizace | [24 empty] | Měnit lze pouze buňky se žlutým podbarvením! 1) na prvním listu Rekapitulace stavby vyplňte v sestavě a) Souhrnný list - údaje o Uchazeči (přenesou se do ostatních sestav i v jiných listech) b) Rekapitulace objektů - potřebné Ostatní náklady 2) na vybraných listech vyplňte v sestavě a) Krycí list - údaje o Uchazeči, pokud se liší od údajů o Uchazeči na Souhrnném listu (údaje se přenesou do ostatních sestav v daném listu) b) Rekapitulace rozpočtu - potřebné Ostatní náklady c) Celkové náklady za stavbu - ceny u položek - množství, pokud má žluté podbarvení - a v případě potřeby poznámku (ta je ve skrytém sloupci) | 0,01
|  | Stavba: |  |  |  |  | Gručovka v Lukavci, km 4,375 - 6,195 | [25 empty] | 0,01
|  | KSO: | [13 empty] | CC-CZ: | [16 empty] | 0,01
|  | Místo: | [13 empty] | Datum: |  | 28. 3. 2022 | [14 empty] | 0,01
0,01
|  | Zadavatel: | [13 empty] | IČ: | [16 empty] | 0,01
[16 empty] | DIČ: | [16 empty] | 0,01
0,01
|  | Uchazeč: | [13 empty] | IČ: |  | Vyplň údaj | [14 empty] | 0,01
|  |  | Vyplň údaj | [12 empty] | DIČ: |  | Vyplň údaj | [14 empty] | 0,01
False
|  | Projektant: | [13 empty] | IČ: | [16 empty] | False
[16 empty] | DIČ: | [16 empty] | True
0,01
|  | Zpracovatel: | [13 empty] | IČ: | [16 empty] | 0,01
|  |  | HydroIdea s.r.o. | [12 empty] | DIČ: | [16 empty] | True
Poznámka:
|  | Cena bez DPH | [13 empty] | 0
[8 empty] | Sazba daně |  |  | Základ daně |  |  |  |  | Výše daně
|  | DPH |  | základní |  |  |  | 21% |  |  | 0 |  |  |  |  | 0
|  |  |  | snížená |  |  |  | 15% |  |  | 0 |  |  |  |  | 0
|  |  |  | zákl. přenesená |  |  |  | 21% |  |  | 0 |  |  |  |  | 0
|  |  |  | sníž. přenesená |  |  |  | 15% |  |  | 0 |  |  |  |  | 0
|  |  |  | nulová |  |  |  | 0% |  |  | 0 |  |  |  |  | 0
|  | Cena s DPH | [6 empty] | v |  |  | CZK |  |  |  | 0
|  | Projektant | [11 empty] | Zpracovatel
|  | Datum a podpis: | [7 empty] | Razítko |  |  |  | Datum a podpis: |  |  | Razítko
|  | Objednavatel | [11 empty] | Uchazeč
|  | Datum a podpis: | [7 empty] | Razítko |  |  |  | Datum a podpis: |  |  | Razítko
REKAPITULACE OBJEKTŮ STAVBY A SOUPISŮ PRACÍ
| Kód: | [6 empty] | 202_348_aktualizace
| Stavba: | [6 empty] | Gručovka v Lukavci, km 4,375 - 6,195
| Místo: | [13 empty] | Datum: |  | 28. 3. 2022
| Zadavatel: | [13 empty] | Projektant: |  |  |  |  | Informatívní údaje z listů zakázek
| Uchazeč: | [13 empty] | Zpracovatel: |  | HydroIdea s.r.o.
| Kód |  |  |  | Popis | [7 empty] | Cena bez DPH [CZK] |  |  |  |  | Cena s DPH [CZK] | Typ | z toho Ostat. náklady [CZK] | DPH [CZK] | Normohodiny [h] | DPH základní [CZK] | DPH snížená [CZK] | DPH základní přenesená [CZK] | DPH snížená přenesená [CZK] | Základna DPH základní | Základna DPH snížená | Základna DPH zákl. přenesená | Základna DPH sníž. přenesená | Základna DPH nulová
| Náklady z rozpočtů | [11 empty] | 0 |  |  |  |  | 0 |  | 0 | 0 | 0 | 0 | 0 | 0 | 0 | 0 | 0 | 0 | 0 | 0 |  | D | 0 | ###NOIMPORT### | IMPORT | {596fb8a6-ef1b-4ef6-8169-6bfbcae46433} | {00000000-0000-0000-0000-000000000000}
/ |  | VON |  |  |  | Vedlejší a ostatní náklady | [6 empty] | 0 |  |  |  |  | 0 | VON | 0 | 0 | 0 | 0 | 0 | 0 | 0 | 0 | 0 | 0 | 0 | 0 |  |  | 1 |  | IMPORT | {00889ba9-59da-4141-a43d-d919b2483241} | {596fb8a6-ef1b-4ef6-8169-6bfbcae46433} | 2
/ |  | SO 01 |  |  |  | Svahování koryta (otevření) | [6 empty] | 0 |  |  |  |  | 0 | STA | 0 | 0 | 0 | 0 | 0 | 0 | 0 | 0 | 0 | 0 | 0 | 0 |  |  | 1 |  | IMPORT | {59238662-cf47-4cbb-b163-88d281392318} | {596fb8a6-ef1b-4ef6-8169-6bfbcae46433} | 2
/ |  | SO 02 |  |  |  | Zeď alpského typu | [6 empty] | 0 |  |  |  |  | 0 | STA | 0 | 0 | 0 | 0 | 0 | 0 | 0 | 0 | 0 | 0 | 0 | 0 |  |  | 1 |  | IMPORT | {b5462f67-38eb-4267-a704-98fb602ccb5a} | {596fb8a6-ef1b-4ef6-8169-6bfbcae46433} | 2
/ |  | SO 03 |  |  |  | Kamenná rovnanina (udržovací práce) | [6 empty] | 0 |  |  |  |  | 0 | STA | 0 | 0 | 0 | 0 | 0 | 0 | 0 | 0 | 0 | 0 | 0 | 0 |  |  | 1 |  | IMPORT | {f276b1d6-bce4-411d-a954-ae366e68ead3} | {596fb8a6-ef1b-4ef6-8169-6bfbcae46433} | 2
/ |  | SO 04 |  |  |  | Betonová opěrná zeď | [6 empty] | 0 |  |  |  |  | 0 | STA | 0 | 0 | 0 | 0 | 0 | 0 | 0 | 0 | 0 | 0 | 0 | 0 |  |  | 1 |  | IMPORT | {d7a1a83d-ce31-4cf1-92f4-cb8764216c19} | {596fb8a6-ef1b-4ef6-8169-6bfbcae46433} | 2
/ |  | SO 05 |  |  |  | Očištění a oprava zdí, dlažeb (udržovací práce) | [6 empty] | 0 |  |  |  |  | 0 | STA | 0 | 0 | 0 | 0 | 0 | 0 | 0 | 0 | 0 | 0 | 0 | 0 |  |  | 1 |  | IMPORT | {ee685162-2db7-443e-830e-43be062c00d4} | {596fb8a6-ef1b-4ef6-8169-6bfbcae46433} | 2
/ |  | SO 06.1 |  |  |  | Kamenný práh | [6 empty] | 0 |  |  |  |  | 0 | STA | 0 | 0 | 0 | 0 | 0 | 0 | 0 | 0 | 0 | 0 | 0 | 0 |  |  | 1 |  | IMPORT | {4e04bee3-9420-4bdd-9d2e-48f3ea39ca29} | {596fb8a6-ef1b-4ef6-8169-6bfbcae46433} | 2
/ |  | SO 06.2 |  |  |  | Betonový práh s kamenným obkladem | [6 empty] | 0 |  |  |  |  | 0 | STA | 0 | 0 | 0 | 0 | 0 | 0 | 0 | 0 | 0 | 0 | 0 | 0 |  |  | 1 |  | IMPORT | {6a48aca2-9c6a-4c33-a9b6-20429533af9f} | {596fb8a6-ef1b-4ef6-8169-6bfbcae46433} | 2
/ |  | SO 06.3 |  |  |  | Stávající příčné objekty (udržovací práce) | [6 empty] | 0 |  |  |  |  | 0 | STA | 0 | 0 | 0 | 0 | 0 | 0 | 0 | 0 | 0 | 0 | 0 | 0 |  |  | 1 |  | IMPORT | {a67e2ddb-8ae2-4b90-a6c2-e865659780ef} | {596fb8a6-ef1b-4ef6-8169-6bfbcae46433} | 2
/ |  | SO 06.4 |  |  |  | Úpravy stupně v km 5,600 | [6 empty] | 0 |  |  |  |  | 0 | STA | 0 | 0 | 0 | 0 | 0 | 0 | 0 | 0 | 0 | 0 | 0 | 0 |  |  | 1 |  | IMPORT | {65e7f10c-29cd-454d-ba17-19a660efcec8} | {596fb8a6-ef1b-4ef6-8169-6bfbcae46433} | 2
/ |  | SO 07.1 |  |  |  | Přístupy ke korytu (udržovací práce) | [6 empty] | 0 |  |  |  |  | 0 | STA | 0 | 0 | 0 | 0 | 0 | 0 | 0 | 0 | 0 | 0 | 0 | 0 |  |  | 1 |  | IMPORT | {5040c6e6-d98d-4ca4-bcce-4b22451a1536} | {596fb8a6-ef1b-4ef6-8169-6bfbcae46433} | 2
/ |  | SO 07.2 |  |  |  | Přístupy ke korytu | [6 empty] | 0 |  |  |  |  | 0 | STA | 0 | 0 | 0 | 0 | 0 | 0 | 0 | 0 | 0 | 0 | 0 | 0 |  |  | 1 |  | IMPORT | {112e4ad1-e569-45b8-b36c-be680e1fe33d} | {596fb8a6-ef1b-4ef6-8169-6bfbcae46433} | 2

## VON - Vedlejší a ostatní ...
{00889ba9-59da-4141-a43d-d919b2483241}
2
| KRYCÍ LIST SOUPISU PRACÍ | [7 empty] | v --- níže se nacházejí doplnkové a pomocné údaje k sestavám --- v | [8 empty] | False
Stavba:
Gručovka v Lukavci, km 4,375 - 6,195
Objekt:
VON - Vedlejší a ostatní náklady
| KSO: |  |  |  |  | CC-CZ:
| Místo: |  |  |  |  | Datum: | 28. 3. 2022
| Zadavatel: |  |  |  |  | IČ:
DIČ:
| Uchazeč: |  |  |  |  | IČ: | Vyplň údaj
|  | Vyplň údaj |  |  |  | DIČ: | Vyplň údaj
| Projektant: |  |  |  |  | IČ:
DIČ:
| Zpracovatel: |  |  |  |  | IČ:
|  | HydroIdea s.r.o. |  |  |  | DIČ:
Poznámka:
| Cena bez DPH | [5 empty] | 0
|  |  | Základ daně |  |  | Sazba daně | Výše daně
| DPH | základní | 0 |  |  | 21% | 0
|  | snížená | 0 |  |  | 15% | 0
|  | zákl. přenesená | 0 |  |  | 21% | 0
|  | sníž. přenesená | 0 |  |  | 15% | 0
|  | nulová | 0 |  |  | 0% | 0
| Cena s DPH |  |  | v | CZK |  | 0
| Projektant |  |  | Zpracovatel
| Datum a podpis: |  | Razítko | Datum a podpis: |  |  | Razítko
| Objednavatel |  |  | Uchazeč
| Datum a podpis: |  | Razítko | Datum a podpis: |  |  | Razítko
REKAPITULACE ČLENĚNÍ SOUPISU PRACÍ
Stavba:
Gručovka v Lukavci, km 4,375 - 6,195
Objekt:
VON - Vedlejší a ostatní náklady
Místo: | [5 empty] | Datum: | 28. 3. 2022
Zadavatel: | [5 empty] | Projektant:
Uchazeč: |  |  | Vyplň údaj |  |  | Zpracovatel: | HydroIdea s.r.o.
Kód dílu - Popis | [6 empty] | Cena celkem [CZK]
Náklady ze soupisu prací | [6 empty] | 0 | [11 empty] | -1
| HSV - Práce a dodávky HSV | [5 empty] | 0
| 1 - Zemní práce | [5 empty] | 0
| 9 - Ostatní konstrukce a práce, bourání | [5 empty] | 0
| VRN - Vedlejší rozpočtové náklady | [5 empty] | 0
| VRN3 - Zařízení staveniště | [5 empty] | 0
SOUPIS PRACÍ
Stavba:
Gručovka v Lukavci, km 4,375 - 6,195
Objekt:
VON - Vedlejší a ostatní náklady
Místo: | [5 empty] | Datum: | 28. 3. 2022
Zadavatel: | [5 empty] | Projektant:
Uchazeč: |  |  | Vyplň údaj |  |  | Zpracovatel: | HydroIdea s.r.o.
PČ | Typ | Kód | Popis | MJ | Množství | J.cena [CZK] | Cena celkem [CZK] | Cenová soustava |  | DPH | J. Nh [h] | Nh celkem [h] | J. hmotnost [t] | Hmotnost celkem [t] | J. suť [t] | Suť Celkem [t]
Náklady soupisu celkem | [6 empty] | 0 |  |  |  |  | 0 |  | 0 |  | 0 |  | D | -1 | [10 empty] | 0
| D | HSV | Práce a dodávky HSV |  |  |  | 0 |  |  |  |  | 0 |  | 0 |  | 0 | 1 | D | 0 |  |  |  | ROZPOCET | [6 empty] | 0
| D | 1 | Zemní práce |  |  |  | 0 |  |  |  |  | 0 |  | 0 |  | 0 | 1 | D | 1 |  |  |  | ROZPOCET | [6 empty] | 0
1 | K | 11_R_01 | Odstranění stávajících dřevěných lávek přes vodní tok | kus | 2 |  | 0 |  |  | základní |  | 0 | 0 | 0 | 0 | 0 | 4 | K | 2 |  |  |  | ROZPOCET | 0 | 0 | 0 | 0 | 0 | 1 | 0 | 4 | -250697957
| P |  | Poznámka k položce: Jedná se o 2 jednoduché dřevěné lávky přes koryto vodního toku o délce cca 4+7 m. Položka zahrnuje i likvidace dřevní hmoty lávek (odvoz na skádku a poplatek). | [14 empty] | P | 2
2 | K | 11_R_02 | Odstranění stávající ocelové lávky přes vodní tok | kus | 1 |  | 0 |  |  | základní |  | 0 | 0 | 0 | 0 | 0 | 4 | K | 2 |  |  |  | ROZPOCET | 0 | 0 | 0 | 0 | 0 | 1 | 0 | 4 | 90418498
| P |  | Poznámka k položce: Lávka s ocelovými nosníky a zábradlím + dřevěná pochozí výplň o délce cca 7 m. Položka zahrnuje i likvidaci odstraněné lávky. | [14 empty] | P | 2
3 | K | 11_R_03 | Doplnění ocelového zábradlí | m | 1.2 |  | 0 |  |  | základní |  | 0 | 0 | 0 | 0 | 0 | 4 | K | 2 |  |  |  | ROZPOCET | 0 | 0 | 0 | 0 | 0 | 1 | 0 | 4 | 1909319292
| P |  | Poznámka k položce: V místě odstraněné lávky bude doplněno ocelové zábradlí o délce cca 1,2 m. Jedná se o zábradlí z ocelových trubek DN 50, se třemi vodorovnými řadami. Tyče budou navařeny na stávající zábradlí z obou stran a natřeny stejnou barvou. | [14 empty] | P | 2
4 | K | 111211204 | Odstranění křovin a stromů průměru kmene do 100 mm i s kořeny při LTM jednotlivé plochy přes 30 m2 ručně | m2 | 870 |  | 0 |  |  | základní |  | 0 | 0 | 0 | 0 | 0 | 4 | K | 2 |  |  |  | ROZPOCET | 0 | 0 | 0 | 0 | 0 | 1 | 0 | 4 | 2109049915
| VV |  | 870 "dle inventarizace zeleně" |  | 870 | [12 empty] | VV | 2 | 2 | True | 1 | ROZPOCET
5 | K | 11_R_04 | Snesení křovin na hromady, štěpkování a likvidace štěpky | m2 | 870 |  | 0 |  |  | základní |  | 0 | 0 | 0 | 0 | 0 | 4 | K | 2 |  |  |  | ROZPOCET | 0 | 0 | 0 | 0 | 0 | 1 | 0 | 4 | 547318749
| P |  | Poznámka k položce: Likvidace štěpky dle dohody s investorem (rozprostření na rekultivovaných plochách, odvoz na místo určené investorem apod.). | [14 empty] | P | 2
| VV |  | 870 "dle inventarizace zeleně" |  | 870 | [12 empty] | VV | 2 | 2 | True | 1 | ROZPOCET
6 | K | 112101101 | Odstranění stromů listnatých průměru kmene do 300 mm | kus | 50 |  | 0 |  |  | základní |  | 0 | 0 | 0 | 0 | 0 | 4 | K | 2 |  |  |  | ROZPOCET | 0 | 0 | 0 | 0 | 0 | 1 | 0 | 4 | -274047273
| VV |  | 50 "dle inventarizace zeleně" |  | 50 | [12 empty] | VV | 2 | 2 | True | 1 | ROZPOCET
7 | K | 112101102 | Odstranění stromů listnatých průměru kmene do 500 mm | kus | 1 |  | 0 |  |  | základní |  | 0 | 0 | 0 | 0 | 0 | 4 | K | 2 |  |  |  | ROZPOCET | 0 | 0 | 0 | 0 | 0 | 1 | 0 | 4 | -1282695777
| VV |  | 1 "dle inventarizace zeleně" |  | 1 | [12 empty] | VV | 2 | 2 | True | 1 | ROZPOCET
8 | K | 11_R_05 | Snesení větví pokácených stromů (prům. do 30 cm) na hromady, štěpkování a likvidace štěpky | kus | 51 |  | 0 |  |  | základní |  | 0 | 0 | 0 | 0 | 0 | 4 | K | 2 |  |  |  | ROZPOCET | 0 | 0 | 0 | 0 | 0 | 1 | 0 | 4 | 857482165
| P |  | Poznámka k položce: Likvidace štěpky dle dohody s investorem (rozprostření na rekultivovaných plochách, odvoz na místo určené investorem apod.). | [14 empty] | P | 2
| VV |  | 50+1 "dle inventarizace zeleně" |  | 51 | [12 empty] | VV | 2 | 2 | True | 1 | ROZPOCET
9 | K | 112251101 | Odstranění pařezů D do 300 mm | kus | 50 |  | 0 |  |  | základní |  | 0 | 0 | 0 | 0 | 0 | 4 | K | 2 |  |  |  | ROZPOCET | 0 | 0 | 0 | 0 | 0 | 1 | 0 | 4 | -1213852603
| VV |  | 50 "dle inventarizace zeleně" |  | 50 | [12 empty] | VV | 2 | 2 | True | 1 | ROZPOCET
10 | K | 112251102 | Odstranění pařezů D do 500 mm | kus | 4 |  | 0 |  |  | základní |  | 0 | 0 | 0 | 0 | 0 | 4 | K | 2 |  |  |  | ROZPOCET | 0 | 0 | 0 | 0 | 0 | 1 | 0 | 4 | -277937246
| VV |  | 1 "dle inventarizace zeleně" |  | 1 | [12 empty] | VV | 2 | 2 | True | 0 | ROZPOCET
| VV |  | 3 "dle výpočtu výměr - stávající pařezy v korytě" |  | 3 | [12 empty] | VV | 2 | 2 | True | 0 | ROZPOCET
| VV |  | Součet |  | 4 | [12 empty] | VV | 2 | 4 | True | 1 | ROZPOCET
11 | K | 112251104 | Odstranění pařezů D do 900 mm | kus | 5 |  | 0 |  |  | základní |  | 0 | 0 | 0 | 0 | 0 | 4 | K | 2 |  |  |  | ROZPOCET | 0 | 0 | 0 | 0 | 0 | 1 | 0 | 4 | -23314138
| VV |  | 2 "dle inventarizace zeleně" |  | 2 | [12 empty] | VV | 2 | 2 | True | 0 | ROZPOCET
| VV |  | 3 "dle výpočtu výměr - stávající pařezy v korytě" |  | 3 | [12 empty] | VV | 2 | 2 | True | 0 | ROZPOCET
| VV |  | Součet |  | 5 | [12 empty] | VV | 2 | 4 | True | 1 | ROZPOCET
12 | K | 112251105 | Odstranění pařezů D do 1100 mm | kus | 1 |  | 0 |  |  | základní |  | 0 | 0 | 0 | 0 | 0 | 4 | K | 2 |  |  |  | ROZPOCET | 0 | 0 | 0 | 0 | 0 | 1 | 0 | 4 | 1175322834
| VV |  | 1 "dle výpočtu výměr - stávající pařezy v korytě" |  | 1 | [12 empty] | VV | 2 | 2 | True | 1 | ROZPOCET
13 | K | 16_R_01 | Odvoz a likvidace pařezů | kus | 60 |  | 0 |  |  | základní |  | 0 | 0 | 0 | 0 | 0 | 4 | K | 2 |  |  |  | ROZPOCET | 0 | 0 | 0 | 0 | 0 | 1 | 0 | 4 | 1466337206
| P |  | Poznámka k položce: Odvoz odstraněných pařezů na skládku, vč. poplatku za uložení. | [14 empty] | P | 2
| VV |  | 50+4+5+1 "dle položek Odstranění pařezů" |  | 60 | [12 empty] | VV | 2 | 2 | True | 1 | ROZPOCET
14 | K | 17_R_01 | Zřízení a odstranění dočasných sjezdů do koryta | ks | 4 |  | 0 |  |  | základní |  | 0 | 0 | 0 | 0 | 0 | 4 | K | 2 |  |  |  | ROZPOCET | 0 | 0 | 0 | 0 | 0 | 1 | 0 | 4 | -540379333
| P |  | Poznámka k položce: Položka zahrnuje veškeré zemní práce související se zřízením a odstraněním sjezdů do koryta (výkopy, násypy, přemístění potřebné zeminy na a z meziskládky, rozprostření kulturní zeminy, zatravnění apod.), dále zahrnuje zpevnění těchto sjezdů (kamenivem nebo panely) a kompletní uvedení terénu do původního stavu. | [14 empty] | P | 2
| D | 9 | Ostatní konstrukce a práce, bourání |  |  |  | 0 |  |  |  |  | 0 |  | 0 |  | 0 | 1 | D | 1 |  |  |  | ROZPOCET | [6 empty] | 0
15 | K | 96_R_01 | Demontáž a zpětná montáž oplocení | m | 10 |  | 0 |  |  | základní |  | 0 | 0 | 0 | 0 | 0 | 4 | K | 2 |  |  |  | ROZPOCET | 0 | 0 | 0 | 0 | 0 | 1 | 0 | 4 | -39312480
| P |  | Poznámka k položce: Šetrná demontáž a zpětná montáž dřevěného oplocení na ocelových sloupcích. V km 4,630 se nachází i betonový prefabrikovaný sokl o délce cca 3 m. Zahrnuje veškeré činnosti a materiál spojené s uvedením oplocení do původního stavu. | [14 empty] | P | 2
| VV |  | 2+8 "oplocení v km 4,630 a 4,870_dle výpočtu výměr" |  | 10 | [12 empty] | VV | 2 | 2 | True | 1 | ROZPOCET
| D | VRN | Vedlejší rozpočtové náklady |  |  |  | 0 |  |  |  |  | 0 |  | 0 |  | 0 | 5 | D | 0 |  |  |  | ROZPOCET | [6 empty] | 0
| D | VRN3 | Zařízení staveniště |  |  |  | 0 |  |  |  |  | 0 |  | 0 |  | 0 | 5 | D | 1 |  |  |  | ROZPOCET | [6 empty] | 0
16 | K | R_01 | Zařízení staveniště - zabezpečení, příprava ploch, objekty pro pracovníky atd., vč. likvidace | … | 1 |  | 0 |  |  | základní |  | 0 | 0 | 0 | 0 | 0 | 1024 | K | 2 |  |  |  | ROZPOCET | 0 | 0 | 0 | 0 | 0 | 1 | 0 | 1024 | 1442783739
| P |  | Poznámka k položce: Zajištění a zabezpečení staveniště, zřízení a likvidace zařízení staveniště, včetně případných přípojek, přístupů, skládek, deponií, oplocení apod. | [14 empty] | P | 2
17 | K | R_02 | Projednání a zajištění dopravního značení | … | 1 |  | 0 |  |  | základní |  | 0 | 0 | 0 | 0 | 0 | 4 | K | 2 |  |  |  | ROZPOCET | 0 | 0 | 0 | 0 | 0 | 1 | 0 | 4 | 928158545
| P |  | Poznámka k položce: Projednání a zajištění dopravního značení v rozsahu nezbytném pro řádné a bezpečné provádění stavby, zejména: - návrh dopravního značení - projednání s dotčenými orgány státní správy - vyřízení potřebných povolení - zajištění dopravního značení, obsluha, manipulace, údržba - odstranění dopravního značení. | [14 empty] | P | 2
18 | K | R_03 | Zřízení a odstranění ochrany kmenů stromů a kořenových náběhů bedněním | ks | 30 |  | 0 |  |  | základní |  | 0 | 0 | 0 | 0 | 0 | 1024 | K | 2 |  |  |  | ROZPOCET | 0 | 0 | 0 | 0 | 0 | 1 | 0 | 1024 | -283118498
| P |  | Poznámka k položce: Způsob ochrany kemnů stromů bedněním je popsán v TZ. | [14 empty] | P | 2
19 | K | R_04 | Zajištění slovení rybí obsádky, obojživelníků, raků a plazů | … | 1 |  | 0 |  |  | základní |  | 0 | 0 | 0 | 0 | 0 | 1024 | K | 2 |  |  |  | ROZPOCET | 0 | 0 | 0 | 0 | 0 | 1 | 0 | 1024 | -2039765912
| P |  | Poznámka k položce: Zajištění slovení rybí obsádky, obojživelníků, raků a plazů a jejich záchranný přenos k tomu oprávněnou osobou, včetně pořízení protokolu a zajištění oznámení zahájení prací na vodním toku příslušnému uživateli rybářského revíru. | [14 empty] | P | 2
20 | K | R_05 | Zajištění biologického dozoru po dobu stavby odborně způsobilou osobou | … | 1 |  | 0 |  |  | základní |  | 0 | 0 | 0 | 0 | 0 | 4 | K | 2 |  |  |  | ROZPOCET | 0 | 0 | 0 | 0 | 0 | 1 | 0 | 4 | -1750117122
21 | K | R_06 | Uvedení komunikací a pozemků dotčených stavbou do původního stavu a protokolární předání zpět k užívání jejich vlastníkům, včetně případných oprav komunikací | … | 1 |  | 0 |  |  | základní |  | 0 | 0 | 0 | 0 | 0 | 1024 | K | 2 |  |  |  | ROZPOCET | 0 | 0 | 0 | 0 | 0 | 1 | 0 | 1024 | 1209375920
| P |  | Poznámka k položce: Uvedení do původního stavu (terénní úpravy, osetí, provedení oprav komunikací dle rozsahu poškození) včetně protokolárního převzetí a zpětného předání stavbou dotčených pozemků a komunikací. | [14 empty] | P | 2
22 | K | R_07 | Čištění dočasně dotčených povrchů komunikací | … | 1 |  | 0 |  |  | základní |  | 0 | 0 | 0 | 0 | 0 | 1024 | K | 2 |  |  |  | ROZPOCET | 0 | 0 | 0 | 0 | 0 | 1 | 0 | 1024 | -1584672961
| P |  | Poznámka k položce: Uvažováno průběžné čištění příjezdových komunikací používaných při provádění stavby. | [14 empty] | P | 2
23 | K | R_08 | Provedení opatření vyplývajících z povodňového a havarijního plánu | … | 1 |  | 0 |  |  | základní |  | 0 | 0 | 0 | 0 | 0 | 1024 | K | 2 |  |  |  | ROZPOCET | 0 | 0 | 0 | 0 | 0 | 1 | 0 | 1024 | 1440255905
| P |  | Poznámka k položce: Aktualizace (doplnění) a projednání povodňového a havarijního plánu stavby, včetně provedení a zajištění opatření z nich vyplývajících. | [14 empty] | P | 2
24 | K | R_09 | Zpracování a předání dokumentace skutečného provedení stavby (3 paré) objednateli v rozsahu odpovídajícím příslušným právním předpisům. Pořízení fotodokumentace stavby. | … | 1 |  | 0 |  |  | základní |  | 0 | 0 | 0 | 0 | 0 | 1024 | K | 2 |  |  |  | ROZPOCET | 0 | 0 | 0 | 0 | 0 | 1 | 0 | 1024 | -805762523
| P |  | Poznámka k položce: Zpracování a předání dokumentace skutečného provedení stavby (3 paré +1 v elektronické formě) objednateli a zaměření skutečného provedení stavby - geodetická část dokumentace (3 paré + 1 v elektronické formě) v rozsahu odpovídajícím příslušným právním předpisům. Pořízení fotodokumentace stavby. | [14 empty] | P | 2
25 | K | R_10 | Vytýčení stavby a dočasných záborů v rozsahu staveniště | … | 1 |  | 0 |  |  | základní |  | 0 | 0 | 0 | 0 | 0 | 1024 | K | 2 |  |  |  | ROZPOCET | 0 | 0 | 0 | 0 | 0 | 1 | 0 | 1024 | 1489522319
| P |  | Poznámka k položce: Vytýčení stavby a záborů odborně způsobilou osobou v oboru zeměměřictví, příp. zpracování souvisejících protokolů. | [14 empty] | P | 2
26 | K | R_12 | Geodetické práce - zaměření skutečného provedení stavby | … | 1 |  | 0 |  |  | základní |  | 0 | 0 | 0 | 0 | 0 | 1024 | K | 2 |  |  |  | ROZPOCET | 0 | 0 | 0 | 0 | 0 | 1 | 0 | 1024 | 1894518553
| P |  | Poznámka k položce: Zajišění veškerých geodetických prací a potřebných geodetických podkladů odborně způsobilou osobou v oboru zeměměřictví pro účely zpracování dokumentace skutečného provedení a pro kolaudaci stavby. | [14 empty] | P | 2
27 | K | R_13 | Zajištění dočasných záborů a zvláštního užívání komunikací | … | 1 |  | 0 |  |  | základní |  | 0 | 0 | 0 | 0 | 0 | 1024 | K | 2 |  |  |  | ROZPOCET | 0 | 0 | 0 | 0 | 0 | 1 | 0 | 1024 | 459944117
| P |  | Poznámka k položce: Zajištění veškerých dočasných záborů potřebných pro realizaci stavby, povolení k zásahům do komunikací a veřejných ploch včetně úhrady vyměřených poplatků, souhlasu (rozhodnutí) ke zvláštnímu užívání veřejného prostranství a komunikací dle platných předpisů, přístupových komunikací ke staveništi včetně jejich údržby po dobu stavby, zřízení a projednání potřebných ploch pro zařízení staveniště, skládky materiálu, mezideponie, apod. | [14 empty] | P | 2
28 | K | R_14 | Kompenzační poplatek za dočasný zábor pozemků využívaných pro pastvu hospodářských zvířat | … | 1 |  | 0 |  |  | základní |  | 0 | 0 | 0 | 0 | 0 | 1024 | K | 2 |  |  |  | ROZPOCET | 0 | 0 | 0 | 0 | 0 | 1 | 0 | 1024 | -1002239327
| P |  | Poznámka k položce: Dočasný zábor pozemků na trvalých travnatých plochách využívaných pro pastvu hospodářských zvířat po dobu realizace stavby: parcely určené k dočasnému záboru ve vlastnictví MVDr.Pavla Sokolová a Jiří Sokol ( pč.2549/1, p.č.2550, p.č.2546/1, p.č.2400/97, p.č.2400/98, p.č.2400/99) - úhrada kompenzační částky ve výši 45 tis. Kč. | [14 empty] | P | 2

## SO 01 - Svahování koryta ...
{59238662-cf47-4cbb-b163-88d281392318}
2
| KRYCÍ LIST SOUPISU PRACÍ | [7 empty] | v --- níže se nacházejí doplnkové a pomocné údaje k sestavám --- v | [8 empty] | False
Stavba:
Gručovka v Lukavci, km 4,375 - 6,195
Objekt:
SO 01 - Svahování koryta (otevření)
| KSO: |  |  |  |  | CC-CZ:
| Místo: |  |  |  |  | Datum: | 28. 3. 2022
| Zadavatel: |  |  |  |  | IČ:
DIČ:
| Uchazeč: |  |  |  |  | IČ: | Vyplň údaj
|  | Vyplň údaj |  |  |  | DIČ: | Vyplň údaj
| Projektant: |  |  |  |  | IČ:
DIČ:
| Zpracovatel: |  |  |  |  | IČ:
|  | HydroIdea s.r.o. |  |  |  | DIČ:
Poznámka:
| Cena bez DPH | [5 empty] | 0
|  |  | Základ daně |  |  | Sazba daně | Výše daně
| DPH | základní | 0 |  |  | 21% | 0
|  | snížená | 0 |  |  | 15% | 0
|  | zákl. přenesená | 0 |  |  | 21% | 0
|  | sníž. přenesená | 0 |  |  | 15% | 0
|  | nulová | 0 |  |  | 0% | 0
| Cena s DPH |  |  | v | CZK |  | 0
| Projektant |  |  | Zpracovatel
| Datum a podpis: |  | Razítko | Datum a podpis: |  |  | Razítko
| Objednavatel |  |  | Uchazeč
| Datum a podpis: |  | Razítko | Datum a podpis: |  |  | Razítko
REKAPITULACE ČLENĚNÍ SOUPISU PRACÍ
Stavba:
Gručovka v Lukavci, km 4,375 - 6,195
Objekt:
SO 01 - Svahování koryta (otevření)
Místo: | [5 empty] | Datum: | 28. 3. 2022
Zadavatel: | [5 empty] | Projektant:
Uchazeč: |  |  | Vyplň údaj |  |  | Zpracovatel: | HydroIdea s.r.o.
Kód dílu - Popis | [6 empty] | Cena celkem [CZK]
Náklady ze soupisu prací | [6 empty] | 0 | [11 empty] | -1
| HSV - Práce a dodávky HSV | [5 empty] | 0
| 1 - Zemní práce | [5 empty] | 0
| 4 - Vodorovné konstrukce | [5 empty] | 0
| 8 - Trubní vedení | [5 empty] | 0
| 9 - Ostatní konstrukce a práce, bourání | [5 empty] | 0
| 997 - Přesun sutě | [5 empty] | 0
| 998 - Přesun hmot | [5 empty] | 0
SOUPIS PRACÍ
Stavba:
Gručovka v Lukavci, km 4,375 - 6,195
Objekt:
SO 01 - Svahování koryta (otevření)
Místo: | [5 empty] | Datum: | 28. 3. 2022
Zadavatel: | [5 empty] | Projektant:
Uchazeč: |  |  | Vyplň údaj |  |  | Zpracovatel: | HydroIdea s.r.o.
PČ | Typ | Kód | Popis | MJ | Množství | J.cena [CZK] | Cena celkem [CZK] | Cenová soustava |  | DPH | J. Nh [h] | Nh celkem [h] | J. hmotnost [t] | Hmotnost celkem [t] | J. suť [t] | Suť Celkem [t]
Náklady soupisu celkem | [6 empty] | 0 |  |  |  |  | 0 |  | 2393.1631 |  | 3381.319 |  | D | -1 | [10 empty] | 0
| D | HSV | Práce a dodávky HSV |  |  |  | 0 |  |  |  |  | 0 |  | 2393.1631 |  | 3381.319 | 1 | D | 0 |  |  |  | ROZPOCET | [6 empty] | 0
| D | 1 | Zemní práce |  |  |  | 0 |  |  |  |  | 0 |  | 0.00309 |  | 0 | 1 | D | 1 |  |  |  | ROZPOCET | [6 empty] | 0
1 | K | 1_R_01 | Převádění vody pomocí zemních hrázek a čerpání průsaků | m | 910 |  | 0 |  |  | základní |  | 0 | 0 | 0 | 0 | 0 | 4 | K | 2 |  |  |  | ROZPOCET | 0 | 0 | 0 | 0 | 0 | 1 | 0 | 4 | 2126983250
| P |  | Poznámka k položce: Položka zahrnuje veškeré činností spojené se zajímkováním aktuálně prováděného pracovního úseku a s následným odstraněním jímek. Navrženo je postupné provádění zemních hrázek z materiálu získaného při odtěžování nánosů a čerpání prosáklé vody (zpět do toku). Dodavatel stavby může podle aktuálních podmínek přistoupit i k jiným způsobům převádění vody a organizaci práce. Uvedená délka je součtem délek pracovních úseků, nikoli délkou dočasných zemních hrází. | [14 empty] | P | 2
2 | K | 124153102 | Vykopávky pro koryta vodotečí v hornině třídy těžitelnosti I, skupiny 1 a 2 objem do 5000 m3 strojně | m3 | 1012 |  | 0 |  |  | základní |  | 0 | 0 | 0 | 0 | 0 | 4 | K | 2 |  |  |  | ROZPOCET | 0 | 0 | 0 | 0 | 0 | 1 | 0 | 4 | 1436611286
| VV |  | 1012 "dle výpočtu výměr" |  | 1012 | [12 empty] | VV | 2 | 2 | True | 1 | ROZPOCET
3 | K | 129153101 | Čištění otevřených koryt vodotečí šíře dna do 5 m hl do 2,5 m v hornině třídy těžitelnosti I skupiny 1 a 2 strojně | m3 | 224 |  | 0 |  |  | základní |  | 0 | 0 | 0 | 0 | 0 | 4 | K | 2 |  |  |  | ROZPOCET | 0 | 0 | 0 | 0 | 0 | 1 | 0 | 4 | -1822021255
| VV |  | 224 "dle výpočtu výměr (odtěžení nánosů)" |  | 224 | [12 empty] | VV | 2 | 2 | True | 1 | ROZPOCET
4 | K | 132151104 | Hloubení rýh nezapažených š do 800 mm v hornině třídy těžitelnosti I, skupiny 1 a 2 objem přes 100 m3 strojně | m3 | 117 |  | 0 |  |  | základní |  | 0 | 0 | 0 | 0 | 0 | 4 | K | 2 |  |  |  | ROZPOCET | 0 | 0 | 0 | 0 | 0 | 1 | 0 | 4 | -398785010
| VV |  | 117 "dle výpočtu výměr" |  | 117 | [12 empty] | VV | 2 | 2 | True | 1 | ROZPOCET
5 | K | 162306112 | Vodorovné přemístění do 1000 m bez naložení výkopku ze zemin schopných zúrodnění | m3 | 103 |  | 0 |  |  | základní |  | 0 | 0 | 0 | 0 | 0 | 4 | K | 2 |  |  |  | ROZPOCET | 0 | 0 | 0 | 0 | 0 | 1 | 0 | 4 | -1404691915
| VV |  | 1030*0,1 "přemístění zeminy z meziskládky_celková plocha pro zatravnění dle výpočtu výměr*tl. vrstvy" |  | 103 | [12 empty] | VV | 2 | 2 | True | 1 | ROZPOCET
6 | K | 162351104 | Vodorovné přemístění do 1000 m výkopku/sypaniny z horniny třídy těžitelnosti I, skupiny 1 až 3 | m3 | 2022 |  | 0 |  |  | základní |  | 0 | 0 | 0 | 0 | 0 | 4 | K | 2 |  |  |  | ROZPOCET | 0 | 0 | 0 | 0 | 0 | 1 | 0 | 4 | 249469383
| P |  | Poznámka k položce: Část vykopané zeminy bude odvezena do vzd. 1 km na meziskládku pro pozdější využití (zásypy a kulturní zemina pro zatravnění), zbývající část bude odvezena do vzd. 24 km a uložena na skládku. | [14 empty] | P | 2
| VV |  | 1012+224+117 "přemístění vykopané zeminy (výkopy vodotečí, čištění koryta a výkop rýhy)" |  | 1353 | [12 empty] | VV | 2 | 2 | True | 0 | ROZPOCET
| VV |  | 669 "přemístění zeminy pro zásypy_z meziskládky_dle výpočtu výměr" |  | 669 | [12 empty] | VV | 2 | 2 | True | 0 | ROZPOCET
| VV |  | Součet |  | 2022 | [12 empty] | VV | 2 | 4 | True | 1 | ROZPOCET
7 | K | 162751119 | Příplatek k vodorovnému přemístění výkopku/sypaniny z horniny třídy těžitelnosti I, skupiny 1 až 3 ZKD 1000 m přes 10000 m | m3 | 13363 |  | 0 |  |  | základní |  | 0 | 0 | 0 | 0 | 0 | 4 | K | 2 |  |  |  | ROZPOCET | 0 | 0 | 0 | 0 | 0 | 1 | 0 | 4 | 39395462
| VV |  | (1353-669-103)*23 "odvoz vykopané zeminy do vzd. 24 km na skládku_celkový objem mínus zásypy mínus kulturní zemina pro zatravnění" |  | 13363 | [12 empty] | VV | 2 | 2 | True | 1 | ROZPOCET
8 | K | 167103101 | Nakládání výkopku ze zemin schopných zúrodnění | m3 | 103 |  | 0 |  |  | základní |  | 0 | 0 | 0 | 0 | 0 | 4 | K | 2 |  |  |  | ROZPOCET | 0 | 0 | 0 | 0 | 0 | 1 | 0 | 4 | -449503037
| VV |  | 1030*0,1 "naložení vytříděné zeminy na meziskládce_celková plocha pro zatravnění dle výpočtu výměr*tl. vrstvy" |  | 103 | [12 empty] | VV | 2 | 2 | True | 1 | ROZPOCET
9 | K | 167151111 | Nakládání výkopku z hornin třídy těžitelnosti I, skupiny 1 až 3 přes 100 m3 | m3 | 669 |  | 0 |  |  | základní |  | 0 | 0 | 0 | 0 | 0 | 4 | K | 2 |  |  |  | ROZPOCET | 0 | 0 | 0 | 0 | 0 | 1 | 0 | 4 | -908372440
| VV |  | 669 "naložení zeminy pro zásypy na meziskládce_dle výpočtu výměr" |  | 669 | [12 empty] | VV | 2 | 2 | True | 1 | ROZPOCET
10 | K | 17_R_01 | Poplatek za uložení přebytečné výkopové zeminy na skládce (skládkovné) | t | 1162 |  | 0 |  |  | základní |  | 0 | 0 | 0 | 0 | 0 | 4 | K | 2 |  |  |  | ROZPOCET | 0 | 0 | 0 | 0 | 0 | 1 | 0 | 4 | 1445213104
| VV |  | (1353-669-103)*2 "uložení přebytečné zeminy na skládku_(celkový objem výkopku mínus zásypy mínus kulturní zemina pro zatravnění)*měrná hmotnost" |  | 1162 | [12 empty] | VV | 2 | 2 | True | 1 | ROZPOCET
11 | K | 174151101 | Zásyp jam, šachet rýh nebo kolem objektů sypaninou se zhutněním | m3 | 669 |  | 0 |  |  | základní |  | 0 | 0 | 0 | 0 | 0 | 4 | K | 2 |  |  |  | ROZPOCET | 0 | 0 | 0 | 0 | 0 | 1 | 0 | 4 | 1787236557
| VV |  | 669 "dle výpočtu výměr" |  | 669 | [12 empty] | VV | 2 | 2 | True | 1 | ROZPOCET
12 | K | 181006121 | Rozprostření zemin tl vrstvy do 0,1 m schopných zúrodnění ve sklonu přes 1:5 | m2 | 1030 |  | 0 |  |  | základní |  | 0 | 0 | 0 | 0 | 0 | 4 | K | 2 |  |  |  | ROZPOCET | 0 | 0 | 0 | 0 | 0 | 1 | 0 | 4 | -1076607421
| VV |  | 1030 "dle výpočtu výměr" |  | 1030 | [12 empty] | VV | 2 | 2 | True | 1 | ROZPOCET
13 | K | 181451123 | Založení lučního trávníku výsevem plochy přes 1000 m2 ve svahu do 1:1 | m2 | 1030 |  | 0 |  |  | základní |  | 0 | 0 | 0 | 0 | 0 | 4 | K | 2 |  |  |  | ROZPOCET | 0 | 0 | 0 | 0 | 0 | 1 | 0 | 4 | 814136994
14 | M | 00572470 | osivo směs travní univerzál | kg | 3.09 |  | 0 |  |  | základní |  | 0 | 0.001 | 0.00309 | 0 | 0 | 8 | M | 2 |  |  |  | ROZPOCET | 0 | 0 | 0 | 0 | 0 | 1 | 0 | 4 | 1681028720
| VV |  | 1030/10000*30 "vmnožství 30 kg/ha" |  | 3.09 | [12 empty] | VV | 2 | 2 | True | 1 | ROZPOCET
15 | K | 181951112 | Úprava pláně v hornině třídy těžitelnosti I, skupiny 1 až 3 se zhutněním strojně | m2 | 1184 |  | 0 |  |  | základní |  | 0 | 0 | 0 | 0 | 0 | 4 | K | 2 |  |  |  | ROZPOCET | 0 | 0 | 0 | 0 | 0 | 1 | 0 | 4 | 1445830847
| VV |  | 1184 "dle výpočtu výměr" |  | 1184 | [12 empty] | VV | 2 | 2 | True | 1 | ROZPOCET
16 | K | 182251101 | Svahování násypů strojně | m2 | 967 |  | 0 |  |  | základní |  | 0 | 0 | 0 | 0 | 0 | 4 | K | 2 |  |  |  | ROZPOCET | 0 | 0 | 0 | 0 | 0 | 1 | 0 | 4 | 165084313
| VV |  | 967 "dle výpočtu výměr" |  | 967 | [12 empty] | VV | 2 | 2 | True | 1 | ROZPOCET
| D | 4 | Vodorovné konstrukce |  |  |  | 0 |  |  |  |  | 0 |  | 2393.16 |  | 0 | 1 | D | 1 |  |  |  | ROZPOCET | [6 empty] | 0
17 | K | 463211153 | Rovnanina objemu přes 3 m3 z lomového kamene tříděného hmotnosti do 500 kg s urovnáním líce | m3 | 1295 |  | 0 |  |  | základní |  | 0 | 1.848 | 2393.16 | 0 | 0 | 4 | K | 2 |  |  |  | ROZPOCET | 0 | 0 | 0 | 0 | 0 | 1 | 0 | 4 | -311102643
| VV |  | 1295 "dle výpočtu výměr" |  | 1295 | [12 empty] | VV | 2 | 2 | True | 1 | ROZPOCET
| D | 8 | Trubní vedení |  |  |  | 0 |  |  |  |  | 0 |  | 0 |  | 0.319 | 1 | D | 1 |  |  |  | ROZPOCET | [6 empty] | 0
18 | K | 83_R_01 | Zkrácení kanalizačních vyústění do toku DN 100 - DN 250 | ks | 9 |  | 0 |  |  | základní |  | 0 | 0 | 0 | 0.029 | 0.261 | 4 | K | 2 |  |  |  | ROZPOCET | 0 | 0 | 0 | 0 | 0 | 1 | 0 | 4 | 597798242
| P |  | Poznámka k položce: Zkrácení stávajících trubních vyústění do toku DN 100 - DN 250, bez rozlišení materiálu potrubí (PVC, PE, beton, ocel, kamenina). Úprava potrubí bude provedena tak, aby lícovala s upraveným svahem nebo opevněním koryta. Položka zahrnuje zahrnuje rovněž likvidaci odstraněné části vyústění (odvoz na skládku). | [14 empty] | P | 2
19 | K | 83_R_02 | Zkrácení kanalizačních vyústění do toku DN 800 - DN 1000 | ks | 2 |  | 0 |  |  | základní |  | 0 | 0 | 0 | 0.029 | 0.058 | 4 | K | 2 |  |  |  | ROZPOCET | 0 | 0 | 0 | 0 | 0 | 1 | 0 | 4 | -1059170565
| P |  | Poznámka k položce: Zkrácení stávajících betonových vyústění do toku DN 800 - DN 1000. Úprava (odříznutí) potrubí bude provedena tak, aby lícovalo s upraveným svahem nebo opevněním koryta. Položka zahrnuje zahrnuje rovněž likvidaci odstraněné části vyústění (odvoz na skládku). | [14 empty] | P | 2
| D | 9 | Ostatní konstrukce a práce, bourání |  |  |  | 0 |  |  |  |  | 0 |  | 0 |  | 3381 | 1 | D | 1 |  |  |  | ROZPOCET | [6 empty] | 0
20 | K | 981513118 | Demolice konstrukcí objektů drátokamenných (gabionů) těžkou mechanizací | m3 | 1470 |  | 0 |  |  | základní |  | 0 | 0 | 0 | 2.3 | 3381 | 4 | K | 2 |  |  |  | ROZPOCET | 0 | 0 | 0 | 0 | 0 | 1 | 0 | 4 | 1829243051
| VV |  | 1470 "dle výpočtu výměr" |  | 1470 | [12 empty] | VV | 2 | 2 | True | 1 | ROZPOCET
| D | 997 | Přesun sutě |  |  |  | 0 |  |  |  |  | 0 |  | 0 |  | 0 | 1 | D | 1 |  |  |  | ROZPOCET | [6 empty] | 0
21 | K | 997002511 | Vodorovné přemístění suti a vybouraných hmot bez naložení ale se složením a urovnáním do 1 km | t | 3381 |  | 0 |  |  | základní |  | 0 | 0 | 0 | 0 | 0 | 4 | K | 2 |  |  |  | ROZPOCET | 0 | 0 | 0 | 0 | 0 | 1 | 0 | 4 | -210764335
| P |  | Poznámka k položce: Kamenivo z odstraňovaných gabionů. Bude odvezeno do vzdálenosti 20 km na místo určené investorem stavby. | [14 empty] | P | 2
| VV |  | 1470*2,3 "objem vybouraných gabionů*měrná hmotnost" |  | 3381 | [12 empty] | VV | 2 | 2 | True | 1 | ROZPOCET
22 | K | 997002519 | Příplatek ZKD 1 km přemístění suti a vybouraných hmot | t | 64239 |  | 0 |  |  | základní |  | 0 | 0 | 0 | 0 | 0 | 4 | K | 2 |  |  |  | ROZPOCET | 0 | 0 | 0 | 0 | 0 | 1 | 0 | 4 | -119289358
| VV |  | 3381*19 "odvoz do celkem 20 km" |  | 64239 | [12 empty] | VV | 2 | 2 | True | 1 | ROZPOCET
23 | K | 997002611 | Nakládání suti a vybouraných hmot | t | 3381.319 |  | 0 |  |  | základní |  | 0 | 0 | 0 | 0 | 0 | 4 | K | 2 |  |  |  | ROZPOCET | 0 | 0 | 0 | 0 | 0 | 1 | 0 | 4 | 155176097
| P |  | Poznámka k položce: Kamenivo z odstraňovaných gabionů. Hmotnost automaticky vypočtena. | [14 empty] | P | 2
| D | 998 | Přesun hmot |  |  |  | 0 |  |  |  |  | 0 |  | 0 |  | 0 | 1 | D | 1 |  |  |  | ROZPOCET | [6 empty] | 0
24 | K | 998332011 | Přesun hmot pro úpravy vodních toků a kanály | t | 2393.163 |  | 0 |  |  | základní |  | 0 | 0 | 0 | 0 | 0 | 4 | K | 2 |  |  |  | ROZPOCET | 0 | 0 | 0 | 0 | 0 | 1 | 0 | 4 | 1281062201

## SO 02 - Zeď alpského typu
{b5462f67-38eb-4267-a704-98fb602ccb5a}
2
| KRYCÍ LIST SOUPISU PRACÍ | [7 empty] | v --- níže se nacházejí doplnkové a pomocné údaje k sestavám --- v | [8 empty] | False
Stavba:
Gručovka v Lukavci, km 4,375 - 6,195
Objekt:
SO 02 - Zeď alpského typu
| KSO: |  |  |  |  | CC-CZ:
| Místo: |  |  |  |  | Datum: | 28. 3. 2022
| Zadavatel: |  |  |  |  | IČ:
DIČ:
| Uchazeč: |  |  |  |  | IČ: | Vyplň údaj
|  | Vyplň údaj |  |  |  | DIČ: | Vyplň údaj
| Projektant: |  |  |  |  | IČ:
DIČ:
| Zpracovatel: |  |  |  |  | IČ:
|  | HydroIdea s.r.o. |  |  |  | DIČ:
Poznámka:
| Cena bez DPH | [5 empty] | 0
|  |  | Základ daně |  |  | Sazba daně | Výše daně
| DPH | základní | 0 |  |  | 21% | 0
|  | snížená | 0 |  |  | 15% | 0
|  | zákl. přenesená | 0 |  |  | 21% | 0
|  | sníž. přenesená | 0 |  |  | 15% | 0
|  | nulová | 0 |  |  | 0% | 0
| Cena s DPH |  |  | v | CZK |  | 0
| Projektant |  |  | Zpracovatel
| Datum a podpis: |  | Razítko | Datum a podpis: |  |  | Razítko
| Objednavatel |  |  | Uchazeč
| Datum a podpis: |  | Razítko | Datum a podpis: |  |  | Razítko
REKAPITULACE ČLENĚNÍ SOUPISU PRACÍ
Stavba:
Gručovka v Lukavci, km 4,375 - 6,195
Objekt:
SO 02 - Zeď alpského typu
Místo: | [5 empty] | Datum: | 28. 3. 2022
Zadavatel: | [5 empty] | Projektant:
Uchazeč: |  |  | Vyplň údaj |  |  | Zpracovatel: | HydroIdea s.r.o.
Kód dílu - Popis | [6 empty] | Cena celkem [CZK]
Náklady ze soupisu prací | [6 empty] | 0 | [11 empty] | -1
| HSV - Práce a dodávky HSV | [5 empty] | 0
| 1 - Zemní práce | [5 empty] | 0
| 3 - Svislé a kompletní konstrukce | [5 empty] | 0
| 4 - Vodorovné konstrukce | [5 empty] | 0
| 8 - Trubní vedení | [5 empty] | 0
| 9 - Ostatní konstrukce a práce, bourání | [5 empty] | 0
| 997 - Přesun sutě | [5 empty] | 0
| 998 - Přesun hmot | [5 empty] | 0
SOUPIS PRACÍ
Stavba:
Gručovka v Lukavci, km 4,375 - 6,195
Objekt:
SO 02 - Zeď alpského typu
Místo: | [5 empty] | Datum: | 28. 3. 2022
Zadavatel: | [5 empty] | Projektant:
Uchazeč: |  |  | Vyplň údaj |  |  | Zpracovatel: | HydroIdea s.r.o.
PČ | Typ | Kód | Popis | MJ | Množství | J.cena [CZK] | Cena celkem [CZK] | Cenová soustava |  | DPH | J. Nh [h] | Nh celkem [h] | J. hmotnost [t] | Hmotnost celkem [t] | J. suť [t] | Suť Celkem [t]
Náklady soupisu celkem | [6 empty] | 0 |  |  |  |  | 0 |  | 1362.0459 |  | 1702.261 |  | D | -1 | [10 empty] | 0
| D | HSV | Práce a dodávky HSV |  |  |  | 0 |  |  |  |  | 0 |  | 1362.0459 |  | 1702.261 | 1 | D | 0 |  |  |  | ROZPOCET | [6 empty] | 0
| D | 1 | Zemní práce |  |  |  | 0 |  |  |  |  | 0 |  | 0.001935 |  | 0 | 1 | D | 1 |  |  |  | ROZPOCET | [6 empty] | 0
1 | K | 1_R_01 | Převádění vody pomocí zemních hrázek a čerpání průsaků | m | 402 |  | 0 |  |  | základní |  | 0 | 0 | 0 | 0 | 0 | 4 | K | 2 |  |  |  | ROZPOCET | 0 | 0 | 0 | 0 | 0 | 1 | 0 | 4 | 1126947326
| P |  | Poznámka k položce: Položka zahrnuje veškeré činností spojené se zajímkováním aktuálně prováděného pracovního úseku a s následným odstraněním jímek. Navrženo je postupné provádění zemních hrázek z materiálu získaného při odtěžování nánosů a čerpání prosáklé vody (zpět do toku). Dodavatel stavby může podle aktuálních podmínek přistoupit i k jiným způsobům převádění vody a organizaci práce. Uvedená délka je součtem délek pracovních úseků, nikoli délkou dočasných zemních hrází. | [14 empty] | P | 2
2 | K | 124153102 | Vykopávky pro koryta vodotečí v hornině třídy těžitelnosti I, skupiny 1 a 2 objem do 5000 m3 strojně | m3 | 433 |  | 0 |  |  | základní |  | 0 | 0 | 0 | 0 | 0 | 4 | K | 2 |  |  |  | ROZPOCET | 0 | 0 | 0 | 0 | 0 | 1 | 0 | 4 | -138768934
| VV |  | 433 "dle výpočtu výměr" |  | 433 | [12 empty] | VV | 2 | 2 | True | 1 | ROZPOCET
3 | K | 129153101 | Čištění otevřených koryt vodotečí šíře dna do 5 m hl do 2,5 m v hornině třídy těžitelnosti I skupiny 1 a 2 strojně | m3 | 125 |  | 0 |  |  | základní |  | 0 | 0 | 0 | 0 | 0 | 4 | K | 2 |  |  |  | ROZPOCET | 0 | 0 | 0 | 0 | 0 | 1 | 0 | 4 | -504927053
| VV |  | 125 "dle výpočtu výměr (odtěžení nánosů)" |  | 125 | [12 empty] | VV | 2 | 2 | True | 1 | ROZPOCET
4 | K | 132151104 | Hloubení rýh nezapažených š do 800 mm v hornině třídy těžitelnosti I, skupiny 1 a 2 objem přes 100 m3 strojně | m3 | 149 |  | 0 |  |  | základní |  | 0 | 0 | 0 | 0 | 0 | 4 | K | 2 |  |  |  | ROZPOCET | 0 | 0 | 0 | 0 | 0 | 1 | 0 | 4 | 1318469778
| VV |  | 149 "dle výpočtu výměr" |  | 149 | [12 empty] | VV | 2 | 2 | True | 1 | ROZPOCET
5 | K | 162306112 | Vodorovné přemístění do 1000 m bez naložení výkopku ze zemin schopných zúrodnění | m3 | 91 |  | 0 |  |  | základní |  | 0 | 0 | 0 | 0 | 0 | 4 | K | 2 |  |  |  | ROZPOCET | 0 | 0 | 0 | 0 | 0 | 1 | 0 | 4 | -1005856360
| VV |  | 91 "přemístění zeminy z meziskládky na stavbu_v množství dle Nakládání výkopku ze zemin schopných zúrodnění" |  | 91 | [12 empty] | VV | 2 | 2 | True | 1 | ROZPOCET
6 | K | 162351104 | Vodorovné přemístění do 1000 m výkopku/sypaniny z horniny třídy těžitelnosti I, skupiny 1 až 3 | m3 | 1058 |  | 0 |  |  | základní |  | 0 | 0 | 0 | 0 | 0 | 4 | K | 2 |  |  |  | ROZPOCET | 0 | 0 | 0 | 0 | 0 | 1 | 0 | 4 | 1167579807
| P |  | Poznámka k položce: Část vykopané zeminy bude odvezena do vzd. 1 km na meziskládku pro pozdější využití (zásypy a kulturní zemina pro zatravnění), zbývající část bude odvezena do vzd. 24 km a uložena na skládku. | [14 empty] | P | 2
| VV |  | 433+125+149 "přemístění vykopané zeminy (výkopy vodotečí, čištění koryta a výkop rýhy)" |  | 707 | [12 empty] | VV | 2 | 2 | True | 0 | ROZPOCET
| VV |  | 351 "přemístění zeminy pro zásypy z meziskládky" |  | 351 | [12 empty] | VV | 2 | 2 | True | 0 | ROZPOCET
| VV |  | Součet |  | 1058 | [12 empty] | VV | 2 | 4 | True | 1 | ROZPOCET
7 | K | 162751119 | Příplatek k vodorovnému přemístění výkopku/sypaniny z horniny třídy těžitelnosti I, skupiny 1 až 3 ZKD 1000 m přes 10000 m | m3 | 3427 |  | 0 |  |  | základní |  | 0 | 0 | 0 | 0 | 0 | 4 | K | 2 |  |  |  | ROZPOCET | 0 | 0 | 0 | 0 | 0 | 1 | 0 | 4 | 1520750479
| VV |  | (707-351-91-16-100)*23 "odvoz vykopané zeminy do vzd. 24 km na sskládku_celk. objem - zásypy - zemina sch. zúrodnění - zemina pro SO 03 a SO 05" |  | 3427 | [12 empty] | VV | 2 | 2 | True | 1 | ROZPOCET
8 | K | 167103101 | Nakládání výkopku ze zemin schopných zúrodnění | m3 | 91 |  | 0 |  |  | základní |  | 0 | 0 | 0 | 0 | 0 | 4 | K | 2 |  |  |  | ROZPOCET | 0 | 0 | 0 | 0 | 0 | 1 | 0 | 4 | -1597265142
| VV |  | 645*0,1 "naložení vytříděné zeminy na mezideponii_celková plocha pro zatravnění dle výpočtu výměr*tl. vrstvy" |  | 64.5 | [12 empty] | VV | 2 | 2 | True | 0 | ROZPOCET
| VV |  | 522,6*0,05 "naložení vytříděné zeminy a travních drnů na mezideponii pro vyplnění mezer mezi balvany na lící zdi_plocha*předpkl. množství na 1m2" |  | 26.13 | [12 empty] | VV | 2 | 2 | True | 0 | ROZPOCET
| VV |  | 0,37 "zaokrouhlení" |  | 0.37 | [12 empty] | VV | 2 | 2 | True | 0 | ROZPOCET
| VV |  | Součet |  | 91 | [12 empty] | VV | 2 | 4 | True | 1 | ROZPOCET
9 | K | 167151111 | Nakládání výkopku z hornin třídy těžitelnosti I, skupiny 1 až 3 přes 100 m3 | m3 | 351 |  | 0 |  |  | základní |  | 0 | 0 | 0 | 0 | 0 | 4 | K | 2 |  |  |  | ROZPOCET | 0 | 0 | 0 | 0 | 0 | 1 | 0 | 4 | 1741185594
| VV |  | 351 "naložení zeminy pro zásypy na meziskládce_dle výpočtu výměr" |  | 351 | [12 empty] | VV | 2 | 2 | True | 1 | ROZPOCET
10 | K | 17_R_01 | Poplatek za uložení přebytečné výkopové zeminy na skládce (skládkovné) | t | 298 |  | 0 |  |  | základní |  | 0 | 0 | 0 | 0 | 0 | 4 | K | 2 |  |  |  | ROZPOCET | 0 | 0 | 0 | 0 | 0 | 1 | 0 | 4 | 822898132
| VV |  | (707-351-91-16-100)*2 "uložení přeb. zem. na skládku_(celkový obj. výkopku - zásypy - kult. zem. pro zatravnění - zem. pro SO 03 a SO 05)*měrná hm." |  | 298 | [12 empty] | VV | 2 | 2 | True | 1 | ROZPOCET
11 | K | 174151101 | Zásyp jam, šachet rýh nebo kolem objektů sypaninou se zhutněním | m3 | 351 |  | 0 |  |  | základní |  | 0 | 0 | 0 | 0 | 0 | 4 | K | 2 |  |  |  | ROZPOCET | 0 | 0 | 0 | 0 | 0 | 1 | 0 | 4 | 820881258
| VV |  | 351 "dle výpočtu výměr (zaokrouheno)" |  | 351 | [12 empty] | VV | 2 | 2 | True | 1 | ROZPOCET
12 | K | 181006121 | Rozprostření zemin tl vrstvy do 0,1 m schopných zúrodnění ve sklonu přes 1:5 | m2 | 645 |  | 0 |  |  | základní |  | 0 | 0 | 0 | 0 | 0 | 4 | K | 2 |  |  |  | ROZPOCET | 0 | 0 | 0 | 0 | 0 | 1 | 0 | 4 | -31890774
| VV |  | 645 "dle výpočtu výměr (zaokrouhleno)" |  | 645 | [12 empty] | VV | 2 | 2 | True | 1 | ROZPOCET
13 | K | 181451123 | Založení lučního trávníku výsevem plochy přes 1000 m2 ve svahu do 1:1 | m2 | 645 |  | 0 |  |  | základní |  | 0 | 0 | 0 | 0 | 0 | 4 | K | 2 |  |  |  | ROZPOCET | 0 | 0 | 0 | 0 | 0 | 1 | 0 | 4 | -176758614
14 | M | 00572470 | osivo směs travní univerzál | kg | 1.935 |  | 0 |  |  | základní |  | 0 | 0.001 | 0.001935 | 0 | 0 | 8 | M | 2 |  |  |  | ROZPOCET | 0 | 0 | 0 | 0 | 0 | 1 | 0 | 4 | 1217020147
| VV |  | 645/10000*30 "vmnožství 30 kg/ha" |  | 1.935 | [12 empty] | VV | 2 | 2 | True | 1 | ROZPOCET
15 | K | 181951112 | Úprava pláně v hornině třídy těžitelnosti I, skupiny 1 až 3 se zhutněním strojně | m2 | 480 |  | 0 |  |  | základní |  | 0 | 0 | 0 | 0 | 0 | 4 | K | 2 |  |  |  | ROZPOCET | 0 | 0 | 0 | 0 | 0 | 1 | 0 | 4 | 1535235443
| VV |  | 480 "dle výpočtu výměr" |  | 480 | [12 empty] | VV | 2 | 2 | True | 1 | ROZPOCET
16 | K | 182251101 | Svahování násypů strojně | m2 | 645 |  | 0 |  |  | základní |  | 0 | 0 | 0 | 0 | 0 | 4 | K | 2 |  |  |  | ROZPOCET | 0 | 0 | 0 | 0 | 0 | 1 | 0 | 4 | 257447586
| VV |  | 645 "dle výpočtu výměr" |  | 645 | [12 empty] | VV | 2 | 2 | True | 1 | ROZPOCET
| D | 3 | Svislé a kompletní konstrukce |  |  |  | 0 |  |  |  |  | 0 |  | 0.65596 |  | 0 | 1 | D | 1 |  |  |  | ROZPOCET | [6 empty] | 0
17 | K | R_321321116 | Konstrukce vodních staveb ze ŽB mrazuvzdorného tř. C 30/37 | m3 | 338 |  | 0 |  |  | základní |  | 0 | 0 | 0 | 0 | 0 | 4 | K | 2 |  |  |  | ROZPOCET | 0 | 0 | 0 | 0 | 0 | 1 | 0 | 4 | 685466137
| P |  | Poznámka k položce: Betonová podkladní deska a zálivka na rubu zdi alpského typu. Betonování bude probíhat postupně ve vrstvách. Bednění není uvažováno, prostor pro betonáž je nutné předem připravit a vymezit. Větší mezery mezi balvany budou na rubu utěsněny kameny. | [14 empty] | P | 2
| VV |  | 260*1,3 "dle výpočtu výměr+navýšení o 30% na zatečení betonu do mezer mezi balvany" |  | 338 | [12 empty] | VV | 2 | 2 | True | 1 | ROZPOCET
18 | K | 321368211 | Výztuž železobetonových konstrukcí vodních staveb ze svařovaných sítí | t | 0.631 |  | 0 |  |  | základní |  | 0 | 1.0395 | 0.65596 | 0 | 0 | 4 | K | 2 |  |  |  | ROZPOCET | 0 | 0 | 0 | 0 | 0 | 1 | 0 | 4 | -938334171
| VV |  | 666*0,00079*1,2 "plocha kari sítě dle výpočtu výměr* hmotnost 1m2 + 20% rezerva na přesahy" |  | 0.631 | [12 empty] | VV | 2 | 2 | True | 1 | ROZPOCET
19 | K | 32_R_01 | Vyplnění spár mezi balvany travními drny | m2 | 522.6 |  | 0 |  |  | základní |  | 0 | 0 | 0 | 0 | 0 | 4 | K | 2 |  |  |  | ROZPOCET | 0 | 0 | 0 | 0 | 0 | 1 | 0 | 4 | 383135854
| P |  | Poznámka k položce: Vyplnění mezer mezi balvany jílovitou zeminou a travními drny na lícové straně zdi alpského typu. Uvažováno je množství 0,05 m3 zeminy na 1m2 lícové plochy. Lze provádět již při výstavbě, tj. při ukládání balvanů. | [14 empty] | P | 2
| VV |  | 402*1,3 "délka zdí alpského typu*prům. výška zdí nad vodní hladinou" |  | 522.6 | [12 empty] | VV | 2 | 2 | True | 1 | ROZPOCET
| D | 4 | Vodorovné konstrukce |  |  |  | 0 |  |  |  |  | 0 |  | 1361.388 |  | 0 | 1 | D | 1 |  |  |  | ROZPOCET | [6 empty] | 0
20 | K | 45_R_01 | Filtrační vrstva z kameniva na rubu zdí alpského typu, bez dodávky materiálu | m3 | 162 |  | 0 |  |  | základní |  | 0 | 1.89 | 306.18 | 0 | 0 | 4 | K | 2 |  |  |  | ROZPOCET | 0 | 0 | 0 | 0 | 0 | 1 | 0 | 4 | 1370627426
| P |  | Poznámka k položce: Zřízení zásypu z kameniva (drenážního filtru) z rozebraných gabionových k-cí na rubu zdí alpského typu. Zásyp bude prováděn po vrstvách aby bylo možné do něj zabudovat drenážní potrubí DN 100. | [14 empty] | P | 2
| VV |  | 162 "dle výpočtu výměr (kamenivo z rozebraných gabionů - zaokrouhleno)" |  | 162 | [12 empty] | VV | 2 | 2 | True | 1 | ROZPOCET
21 | K | 45_R_02 | Drenáž DN 100 na rubu zdí alpského typu | m | 428 |  | 0 |  |  | základní |  | 0 | 0 | 0 | 0 | 0 | 4 | K | 2 |  |  |  | ROZPOCET | 0 | 0 | 0 | 0 | 0 | 1 | 0 | 4 | -885664571
| P |  | Poznámka k položce: Dodávka a montáž flexibilního drenážního potrubí DN 100, které bude umístěno na rubu zdí alpského typu. Každých 10 mb bude vyústěno do toku v mezerách mezi balvany. | [14 empty] | P | 2
| VV |  | 428 "dle výpočtu výměr - délka zdí + 1m na vývod každých 10 mb" |  | 428 | [12 empty] | VV | 2 | 2 | True | 1 | ROZPOCET
22 | K | 463211153 | Rovnanina objemu přes 3 m3 z lomového kamene tříděného hmotnosti do 500 kg s urovnáním líce | m3 | 571 |  | 0 |  |  | základní |  | 0 | 1.848 | 1055.208 | 0 | 0 | 4 | K | 2 |  |  |  | ROZPOCET | 0 | 0 | 0 | 0 | 0 | 1 | 0 | 4 | -923856256
| VV |  | 571 "dle výpočtu výměr" |  | 571 | [12 empty] | VV | 2 | 2 | True | 1 | ROZPOCET
| D | 8 | Trubní vedení |  |  |  | 0 |  |  |  |  | 0 |  | 0 |  | 0.261 | 1 | D | 1 |  |  |  | ROZPOCET | [6 empty] | 0
23 | K | 83_R_01 | Zkrácení kanalizačních vyústění do toku DN 100 - DN 250 | ks | 8 |  | 0 |  |  | základní |  | 0 | 0 | 0 | 0.029 | 0.232 | 4 | K | 2 |  |  |  | ROZPOCET | 0 | 0 | 0 | 0 | 0 | 1 | 0 | 4 | -1776316550
| P |  | Poznámka k položce: Zkrácení stávajících trubních vyústění do toku DN 100 - DN 250, bez rozlišení materiálu potrubí (PVC, PE, beton, ocel, kamenina). Úprava potrubí bude provedena tak, aby lícovala s upraveným svahem nebo opevněním koryta. Položka zahrnuje zahrnuje rovněž likvidaci odstraněné části vyústění (odvoz na skládku). | [14 empty] | P | 2
24 | K | 83_R_02 | Ošetření stávajícího vodovodu při přechodu skrze základ zdi | kpl. | 1 |  | 0 |  |  | základní |  | 0 | 0 | 0 | 0.029 | 0.029 | 4 | K | 2 |  |  |  | ROZPOCET | 0 | 0 | 0 | 0 | 0 | 1 | 0 | 4 | -1966215572
| P |  | Poznámka k položce: Umístění stávajícího vodovodu DN 50 v km 4,833 do ocelové chráničky při průchodu základem alpské zdi. Vodovodní potrubí bude odkopáno, v místě kolize s betonovým základem zdi opatřeno ocelovou chráničkou (půlenou) a obetonováno. Následně bude provedena betonáž základového bloku zdi. Položka obsahuje veškeré činnosti a dodávku materiálu spojené s průchodem vodovodu skze novou zeď. | [14 empty] | P | 2
| D | 9 | Ostatní konstrukce a práce, bourání |  |  |  | 0 |  |  |  |  | 0 |  | 0 |  | 1702 | 1 | D | 1 |  |  |  | ROZPOCET | [6 empty] | 0
25 | K | 981513118 | Demolice konstrukcí objektů drátokamenných (gabionů) těžkou mechanizací | m3 | 740 |  | 0 |  |  | základní |  | 0 | 0 | 0 | 2.3 | 1702 | 4 | K | 2 |  |  |  | ROZPOCET | 0 | 0 | 0 | 0 | 0 | 1 | 0 | 4 | -1114036989
| VV |  | 740 "dle výpočtu výměr" |  | 740 | [12 empty] | VV | 2 | 2 | True | 1 | ROZPOCET
| D | 997 | Přesun sutě |  |  |  | 0 |  |  |  |  | 0 |  | 0 |  | 0 | 1 | D | 1 |  |  |  | ROZPOCET | [6 empty] | 0
26 | K | 997002511 | Vodorovné přemístění suti a vybouraných hmot bez naložení ale se složením a urovnáním do 1 km | t | 2074.6 |  | 0 |  |  | základní |  | 0 | 0 | 0 | 0 | 0 | 4 | K | 2 |  |  |  | ROZPOCET | 0 | 0 | 0 | 0 | 0 | 1 | 0 | 4 | -766401593
| P |  | Poznámka k položce: Kamenivo z odstraňovaných gabionů. Část kameniva bude odvezena na meziskládku do vzdálenosti 1 km pro zpětné využití v rámci SO 02, zbývající část bude odvezeno do vzdálenosti 20 km na místo určené investorem stavby. . | [14 empty] | P | 2
| VV |  | 740*2,3 "objem vybouraných gabionů*měrná hmotnost" |  | 1702 | [12 empty] | VV | 2 | 2 | True | 0 | ROZPOCET
| VV |  | 162*2,3 "objem kameniva*měrná hmotnost pro zpětné použití_dovoz z meziskládky na místo zabudování" |  | 372.6 | [12 empty] | VV | 2 | 2 | True | 0 | ROZPOCET
| VV |  | Součet |  | 2074.6 | [12 empty] | VV | 2 | 4 | True | 1 | ROZPOCET
27 | K | 997002519 | Příplatek ZKD 1 km přemístění suti a vybouraných hmot | t | 25258.6 |  | 0 |  |  | základní |  | 0 | 0 | 0 | 0 | 0 | 4 | K | 2 |  |  |  | ROZPOCET | 0 | 0 | 0 | 0 | 0 | 1 | 0 | 4 | 387368906
| VV |  | (740-162)*2,3*19 "celkový objem kamene z gabionů mínus objem pro zpětné využití (dle výpočtu výměr)*měrná hmostnost* 19km (odvoz do celkem 20 km)" |  | 25258.6 | [12 empty] | VV | 2 | 2 | True | 1 | ROZPOCET
28 | K | 997002611 | Nakládání suti a vybouraných hmot | t | 2074.6 |  | 0 |  |  | základní |  | 0 | 0 | 0 | 0 | 0 | 4 | K | 2 |  |  |  | ROZPOCET | 0 | 0 | 0 | 0 | 0 | 1 | 0 | 4 | -1052299238
| P |  | Poznámka k položce: Kamenivo z odstraňovaných gabionů. | [14 empty] | P | 2
| VV |  | 740*2,3 "objem vybouraných gabionů*měrná hmotnost" |  | 1702 | [12 empty] | VV | 2 | 2 | True | 0 | ROZPOCET
| VV |  | 162*2,3 "naložení kamenů z meziskládky pro zpětné využití_objem dle výpočtu výměr*měrná hmotnost" |  | 372.6 | [12 empty] | VV | 2 | 2 | True | 0 | ROZPOCET
| VV |  | Součet |  | 2074.6 | [12 empty] | VV | 2 | 4 | True | 1 | ROZPOCET
| D | 998 | Přesun hmot |  |  |  | 0 |  |  |  |  | 0 |  | 0 |  | 0 | 1 | D | 1 |  |  |  | ROZPOCET | [6 empty] | 0
29 | K | 998332011 | Přesun hmot pro úpravy vodních toků a kanály | t | 1362.046 |  | 0 |  |  | základní |  | 0 | 0 | 0 | 0 | 0 | 4 | K | 2 |  |  |  | ROZPOCET | 0 | 0 | 0 | 0 | 0 | 1 | 0 | 4 | 1127998916

## SO 03 - Kamenná rovnanina...
{f276b1d6-bce4-411d-a954-ae366e68ead3}
2
| KRYCÍ LIST SOUPISU PRACÍ | [7 empty] | v --- níže se nacházejí doplnkové a pomocné údaje k sestavám --- v | [8 empty] | False
Stavba:
Gručovka v Lukavci, km 4,375 - 6,195
Objekt:
SO 03 - Kamenná rovnanina (udržovací práce)
| KSO: |  |  |  |  | CC-CZ:
| Místo: |  |  |  |  | Datum: | 28. 3. 2022
| Zadavatel: |  |  |  |  | IČ:
DIČ:
| Uchazeč: |  |  |  |  | IČ: | Vyplň údaj
|  | Vyplň údaj |  |  |  | DIČ: | Vyplň údaj
| Projektant: |  |  |  |  | IČ:
DIČ:
| Zpracovatel: |  |  |  |  | IČ:
|  | HydroIdea s.r.o. |  |  |  | DIČ:
Poznámka:
| Cena bez DPH | [5 empty] | 0
|  |  | Základ daně |  |  | Sazba daně | Výše daně
| DPH | základní | 0 |  |  | 21% | 0
|  | snížená | 0 |  |  | 15% | 0
|  | zákl. přenesená | 0 |  |  | 21% | 0
|  | sníž. přenesená | 0 |  |  | 15% | 0
|  | nulová | 0 |  |  | 0% | 0
| Cena s DPH |  |  | v | CZK |  | 0
| Projektant |  |  | Zpracovatel
| Datum a podpis: |  | Razítko | Datum a podpis: |  |  | Razítko
| Objednavatel |  |  | Uchazeč
| Datum a podpis: |  | Razítko | Datum a podpis: |  |  | Razítko
REKAPITULACE ČLENĚNÍ SOUPISU PRACÍ
Stavba:
Gručovka v Lukavci, km 4,375 - 6,195
Objekt:
SO 03 - Kamenná rovnanina (udržovací práce)
Místo: | [5 empty] | Datum: | 28. 3. 2022
Zadavatel: | [5 empty] | Projektant:
Uchazeč: |  |  | Vyplň údaj |  |  | Zpracovatel: | HydroIdea s.r.o.
Kód dílu - Popis | [6 empty] | Cena celkem [CZK]
Náklady ze soupisu prací | [6 empty] | 0 | [11 empty] | -1
| HSV - Práce a dodávky HSV | [5 empty] | 0
| 1 - Zemní práce | [5 empty] | 0
| 4 - Vodorovné konstrukce | [5 empty] | 0
| 998 - Přesun hmot | [5 empty] | 0
SOUPIS PRACÍ
Stavba:
Gručovka v Lukavci, km 4,375 - 6,195
Objekt:
SO 03 - Kamenná rovnanina (udržovací práce)
Místo: | [5 empty] | Datum: | 28. 3. 2022
Zadavatel: | [5 empty] | Projektant:
Uchazeč: |  |  | Vyplň údaj |  |  | Zpracovatel: | HydroIdea s.r.o.
PČ | Typ | Kód | Popis | MJ | Množství | J.cena [CZK] | Cena celkem [CZK] | Cenová soustava |  | DPH | J. Nh [h] | Nh celkem [h] | J. hmotnost [t] | Hmotnost celkem [t] | J. suť [t] | Suť Celkem [t]
Náklady soupisu celkem | [6 empty] | 0 |  |  |  |  | 0 |  | 368.64 |  | 163.8 |  | D | -1 | [10 empty] | 0
| D | HSV | Práce a dodávky HSV |  |  |  | 0 |  |  |  |  | 0 |  | 368.64 |  | 163.8 | 1 | D | 0 |  |  |  | ROZPOCET | [6 empty] | 0
| D | 1 | Zemní práce |  |  |  | 0 |  |  |  |  | 0 |  | 36 |  | 163.8 | 1 | D | 1 |  |  |  | ROZPOCET | [6 empty] | 0
1 | K | 1_R_01 | Převádění vody pomocí zemních hrázek a čerpání průsaků | m | 420 |  | 0 |  |  | základní |  | 0 | 0 | 0 | 0 | 0 | 4 | K | 2 |  |  |  | ROZPOCET | 0 | 0 | 0 | 0 | 0 | 1 | 0 | 4 | 2046625315
| P |  | Poznámka k položce: Položka zahrnuje veškeré činností spojené se zajímkováním aktuálně prováděného pracovního úseku a s následným odstraněním jímek. Navrženo je postupné provádění zemních hrázek z materiálu získaného při odtěžování nánosů a čerpání prosáklé vody (zpět do toku). Dodavatel stavby může podle aktuálních podmínek přistoupit i k jiným způsobům převádění vody a organizaci práce. Uvedená délka je součtem délek pracovních úseků, nikoli délkou dočasných zemních hrází. | [14 empty] | P | 2
| VV |  | 5403-5091 "ř. km zájmového úseku_1" |  | 312 | [12 empty] | VV | 2 | 2 | True | 0 | ROZPOCET
| VV |  | 6145-6037 "ř. km zájmového úseku_2" |  | 108 | [12 empty] | VV | 2 | 2 | True | 0 | ROZPOCET
| VV |  | Součet |  | 420 | [12 empty] | VV | 2 | 4 | True | 1 | ROZPOCET
2 | K | 114203104 | Rozebrání záhozů a rovnanin na sucho | m3 | 90 |  | 0 |  |  | základní |  | 0 | 0 | 0 | 1.82 | 163.8 | 4 | K | 2 |  |  |  | ROZPOCET | 0 | 0 | 0 | 0 | 0 | 1 | 0 | 4 | -156772561
| VV |  | 180*0,5 "plocha dle výpočtu výměr*předpokl. tl." |  | 90 | [12 empty] | VV | 2 | 2 | True | 1 | ROZPOCET
3 | K | 114203201 | Očištění lomového kamene nebo betonových tvárnic od hlíny nebo písku | m3 | 90 |  | 0 |  |  | základní |  | 0 | 0.4 | 36 | 0 | 0 | 4 | K | 2 |  |  |  | ROZPOCET | 0 | 0 | 0 | 0 | 0 | 1 | 0 | 4 | -2005641669
| VV |  | 90 "v rozsahu Rozebrání záhozů a rovnanin" |  | 90 | [12 empty] | VV | 2 | 2 | True | 1 | ROZPOCET
4 | K | 129153101 | Čištění otevřených koryt vodotečí šíře dna do 5 m hl do 2,5 m v hornině třídy těžitelnosti I skupiny 1 a 2 strojně | m3 | 60 |  | 0 |  |  | základní |  | 0 | 0 | 0 | 0 | 0 | 4 | K | 2 |  |  |  | ROZPOCET | 0 | 0 | 0 | 0 | 0 | 1 | 0 | 4 | -789418707
| VV |  | 60 "odtěžení nánosů_dle výpočtu výměr" |  | 60 | [12 empty] | VV | 2 | 2 | True | 1 | ROZPOCET
5 | K | 162351104 | Vodorovné přemístění do 1000 m výkopku/sypaniny z horniny třídy těžitelnosti I, skupiny 1 až 3 | m3 | 136 |  | 0 |  |  | základní |  | 0 | 0 | 0 | 0 | 0 | 4 | K | 2 |  |  |  | ROZPOCET | 0 | 0 | 0 | 0 | 0 | 1 | 0 | 4 | 2007247515
| P |  | Poznámka k položce: Část vykopané zeminy bude odvezena do vzd. 1 km na meziskládku pro pozdější využití (zásypy a kulturní zemina pro zatravnění), zbývající část bude odvezena do vzd. 10 km a uložena na trvalou deponii. | [14 empty] | P | 2
| VV |  | 60 "přemístění odtěžených nánosů na meziskládku_dle výpočtu výměr" |  | 60 | [12 empty] | VV | 2 | 2 | True | 0 | ROZPOCET
| VV |  | 76 "přemístění zeminy pro zásypy z meziskládky_dle výpočtu výměr" |  | 76 | [12 empty] | VV | 2 | 2 | True | 0 | ROZPOCET
| VV |  | Součet |  | 136 | [12 empty] | VV | 2 | 4 | True | 1 | ROZPOCET
6 | K | 167151111 | Nakládání výkopku z hornin třídy těžitelnosti I, skupiny 1 až 3 přes 100 m3 | m3 | 76 |  | 0 |  |  | základní |  | 0 | 0 | 0 | 0 | 0 | 4 | K | 2 |  |  |  | ROZPOCET | 0 | 0 | 0 | 0 | 0 | 1 | 0 | 4 | -1441398855
| VV |  | 76 "naložení zeminy pro zásypy na meziskládce_dle výpočtu výměr" |  | 76 | [12 empty] | VV | 2 | 2 | True | 1 | ROZPOCET
7 | K | 174151101 | Zásyp jam, šachet rýh nebo kolem objektů sypaninou se zhutněním | m3 | 76 |  | 0 |  |  | základní |  | 0 | 0 | 0 | 0 | 0 | 4 | K | 2 |  |  |  | ROZPOCET | 0 | 0 | 0 | 0 | 0 | 1 | 0 | 4 | -1662354703
| P |  | Poznámka k položce: Rozprostření zeminy ve dně koryta, urovnání do předepsané nivelety dna, vytvarování miskovitého profilu koryta. | [14 empty] | P | 2
| VV |  | 76 "dle výpočtu výměr" |  | 76 | [12 empty] | VV | 2 | 2 | True | 1 | ROZPOCET
8 | K | 12_R_01 | Očištění stávající rovnaniny | m2 | 901 |  | 0 |  |  | základní |  | 0 | 0 | 0 | 0 | 0 | 4 | K | 2 |  |  |  | ROZPOCET | 0 | 0 | 0 | 0 | 0 | 1 | 0 | 4 | 696685846
| P |  | Poznámka k položce: Mechanické očištění stávající rovnaniny od vegetace, mechu apod. | [14 empty] | P | 2
| VV |  | 901 "dle výpočtu výměr" |  | 901 | [12 empty] | VV | 2 | 2 | True | 1 | ROZPOCET
| D | 4 | Vodorovné konstrukce |  |  |  | 0 |  |  |  |  | 0 |  | 332.64 |  | 0 | 1 | D | 1 |  |  |  | ROZPOCET | [6 empty] | 0
9 | K | 463211153 | Rovnanina objemu přes 3 m3 z lomového kamene tříděného hmotnosti do 500 kg s urovnáním líce | m3 | 180 |  | 0 |  |  | základní |  | 0 | 1.848 | 332.64 | 0 | 0 | 4 | K | 2 |  |  |  | ROZPOCET | 0 | 0 | 0 | 0 | 0 | 1 | 0 | 4 | 1176622654
| VV |  | 180*0,5 "nová rovnanina dle výpočtu výměr_plocha*tl." |  | 90 | [12 empty] | VV | 2 | 2 | True | 0 | ROZPOCET
| VV |  | 180*0,5 "doplnění rovnaniny dle výpočtu výměr_plocha*tl." |  | 90 | [12 empty] | VV | 2 | 2 | True | 0 | ROZPOCET
| VV |  | Součet |  | 180 | [12 empty] | VV | 2 | 4 | True | 1 | ROZPOCET
10 | K | 46_R_01 | Rovnanina bez dodávky lomového kamene - do 500 kg s urovnáním líce | m3 | 90 |  | 0 |  |  | základní |  | 0 | 0 | 0 | 0 | 0 | 4 | K | 2 |  |  |  | ROZPOCET | 0 | 0 | 0 | 0 | 0 | 1 | 0 | 4 | 644098941
| P |  | Poznámka k položce: Přeskládání stávající rovnaniny bez dodávky kamene. Rozebrání stávající rovnaniny a očištění balvanů je řešeno v samostatných položkách. | [14 empty] | P | 2
| VV |  | 180*0,5 "přeskládaná rovnanina dle výpočtu výměr_plocha*tl." |  | 90 | [12 empty] | VV | 2 | 2 | True | 1 | ROZPOCET
| D | 998 | Přesun hmot |  |  |  | 0 |  |  |  |  | 0 |  | 0 |  | 0 | 1 | D | 1 |  |  |  | ROZPOCET | [6 empty] | 0
11 | K | 998332011 | Přesun hmot pro úpravy vodních toků a kanály | t | 368.64 |  | 0 |  |  | základní |  | 0 | 0 | 0 | 0 | 0 | 4 | K | 2 |  |  |  | ROZPOCET | 0 | 0 | 0 | 0 | 0 | 1 | 0 | 4 | -543205215

## SO 04 - Betonová opěrná zeď
{d7a1a83d-ce31-4cf1-92f4-cb8764216c19}
2
| KRYCÍ LIST SOUPISU PRACÍ | [7 empty] | v --- níže se nacházejí doplnkové a pomocné údaje k sestavám --- v | [8 empty] | False
Stavba:
Gručovka v Lukavci, km 4,375 - 6,195
Objekt:
SO 04 - Betonová opěrná zeď
| KSO: |  |  |  |  | CC-CZ:
| Místo: |  |  |  |  | Datum: | 28. 3. 2022
| Zadavatel: |  |  |  |  | IČ:
DIČ:
| Uchazeč: |  |  |  |  | IČ: | Vyplň údaj
|  | Vyplň údaj |  |  |  | DIČ: | Vyplň údaj
| Projektant: |  |  |  |  | IČ:
DIČ:
| Zpracovatel: |  |  |  |  | IČ:
|  | HydroIdea s.r.o. |  |  |  | DIČ:
Poznámka:
| Cena bez DPH | [5 empty] | 0
|  |  | Základ daně |  |  | Sazba daně | Výše daně
| DPH | základní | 0 |  |  | 21% | 0
|  | snížená | 0 |  |  | 15% | 0
|  | zákl. přenesená | 0 |  |  | 21% | 0
|  | sníž. přenesená | 0 |  |  | 15% | 0
|  | nulová | 0 |  |  | 0% | 0
| Cena s DPH |  |  | v | CZK |  | 0
| Projektant |  |  | Zpracovatel
| Datum a podpis: |  | Razítko | Datum a podpis: |  |  | Razítko
| Objednavatel |  |  | Uchazeč
| Datum a podpis: |  | Razítko | Datum a podpis: |  |  | Razítko
REKAPITULACE ČLENĚNÍ SOUPISU PRACÍ
Stavba:
Gručovka v Lukavci, km 4,375 - 6,195
Objekt:
SO 04 - Betonová opěrná zeď
Místo: | [5 empty] | Datum: | 28. 3. 2022
Zadavatel: | [5 empty] | Projektant:
Uchazeč: |  |  | Vyplň údaj |  |  | Zpracovatel: | HydroIdea s.r.o.
Kód dílu - Popis | [6 empty] | Cena celkem [CZK]
Náklady ze soupisu prací | [6 empty] | 0 | [11 empty] | -1
| HSV - Práce a dodávky HSV | [5 empty] | 0
| 1 - Zemní práce | [5 empty] | 0
| 2 - Zakládání | [5 empty] | 0
| 3 - Svislé a kompletní konstrukce | [5 empty] | 0
| 4 - Vodorovné konstrukce | [5 empty] | 0
| 6 - Úpravy povrchů, podlahy a osazování výplní | [5 empty] | 0
| 8 - Trubní vedení | [5 empty] | 0
| 9 - Ostatní konstrukce a práce, bourání | [5 empty] | 0
| 997 - Přesun sutě | [5 empty] | 0
| 998 - Přesun hmot | [5 empty] | 0
| PSV - Práce a dodávky PSV | [5 empty] | 0
| 767 - Konstrukce zámečnické | [5 empty] | 0
SOUPIS PRACÍ
Stavba:
Gručovka v Lukavci, km 4,375 - 6,195
Objekt:
SO 04 - Betonová opěrná zeď
Místo: | [5 empty] | Datum: | 28. 3. 2022
Zadavatel: | [5 empty] | Projektant:
Uchazeč: |  |  | Vyplň údaj |  |  | Zpracovatel: | HydroIdea s.r.o.
PČ | Typ | Kód | Popis | MJ | Množství | J.cena [CZK] | Cena celkem [CZK] | Cenová soustava |  | DPH | J. Nh [h] | Nh celkem [h] | J. hmotnost [t] | Hmotnost celkem [t] | J. suť [t] | Suť Celkem [t]
Náklady soupisu celkem | [6 empty] | 0 |  |  |  |  | 0 |  | 167.8103 |  | 824.22 |  | D | -1 | [10 empty] | 0
| D | HSV | Práce a dodávky HSV |  |  |  | 0 |  |  |  |  | 0 |  | 166.9371 |  | 824.22 | 1 | D | 0 |  |  |  | ROZPOCET | [6 empty] | 0
| D | 1 | Zemní práce |  |  |  | 0 |  |  |  |  | 0 |  | 0.000825 |  | 92.82 | 1 | D | 1 |  |  |  | ROZPOCET | [6 empty] | 0
1 | K | 1_R_01 | Převádění vody pomocí zemních hrázek a čerpání průsaků | m | 148 |  | 0 |  |  | základní |  | 0 | 0 | 0 | 0 | 0 | 4 | K | 2 |  |  |  | ROZPOCET | 0 | 0 | 0 | 0 | 0 | 1 | 0 | 4 | -786486428
| P |  | Poznámka k položce: Položka zahrnuje veškeré činností spojené se zajímkováním aktuálně prováděného pracovního úseku a s následným odstraněním jímek. Navrženo je postupné provádění zemních hrázek z materiálu získaného při odtěžování nánosů a čerpání prosáklé vody (zpět do toku). Dodavatel stavby může podle aktuálních podmínek přistoupit i k jiným způsobům převádění vody a organizaci práce. Uvedená délka je součtem délek pracovních úseků, nikoli délkou dočasných zemních hrází. | [14 empty] | P | 2
2 | K | 114203104 | Rozebrání záhozů a rovnanin na sucho | m3 | 51 |  | 0 |  |  | základní |  | 0 | 0 | 0 | 1.82 | 92.82 | 4 | K | 2 |  |  |  | ROZPOCET | 0 | 0 | 0 | 0 | 0 | 1 | 0 | 4 | -1177835049
| VV |  | 51 "dle výpočtu výměr_v úseku km5,120-5,155" |  | 51 | [12 empty] | VV | 2 | 2 | True | 1 | ROZPOCET
3 | K | 124153102 | Vykopávky pro koryta vodotečí v hornině třídy těžitelnosti I, skupiny 1 a 2 objem do 5000 m3 strojně | m3 | 319 |  | 0 |  |  | základní |  | 0 | 0 | 0 | 0 | 0 | 4 | K | 2 |  |  |  | ROZPOCET | 0 | 0 | 0 | 0 | 0 | 1 | 0 | 4 | -1190641639
| VV |  | 319 "dle výpočtu výměr" |  | 319 | [12 empty] | VV | 2 | 2 | True | 1 | ROZPOCET
4 | K | 129153101 | Čištění otevřených koryt vodotečí šíře dna do 5 m hl do 2,5 m v hornině třídy těžitelnosti I skupiny 1 a 2 strojně | m3 | 24 |  | 0 |  |  | základní |  | 0 | 0 | 0 | 0 | 0 | 4 | K | 2 |  |  |  | ROZPOCET | 0 | 0 | 0 | 0 | 0 | 1 | 0 | 4 | 1911813519
| VV |  | 24 "dle výpočtu výměr (odtěžení nánosů) - zaokrouhleno" |  | 24 | [12 empty] | VV | 2 | 2 | True | 1 | ROZPOCET
5 | K | 132151104 | Hloubení rýh nezapažených š do 800 mm v hornině třídy těžitelnosti I, skupiny 1 a 2 objem přes 100 m3 strojně | m3 | 208 |  | 0 |  |  | základní |  | 0 | 0 | 0 | 0 | 0 | 4 | K | 2 |  |  |  | ROZPOCET | 0 | 0 | 0 | 0 | 0 | 1 | 0 | 4 | -1969064620
| VV |  | 208 "dle výpočtu výměr (zaokrouhleno)" |  | 208 | [12 empty] | VV | 2 | 2 | True | 1 | ROZPOCET
6 | K | 162306112 | Vodorovné přemístění do 1000 m bez naložení výkopku ze zemin schopných zúrodnění | m3 | 27.3 |  | 0 |  |  | základní |  | 0 | 0 | 0 | 0 | 0 | 4 | K | 2 |  |  |  | ROZPOCET | 0 | 0 | 0 | 0 | 0 | 1 | 0 | 4 | 1635977557
| VV |  | 27,3 "přemístění zeminy z meziskládky na stavbu_v množství dle Nakládání výkopku ze zemin schopných zúrodnění" |  | 27.3 | [12 empty] | VV | 2 | 2 | True | 1 | ROZPOCET
7 | K | 162351104 | Vodorovné přemístění do 1000 m výkopku/sypaniny z horniny třídy těžitelnosti I, skupiny 1 až 3 | m3 | 941 |  | 0 |  |  | základní |  | 0 | 0 | 0 | 0 | 0 | 4 | K | 2 |  |  |  | ROZPOCET | 0 | 0 | 0 | 0 | 0 | 1 | 0 | 4 | 2146828772
| P |  | Poznámka k položce: Část vykopané zeminy bude odvezena do vzd. 1 km na meziskládku pro pozdější využití (zásypy a kulturní zemina pro zatravnění), zbývající část bude odvezena do vzd. 24 km a uložena na skládku. | [14 empty] | P | 2
| VV |  | 319+24+208 "přemístění vykopané zeminy (výkopy vodotečí, čištění koryta a výkop rýhy)" |  | 551 | [12 empty] | VV | 2 | 2 | True | 0 | ROZPOCET
| VV |  | 390 "přemístění zeminy pro zásypy z meziskládky_dle položky Nakládání výkopku z hornin" |  | 390 | [12 empty] | VV | 2 | 2 | True | 0 | ROZPOCET
| VV |  | Součet |  | 941 | [12 empty] | VV | 2 | 4 | True | 1 | ROZPOCET
8 | K | 162751119 | Příplatek k vodorovnému přemístění výkopku/sypaniny z horniny třídy těžitelnosti I, skupiny 1 až 3 ZKD 1000 m přes 10000 m | m3 | 3075.1 |  | 0 |  |  | základní |  | 0 | 0 | 0 | 0 | 0 | 4 | K | 2 |  |  |  | ROZPOCET | 0 | 0 | 0 | 0 | 0 | 1 | 0 | 4 | -956710612
| VV |  | (319+24+208-27,3-390)*23 "odvoz vykopané zeminy do vzd. 24 km na skládku_celkový objem výkopů - zemina sch. zúrodnění - zásypy" |  | 3075.1 | [12 empty] | VV | 2 | 2 | True | 1 | ROZPOCET
9 | K | 167103101 | Nakládání výkopku ze zemin schopných zúrodnění | m3 | 27.3 |  | 0 |  |  | základní |  | 0 | 0 | 0 | 0 | 0 | 4 | K | 2 |  |  |  | ROZPOCET | 0 | 0 | 0 | 0 | 0 | 1 | 0 | 4 | 1298666397
| VV |  | 273*0,1 "naložení vytříděné zeminy na mezideponii_celková plocha pro zatravnění dle výpočtu výměr*tl. vrstvy" |  | 27.3 | [12 empty] | VV | 2 | 2 | True | 1 | ROZPOCET
10 | K | 167151111 | Nakládání výkopku z hornin třídy těžitelnosti I, skupiny 1 až 3 přes 100 m3 | m3 | 390 |  | 0 |  |  | základní |  | 0 | 0 | 0 | 0 | 0 | 4 | K | 2 |  |  |  | ROZPOCET | 0 | 0 | 0 | 0 | 0 | 1 | 0 | 4 | -625036451
| VV |  | 283+107 "naložení zeminy pro zásyp vytříděnou zeminou a zásyp jílovitou zeminou na meziskládce_dle výpočtu výměr (zaokrouhleno)" |  | 390 | [12 empty] | VV | 2 | 2 | True | 1 | ROZPOCET
11 | K | 17_R_01 | Poplatek za uložení přebytečné výkopové zeminy na skládce (skládkovné) | t | 267.4 |  | 0 |  |  | základní |  | 0 | 0 | 0 | 0 | 0 | 4 | K | 2 |  |  |  | ROZPOCET | 0 | 0 | 0 | 0 | 0 | 1 | 0 | 4 | -296938757
| VV |  | (319+24+208-27,3-390)*2 "uložení přebytečné zeminy na skládku_(celkový objem výkopku - zemina sch. zúrodnění - zásypy)*měrná hmotnost" |  | 267.4 | [12 empty] | VV | 2 | 2 | True | 1 | ROZPOCET
12 | K | 174151101 | Zásyp jam, šachet rýh nebo kolem objektů sypaninou se zhutněním | m3 | 283 |  | 0 |  |  | základní |  | 0 | 0 | 0 | 0 | 0 | 4 | K | 2 |  |  |  | ROZPOCET | 0 | 0 | 0 | 0 | 0 | 1 | 0 | 4 | -550115473
| VV |  | 283 "zásyp vytříděnou zeminou_dle výpočtu výměr (zaokrouhleno)" |  | 283 | [12 empty] | VV | 2 | 2 | True | 1 | ROZPOCET
13 | K | 181006111 | Rozprostření zemin tl vrstvy do 0,1 m schopných zúrodnění v rovině a sklonu do 1:5 | m2 | 273 |  | 0 |  |  | základní |  | 0 | 0 | 0 | 0 | 0 | 4 | K | 2 |  |  |  | ROZPOCET | 0 | 0 | 0 | 0 | 0 | 1 | 0 | 4 | 1186951839
| VV |  | 273 "dle výpočtu výměr (zaokrouhleno)" |  | 273 | [12 empty] | VV | 2 | 2 | True | 1 | ROZPOCET
14 | K | 181411121 | Založení lučního trávníku výsevem plochy do 1000 m2 v rovině a ve svahu do 1:5 | m2 | 273 |  | 0 |  |  | základní |  | 0 | 0 | 0 | 0 | 0 | 4 | K | 2 |  |  |  | ROZPOCET | 0 | 0 | 0 | 0 | 0 | 1 | 0 | 4 | -1809570081
| VV |  | 273 "dle výpočtu výměr (zaokrouhleno)" |  | 273 | [12 empty] | VV | 2 | 2 | True | 1 | ROZPOCET
15 | M | 00572470 | osivo směs travní univerzál | kg | 0.825 |  | 0 |  |  | základní |  | 0 | 0.001 | 0.000825 | 0 | 0 | 8 | M | 2 |  |  |  | ROZPOCET | 0 | 0 | 0 | 0 | 0 | 1 | 0 | 4 | -1284695943
| VV |  | 275/10000*30 "vmnožství 30 kg/ha" |  | 0.825 | [12 empty] | VV | 2 | 2 | True | 1 | ROZPOCET
16 | K | 181951112 | Úprava pláně v hornině třídy těžitelnosti I, skupiny 1 až 3 se zhutněním strojně | m2 | 584 |  | 0 |  |  | základní |  | 0 | 0 | 0 | 0 | 0 | 4 | K | 2 |  |  |  | ROZPOCET | 0 | 0 | 0 | 0 | 0 | 1 | 0 | 4 | 1339067197
| VV |  | 311+273 "úprava pláně v zářezu (pro založení zdí) + úprava pláně na násypu (podél koruny zdí)_dle výpočtu výměr (zaokrouhleno)" |  | 584 | [12 empty] | VV | 2 | 2 | True | 1 | ROZPOCET
| D | 2 | Zakládání |  |  |  | 0 |  |  |  |  | 0 |  | 0.4088 |  | 0 | 1 | D | 1 |  |  |  | ROZPOCET | [6 empty] | 0
17 | K | 211971121 | Zřízení opláštění žeber nebo trativodů geotextilií v rýze nebo zářezu sklonu přes 1:2 š do 2,5 m | m2 | 320 |  | 0 |  |  | základní |  | 0 | 0.00031 | 0.0992 | 0 | 0 | 4 | K | 2 |  |  |  | ROZPOCET | 0 | 0 | 0 | 0 | 0 | 1 | 0 | 4 | -908615052
| VV |  | 320 "dle výpočtu výměr (zaokrouhleno)" |  | 320 | [12 empty] | VV | 2 | 2 | True | 1 | ROZPOCET
18 | M | 69311089 | geotextilie netkaná separační, ochranná, filtrační, drenážní PES 600g/m2 | m2 | 384 |  | 0 |  |  | základní |  | 0 | 0.0006 | 0.2304 | 0 | 0 | 8 | M | 2 |  |  |  | ROZPOCET | 0 | 0 | 0 | 0 | 0 | 1 | 0 | 4 | 36084191
| VV |  | 320*1,2 "dle výpočtu výměr + rezerva 20% na přesahy a prostřihy" |  | 384 | [12 empty] | VV | 2 | 2 | True | 1 | ROZPOCET
19 | K | 212792211 | Odvodnění mostní opěry - drenážní flexibilní plastové potrubí DN 100 | m | 148 |  | 0 |  |  | základní |  | 0 | 0.00048 | 0.07104 | 0 | 0 | 4 | K | 2 |  |  |  | ROZPOCET | 0 | 0 | 0 | 0 | 0 | 1 | 0 | 4 | -1133229838
| VV |  | 148 "dle výpočtu výměr" |  | 148 | [12 empty] | VV | 2 | 2 | True | 1 | ROZPOCET
20 | K | 21_R_01 | Příčné odvodnění opěrné zdi - PVC trubky DN 100 + T-kusy | ks | 17 |  | 0 |  |  | základní |  | 0 | 0.00048 | 0.00816 | 0 | 0 | 4 | K | 2 |  |  |  | ROZPOCET | 0 | 0 | 0 | 0 | 0 | 1 | 0 | 4 | 1731819706
| P |  | Poznámka k položce: Vývody drenážního potrubí skrze opěrnou zeď. Zahrnuje dodávku neperforovaných PVC trubek (17 ks po 1,0 m) a montáž do bednění před betonáží. Pro snadné napojení na drenážní potrubí se použijí T-kusy. | [14 empty] | P | 2
| VV |  | 17 "dle výpočtu výměr" |  | 17 | [12 empty] | VV | 2 | 2 | True | 1 | ROZPOCET
21 | K | 28_R_01 | Injektování vrtů vysokotlaké | kpl. | 1 |  | 0 |  |  | základní |  | 0 | 0 | 0 | 0 | 0 | 4 | K | 2 |  |  |  | ROZPOCET | 0 | 0 | 0 | 0 | 0 | 1 | 0 | 4 | 1223885597
| P |  | Poznámka k položce: Položka obsahuje veškeré činností a materiály spojené s proinjektováním podloží RD v těsné blízkosti vodního toku, na LB v úrovni km 5,500. Předpokládá se injektáž cementovou směsí v soudržných zeminách za účelem zajištění stability domu po odbourání stávající opěrné zdi a zakládání nové zdi. Předběžně je odhadováno cca 20 vrtů o délce 5 m. | [14 empty] | P | 2
| D | 3 | Svislé a kompletní konstrukce |  |  |  | 0 |  |  |  |  | 0 |  | 165.5093 |  | 0 | 1 | D | 1 |  |  |  | ROZPOCET | [6 empty] | 0
22 | K | 321321116 | Konstrukce vodních staveb ze ŽB mrazuvzdorného tř. C 30/37 | m3 | 413.4 |  | 0 |  |  | základní |  | 0 | 0 | 0 | 0 | 0 | 4 | K | 2 |  |  |  | ROZPOCET | 0 | 0 | 0 | 0 | 0 | 1 | 0 | 4 | -1156814373
| VV |  | 413,4 "dle výpočtu výměr" |  | 413.4 | [12 empty] | VV | 2 | 2 | True | 1 | ROZPOCET
23 | K | 321351010 | Bednění konstrukcí vodních staveb rovinné - zřízení | m2 | 859.13 |  | 0 |  |  | základní |  | 0 | 0.00726 | 6.2373 | 0 | 0 | 4 | K | 2 |  |  |  | ROZPOCET | 0 | 0 | 0 | 0 | 0 | 1 | 0 | 4 | 1194706949
| VV |  | 0,8*148*2 "boky zákl. bloku_výška*celk. délka*počet stran" |  | 236.8 | [12 empty] | VV | 2 | 2 | True | 0 | ROZPOCET
| VV |  | (0,8*1,8)*(6+16) "čela zákl. bloku_(v.*š.)*počet čel_dle počtu dilatačních úseků +1_pro dva úseky zdi" |  | 31.68 | [12 empty] | VV | 2 | 2 | True | 0 | ROZPOCET
| VV |  | (1,5+1,51)*35+(1,7+1,71)*104+(2,65+2,66)*8 "boční plocha dříků_(v. rubu + výška líce)*dl. daného úseku zdi" |  | 502.47 | [12 empty] | VV | 2 | 2 | True | 0 | ROZPOCET
| VV |  | (0,8+0,6)/2*1,5*6+(0,8+0,6)/2*1,7*14+(0,8+0,6)/2*2,65*2 "čela dříků_(prům. š.)*v.*počet čel_dle počtu dilatačních úseků" |  | 26.67 | [12 empty] | VV | 2 | 2 | True | 0 | ROZPOCET
| VV |  | (0,15+0,15+0,1)*148 "římsa_(v. na rubu+v. na líci+spodní přečnívající část)*dl. zdi" |  | 59.2 | [12 empty] | VV | 2 | 2 | True | 0 | ROZPOCET
| VV |  | 0,15*0,7*(6+16) "čela římsy_v.*š.*počet čel_dle počtu dilatačních úseků" |  | 2.31 | [12 empty] | VV | 2 | 2 | True | 0 | ROZPOCET
| VV |  | Součet |  | 859.13 | [12 empty] | VV | 2 | 4 | True | 1 | ROZPOCET
24 | K | 321352010 | Bednění konstrukcí vodních staveb rovinné - odstranění | m2 | 859.13 |  | 0 |  |  | základní |  | 0 | 0.00086 | 0.73885 | 0 | 0 | 4 | K | 2 |  |  |  | ROZPOCET | 0 | 0 | 0 | 0 | 0 | 1 | 0 | 4 | 355869459
25 | K | 32_R_01 | Zřízení pohledového betonu pomocí polyuretanových matic | m2 | 254.6 |  | 0 |  |  | základní |  | 0 | 0 | 0 | 0 | 0 | 4 | K | 2 |  |  |  | ROZPOCET | 0 | 0 | 0 | 0 | 0 | 1 | 0 | 4 | -1461480228
| P |  | Poznámka k položce: Položka zahrnuje dodávky a činnosti spojené s vytvořením pohledového betonu pomocí polyuretanových matric. Součástí položky je zejména: - Dodávka matric, jejich montáž a demontáž. - Podkladní OSB desky. - Lepida pro připevnění. - Odbedňovací prostředky (olej apod.). - Amortizace. - Dořešení styčných ploch v lomových bodech. | [14 empty] | P | 2
| VV |  | 254,6 "dle výpočtu výměr" |  | 254.6 | [12 empty] | VV | 2 | 2 | True | 1 | ROZPOCET
26 | K | 321368211 | Výztuž železobetonových konstrukcí vodních staveb ze svařovaných sítí | t | 0.419 |  | 0 |  |  | základní |  | 0 | 1.0395 | 0.43557 | 0 | 0 | 4 | K | 2 |  |  |  | ROZPOCET | 0 | 0 | 0 | 0 | 0 | 1 | 0 | 4 | 459010302
| VV |  | 442,2*0,00079*1,2 "KARI 8*100*100_plocha dle výpočtu výměr* hmotnost 1m2 + 20% rezerva na přesahy" |  | 0.419 | [12 empty] | VV | 2 | 2 | True | 1 | ROZPOCET
27 | K | 327361006 | Výztuž opěrných zdí a valů D 12 mm z betonářské oceli 10 505 | t | 0.092 |  | 0 |  |  | základní |  | 0 | 1.0436 | 0.09601 | 0 | 0 | 4 | K | 2 |  |  |  | ROZPOCET | 0 | 0 | 0 | 0 | 0 | 1 | 0 | 4 | -1032577865
| VV |  | 0,092 "smykový trn R10_hmotnost dle výpočtu výměr" |  | 0.092 | [12 empty] | VV | 2 | 2 | True | 1 | ROZPOCET
28 | K | 327361016 | Výztuž opěrných zdí a valů D nad 12 mm z betonářské oceli 10 505 | t | 0.375 |  | 0 |  |  | základní |  | 0 | 1.0542 | 0.39531 | 0 | 0 | 4 | K | 2 |  |  |  | ROZPOCET | 0 | 0 | 0 | 0 | 0 | 1 | 0 | 4 | -1449942421
| VV |  | 0,375 "smykový trn R16_hmotnost dle výpočtu výměr" |  | 0.375 | [12 empty] | VV | 2 | 2 | True | 1 | ROZPOCET
29 | K | 327501111 | Výplň za opěrami a protimrazové klíny z kameniva drceného nebo těženého | m3 | 75.5 |  | 0 |  |  | základní |  | 0 | 2.0875 | 157.6062 | 0 | 0 | 4 | K | 2 |  |  |  | ROZPOCET | 0 | 0 | 0 | 0 | 0 | 1 | 0 | 4 | 2143701232
| VV |  | 75,5 "obsyp a zásyp drenáže na rubu zdí štěrkem fr. 8-16 mm_dle výpočtu výměr" |  | 75.5 | [12 empty] | VV | 2 | 2 | True | 1 | ROZPOCET
30 | K | 32_R_02 | Zřízení výplně za opěrami a protimrazové klíny z jílu | m3 | 107 |  | 0 |  |  | základní |  | 0 | 0 | 0 | 0 | 0 | 4 | K | 2 |  |  |  | ROZPOCET | 0 | 0 | 0 | 0 | 0 | 1 | 0 | 4 | 447382020
| P |  | Poznámka k položce: Položka zahrnuje rovněž dodávku jílu. | [14 empty] | P | 2
| VV |  | 107 "dle výpočtu výměr (zaokrouhleno)" |  | 107 | [12 empty] | VV | 2 | 2 | True | 1 | ROZPOCET
| D | 4 | Vodorovné konstrukce |  |  |  | 0 |  |  |  |  | 0 |  | 0 |  | 0 | 1 | D | 1 |  |  |  | ROZPOCET | [6 empty] | 0
31 | K | 45_R_01 | Podkladní vrstvy z betonu tř. C 8/10, vč. bednění | m3 | 29.6 |  | 0 |  |  | základní |  | 0 | 0 | 0 | 0 | 0 | 4 | K | 2 |  |  |  | ROZPOCET | 0 | 0 | 0 | 0 | 0 | 1 | 0 | 4 | -195635229
| P |  | Poznámka k položce: Položka je včetně zřízení a odstranění potřebného bednění. | [14 empty] | P | 2
| VV |  | 29,6 "dle výpočtu výměr" |  | 29.6 | [12 empty] | VV | 2 | 2 | True | 1 | ROZPOCET
| D | 6 | Úpravy povrchů, podlahy a osazování výplní |  |  |  | 0 |  |  |  |  | 0 |  | 0.0525 |  | 0 | 1 | D | 1 |  |  |  | ROZPOCET | [6 empty] | 0
32 | K | 624631412 | Vyplnění spár prefabrikovaných dílců těsnicím provazcem z polyetylénu tl do 30 mm | m | 70 |  | 0 |  |  | základní |  | 0 | 0.00075 | 0.0525 | 0 | 0 | 4 | K | 2 |  |  |  | ROZPOCET | 0 | 0 | 0 | 0 | 0 | 1 | 0 | 4 | 1728574557
| VV |  | 14+56 "dle výpočtu výměr" |  | 70 | [12 empty] | VV | 2 | 2 | True | 1 | ROZPOCET
| D | 8 | Trubní vedení |  |  |  | 0 |  |  |  |  | 0 |  | 0 |  | 0 | 1 | D | 1 |  |  |  | ROZPOCET | [6 empty] | 0
33 | K | 83_R_03 | Prodloužení kanalizačních vyústění do toku DN 100 - DN 250 | ks | 9 |  | 0 |  |  | základní |  | 0 | 0 | 0 | 0 | 0 | 4 | K | 2 |  |  |  | ROZPOCET | 0 | 0 | 0 | 0 | 0 | 1 | 0 | 4 | -1306142359
| P |  | Poznámka k položce: Prodloužení stávajících trubních vyústění do toku DN 100 - DN 250, bez rozlišení materiálu potrubí (PVC, PE, beton, ocel, kamenina). Prodloužení bude u každého vyústění provedeno ze stejného materiálu a stejné dimenze, jako je stávající, a to pomocí vhodné spojky nebo hrdla. Prodloužení bude protaženo skrze zeď a je nutné je provést již před bedněním zdi. Variantně lze připustit i dodatečné provrtání zdi a protažení potrubí s utěsněním průchodu. Konec potrubí bude proveden tak, aby přesahoval líc zdi o cca 5 cm. Dle viditelných vyústění se jedná především o potrubí z kameniny a betonu DN 150 a DN 200. Položka zahrnuje veškeré činnosti a dodávky materiálů potřebných k popsanému prodloužení vyústění. | [14 empty] | P | 2
| D | 9 | Ostatní konstrukce a práce, bourání |  |  |  | 0 |  |  |  |  | 0 |  | 0.96566 |  | 731.4 | 1 | D | 1 |  |  |  | ROZPOCET | [6 empty] | 0
34 | K | 931992122 | Výplň dilatačních spár z extrudovaného polystyrénu tl 30 mm | m2 | 49.6 |  | 0 |  |  | základní |  | 0 | 0.00095 | 0.04712 | 0 | 0 | 4 | K | 2 |  |  |  | ROZPOCET | 0 | 0 | 0 | 0 | 0 | 1 | 0 | 4 | 563744161
| VV |  | 10,4+39,2 "dle výpočtu výměr" |  | 49.6 | [12 empty] | VV | 2 | 2 | True | 1 | ROZPOCET
35 | K | 931994142 | Těsnění dilatační spáry betonové konstrukce polyuretanovým tmelem do pl 4,0 cm2 | m | 70 |  | 0 |  |  | základní |  | 0 | 0.00017 | 0.0119 | 0 | 0 | 4 | K | 2 |  |  |  | ROZPOCET | 0 | 0 | 0 | 0 | 0 | 1 | 0 | 4 | -13864511
| VV |  | 14+56 "dle výpočtu výměr" |  | 70 | [12 empty] | VV | 2 | 2 | True | 1 | ROZPOCET
36 | K | 953333321 | PVC těsnící pás do dilatačních spar betonových kcí vnitřní š 240 mm | m | 47.8 |  | 0 |  |  | základní |  | 0 | 0.002 | 0.0956 | 0 | 0 | 4 | K | 2 |  |  |  | ROZPOCET | 0 | 0 | 0 | 0 | 0 | 1 | 0 | 4 | -680581542
| VV |  | 10+37,8 "dle výpočtu výměr" |  | 47.8 | [12 empty] | VV | 2 | 2 | True | 1 | ROZPOCET
37 | K | 953334121 | Bobtnavý pásek do pracovních spar betonových kcí bentonitový 20 x 25 mm | m | 592 |  | 0 |  |  | základní |  | 0 | 0.00137 | 0.81104 | 0 | 0 | 4 | K | 2 |  |  |  | ROZPOCET | 0 | 0 | 0 | 0 | 0 | 1 | 0 | 4 | 1380953344
| VV |  | 592 "dle výpočtu výměr" |  | 592 | [12 empty] | VV | 2 | 2 | True | 1 | ROZPOCET
38 | K | 981513118 | Demolice konstrukcí objektů drátokamenných (gabionů) těžkou mechanizací | m3 | 318 |  | 0 |  |  | základní |  | 0 | 0 | 0 | 2.3 | 731.4 | 4 | K | 2 |  |  |  | ROZPOCET | 0 | 0 | 0 | 0 | 0 | 1 | 0 | 4 | -18291686
| VV |  | 318 "dle výpočtu výměr (zaokrouhleno)" |  | 318 | [12 empty] | VV | 2 | 2 | True | 1 | ROZPOCET
| D | 997 | Přesun sutě |  |  |  | 0 |  |  |  |  | 0 |  | 0 |  | 0 | 1 | D | 1 |  |  |  | ROZPOCET | [6 empty] | 0
39 | K | 997002511 | Vodorovné přemístění suti a vybouraných hmot bez naložení ale se složením a urovnáním do 1 km | t | 824.22 |  | 0 |  |  | základní |  | 0 | 0 | 0 | 0 | 0 | 4 | K | 2 |  |  |  | ROZPOCET | 0 | 0 | 0 | 0 | 0 | 1 | 0 | 4 | -1997628510
| P |  | Poznámka k položce: Kamenivo z odstraňovaných gabionů. Bude odvezeno do vzdálenosti 20 km na místo určené investorem stavby. Hmotnost automaticky vypočtena. | [14 empty] | P | 2
40 | K | 997002519 | Příplatek ZKD 1 km přemístění suti a vybouraných hmot | t | 15660.18 |  | 0 |  |  | základní |  | 0 | 0 | 0 | 0 | 0 | 4 | K | 2 |  |  |  | ROZPOCET | 0 | 0 | 0 | 0 | 0 | 1 | 0 | 4 | 984421056
| VV |  | 824,22*19 'Přepočtené koeficientem množství |  | 15660.18 | [12 empty] | VV | 2 | 2 | False | 1 | ROZPOCET
41 | K | 997002611 | Nakládání suti a vybouraných hmot | t | 824.22 |  | 0 |  |  | základní |  | 0 | 0 | 0 | 0 | 0 | 4 | K | 2 |  |  |  | ROZPOCET | 0 | 0 | 0 | 0 | 0 | 1 | 0 | 4 | 401075072
| P |  | Poznámka k položce: Kamenivo z odstraňovaných gabionů a rozebrané rovnaniny. Hmotnost automaticky vypočtena. | [14 empty] | P | 2
| D | 998 | Přesun hmot |  |  |  | 0 |  |  |  |  | 0 |  | 0 |  | 0 | 1 | D | 1 |  |  |  | ROZPOCET | [6 empty] | 0
42 | K | 998332011 | Přesun hmot pro úpravy vodních toků a kanály | t | 166.937 |  | 0 |  |  | základní |  | 0 | 0 | 0 | 0 | 0 | 4 | K | 2 |  |  |  | ROZPOCET | 0 | 0 | 0 | 0 | 0 | 1 | 0 | 4 | -638971410
| D | PSV | Práce a dodávky PSV |  |  |  | 0 |  |  |  |  | 0 |  | 0.8732 |  | 0 | 2 | D | 0 |  |  |  | ROZPOCET | [6 empty] | 0
| D | 767 | Konstrukce zámečnické |  |  |  | 0 |  |  |  |  | 0 |  | 0.8732 |  | 0 | 2 | D | 1 |  |  |  | ROZPOCET | [6 empty] | 0
43 | K | 767221003 | Montáž zábradlí z kompozitů kotvených do železobetonu | m | 148 |  | 0 |  |  | základní |  | 0 | 0.0002 | 0.0296 | 0 | 0 | 16 | K | 2 |  |  |  | ROZPOCET | 0 | 0 | 0 | 0 | 0 | 1 | 0 | 16 | 1487239237
| VV |  | 35+113 "dle výpočtu výměr" |  | 148 | [12 empty] | VV | 2 | 2 | True | 1 | ROZPOCET
44 | M | 63126080 | zábradlí kompozitní - madlo, jedna vodorovná výplň, výška 1,1m | m | 148 |  | 0 |  |  | základní |  | 0 | 0.0057 | 0.8436 | 0 | 0 | 32 | M | 2 |  |  |  | ROZPOCET | 0 | 0 | 0 | 0 | 0 | 1 | 0 | 16 | 1637425491

## SO 05 - Očištění a oprava...
{ee685162-2db7-443e-830e-43be062c00d4}
2
| KRYCÍ LIST SOUPISU PRACÍ | [7 empty] | v --- níže se nacházejí doplnkové a pomocné údaje k sestavám --- v | [8 empty] | False
Stavba:
Gručovka v Lukavci, km 4,375 - 6,195
Objekt:
SO 05 - Očištění a oprava zdí, dlažeb (udržovací práce)
| KSO: |  |  |  |  | CC-CZ:
| Místo: |  |  |  |  | Datum: | 28. 3. 2022
| Zadavatel: |  |  |  |  | IČ:
DIČ:
| Uchazeč: |  |  |  |  | IČ: | Vyplň údaj
|  | Vyplň údaj |  |  |  | DIČ: | Vyplň údaj
| Projektant: |  |  |  |  | IČ:
DIČ:
| Zpracovatel: |  |  |  |  | IČ:
|  | HydroIdea s.r.o. |  |  |  | DIČ:
Poznámka:
| Cena bez DPH | [5 empty] | 0
|  |  | Základ daně |  |  | Sazba daně | Výše daně
| DPH | základní | 0 |  |  | 21% | 0
|  | snížená | 0 |  |  | 15% | 0
|  | zákl. přenesená | 0 |  |  | 21% | 0
|  | sníž. přenesená | 0 |  |  | 15% | 0
|  | nulová | 0 |  |  | 0% | 0
| Cena s DPH |  |  | v | CZK |  | 0
| Projektant |  |  | Zpracovatel
| Datum a podpis: |  | Razítko | Datum a podpis: |  |  | Razítko
| Objednavatel |  |  | Uchazeč
| Datum a podpis: |  | Razítko | Datum a podpis: |  |  | Razítko
REKAPITULACE ČLENĚNÍ SOUPISU PRACÍ
Stavba:
Gručovka v Lukavci, km 4,375 - 6,195
Objekt:
SO 05 - Očištění a oprava zdí, dlažeb (udržovací práce)
Místo: | [5 empty] | Datum: | 28. 3. 2022
Zadavatel: | [5 empty] | Projektant:
Uchazeč: |  |  | Vyplň údaj |  |  | Zpracovatel: | HydroIdea s.r.o.
Kód dílu - Popis | [6 empty] | Cena celkem [CZK]
Náklady ze soupisu prací | [6 empty] | 0 | [11 empty] | -1
| HSV - Práce a dodávky HSV | [5 empty] | 0
| 1 - Zemní práce | [5 empty] | 0
| 3 - Svislé a kompletní konstrukce | [5 empty] | 0
| 6 - Úpravy povrchů, podlahy a osazování výplní | [5 empty] | 0
| 9 - Ostatní konstrukce a práce, bourání | [5 empty] | 0
| 997 - Přesun sutě | [5 empty] | 0
| 998 - Přesun hmot | [5 empty] | 0
SOUPIS PRACÍ
Stavba:
Gručovka v Lukavci, km 4,375 - 6,195
Objekt:
SO 05 - Očištění a oprava zdí, dlažeb (udržovací práce)
Místo: | [5 empty] | Datum: | 28. 3. 2022
Zadavatel: | [5 empty] | Projektant:
Uchazeč: |  |  | Vyplň údaj |  |  | Zpracovatel: | HydroIdea s.r.o.
PČ | Typ | Kód | Popis | MJ | Množství | J.cena [CZK] | Cena celkem [CZK] | Cenová soustava |  | DPH | J. Nh [h] | Nh celkem [h] | J. hmotnost [t] | Hmotnost celkem [t] | J. suť [t] | Suť Celkem [t]
Náklady soupisu celkem | [6 empty] | 0 |  |  |  |  | 0 |  | 38.8462 |  | 67.2176 |  | D | -1 | [10 empty] | 0
| D | HSV | Práce a dodávky HSV |  |  |  | 0 |  |  |  |  | 0 |  | 38.8462 |  | 67.2176 | 1 | D | 0 |  |  |  | ROZPOCET | [6 empty] | 0
| D | 1 | Zemní práce |  |  |  | 0 |  |  |  |  | 0 |  | 0 |  | 0 | 1 | D | 1 |  |  |  | ROZPOCET | [6 empty] | 0
1 | K | 1_R_01 | Převádění vody pomocí zemních hrázek a čerpání průsaků | m | 745 |  | 0 |  |  | základní |  | 0 | 0 | 0 | 0 | 0 | 4 | K | 2 |  |  |  | ROZPOCET | 0 | 0 | 0 | 0 | 0 | 1 | 0 | 4 | 1793188177
| P |  | Poznámka k položce: Položka zahrnuje veškeré činností spojené se zajímkováním aktuálně prováděného pracovního úseku a s následným odstraněním jímek. Navrženo je postupné provádění zemních hrázek z materiálu získaného při odtěžování nánosů a čerpání prosáklé vody (zpět do toku). Dodavatel stavby může podle aktuálních podmínek přistoupit i k jiným způsobům převádění vody a organizaci práce. Uvedená délka je součtem délek pracovních úseků, nikoli délkou dočasných zemních hrází. | [14 empty] | P | 2
| VV |  | 745 "délka opravovaných úseků zdí_dle výpočtu výměr (součet vzdálenosti mezi profily v tabulce)" |  | 745 | [12 empty] | VV | 2 | 2 | True | 1 | ROZPOCET
2 | K | 129153101 | Čištění otevřených koryt vodotečí šíře dna do 5 m hl do 2,5 m v hornině třídy těžitelnosti I skupiny 1 a 2 strojně | m3 | 125 |  | 0 |  |  | základní |  | 0 | 0 | 0 | 0 | 0 | 4 | K | 2 |  |  |  | ROZPOCET | 0 | 0 | 0 | 0 | 0 | 1 | 0 | 4 | 2104372713
| VV |  | 125 "dle výpočtu výměr (odtěžení nánosů)" |  | 125 | [12 empty] | VV | 2 | 2 | True | 1 | ROZPOCET
3 | K | 162351104 | Vodorovné přemístění do 1000 m výkopku/sypaniny z horniny třídy těžitelnosti I, skupiny 1 až 3 | m3 | 350 |  | 0 |  |  | základní |  | 0 | 0 | 0 | 0 | 0 | 4 | K | 2 |  |  |  | ROZPOCET | 0 | 0 | 0 | 0 | 0 | 1 | 0 | 4 | 1396459363
| P |  | Poznámka k položce: Část vykopané zeminy bude odvezena do vzd. 1 km na meziskládku pro pozdější využití (zásypy a kulturní zemina pro zatravnění), zbývající část bude odvezena do vzd. 10 km a uložena na trvalou deponii. | [14 empty] | P | 2
| VV |  | 125 "přemístění vykopané zeminy (čištění koryta)" |  | 125 | [12 empty] | VV | 2 | 2 | True | 0 | ROZPOCET
| VV |  | 225 "přemístění zeminy pro zásypy z meziskládky_dle položky Nakládání výkopku z hornin" |  | 225 | [12 empty] | VV | 2 | 2 | True | 0 | ROZPOCET
| VV |  | Součet |  | 350 | [12 empty] | VV | 2 | 4 | True | 1 | ROZPOCET
4 | K | 167151111 | Nakládání výkopku z hornin třídy těžitelnosti I, skupiny 1 až 3 přes 100 m3 | m3 | 225 |  | 0 |  |  | základní |  | 0 | 0 | 0 | 0 | 0 | 4 | K | 2 |  |  |  | ROZPOCET | 0 | 0 | 0 | 0 | 0 | 1 | 0 | 4 | -1891228989
| VV |  | 225 "naložení zeminy pro zásyp vytříděnou zeminou _dle výpočtu výměr (rozdíl mezi výkopy a zásypy 100 m3 je odečten v SO 02)" |  | 225 | [12 empty] | VV | 2 | 2 | True | 1 | ROZPOCET
5 | K | 174151101 | Zásyp jam, šachet rýh nebo kolem objektů sypaninou se zhutněním | m3 | 225 |  | 0 |  |  | základní |  | 0 | 0 | 0 | 0 | 0 | 4 | K | 2 |  |  |  | ROZPOCET | 0 | 0 | 0 | 0 | 0 | 1 | 0 | 4 | 1265726347
| VV |  | 225 "zásypy vytříděnou zeminou_dle výpočtu výměr" |  | 225 | [12 empty] | VV | 2 | 2 | True | 1 | ROZPOCET
| D | 3 | Svislé a kompletní konstrukce |  |  |  | 0 |  |  |  |  | 0 |  | 5.2374 |  | 0 | 1 | D | 1 |  |  |  | ROZPOCET | [6 empty] | 0
6 | K | 321312113 | Oprava konstrukce vodních staveb z betonu prostého mrazuvzdorného tř. C 30/37 do 3 m3 | m3 | 194 |  | 0 |  |  | základní |  | 0 | 0 | 0 | 0 | 0 | 4 | K | 2 |  |  |  | ROZPOCET | 0 | 0 | 0 | 0 | 0 | 1 | 0 | 4 | 703347382
| VV |  | 194 "dle výpočtu výměr" |  | 194 | [12 empty] | VV | 2 | 2 | True | 1 | ROZPOCET
7 | K | 321351010 | Bednění konstrukcí vodních staveb rovinné - zřízení | m2 | 645 |  | 0 |  |  | základní |  | 0 | 0.00726 | 4.6827 | 0 | 0 | 4 | K | 2 |  |  |  | ROZPOCET | 0 | 0 | 0 | 0 | 0 | 1 | 0 | 4 | -316553104
| VV |  | 645 "dle výpočtu výměr" |  | 645 | [12 empty] | VV | 2 | 2 | True | 1 | ROZPOCET
8 | K | 321352010 | Bednění konstrukcí vodních staveb rovinné - odstranění | m2 | 645 |  | 0 |  |  | základní |  | 0 | 0.00086 | 0.5547 | 0 | 0 | 4 | K | 2 |  |  |  | ROZPOCET | 0 | 0 | 0 | 0 | 0 | 1 | 0 | 4 | 1676120587
| D | 6 | Úpravy povrchů, podlahy a osazování výplní |  |  |  | 0 |  |  |  |  | 0 |  | 0 |  | 0 | 1 | D | 1 |  |  |  | ROZPOCET | [6 empty] | 0
9 | K | 628195001 | Očištění zdiva nebo betonu zdí a valů před započetím oprav ručně | m2 | 2150 |  | 0 |  |  | základní |  | 0 | 0 | 0 | 0 | 0 | 4 | K | 2 |  |  |  | ROZPOCET | 0 | 0 | 0 | 0 | 0 | 1 | 0 | 4 | -218222523
| VV |  | 2150 "dle výpočtu výměr" |  | 2150 | [12 empty] | VV | 2 | 2 | True | 1 | ROZPOCET
| D | 9 | Ostatní konstrukce a práce, bourání |  |  |  | 0 |  |  |  |  | 0 |  | 33.6088 |  | 67.2176 | 1 | D | 1 |  |  |  | ROZPOCET | [6 empty] | 0
10 | K | 938903113 | Vysekání spár hl do 70 mm ve zdivu z lomového kamene | m2 | 860 |  | 0 |  |  | základní |  | 0 | 0 | 0 | 0.07816 | 67.2176 | 4 | K | 2 |  |  |  | ROZPOCET | 0 | 0 | 0 | 0 | 0 | 1 | 0 | 4 | -1293915766
| VV |  | 860 "v rozsahu přespárování kamenného obkladu_dle výpočtu výměr" |  | 860 | [12 empty] | VV | 2 | 2 | True | 1 | ROZPOCET
11 | K | 985232111 | Hloubkové spárování zdiva aktivovanou maltou spára hl do 80 mm dl do 6 m/m2 | m2 | 860 |  | 0 |  |  | základní |  | 0 | 0.03908 | 33.6088 | 0 | 0 | 4 | K | 2 |  |  |  | ROZPOCET | 0 | 0 | 0 | 0 | 0 | 1 | 0 | 4 | 939278897
12 | K | 985232192 | Příplatek k hloubkovému spárování za plochu do 10 m2 jednotlivě | m2 | 860 |  | 0 |  |  | základní |  | 0 | 0 | 0 | 0 | 0 | 4 | K | 2 |  |  |  | ROZPOCET | 0 | 0 | 0 | 0 | 0 | 1 | 0 | 4 | 1946915228
| D | 997 | Přesun sutě |  |  |  | 0 |  |  |  |  | 0 |  | 0 |  | 0 | 1 | D | 1 |  |  |  | ROZPOCET | [6 empty] | 0
13 | K | 997002511 | Vodorovné přemístění suti a vybouraných hmot bez naložení ale se složením a urovnáním do 1 km | t | 67.218 |  | 0 |  |  | základní |  | 0 | 0 | 0 | 0 | 0 | 4 | K | 2 |  |  |  | ROZPOCET | 0 | 0 | 0 | 0 | 0 | 1 | 0 | 4 | -1234840177
| P |  | Poznámka k položce: Suť z opravovaných zdí, hmotnost vypočtena automaticky. Bude odvezena do vzdálenosti 20 km na skládku. | [14 empty] | P | 2
14 | K | 997002519 | Příplatek ZKD 1 km přemístění suti a vybouraných hmot | t | 1277.142 |  | 0 |  |  | základní |  | 0 | 0 | 0 | 0 | 0 | 4 | K | 2 |  |  |  | ROZPOCET | 0 | 0 | 0 | 0 | 0 | 1 | 0 | 4 | 1588248274
| VV |  | 67,218*19 'Přepočtené koeficientem množství |  | 1277.142 | [12 empty] | VV | 2 | 2 | False | 1 | ROZPOCET
15 | K | 997002611 | Nakládání suti a vybouraných hmot | t | 67.218 |  | 0 |  |  | základní |  | 0 | 0 | 0 | 0 | 0 | 4 | K | 2 |  |  |  | ROZPOCET | 0 | 0 | 0 | 0 | 0 | 1 | 0 | 4 | 1828720925
| P |  | Poznámka k položce: Suť z opravovaných zdí. Hmotnost automaticky vypočtena. | [14 empty] | P | 2
16 | K | 997013601 | Poplatek za uložení na skládce (skládkovné) stavebního odpadu betonového kód odpadu 17 01 01 | t | 67.218 |  | 0 |  |  | základní |  | 0 | 0 | 0 | 0 | 0 | 4 | K | 2 |  |  |  | ROZPOCET | 0 | 0 | 0 | 0 | 0 | 1 | 0 | 4 | -1227256578
| D | 998 | Přesun hmot |  |  |  | 0 |  |  |  |  | 0 |  | 0 |  | 0 | 1 | D | 1 |  |  |  | ROZPOCET | [6 empty] | 0
17 | K | 998332011 | Přesun hmot pro úpravy vodních toků a kanály | t | 38.846 |  | 0 |  |  | základní |  | 0 | 0 | 0 | 0 | 0 | 4 | K | 2 |  |  |  | ROZPOCET | 0 | 0 | 0 | 0 | 0 | 1 | 0 | 4 | 320341314

## SO 06.1 - Kamenný práh
{4e04bee3-9420-4bdd-9d2e-48f3ea39ca29}
2
| KRYCÍ LIST SOUPISU PRACÍ | [7 empty] | v --- níže se nacházejí doplnkové a pomocné údaje k sestavám --- v | [8 empty] | False
Stavba:
Gručovka v Lukavci, km 4,375 - 6,195
Objekt:
SO 06.1 - Kamenný práh
| KSO: |  |  |  |  | CC-CZ:
| Místo: |  |  |  |  | Datum: | 28. 3. 2022
| Zadavatel: |  |  |  |  | IČ:
DIČ:
| Uchazeč: |  |  |  |  | IČ: | Vyplň údaj
|  | Vyplň údaj |  |  |  | DIČ: | Vyplň údaj
| Projektant: |  |  |  |  | IČ:
DIČ:
| Zpracovatel: |  |  |  |  | IČ:
|  | HydroIdea s.r.o. |  |  |  | DIČ:
Poznámka:
| Cena bez DPH | [5 empty] | 0
|  |  | Základ daně |  |  | Sazba daně | Výše daně
| DPH | základní | 0 |  |  | 21% | 0
|  | snížená | 0 |  |  | 15% | 0
|  | zákl. přenesená | 0 |  |  | 21% | 0
|  | sníž. přenesená | 0 |  |  | 15% | 0
|  | nulová | 0 |  |  | 0% | 0
| Cena s DPH |  |  | v | CZK |  | 0
| Projektant |  |  | Zpracovatel
| Datum a podpis: |  | Razítko | Datum a podpis: |  |  | Razítko
| Objednavatel |  |  | Uchazeč
| Datum a podpis: |  | Razítko | Datum a podpis: |  |  | Razítko
REKAPITULACE ČLENĚNÍ SOUPISU PRACÍ
Stavba:
Gručovka v Lukavci, km 4,375 - 6,195
Objekt:
SO 06.1 - Kamenný práh
Místo: | [5 empty] | Datum: | 28. 3. 2022
Zadavatel: | [5 empty] | Projektant:
Uchazeč: |  |  | Vyplň údaj |  |  | Zpracovatel: | HydroIdea s.r.o.
Kód dílu - Popis | [6 empty] | Cena celkem [CZK]
Náklady ze soupisu prací | [6 empty] | 0 | [11 empty] | -1
| HSV - Práce a dodávky HSV | [5 empty] | 0
| 1 - Zemní práce | [5 empty] | 0
| 4 - Vodorovné konstrukce | [5 empty] | 0
| 9 - Ostatní konstrukce a práce, bourání | [5 empty] | 0
| 997 - Přesun sutě | [5 empty] | 0
| 998 - Přesun hmot | [5 empty] | 0
SOUPIS PRACÍ
Stavba:
Gručovka v Lukavci, km 4,375 - 6,195
Objekt:
SO 06.1 - Kamenný práh
Místo: | [5 empty] | Datum: | 28. 3. 2022
Zadavatel: | [5 empty] | Projektant:
Uchazeč: |  |  | Vyplň údaj |  |  | Zpracovatel: | HydroIdea s.r.o.
PČ | Typ | Kód | Popis | MJ | Množství | J.cena [CZK] | Cena celkem [CZK] | Cenová soustava |  | DPH | J. Nh [h] | Nh celkem [h] | J. hmotnost [t] | Hmotnost celkem [t] | J. suť [t] | Suť Celkem [t]
Náklady soupisu celkem | [6 empty] | 0 |  |  |  |  | 0 |  | 43 |  | 8.7603 |  | D | -1 | [10 empty] | 0
| D | HSV | Práce a dodávky HSV |  |  |  | 0 |  |  |  |  | 0 |  | 43 |  | 8.7603 | 1 | D | 0 |  |  |  | ROZPOCET | [6 empty] | 0
| D | 1 | Zemní práce |  |  |  | 0 |  |  |  |  | 0 |  | 0 |  | 0 | 1 | D | 1 |  |  |  | ROZPOCET | [6 empty] | 0
1 | K | 1_R_01 | Převádění vody pomocí zemních hrázek a čerpání průsaků | m | 75 |  | 0 |  |  | základní |  | 0 | 0 | 0 | 0 | 0 | 4 | K | 2 |  |  |  | ROZPOCET | 0 | 0 | 0 | 0 | 0 | 1 | 0 | 4 | 2100537481
| P |  | Poznámka k položce: Položka zahrnuje veškeré činností spojené se zajímkováním aktuálně prováděného pracovního úseku a s následným odstraněním jímek. Navrženo je postupné provádění zemních hrázek z materiálu získaného při odtěžování nánosů a případné čerpání prosáklé vody (zpět do toku). Dodavatel stavby může podle aktuálních podmínek přistoupit i k jiným způsobům převádění vody a organizaci práce. | [14 empty] | P | 2
| VV |  | 15*5 "předpokládaná délka hrázky*počet prahů" |  | 75 | [12 empty] | VV | 2 | 2 | True | 1 | ROZPOCET
2 | K | 132151104 | Hloubení rýh nezapažených š do 800 mm v hornině třídy těžitelnosti I, skupiny 1 a 2 objem přes 100 m3 strojně | m3 | 18 |  | 0 |  |  | základní |  | 0 | 0 | 0 | 0 | 0 | 4 | K | 2 |  |  |  | ROZPOCET | 0 | 0 | 0 | 0 | 0 | 1 | 0 | 4 | 332238785
| VV |  | 18 "dle výpočtu výměr (zaokrouhleno)" |  | 18 | [12 empty] | VV | 2 | 2 | True | 1 | ROZPOCET
3 | K | 162351104 | Vodorovné přemístění do 1000 m výkopku/sypaniny z horniny třídy těžitelnosti I, skupiny 1 až 3 | m3 | 18 |  | 0 |  |  | základní |  | 0 | 0 | 0 | 0 | 0 | 4 | K | 2 |  |  |  | ROZPOCET | 0 | 0 | 0 | 0 | 0 | 1 | 0 | 4 | -1394913902
| P |  | Poznámka k položce: Vykopaná (přebytečná) zemina bude odvezena do vzd. 24 km a uložena na skládku. | [14 empty] | P | 2
| VV |  | 18 "přemístění vykopané zeminy (výkop rýhy)" |  | 18 | [12 empty] | VV | 2 | 2 | True | 1 | ROZPOCET
4 | K | 162751119 | Příplatek k vodorovnému přemístění výkopku/sypaniny z horniny třídy těžitelnosti I, skupiny 1 až 3 ZKD 1000 m přes 10000 m | m3 | 414 |  | 0 |  |  | základní |  | 0 | 0 | 0 | 0 | 0 | 4 | K | 2 |  |  |  | ROZPOCET | 0 | 0 | 0 | 0 | 0 | 1 | 0 | 4 | -887484337
| VV |  | 18*23 "odvoz vykopané zeminy do vzd. 24 km na skládku" |  | 414 | [12 empty] | VV | 2 | 2 | True | 1 | ROZPOCET
5 | K | 17_R_01 | Poplatek za uložení přebytečné výkopové zeminy na skládce (skládkovné) | t | 36 |  | 0 |  |  | základní |  | 0 | 0 | 0 | 0 | 0 | 4 | K | 2 |  |  |  | ROZPOCET | 0 | 0 | 0 | 0 | 0 | 1 | 0 | 4 | 193711630
| VV |  | 18*2 "uložení přebytečné zeminy na skládku_celkový objem výkopku*měrná hmotnost" |  | 36 | [12 empty] | VV | 2 | 2 | True | 1 | ROZPOCET
| D | 4 | Vodorovné konstrukce |  |  |  | 0 |  |  |  |  | 0 |  | 43 |  | 0 | 1 | D | 1 |  |  |  | ROZPOCET | [6 empty] | 0
6 | K | 452218010 | Zajišťovací práh z upraveného lomového kamene na sucho | m3 | 21.5 |  | 0 |  |  | základní |  | 0 | 2 | 43 | 0 | 0 | 4 | K | 2 |  |  |  | ROZPOCET | 0 | 0 | 0 | 0 | 0 | 1 | 0 | 4 | 37059277
| VV |  | 21,5 "dle výpočtu výměr (zaokrouhleno)" |  | 21.5 | [12 empty] | VV | 2 | 2 | True | 1 | ROZPOCET
| D | 9 | Ostatní konstrukce a práce, bourání |  |  |  | 0 |  |  |  |  | 0 |  | 0 |  | 8.7603 | 1 | D | 1 |  |  |  | ROZPOCET | [6 empty] | 0
7 | K | 96_R_01 | Bourání stávajících prahů z prefabrikovaných bet. dílců, s naložením | m3 | 3.58 |  | 0 |  |  | základní |  | 0 | 0 | 0 | 2.447 | 8.7603 | 4 | K | 2 |  |  |  | ROZPOCET | 0 | 0 | 0 | 0 | 0 | 1 | 0 | 4 | 1696059119
| VV |  | 3,58 "dle výpočtu výměr" |  | 3.58 | [12 empty] | VV | 2 | 2 | True | 1 | ROZPOCET
| D | 997 | Přesun sutě |  |  |  | 0 |  |  |  |  | 0 |  | 0 |  | 0 | 1 | D | 1 |  |  |  | ROZPOCET | [6 empty] | 0
8 | K | 997002511 | Vodorovné přemístění suti a vybouraných hmot bez naložení ale se složením a urovnáním do 1 km | t | 8.76 |  | 0 |  |  | základní |  | 0 | 0 | 0 | 0 | 0 | 4 | K | 2 |  |  |  | ROZPOCET | 0 | 0 | 0 | 0 | 0 | 1 | 0 | 4 | -1068412590
| P |  | Poznámka k položce: Suť z vybouraných bet. prahů, hmotnost vypočtena automaticky. Bude odvezena do vzdálenosti 20 km na skládku. | [14 empty] | P | 2
9 | K | 997002519 | Příplatek ZKD 1 km přemístění suti a vybouraných hmot | t | 166.44 |  | 0 |  |  | základní |  | 0 | 0 | 0 | 0 | 0 | 4 | K | 2 |  |  |  | ROZPOCET | 0 | 0 | 0 | 0 | 0 | 1 | 0 | 4 | 899952232
| VV |  | 8,76*19 'Přepočtené koeficientem množství |  | 166.44 | [12 empty] | VV | 2 | 2 | False | 1 | ROZPOCET
10 | K | 997013601 | Poplatek za uložení na skládce (skládkovné) stavebního odpadu betonového kód odpadu 17 01 01 | t | 8.76 |  | 0 |  |  | základní |  | 0 | 0 | 0 | 0 | 0 | 4 | K | 2 |  |  |  | ROZPOCET | 0 | 0 | 0 | 0 | 0 | 1 | 0 | 4 | -1705598450
| D | 998 | Přesun hmot |  |  |  | 0 |  |  |  |  | 0 |  | 0 |  | 0 | 1 | D | 1 |  |  |  | ROZPOCET | [6 empty] | 0
11 | K | 998332011 | Přesun hmot pro úpravy vodních toků a kanály | t | 43 |  | 0 |  |  | základní |  | 0 | 0 | 0 | 0 | 0 | 4 | K | 2 |  |  |  | ROZPOCET | 0 | 0 | 0 | 0 | 0 | 1 | 0 | 4 | 1647056367

## SO 06.2 - Betonový práh s...
{6a48aca2-9c6a-4c33-a9b6-20429533af9f}
2
| KRYCÍ LIST SOUPISU PRACÍ | [7 empty] | v --- níže se nacházejí doplnkové a pomocné údaje k sestavám --- v | [8 empty] | False
Stavba:
Gručovka v Lukavci, km 4,375 - 6,195
Objekt:
SO 06.2 - Betonový práh s kamenným obkladem
| KSO: |  |  |  |  | CC-CZ:
| Místo: |  |  |  |  | Datum: | 28. 3. 2022
| Zadavatel: |  |  |  |  | IČ:
DIČ:
| Uchazeč: |  |  |  |  | IČ: | Vyplň údaj
|  | Vyplň údaj |  |  |  | DIČ: | Vyplň údaj
| Projektant: |  |  |  |  | IČ:
DIČ:
| Zpracovatel: |  |  |  |  | IČ:
|  | HydroIdea s.r.o. |  |  |  | DIČ:
Poznámka:
| Cena bez DPH | [5 empty] | 0
|  |  | Základ daně |  |  | Sazba daně | Výše daně
| DPH | základní | 0 |  |  | 21% | 0
|  | snížená | 0 |  |  | 15% | 0
|  | zákl. přenesená | 0 |  |  | 21% | 0
|  | sníž. přenesená | 0 |  |  | 15% | 0
|  | nulová | 0 |  |  | 0% | 0
| Cena s DPH |  |  | v | CZK |  | 0
| Projektant |  |  | Zpracovatel
| Datum a podpis: |  | Razítko | Datum a podpis: |  |  | Razítko
| Objednavatel |  |  | Uchazeč
| Datum a podpis: |  | Razítko | Datum a podpis: |  |  | Razítko
REKAPITULACE ČLENĚNÍ SOUPISU PRACÍ
Stavba:
Gručovka v Lukavci, km 4,375 - 6,195
Objekt:
SO 06.2 - Betonový práh s kamenným obkladem
Místo: | [5 empty] | Datum: | 28. 3. 2022
Zadavatel: | [5 empty] | Projektant:
Uchazeč: |  |  | Vyplň údaj |  |  | Zpracovatel: | HydroIdea s.r.o.
Kód dílu - Popis | [6 empty] | Cena celkem [CZK]
Náklady ze soupisu prací | [6 empty] | 0 | [11 empty] | -1
| HSV - Práce a dodávky HSV | [5 empty] | 0
| 1 - Zemní práce | [5 empty] | 0
| 3 - Svislé a kompletní konstrukce | [5 empty] | 0
| 998 - Přesun hmot | [5 empty] | 0
SOUPIS PRACÍ
Stavba:
Gručovka v Lukavci, km 4,375 - 6,195
Objekt:
SO 06.2 - Betonový práh s kamenným obkladem
Místo: | [5 empty] | Datum: | 28. 3. 2022
Zadavatel: | [5 empty] | Projektant:
Uchazeč: |  |  | Vyplň údaj |  |  | Zpracovatel: | HydroIdea s.r.o.
PČ | Typ | Kód | Popis | MJ | Množství | J.cena [CZK] | Cena celkem [CZK] | Cenová soustava |  | DPH | J. Nh [h] | Nh celkem [h] | J. hmotnost [t] | Hmotnost celkem [t] | J. suť [t] | Suť Celkem [t]
Náklady soupisu celkem | [6 empty] | 0 |  |  |  |  | 0 |  | 22.8593 |  | 0 |  | D | -1 | [10 empty] | 0
| D | HSV | Práce a dodávky HSV |  |  |  | 0 |  |  |  |  | 0 |  | 22.8593 |  | 0 | 1 | D | 0 |  |  |  | ROZPOCET | [6 empty] | 0
| D | 1 | Zemní práce |  |  |  | 0 |  |  |  |  | 0 |  | 0 |  | 0 | 1 | D | 1 |  |  |  | ROZPOCET | [6 empty] | 0
1 | K | 1_R_01 | Převádění vody pomocí zemních hrázek a čerpání průsaků | m | 90 |  | 0 |  |  | základní |  | 0 | 0 | 0 | 0 | 0 | 4 | K | 2 |  |  |  | ROZPOCET | 0 | 0 | 0 | 0 | 0 | 1 | 0 | 4 | -1238289117
| P |  | Poznámka k položce: Položka zahrnuje veškeré činností spojené se zajímkováním aktuálně prováděného pracovního úseku a s následným odstraněním jímek. Navrženo je postupné provádění zemních hrázek z materiálu získaného při odtěžování nánosů a případné čerpání prosáklé vody (zpět do toku). Dodavatel stavby může podle aktuálních podmínek přistoupit i k jiným způsobům převádění vody a organizaci práce. | [14 empty] | P | 2
| VV |  | 10*9 "předpokládaná délka hrázky*počet prahů" |  | 90 | [12 empty] | VV | 2 | 2 | True | 1 | ROZPOCET
2 | K | 132151104 | Hloubení rýh nezapažených š do 800 mm v hornině třídy těžitelnosti I, skupiny 1 a 2 objem přes 100 m3 strojně | m3 | 20 |  | 0 |  |  | základní |  | 0 | 0 | 0 | 0 | 0 | 4 | K | 2 |  |  |  | ROZPOCET | 0 | 0 | 0 | 0 | 0 | 1 | 0 | 4 | 1354655641
| VV |  | 20 "dle výpočtu výměr (zaokrouhleno)" |  | 20 | [12 empty] | VV | 2 | 2 | True | 1 | ROZPOCET
3 | K | 162351104 | Vodorovné přemístění do 1000 m výkopku/sypaniny z horniny třídy těžitelnosti I, skupiny 1 až 3 | m3 | 20 |  | 0 |  |  | základní |  | 0 | 0 | 0 | 0 | 0 | 4 | K | 2 |  |  |  | ROZPOCET | 0 | 0 | 0 | 0 | 0 | 1 | 0 | 4 | -477628265
| P |  | Poznámka k položce: Vykopaná (přebytečná) zemina bude odvezena do vzd. 24 km a uložena na skládku. | [14 empty] | P | 2
| VV |  | 20 "přemístění vykopané zeminy (výkop rýhy)" |  | 20 | [12 empty] | VV | 2 | 2 | True | 1 | ROZPOCET
4 | K | 162751119 | Příplatek k vodorovnému přemístění výkopku/sypaniny z horniny třídy těžitelnosti I, skupiny 1 až 3 ZKD 1000 m přes 10000 m | m3 | 460 |  | 0 |  |  | základní |  | 0 | 0 | 0 | 0 | 0 | 4 | K | 2 |  |  |  | ROZPOCET | 0 | 0 | 0 | 0 | 0 | 1 | 0 | 4 | 1446414033
| VV |  | 20*23 "odvoz vykopané zeminy do vzd. 24 km na skládku" |  | 460 | [12 empty] | VV | 2 | 2 | True | 1 | ROZPOCET
5 | K | 17_R_01 | Poplatek za uložení přebytečné výkopové zeminy na skládce (skládkovné) | t | 40 |  | 0 |  |  | základní |  | 0 | 0 | 0 | 0 | 0 | 4 | K | 2 |  |  |  | ROZPOCET | 0 | 0 | 0 | 0 | 0 | 1 | 0 | 4 | -641844557
| VV |  | 20*2 "uložení přebytečné zeminy na skládku_celkový objem výkopku*měrná hmotnost" |  | 40 | [12 empty] | VV | 2 | 2 | True | 1 | ROZPOCET
| D | 3 | Svislé a kompletní konstrukce |  |  |  | 0 |  |  |  |  | 0 |  | 22.8593 |  | 0 | 1 | D | 1 |  |  |  | ROZPOCET | [6 empty] | 0
6 | K | 321213345 | Zdivo nadzákladové z lomového kamene vodních staveb obkladní s vyspárováním | m3 | 7.2 |  | 0 |  |  | základní |  | 0 | 3.1139 | 22.4199 | 0 | 0 | 4 | K | 2 |  |  |  | ROZPOCET | 0 | 0 | 0 | 0 | 0 | 1 | 0 | 4 | 800031462
| VV |  | 7,2 "dle výpočtu výměr" |  | 7.2 | [12 empty] | VV | 2 | 2 | True | 1 | ROZPOCET
7 | K | 321321116 | Konstrukce vodních staveb ze ŽB mrazuvzdorného tř. C 30/37 | m3 | 12 |  | 0 |  |  | základní |  | 0 | 0 | 0 | 0 | 0 | 4 | K | 2 |  |  |  | ROZPOCET | 0 | 0 | 0 | 0 | 0 | 1 | 0 | 4 | -807639095
| VV |  | 12 "dle výpočtu výměr" |  | 12 | [12 empty] | VV | 2 | 2 | True | 1 | ROZPOCET
8 | K | 321351010 | Bednění konstrukcí vodních staveb rovinné - zřízení | m2 | 45.4 |  | 0 |  |  | základní |  | 0 | 0.00726 | 0.3296 | 0 | 0 | 4 | K | 2 |  |  |  | ROZPOCET | 0 | 0 | 0 | 0 | 0 | 1 | 0 | 4 | 1299333446
| VV |  | 0,5*2*40 "boky prahů_v.*počet boků*celk. délka prahů (součet délek dle tabulky ve výpočtu výměr" |  | 40 | [12 empty] | VV | 2 | 2 | True | 0 | ROZPOCET
| VV |  | 0,3*2*9 "plocha čela*počet čel na 1 práh*počet prahů" |  | 5.4 | [12 empty] | VV | 2 | 2 | True | 0 | ROZPOCET
| VV |  | Součet |  | 45.4 | [12 empty] | VV | 2 | 4 | True | 1 | ROZPOCET
9 | K | 321352010 | Bednění konstrukcí vodních staveb rovinné - odstranění | m2 | 45.4 |  | 0 |  |  | základní |  | 0 | 0.00086 | 0.039044 | 0 | 0 | 4 | K | 2 |  |  |  | ROZPOCET | 0 | 0 | 0 | 0 | 0 | 1 | 0 | 4 | 286019515
10 | K | 321368211 | Výztuž železobetonových konstrukcí vodních staveb ze svařovaných sítí | t | 0.068 |  | 0 |  |  | základní |  | 0 | 1.0395 | 0.070689 | 0 | 0 | 4 | K | 2 |  |  |  | ROZPOCET | 0 | 0 | 0 | 0 | 0 | 1 | 0 | 4 | -1751978624
| VV |  | (0,4+0,5+0,4+0,5)*40*0,00079*1,2 "KARI 8*100*100_rozvinutá délka sítě v řezu* celk. délka prahů*hmotnost 1m2 + 20% rezerva na přesahy" |  | 0.068 | [12 empty] | VV | 2 | 2 | True | 1 | ROZPOCET
| D | 998 | Přesun hmot |  |  |  | 0 |  |  |  |  | 0 |  | 0 |  | 0 | 1 | D | 1 |  |  |  | ROZPOCET | [6 empty] | 0
11 | K | 998332011 | Přesun hmot pro úpravy vodních toků a kanály | t | 22.859 |  | 0 |  |  | základní |  | 0 | 0 | 0 | 0 | 0 | 4 | K | 2 |  |  |  | ROZPOCET | 0 | 0 | 0 | 0 | 0 | 1 | 0 | 4 | 1585229208

## SO 06.3 - Stávající příčn...
{a67e2ddb-8ae2-4b90-a6c2-e865659780ef}
2
| KRYCÍ LIST SOUPISU PRACÍ | [7 empty] | v --- níže se nacházejí doplnkové a pomocné údaje k sestavám --- v | [8 empty] | False
Stavba:
Gručovka v Lukavci, km 4,375 - 6,195
Objekt:
SO 06.3 - Stávající příčné objekty (udržovací práce)
| KSO: |  |  |  |  | CC-CZ:
| Místo: |  |  |  |  | Datum: | 28. 3. 2022
| Zadavatel: |  |  |  |  | IČ:
DIČ:
| Uchazeč: |  |  |  |  | IČ: | Vyplň údaj
|  | Vyplň údaj |  |  |  | DIČ: | Vyplň údaj
| Projektant: |  |  |  |  | IČ:
DIČ:
| Zpracovatel: |  |  |  |  | IČ:
|  | HydroIdea s.r.o. |  |  |  | DIČ:
Poznámka:
| Cena bez DPH | [5 empty] | 0
|  |  | Základ daně |  |  | Sazba daně | Výše daně
| DPH | základní | 0 |  |  | 21% | 0
|  | snížená | 0 |  |  | 15% | 0
|  | zákl. přenesená | 0 |  |  | 21% | 0
|  | sníž. přenesená | 0 |  |  | 15% | 0
|  | nulová | 0 |  |  | 0% | 0
| Cena s DPH |  |  | v | CZK |  | 0
| Projektant |  |  | Zpracovatel
| Datum a podpis: |  | Razítko | Datum a podpis: |  |  | Razítko
| Objednavatel |  |  | Uchazeč
| Datum a podpis: |  | Razítko | Datum a podpis: |  |  | Razítko
REKAPITULACE ČLENĚNÍ SOUPISU PRACÍ
Stavba:
Gručovka v Lukavci, km 4,375 - 6,195
Objekt:
SO 06.3 - Stávající příčné objekty (udržovací práce)
Místo: | [5 empty] | Datum: | 28. 3. 2022
Zadavatel: | [5 empty] | Projektant:
Uchazeč: |  |  | Vyplň údaj |  |  | Zpracovatel: | HydroIdea s.r.o.
Kód dílu - Popis | [6 empty] | Cena celkem [CZK]
Náklady ze soupisu prací | [6 empty] | 0 | [11 empty] | -1
| HSV - Práce a dodávky HSV | [5 empty] | 0
| 1 - Zemní práce | [5 empty] | 0
| 3 - Svislé a kompletní konstrukce | [5 empty] | 0
| 4 - Vodorovné konstrukce | [5 empty] | 0
| 6 - Úpravy povrchů, podlahy a osazování výplní | [5 empty] | 0
| 9 - Ostatní konstrukce a práce, bourání | [5 empty] | 0
| 997 - Přesun sutě | [5 empty] | 0
| 998 - Přesun hmot | [5 empty] | 0
SOUPIS PRACÍ
Stavba:
Gručovka v Lukavci, km 4,375 - 6,195
Objekt:
SO 06.3 - Stávající příčné objekty (udržovací práce)
Místo: | [5 empty] | Datum: | 28. 3. 2022
Zadavatel: | [5 empty] | Projektant:
Uchazeč: |  |  | Vyplň údaj |  |  | Zpracovatel: | HydroIdea s.r.o.
PČ | Typ | Kód | Popis | MJ | Množství | J.cena [CZK] | Cena celkem [CZK] | Cenová soustava |  | DPH | J. Nh [h] | Nh celkem [h] | J. hmotnost [t] | Hmotnost celkem [t] | J. suť [t] | Suť Celkem [t]
Náklady soupisu celkem | [6 empty] | 0 |  |  |  |  | 0 |  | 5.3292 |  | 3.8298 |  | D | -1 | [10 empty] | 0
| D | HSV | Práce a dodávky HSV |  |  |  | 0 |  |  |  |  | 0 |  | 5.3292 |  | 3.8298 | 1 | D | 0 |  |  |  | ROZPOCET | [6 empty] | 0
| D | 1 | Zemní práce |  |  |  | 0 |  |  |  |  | 0 |  | 0 |  | 0 | 1 | D | 1 |  |  |  | ROZPOCET | [6 empty] | 0
1 | K | 1_R_01 | Převádění vody pomocí zemních hrázek a čerpání průsaků | m | 285 |  | 0 |  |  | základní |  | 0 | 0 | 0 | 0 | 0 | 4 | K | 2 |  |  |  | ROZPOCET | 0 | 0 | 0 | 0 | 0 | 1 | 0 | 4 | 2121710605
| P |  | Poznámka k položce: Položka zahrnuje veškeré činností spojené se zajímkováním aktuálně prováděného pracovního úseku a s následným odstraněním jímek. Navrženo je postupné provádění zemních hrázek z materiálu získaného při odtěžování nánosů a případné čerpání prosáklé vody (zpět do toku). Dodavatel stavby může podle aktuálních podmínek přistoupit i k jiným způsobům převádění vody a organizaci práce. | [14 empty] | P | 2
| VV |  | 15*19 "předpokládaná délka hrázky*počet prahů" |  | 285 | [12 empty] | VV | 2 | 2 | True | 1 | ROZPOCET
2 | K | 129153101 | Čištění otevřených koryt vodotečí šíře dna do 5 m hl do 2,5 m v hornině třídy těžitelnosti I skupiny 1 a 2 strojně | m3 | 81 |  | 0 |  |  | základní |  | 0 | 0 | 0 | 0 | 0 | 4 | K | 2 |  |  |  | ROZPOCET | 0 | 0 | 0 | 0 | 0 | 1 | 0 | 4 | -142241436
| VV |  | 81 "dle výpočtu výměr (odtěžení nánosů)" |  | 81 | [12 empty] | VV | 2 | 2 | True | 1 | ROZPOCET
3 | K | 132151104 | Hloubení rýh nezapažených š do 800 mm v hornině třídy těžitelnosti I, skupiny 1 a 2 objem přes 100 m3 strojně | m3 | 15 |  | 0 |  |  | základní |  | 0 | 0 | 0 | 0 | 0 | 4 | K | 2 |  |  |  | ROZPOCET | 0 | 0 | 0 | 0 | 0 | 1 | 0 | 4 | -267832968
| VV |  | 15 "dle výpočtu výměr" |  | 15 | [12 empty] | VV | 2 | 2 | True | 1 | ROZPOCET
4 | K | 162351104 | Vodorovné přemístění do 1000 m výkopku/sypaniny z horniny třídy těžitelnosti I, skupiny 1 až 3 | m3 | 96 |  | 0 |  |  | základní |  | 0 | 0 | 0 | 0 | 0 | 4 | K | 2 |  |  |  | ROZPOCET | 0 | 0 | 0 | 0 | 0 | 1 | 0 | 4 | 1074167410
| P |  | Poznámka k položce: Vykopaná (přebytečná) zemina bude odvezena do vzd. 24 km a uložena na skládku. | [14 empty] | P | 2
| VV |  | 81+15 "přemístění vykopané zeminy (čištění koryta a výkop rýhy)" |  | 96 | [12 empty] | VV | 2 | 2 | True | 1 | ROZPOCET
5 | K | 162751119 | Příplatek k vodorovnému přemístění výkopku/sypaniny z horniny třídy těžitelnosti I, skupiny 1 až 3 ZKD 1000 m přes 10000 m | m3 | 2208 |  | 0 |  |  | základní |  | 0 | 0 | 0 | 0 | 0 | 4 | K | 2 |  |  |  | ROZPOCET | 0 | 0 | 0 | 0 | 0 | 1 | 0 | 4 | 1344021823
| VV |  | (81+15)*23 "odvoz vykopané zeminy do vzd. 24 km na skládku" |  | 2208 | [12 empty] | VV | 2 | 2 | True | 1 | ROZPOCET
6 | K | 17_R_01 | Poplatek za uložení přebytečné výkopové zeminy na skládce (skládkovné) | t | 192 |  | 0 |  |  | základní |  | 0 | 0 | 0 | 0 | 0 | 4 | K | 2 |  |  |  | ROZPOCET | 0 | 0 | 0 | 0 | 0 | 1 | 0 | 4 | -479996497
| VV |  | (81+15)*2 "uložení přebytečné zeminy na skládku_celkový objem výkopku*měrná hmotnost" |  | 192 | [12 empty] | VV | 2 | 2 | True | 1 | ROZPOCET
| D | 3 | Svislé a kompletní konstrukce |  |  |  | 0 |  |  |  |  | 0 |  | 3.4143 |  | 0 | 1 | D | 1 |  |  |  | ROZPOCET | [6 empty] | 0
7 | K | 321213345 | Zdivo nadzákladové z lomového kamene vodních staveb obkladní s vyspárováním | m3 | 1 |  | 0 |  |  | základní |  | 0 | 3.1139 | 3.1139 | 0 | 0 | 4 | K | 2 |  |  |  | ROZPOCET | 0 | 0 | 0 | 0 | 0 | 1 | 0 | 4 | 1778994995
| VV |  | 1 "odhad pro doplnění dlažby v místech vypadaných kamenů" |  | 1 | [12 empty] | VV | 2 | 2 | True | 1 | ROZPOCET
8 | K | 321312113 | Oprava konstrukce vodních staveb z betonu prostého mrazuvzdorného tř. C 30/37 do 3 m3 | m3 | 11 |  | 0 |  |  | základní |  | 0 | 0 | 0 | 0 | 0 | 4 | K | 2 |  |  |  | ROZPOCET | 0 | 0 | 0 | 0 | 0 | 1 | 0 | 4 | 854389209
| VV |  | 11 "dle výpočtu výměr (zaokrouhleno)" |  | 11 | [12 empty] | VV | 2 | 2 | True | 1 | ROZPOCET
9 | K | 321351010 | Bednění konstrukcí vodních staveb rovinné - zřízení | m2 | 37 |  | 0 |  |  | základní |  | 0 | 0.00726 | 0.26862 | 0 | 0 | 4 | K | 2 |  |  |  | ROZPOCET | 0 | 0 | 0 | 0 | 0 | 1 | 0 | 4 | 706676283
| VV |  | 37 "dle výpočtu výměr (zaokrouhleno)" |  | 37 | [12 empty] | VV | 2 | 2 | True | 1 | ROZPOCET
10 | K | 321352010 | Bednění konstrukcí vodních staveb rovinné - odstranění | m2 | 37 |  | 0 |  |  | základní |  | 0 | 0.00086 | 0.03182 | 0 | 0 | 4 | K | 2 |  |  |  | ROZPOCET | 0 | 0 | 0 | 0 | 0 | 1 | 0 | 4 | 1339300481
| D | 4 | Vodorovné konstrukce |  |  |  | 0 |  |  |  |  | 0 |  | 0 |  | 0 | 1 | D | 1 |  |  |  | ROZPOCET | [6 empty] | 0
11 | K | 46_R_01 | Odstranění stávajících prahů z dřevěné kulatiny, vč. likvidace dřevní hmoty | m | 22 |  | 0 |  |  | základní |  | 0 | 0 | 0 | 0 | 0 | 4 | K | 2 |  |  |  | ROZPOCET | 0 | 0 | 0 | 0 | 0 | 1 | 0 | 4 | -140350831
| P |  | Poznámka k položce: Zahrnuje odstranění stávajících dřevěných příčných prahů ze dna koryta, rozřezání a likvidaci dřevní hmoty (např. odvoz na skládku nebo využití jako palivové dřevo). | [14 empty] | P | 2
| VV |  | 22 "v rozsahu nově vybudovaných prahů" |  | 22 | [12 empty] | VV | 2 | 2 | True | 1 | ROZPOCET
12 | K | 46_R_02 | Práh dřevěný z kulatiny prům. 20 cm | m3 | 1.884 |  | 0 |  |  | základní |  | 0 | 0 | 0 | 0 | 0 | 4 | K | 2 |  |  |  | ROZPOCET | 0 | 0 | 0 | 0 | 0 | 1 | 0 | 4 | -1019470724
| P |  | Poznámka k položce: Zřízení dřevěného prahu z kulatiny o prům. 20 cm, vč. dodávky materiálu, dle popisu v TZ. Práh je tvořen pilotami zaraženými do dna, za které se vodorovně vyskládá kulatina. | [14 empty] | P | 2
| VV |  | 60*(3,14*0,1*0,1) "objem dřevěné kulatiny_celk. délka dle výpočtu výměr*plocha v příčném řezu" |  | 1.884 | [12 empty] | VV | 2 | 2 | True | 1 | ROZPOCET
| D | 6 | Úpravy povrchů, podlahy a osazování výplní |  |  |  | 0 |  |  |  |  | 0 |  | 0 |  | 0 | 1 | D | 1 |  |  |  | ROZPOCET | [6 empty] | 0
13 | K | 628195001 | Očištění zdiva nebo betonu zdí a valů před započetím oprav ručně | m2 | 121 |  | 0 |  |  | základní |  | 0 | 0 | 0 | 0 | 0 | 4 | K | 2 |  |  |  | ROZPOCET | 0 | 0 | 0 | 0 | 0 | 1 | 0 | 4 | -1957827866
| VV |  | 121 "dle výpočtu výměr" |  | 121 | [12 empty] | VV | 2 | 2 | True | 1 | ROZPOCET
| D | 9 | Ostatní konstrukce a práce, bourání |  |  |  | 0 |  |  |  |  | 0 |  | 1.9149 |  | 3.8298 | 1 | D | 1 |  |  |  | ROZPOCET | [6 empty] | 0
14 | K | 938903113 | Vysekání spár hl do 70 mm ve zdivu z lomového kamene | m2 | 49 |  | 0 |  |  | základní |  | 0 | 0 | 0 | 0.07816 | 3.8298 | 4 | K | 2 |  |  |  | ROZPOCET | 0 | 0 | 0 | 0 | 0 | 1 | 0 | 4 | -685357875
| VV |  | 49 "přespárování kamenného obkladu_dle výpočtu výměr" |  | 49 | [12 empty] | VV | 2 | 2 | True | 1 | ROZPOCET
15 | K | 985232111 | Hloubkové spárování zdiva aktivovanou maltou spára hl do 80 mm dl do 6 m/m2 | m2 | 49 |  | 0 |  |  | základní |  | 0 | 0.03908 | 1.9149 | 0 | 0 | 4 | K | 2 |  |  |  | ROZPOCET | 0 | 0 | 0 | 0 | 0 | 1 | 0 | 4 | 1211970842
16 | K | 985232192 | Příplatek k hloubkovému spárování za plochu do 10 m2 jednotlivě | m2 | 49 |  | 0 |  |  | základní |  | 0 | 0 | 0 | 0 | 0 | 4 | K | 2 |  |  |  | ROZPOCET | 0 | 0 | 0 | 0 | 0 | 1 | 0 | 4 | -1395440391
17 | K | 98_R_01 | Vykopání a nové osazení betonoého prahu v km 5,896 | ks | 1 |  | 0 |  |  | základní |  | 0 | 0 | 0 | 0 | 0 | 4 | K | 2 |  |  |  | ROZPOCET | 0 | 0 | 0 | 0 | 0 | 1 | 0 | 4 | -1657269240
| D | 997 | Přesun sutě |  |  |  | 0 |  |  |  |  | 0 |  | 0 |  | 0 | 1 | D | 1 |  |  |  | ROZPOCET | [6 empty] | 0
18 | K | 997002511 | Vodorovné přemístění suti a vybouraných hmot bez naložení ale se složením a urovnáním do 1 km | t | 3.83 |  | 0 |  |  | základní |  | 0 | 0 | 0 | 0 | 0 | 4 | K | 2 |  |  |  | ROZPOCET | 0 | 0 | 0 | 0 | 0 | 1 | 0 | 4 | -1063733620
| P |  | Poznámka k položce: Suť z opravované kamenné dlažby, hmotnost vypočtena automaticky. Bude odvezena do vzdálenosti 20 km na skládku. | [14 empty] | P | 2
19 | K | 997002519 | Příplatek ZKD 1 km přemístění suti a vybouraných hmot | t | 72.77 |  | 0 |  |  | základní |  | 0 | 0 | 0 | 0 | 0 | 4 | K | 2 |  |  |  | ROZPOCET | 0 | 0 | 0 | 0 | 0 | 1 | 0 | 4 | 376889337
| VV |  | 3,83*19 'Přepočtené koeficientem množství |  | 72.77 | [12 empty] | VV | 2 | 2 | False | 1 | ROZPOCET
20 | K | 997002611 | Nakládání suti a vybouraných hmot | t | 3.83 |  | 0 |  |  | základní |  | 0 | 0 | 0 | 0 | 0 | 4 | K | 2 |  |  |  | ROZPOCET | 0 | 0 | 0 | 0 | 0 | 1 | 0 | 4 | 135317475
| P |  | Poznámka k položce: Suť z opravované kamenné dlažby. Hmotnost automaticky vypočtena. | [14 empty] | P | 2
21 | K | 997013601 | Poplatek za uložení na skládce (skládkovné) stavebního odpadu betonového kód odpadu 17 01 01 | t | 3.83 |  | 0 |  |  | základní |  | 0 | 0 | 0 | 0 | 0 | 4 | K | 2 |  |  |  | ROZPOCET | 0 | 0 | 0 | 0 | 0 | 1 | 0 | 4 | 977486709
| D | 998 | Přesun hmot |  |  |  | 0 |  |  |  |  | 0 |  | 0 |  | 0 | 1 | D | 1 |  |  |  | ROZPOCET | [6 empty] | 0
22 | K | 998332011 | Přesun hmot pro úpravy vodních toků a kanály | t | 5.329 |  | 0 |  |  | základní |  | 0 | 0 | 0 | 0 | 0 | 4 | K | 2 |  |  |  | ROZPOCET | 0 | 0 | 0 | 0 | 0 | 1 | 0 | 4 | -814512949

## SO 06.4 - Úpravy stupně v...
{65e7f10c-29cd-454d-ba17-19a660efcec8}
2
| KRYCÍ LIST SOUPISU PRACÍ | [7 empty] | v --- níže se nacházejí doplnkové a pomocné údaje k sestavám --- v | [8 empty] | False
Stavba:
Gručovka v Lukavci, km 4,375 - 6,195
Objekt:
SO 06.4 - Úpravy stupně v km 5,600
| KSO: |  |  |  |  | CC-CZ:
| Místo: |  |  |  |  | Datum: | 28. 3. 2022
| Zadavatel: |  |  |  |  | IČ:
DIČ:
| Uchazeč: |  |  |  |  | IČ: | Vyplň údaj
|  | Vyplň údaj |  |  |  | DIČ: | Vyplň údaj
| Projektant: |  |  |  |  | IČ:
DIČ:
| Zpracovatel: |  |  |  |  | IČ:
|  | HydroIdea s.r.o. |  |  |  | DIČ:
Poznámka:
| Cena bez DPH | [5 empty] | 0
|  |  | Základ daně |  |  | Sazba daně | Výše daně
| DPH | základní | 0 |  |  | 21% | 0
|  | snížená | 0 |  |  | 15% | 0
|  | zákl. přenesená | 0 |  |  | 21% | 0
|  | sníž. přenesená | 0 |  |  | 15% | 0
|  | nulová | 0 |  |  | 0% | 0
| Cena s DPH |  |  | v | CZK |  | 0
| Projektant |  |  | Zpracovatel
| Datum a podpis: |  | Razítko | Datum a podpis: |  |  | Razítko
| Objednavatel |  |  | Uchazeč
| Datum a podpis: |  | Razítko | Datum a podpis: |  |  | Razítko
REKAPITULACE ČLENĚNÍ SOUPISU PRACÍ
Stavba:
Gručovka v Lukavci, km 4,375 - 6,195
Objekt:
SO 06.4 - Úpravy stupně v km 5,600
Místo: | [5 empty] | Datum: | 28. 3. 2022
Zadavatel: | [5 empty] | Projektant:
Uchazeč: |  |  | Vyplň údaj |  |  | Zpracovatel: | HydroIdea s.r.o.
Kód dílu - Popis | [6 empty] | Cena celkem [CZK]
Náklady ze soupisu prací | [6 empty] | 0 | [11 empty] | -1
| HSV - Práce a dodávky HSV | [5 empty] | 0
| 1 - Zemní práce | [5 empty] | 0
| 3 - Svislé a kompletní konstrukce | [5 empty] | 0
| 6 - Úpravy povrchů, podlahy a osazování výplní | [5 empty] | 0
| 9 - Ostatní konstrukce a práce, bourání | [5 empty] | 0
| 997 - Přesun sutě | [5 empty] | 0
| 998 - Přesun hmot | [5 empty] | 0
SOUPIS PRACÍ
Stavba:
Gručovka v Lukavci, km 4,375 - 6,195
Objekt:
SO 06.4 - Úpravy stupně v km 5,600
Místo: | [5 empty] | Datum: | 28. 3. 2022
Zadavatel: | [5 empty] | Projektant:
Uchazeč: |  |  | Vyplň údaj |  |  | Zpracovatel: | HydroIdea s.r.o.
PČ | Typ | Kód | Popis | MJ | Množství | J.cena [CZK] | Cena celkem [CZK] | Cenová soustava |  | DPH | J. Nh [h] | Nh celkem [h] | J. hmotnost [t] | Hmotnost celkem [t] | J. suť [t] | Suť Celkem [t]
Náklady soupisu celkem | [6 empty] | 0 |  |  |  |  | 0 |  | 2.8214 |  | 3.96 |  | D | -1 | [10 empty] | 0
| D | HSV | Práce a dodávky HSV |  |  |  | 0 |  |  |  |  | 0 |  | 2.8214 |  | 3.96 | 1 | D | 0 |  |  |  | ROZPOCET | [6 empty] | 0
| D | 1 | Zemní práce |  |  |  | 0 |  |  |  |  | 0 |  | 0 |  | 0 | 1 | D | 1 |  |  |  | ROZPOCET | [6 empty] | 0
1 | K | 1_R_01 | Převádění vody pomocí zemních hrázek a čerpání průsaků, příp. převádění potrubím | kpl. | 1 |  | 0 |  |  | základní |  | 0 | 0 | 0 | 0 | 0 | 4 | K | 2 |  |  |  | ROZPOCET | 0 | 0 | 0 | 0 | 0 | 1 | 0 | 4 | -2063639433
| P |  | Poznámka k položce: Položka zahrnuje veškeré činností spojené s převáděním vody po dobu prací na daném stavebním objektu a s následnou likvidací zařízení. Navrženo je postupné provádění zemních hrázek z materiálu získaného při odtěžování nánosů a případné čerpání prosáklé vody (zpět do toku). V případě nízkého průtoku je možné použít i převedení vody potrubím. Dodavatel stavby může podle aktuálních podmínek přistoupit i k jiným způsobům převádění vody a organizaci práce. | [14 empty] | P | 2
2 | K | 129153101 | Čištění otevřených koryt vodotečí šíře dna do 5 m hl do 2,5 m v hornině třídy těžitelnosti I skupiny 1 a 2 strojně | m3 | 14 |  | 0 |  |  | základní |  | 0 | 0 | 0 | 0 | 0 | 4 | K | 2 |  |  |  | ROZPOCET | 0 | 0 | 0 | 0 | 0 | 1 | 0 | 4 | -2024440857
| VV |  | 14 "dle výpočtu výměr (odtěžení nánosů)" |  | 14 | [12 empty] | VV | 2 | 2 | True | 1 | ROZPOCET
3 | K | 132151104 | Hloubení rýh nezapažených š do 800 mm v hornině třídy těžitelnosti I, skupiny 1 a 2 objem přes 100 m3 strojně | m3 | 7 |  | 0 |  |  | základní |  | 0 | 0 | 0 | 0 | 0 | 4 | K | 2 |  |  |  | ROZPOCET | 0 | 0 | 0 | 0 | 0 | 1 | 0 | 4 | 7201487
| VV |  | 7 "dle výpočtu výměr" |  | 7 | [12 empty] | VV | 2 | 2 | True | 1 | ROZPOCET
4 | K | 162351104 | Vodorovné přemístění do 1000 m výkopku/sypaniny z horniny třídy těžitelnosti I, skupiny 1 až 3 | m3 | 21 |  | 0 |  |  | základní |  | 0 | 0 | 0 | 0 | 0 | 4 | K | 2 |  |  |  | ROZPOCET | 0 | 0 | 0 | 0 | 0 | 1 | 0 | 4 | 638453769
| P |  | Poznámka k položce: Vykopaná (přebytečná) zemina bude odvezena do vzd. 24 km a uložena na skládku. | [14 empty] | P | 2
| VV |  | 14+7 "přemístění vykopané zeminy (odtěžené nánosy + hloubení rýh)" |  | 21 | [12 empty] | VV | 2 | 2 | True | 1 | ROZPOCET
5 | K | 162751119 | Příplatek k vodorovnému přemístění výkopku/sypaniny z horniny třídy těžitelnosti I, skupiny 1 až 3 ZKD 1000 m přes 10000 m | m3 | 483 |  | 0 |  |  | základní |  | 0 | 0 | 0 | 0 | 0 | 4 | K | 2 |  |  |  | ROZPOCET | 0 | 0 | 0 | 0 | 0 | 1 | 0 | 4 | 1972550030
| VV |  | (14+7)*23 "odvoz vykopané zeminy do vzd. 24 km na skládku" |  | 483 | [12 empty] | VV | 2 | 2 | True | 1 | ROZPOCET
6 | K | 17_R_01 | Poplatek za uložení přebytečné výkopové zeminy na skládce (skládkovné) | t | 42 |  | 0 |  |  | základní |  | 0 | 0 | 0 | 0 | 0 | 4 | K | 2 |  |  |  | ROZPOCET | 0 | 0 | 0 | 0 | 0 | 1 | 0 | 4 | -996936875
| VV |  | (14+7)*2 "uložení přebytečné zeminy na skládku_celkový objem výkopku*měrná hmotnost" |  | 42 | [12 empty] | VV | 2 | 2 | True | 1 | ROZPOCET
| D | 3 | Svislé a kompletní konstrukce |  |  |  | 0 |  |  |  |  | 0 |  | 2.4911 |  | 0 | 1 | D | 1 |  |  |  | ROZPOCET | [6 empty] | 0
7 | K | 321213345 | Zdivo nadzákladové z lomového kamene vodních staveb obkladní s vyspárováním | m3 | 0.8 |  | 0 |  |  | základní |  | 0 | 3.1139 | 2.4911 | 0 | 0 | 4 | K | 2 |  |  |  | ROZPOCET | 0 | 0 | 0 | 0 | 0 | 1 | 0 | 4 | -2013087969
| VV |  | 0,8 "dle výpočtu výměr" |  | 0.8 | [12 empty] | VV | 2 | 2 | True | 1 | ROZPOCET
| D | 6 | Úpravy povrchů, podlahy a osazování výplní |  |  |  | 0 |  |  |  |  | 0 |  | 0 |  | 0 | 1 | D | 1 |  |  |  | ROZPOCET | [6 empty] | 0
8 | K | 628195001 | Očištění zdiva nebo betonu zdí a valů před započetím oprav ručně | m2 | 17 |  | 0 |  |  | základní |  | 0 | 0 | 0 | 0 | 0 | 4 | K | 2 |  |  |  | ROZPOCET | 0 | 0 | 0 | 0 | 0 | 1 | 0 | 4 | 1022909043
| VV |  | 17 "dle výpočtu výměr" |  | 17 | [12 empty] | VV | 2 | 2 | True | 1 | ROZPOCET
| D | 9 | Ostatní konstrukce a práce, bourání |  |  |  | 0 |  |  |  |  | 0 |  | 0.33026 |  | 3.96 | 1 | D | 1 |  |  |  | ROZPOCET | [6 empty] | 0
9 | K | 938903113 | Vysekání spár hl do 70 mm ve zdivu z lomového kamene | m2 | 8.4 |  | 0 |  |  | základní |  | 0 | 0 | 0 | 0.07816 | 0.65654 | 4 | K | 2 |  |  |  | ROZPOCET | 0 | 0 | 0 | 0 | 0 | 1 | 0 | 4 | -395602179
| VV |  | 8,4 "dle výpočtu výměr" |  | 8.4 | [12 empty] | VV | 2 | 2 | True | 1 | ROZPOCET
10 | K | 985232111 | Hloubkové spárování zdiva aktivovanou maltou spára hl do 80 mm dl do 6 m/m2 | m2 | 8.4 |  | 0 |  |  | základní |  | 0 | 0.03908 | 0.32827 | 0 | 0 | 4 | K | 2 |  |  |  | ROZPOCET | 0 | 0 | 0 | 0 | 0 | 1 | 0 | 4 | 652900027
11 | K | 985232192 | Příplatek k hloubkovému spárování za plochu do 10 m2 jednotlivě | m2 | 8.4 |  | 0 |  |  | základní |  | 0 | 0 | 0 | 0 | 0 | 4 | K | 2 |  |  |  | ROZPOCET | 0 | 0 | 0 | 0 | 0 | 1 | 0 | 4 | 2026588560
12 | K | 98_R_01 | Bourání vodních konstrukcí z kamenného zdiva a železobetonu, s naložením suti | m3 | 1.35 |  | 0 |  |  | základní |  | 0 | 0.00147 | 0.0019845 | 2.447 | 3.3035 | 4 | K | 2 |  |  |  | ROZPOCET | 0 | 0 | 0 | 0 | 0 | 1 | 0 | 4 | -1021111364
| P |  | Poznámka k položce: Odbourání části stávajícího stupně do požadovaného tvaru (vytvoření kynety). Položka zahrnuje rovněž úpravu (srovnání) vzniklé plochy, na kterou bude uložen nový kamenný obklad. | [14 empty] | P | 2
| VV |  | 1,35 "dle výpočtu výměr" |  | 1.35 | [12 empty] | VV | 2 | 2 | True | 1 | ROZPOCET
| D | 997 | Přesun sutě |  |  |  | 0 |  |  |  |  | 0 |  | 0 |  | 0 | 1 | D | 1 |  |  |  | ROZPOCET | [6 empty] | 0
13 | K | 997002511 | Vodorovné přemístění suti a vybouraných hmot bez naložení ale se složením a urovnáním do 1 km | t | 3.96 |  | 0 |  |  | základní |  | 0 | 0 | 0 | 0 | 0 | 4 | K | 2 |  |  |  | ROZPOCET | 0 | 0 | 0 | 0 | 0 | 1 | 0 | 4 | -312399400
| P |  | Poznámka k položce: Suť z vybourané části stupně a z opravovaného kamenného obkladu, hmotnost vypočtena automaticky. Bude odvezena do vzdálenosti 20 km na skládku. | [14 empty] | P | 2
14 | K | 997002519 | Příplatek ZKD 1 km přemístění suti a vybouraných hmot | t | 75.24 |  | 0 |  |  | základní |  | 0 | 0 | 0 | 0 | 0 | 4 | K | 2 |  |  |  | ROZPOCET | 0 | 0 | 0 | 0 | 0 | 1 | 0 | 4 | -1523621673
| VV |  | 3,96*19 'Přepočtené koeficientem množství |  | 75.24 | [12 empty] | VV | 2 | 2 | False | 1 | ROZPOCET
15 | K | 997002611 | Nakládání suti a vybouraných hmot | t | 0.657 |  | 0 |  |  | základní |  | 0 | 0 | 0 | 0 | 0 | 4 | K | 2 |  |  |  | ROZPOCET | 0 | 0 | 0 | 0 | 0 | 1 | 0 | 4 | -1548972133
| P |  | Poznámka k položce: Suť z opravovaného kamenného obkladu. Hmotnost automaticky vypočtena. | [14 empty] | P | 2
| VV |  | 0,657 "suť z opravovaného kamenného obkladu_hmotnost suti dle položky Vysekání spár..." |  | 0.657 | [12 empty] | VV | 2 | 2 | True | 1 | ROZPOCET
16 | K | 997013601 | Poplatek za uložení na skládce (skládkovné) stavebního odpadu betonového kód odpadu 17 01 01 | t | 3.96 |  | 0 |  |  | základní |  | 0 | 0 | 0 | 0 | 0 | 4 | K | 2 |  |  |  | ROZPOCET | 0 | 0 | 0 | 0 | 0 | 1 | 0 | 4 | -282666648
| D | 998 | Přesun hmot |  |  |  | 0 |  |  |  |  | 0 |  | 0 |  | 0 | 1 | D | 1 |  |  |  | ROZPOCET | [6 empty] | 0
17 | K | 998332011 | Přesun hmot pro úpravy vodních toků a kanály | t | 2.821 |  | 0 |  |  | základní |  | 0 | 0 | 0 | 0 | 0 | 4 | K | 2 |  |  |  | ROZPOCET | 0 | 0 | 0 | 0 | 0 | 1 | 0 | 4 | -1978333129

## SO 07.1 - Přístupy ke kor...
{5040c6e6-d98d-4ca4-bcce-4b22451a1536}
2
| KRYCÍ LIST SOUPISU PRACÍ | [7 empty] | v --- níže se nacházejí doplnkové a pomocné údaje k sestavám --- v | [8 empty] | False
Stavba:
Gručovka v Lukavci, km 4,375 - 6,195
Objekt:
SO 07.1 - Přístupy ke korytu (udržovací práce)
| KSO: |  |  |  |  | CC-CZ:
| Místo: |  |  |  |  | Datum: | 28. 3. 2022
| Zadavatel: |  |  |  |  | IČ:
DIČ:
| Uchazeč: |  |  |  |  | IČ: | Vyplň údaj
|  | Vyplň údaj |  |  |  | DIČ: | Vyplň údaj
| Projektant: |  |  |  |  | IČ:
DIČ:
| Zpracovatel: |  |  |  |  | IČ:
|  | HydroIdea s.r.o. |  |  |  | DIČ:
Poznámka:
| Cena bez DPH | [5 empty] | 0
|  |  | Základ daně |  |  | Sazba daně | Výše daně
| DPH | základní | 0 |  |  | 21% | 0
|  | snížená | 0 |  |  | 15% | 0
|  | zákl. přenesená | 0 |  |  | 21% | 0
|  | sníž. přenesená | 0 |  |  | 15% | 0
|  | nulová | 0 |  |  | 0% | 0
| Cena s DPH |  |  | v | CZK |  | 0
| Projektant |  |  | Zpracovatel
| Datum a podpis: |  | Razítko | Datum a podpis: |  |  | Razítko
| Objednavatel |  |  | Uchazeč
| Datum a podpis: |  | Razítko | Datum a podpis: |  |  | Razítko
REKAPITULACE ČLENĚNÍ SOUPISU PRACÍ
Stavba:
Gručovka v Lukavci, km 4,375 - 6,195
Objekt:
SO 07.1 - Přístupy ke korytu (udržovací práce)
Místo: | [5 empty] | Datum: | 28. 3. 2022
Zadavatel: | [5 empty] | Projektant:
Uchazeč: |  |  | Vyplň údaj |  |  | Zpracovatel: | HydroIdea s.r.o.
Kód dílu - Popis | [6 empty] | Cena celkem [CZK]
Náklady ze soupisu prací | [6 empty] | 0 | [11 empty] | -1
| HSV - Práce a dodávky HSV | [5 empty] | 0
| 1 - Zemní práce | [5 empty] | 0
| 4 - Vodorovné konstrukce | [5 empty] | 0
| 6 - Úpravy povrchů, podlahy a osazování výplní | [5 empty] | 0
| 998 - Přesun hmot | [5 empty] | 0
SOUPIS PRACÍ
Stavba:
Gručovka v Lukavci, km 4,375 - 6,195
Objekt:
SO 07.1 - Přístupy ke korytu (udržovací práce)
Místo: | [5 empty] | Datum: | 28. 3. 2022
Zadavatel: | [5 empty] | Projektant:
Uchazeč: |  |  | Vyplň údaj |  |  | Zpracovatel: | HydroIdea s.r.o.
PČ | Typ | Kód | Popis | MJ | Množství | J.cena [CZK] | Cena celkem [CZK] | Cenová soustava |  | DPH | J. Nh [h] | Nh celkem [h] | J. hmotnost [t] | Hmotnost celkem [t] | J. suť [t] | Suť Celkem [t]
Náklady soupisu celkem | [6 empty] | 0 |  |  |  |  | 0 |  | 12.96 |  | 0 |  | D | -1 | [10 empty] | 0
| D | HSV | Práce a dodávky HSV |  |  |  | 0 |  |  |  |  | 0 |  | 12.96 |  | 0 | 1 | D | 0 |  |  |  | ROZPOCET | [6 empty] | 0
| D | 1 | Zemní práce |  |  |  | 0 |  |  |  |  | 0 |  | 0 |  | 0 | 1 | D | 1 |  |  |  | ROZPOCET | [6 empty] | 0
1 | K | 124153100 | Vykopávky pro koryta vodotečí v hornině třídy těžitelnosti I, skupiny 1 a 2 objem do 100 m3 strojně | m3 | 6 |  | 0 |  |  | základní |  | 0 | 0 | 0 | 0 | 0 | 4 | K | 2 |  |  |  | ROZPOCET | 0 | 0 | 0 | 0 | 0 | 1 | 0 | 4 | -648952780
| VV |  | 6 "skrývka zeminy na stávajících sjezdech_dle výpočtu výměr" |  | 6 | [12 empty] | VV | 2 | 2 | True | 1 | ROZPOCET
2 | K | 162351104 | Vodorovné přemístění do 1000 m výkopku/sypaniny z horniny třídy těžitelnosti I, skupiny 1 až 3 | m3 | 6 |  | 0 |  |  | základní |  | 0 | 0 | 0 | 0 | 0 | 4 | K | 2 |  |  |  | ROZPOCET | 0 | 0 | 0 | 0 | 0 | 1 | 0 | 4 | -1525513108
| P |  | Poznámka k položce: Vykopaná (přebytečná) zemina bude odvezena do vzd. 24 km a uložena na skládku. | [14 empty] | P | 2
| VV |  | 6 "přemístění vykopané zeminy" |  | 6 | [12 empty] | VV | 2 | 2 | True | 1 | ROZPOCET
3 | K | 162751119 | Příplatek k vodorovnému přemístění výkopku/sypaniny z horniny třídy těžitelnosti I, skupiny 1 až 3 ZKD 1000 m přes 10000 m | m3 | 138 |  | 0 |  |  | základní |  | 0 | 0 | 0 | 0 | 0 | 4 | K | 2 |  |  |  | ROZPOCET | 0 | 0 | 0 | 0 | 0 | 1 | 0 | 4 | -1499964593
| VV |  | 6*23 "odvoz vykopané zeminy do vzd. 24 km na skládku" |  | 138 | [12 empty] | VV | 2 | 2 | True | 1 | ROZPOCET
4 | K | 17_R_01 | Poplatek za uložení přebytečné výkopové zeminy na skládce (skládkovné) | t | 12 |  | 0 |  |  | základní |  | 0 | 0 | 0 | 0 | 0 | 4 | K | 2 |  |  |  | ROZPOCET | 0 | 0 | 0 | 0 | 0 | 1 | 0 | 4 | 707382474
| VV |  | 6*2 "uložení přebytečné zeminy na skládku_celkový objem výkopku*měrná hmotnost" |  | 12 | [12 empty] | VV | 2 | 2 | True | 1 | ROZPOCET
| D | 4 | Vodorovné konstrukce |  |  |  | 0 |  |  |  |  | 0 |  | 12.96 |  | 0 | 1 | D | 1 |  |  |  | ROZPOCET | [6 empty] | 0
5 | K | 464531111 | Pohoz z hrubého drceného kamenivo zrno 32 až 63 mm z terénu | m3 | 6 |  | 0 |  |  | základní |  | 0 | 2.16 | 12.96 | 0 | 0 | 4 | K | 2 |  |  |  | ROZPOCET | 0 | 0 | 0 | 0 | 0 | 1 | 0 | 4 | 268486855
| VV |  | 6 "opevnění sjezdů_dle výpočtu výměr" |  | 6 | [12 empty] | VV | 2 | 2 | True | 1 | ROZPOCET
| D | 6 | Úpravy povrchů, podlahy a osazování výplní |  |  |  | 0 |  |  |  |  | 0 |  | 0 |  | 0 | 1 | D | 1 |  |  |  | ROZPOCET | [6 empty] | 0
6 | K | 62_R_01 | Očištění a opravy betonových konstrukcí schodů do koryta | m2 | 28 |  | 0 |  |  | základní |  | 0 | 0 | 0 | 0 | 0 | 4 | K | 2 |  |  |  | ROZPOCET | 0 | 0 | 0 | 0 | 0 | 1 | 0 | 4 | -1429294480
| P |  | Poznámka k položce: Ruční čištění a drobné opravy betonových schodů do koryta. Bude odstraněna vegetace (vytrhána ze spár), očištěn betonový povrch od mechu, zeminy apod. Dále budou podle potřeby provedeny opravy cementovou maltou. Položka zahrnuje i dodávku potřebných stavebních hmot a likvidaci odstraněného materiálu. | [14 empty] | P | 2
| VV |  | 28 "dle výpočtu výměr" |  | 28 | [12 empty] | VV | 2 | 2 | True | 1 | ROZPOCET
| D | 998 | Přesun hmot |  |  |  | 0 |  |  |  |  | 0 |  | 0 |  | 0 | 1 | D | 1 |  |  |  | ROZPOCET | [6 empty] | 0
7 | K | 998332011 | Přesun hmot pro úpravy vodních toků a kanály | t | 12.96 |  | 0 |  |  | základní |  | 0 | 0 | 0 | 0 | 0 | 4 | K | 2 |  |  |  | ROZPOCET | 0 | 0 | 0 | 0 | 0 | 1 | 0 | 4 | 367527042

## SO 07.2 - Přístupy ke korytu
{112e4ad1-e569-45b8-b36c-be680e1fe33d}
2
| KRYCÍ LIST SOUPISU PRACÍ | [7 empty] | v --- níže se nacházejí doplnkové a pomocné údaje k sestavám --- v | [8 empty] | False
Stavba:
Gručovka v Lukavci, km 4,375 - 6,195
Objekt:
SO 07.2 - Přístupy ke korytu
| KSO: |  |  |  |  | CC-CZ:
| Místo: |  |  |  |  | Datum: | 28. 3. 2022
| Zadavatel: |  |  |  |  | IČ:
DIČ:
| Uchazeč: |  |  |  |  | IČ: | Vyplň údaj
|  | Vyplň údaj |  |  |  | DIČ: | Vyplň údaj
| Projektant: |  |  |  |  | IČ:
DIČ:
| Zpracovatel: |  |  |  |  | IČ:
|  | HydroIdea s.r.o. |  |  |  | DIČ:
Poznámka:
| Cena bez DPH | [5 empty] | 0
|  |  | Základ daně |  |  | Sazba daně | Výše daně
| DPH | základní | 0 |  |  | 21% | 0
|  | snížená | 0 |  |  | 15% | 0
|  | zákl. přenesená | 0 |  |  | 21% | 0
|  | sníž. přenesená | 0 |  |  | 15% | 0
|  | nulová | 0 |  |  | 0% | 0
| Cena s DPH |  |  | v | CZK |  | 0
| Projektant |  |  | Zpracovatel
| Datum a podpis: |  | Razítko | Datum a podpis: |  |  | Razítko
| Objednavatel |  |  | Uchazeč
| Datum a podpis: |  | Razítko | Datum a podpis: |  |  | Razítko
REKAPITULACE ČLENĚNÍ SOUPISU PRACÍ
Stavba:
Gručovka v Lukavci, km 4,375 - 6,195
Objekt:
SO 07.2 - Přístupy ke korytu
Místo: | [5 empty] | Datum: | 28. 3. 2022
Zadavatel: | [5 empty] | Projektant:
Uchazeč: |  |  | Vyplň údaj |  |  | Zpracovatel: | HydroIdea s.r.o.
Kód dílu - Popis | [6 empty] | Cena celkem [CZK]
Náklady ze soupisu prací | [6 empty] | 0 | [11 empty] | -1
| HSV - Práce a dodávky HSV | [5 empty] | 0
| 1 - Zemní práce | [5 empty] | 0
| 4 - Vodorovné konstrukce | [5 empty] | 0
| 998 - Přesun hmot | [5 empty] | 0
SOUPIS PRACÍ
Stavba:
Gručovka v Lukavci, km 4,375 - 6,195
Objekt:
SO 07.2 - Přístupy ke korytu
Místo: | [5 empty] | Datum: | 28. 3. 2022
Zadavatel: | [5 empty] | Projektant:
Uchazeč: |  |  | Vyplň údaj |  |  | Zpracovatel: | HydroIdea s.r.o.
PČ | Typ | Kód | Popis | MJ | Množství | J.cena [CZK] | Cena celkem [CZK] | Cenová soustava |  | DPH | J. Nh [h] | Nh celkem [h] | J. hmotnost [t] | Hmotnost celkem [t] | J. suť [t] | Suť Celkem [t]
Náklady soupisu celkem | [6 empty] | 0 |  |  |  |  | 0 |  | 24.6242 |  | 0 |  | D | -1 | [10 empty] | 0
| D | HSV | Práce a dodávky HSV |  |  |  | 0 |  |  |  |  | 0 |  | 24.6242 |  | 0 | 1 | D | 0 |  |  |  | ROZPOCET | [6 empty] | 0
| D | 1 | Zemní práce |  |  |  | 0 |  |  |  |  | 0 |  | 0.00015 |  | 0 | 1 | D | 1 |  |  |  | ROZPOCET | [6 empty] | 0
1 | K | 124153100 | Vykopávky pro koryta vodotečí v hornině třídy těžitelnosti I, skupiny 1 a 2 objem do 100 m3 strojně | m3 | 65 |  | 0 |  |  | základní |  | 0 | 0 | 0 | 0 | 0 | 4 | K | 2 |  |  |  | ROZPOCET | 0 | 0 | 0 | 0 | 0 | 1 | 0 | 4 | 354254223
| VV |  | 20+45 "skrývka kult. vrstvy zeminy a navazující výkopy_dle výpočtu výměr" |  | 65 | [12 empty] | VV | 2 | 2 | True | 1 | ROZPOCET
2 | K | 162306112 | Vodorovné přemístění do 1000 m bez naložení výkopku ze zemin schopných zúrodnění | m3 | 5 |  | 0 |  |  | základní |  | 0 | 0 | 0 | 0 | 0 | 4 | K | 2 |  |  |  | ROZPOCET | 0 | 0 | 0 | 0 | 0 | 1 | 0 | 4 | 253136676
| VV |  | 50*0,1 "přemístění zeminy z meziskládky_celková plocha pro zatravnění dle výpočtu výměr*tl. vrstvy" |  | 5 | [12 empty] | VV | 2 | 2 | True | 1 | ROZPOCET
3 | K | 162351104 | Vodorovné přemístění do 1000 m výkopku/sypaniny z horniny třídy těžitelnosti I, skupiny 1 až 3 | m3 | 65 |  | 0 |  |  | základní |  | 0 | 0 | 0 | 0 | 0 | 4 | K | 2 |  |  |  | ROZPOCET | 0 | 0 | 0 | 0 | 0 | 1 | 0 | 4 | -1791868821
| P |  | Poznámka k položce: Část vykopané zeminy bude odvezena do vzd. 1 km na meziskládku pro pozdější využití (zásypy a kulturní zemina pro zatravnění), zbývající část bude odvezena do vzd. 24 km a uložena na skládku. | [14 empty] | P | 2
| VV |  | 20+45 "přemístění vykopané zeminy" |  | 65 | [12 empty] | VV | 2 | 2 | True | 1 | ROZPOCET
4 | K | 162751119 | Příplatek k vodorovnému přemístění výkopku/sypaniny z horniny třídy těžitelnosti I, skupiny 1 až 3 ZKD 1000 m přes 10000 m | m3 | 1380 |  | 0 |  |  | základní |  | 0 | 0 | 0 | 0 | 0 | 4 | K | 2 |  |  |  | ROZPOCET | 0 | 0 | 0 | 0 | 0 | 1 | 0 | 4 | 1391065317
| VV |  | (65-5)*23 "odvoz vykopané zeminy do vzd. 24 km na skládku_celkové výkopy mínus zemina sch. zúrodnění pro zpětné využití" |  | 1380 | [12 empty] | VV | 2 | 2 | True | 1 | ROZPOCET
5 | K | 167103101 | Nakládání výkopku ze zemin schopných zúrodnění | m3 | 5 |  | 0 |  |  | základní |  | 0 | 0 | 0 | 0 | 0 | 4 | K | 2 |  |  |  | ROZPOCET | 0 | 0 | 0 | 0 | 0 | 1 | 0 | 4 | 1760919289
| VV |  | 50*0,1 "naložení vytříděné zeminy na meziskládce_celková plocha pro zatravnění dle výpočtu výměr*tl. vrstvy" |  | 5 | [12 empty] | VV | 2 | 2 | True | 1 | ROZPOCET
6 | K | 17_R_01 | Poplatek za uložení přebytečné výkopové zeminy na skládce (skládkovné) | t | 120 |  | 0 |  |  | základní |  | 0 | 0 | 0 | 0 | 0 | 4 | K | 2 |  |  |  | ROZPOCET | 0 | 0 | 0 | 0 | 0 | 1 | 0 | 4 | -1256636300
| VV |  | (65-5)*2 "uložení přebytečné zeminy na skládku_(celkový objem výkopku mínus kulturní zemina pro zatravnění)*měrná hmotnost" |  | 120 | [12 empty] | VV | 2 | 2 | True | 1 | ROZPOCET
7 | K | 181006121 | Rozprostření zemin tl vrstvy do 0,1 m schopných zúrodnění ve sklonu přes 1:5 | m2 | 50 |  | 0 |  |  | základní |  | 0 | 0 | 0 | 0 | 0 | 4 | K | 2 |  |  |  | ROZPOCET | 0 | 0 | 0 | 0 | 0 | 1 | 0 | 4 | -1717488162
| VV |  | 50 "dle výpočtu výměr" |  | 50 | [12 empty] | VV | 2 | 2 | True | 1 | ROZPOCET
8 | K | 181411123 | Založení lučního trávníku výsevem plochy do 1000 m2 ve svahu do 1:1 | m2 | 50 |  | 0 |  |  | základní |  | 0 | 0 | 0 | 0 | 0 | 4 | K | 2 |  |  |  | ROZPOCET | 0 | 0 | 0 | 0 | 0 | 1 | 0 | 4 | 540569191
9 | M | 00572470 | osivo směs travní univerzál | kg | 0.15 |  | 0 |  |  | základní |  | 0 | 0.001 | 0.00015 | 0 | 0 | 8 | M | 2 |  |  |  | ROZPOCET | 0 | 0 | 0 | 0 | 0 | 1 | 0 | 4 | -44507146
| VV |  | 50/10000*30 "vmnožství 30 kg/ha" |  | 0.15 | [12 empty] | VV | 2 | 2 | True | 1 | ROZPOCET
10 | K | 182151111 | Svahování v zářezech v hornině třídy těžitelnosti I, skupiny 1 až 3 strojně | m2 | 107 |  | 0 |  |  | základní |  | 0 | 0 | 0 | 0 | 0 | 4 | K | 2 |  |  |  | ROZPOCET | 0 | 0 | 0 | 0 | 0 | 1 | 0 | 4 | 525282874
| VV |  | 50 "svahování svahů pro zatravnění_dle výpočtu výměr" |  | 50 | [12 empty] | VV | 2 | 2 | True | 0 | ROZPOCET
| VV |  | 11,4/0,2 "svahování povrchu sjezdů před provedením zpevnění pohozem_objem pohozu/tl._dle výpočtu výměr" |  | 57 | [12 empty] | VV | 2 | 2 | True | 0 | ROZPOCET
| VV |  | Součet |  | 107 | [12 empty] | VV | 2 | 4 | True | 1 | ROZPOCET
| D | 4 | Vodorovné konstrukce |  |  |  | 0 |  |  |  |  | 0 |  | 24.624 |  | 0 | 1 | D | 1 |  |  |  | ROZPOCET | [6 empty] | 0
11 | K | 464531111 | Pohoz z hrubého drceného kamenivo zrno 32 až 63 mm z terénu | m3 | 11.4 |  | 0 |  |  | základní |  | 0 | 2.16 | 24.624 | 0 | 0 | 4 | K | 2 |  |  |  | ROZPOCET | 0 | 0 | 0 | 0 | 0 | 1 | 0 | 4 | 1747982689
| VV |  | 11,4 "opevnění sjezdů_dle výpočtu výměr" |  | 11.4 | [12 empty] | VV | 2 | 2 | True | 1 | ROZPOCET
| D | 998 | Přesun hmot |  |  |  | 0 |  |  |  |  | 0 |  | 0 |  | 0 | 1 | D | 1 |  |  |  | ROZPOCET | [6 empty] | 0
12 | K | 998332011 | Přesun hmot pro úpravy vodních toků a kanály | t | 24.624 |  | 0 |  |  | základní |  | 0 | 0 | 0 | 0 | 0 | 4 | K | 2 |  |  |  | ROZPOCET | 0 | 0 | 0 | 0 | 0 | 1 | 0 | 4 | -1705633298