## Pokyny pro vyplnění (hidden)
Pokyny pro vyplnění
Ve všech listech tohoto souboru můžete měnit pouze buňky s modrým pozadím. Jedná se o tyto údaje : - údaje o firmě - jednotkové ceny položek zadané na maximálně dvě desetinná místa

## Stavba
#RTSROZP# | Položkový rozpočet
| Zakázka: |  | 20210920 Kladruby nad Labem,Národní hřebčín,Stará váha+parter,obnova,SO01-váha
Objekt:
Rozpočet:
| Objednatel: |  | Národní hřebčín Kladruby nad Labem |  |  |  | IČ: | 72048972
|  |  | Kladruby nad Labem č.p.1 |  |  |  | DIČ: | CZ72048972
|  | 533 14 | Kladruby nad Labem
| Projektant: | [5 empty] | IČ:
DIČ:
| Zhotovitel: | [5 empty] | IČ:
DIČ:
| Vypracoval: |  | Ing. Taťána Šmejkalová
| Rozpis ceny | [6 empty] | Celkem
HSV | HSV
PSV | PSV
MON | MON
VN | Vedlejší náklady
ON | Ostatní náklady
Celkem
Rekapitulace daní
| Základ pro sníženou DPH |  |  | 15 | % | 0 |  |  | CZK
| Snížená DPH |  |  | 15 | % | 0 |  |  | CZK
| Základ pro základní DPH |  |  | 21 | % | 0 |  |  | CZK
| Základní DPH |  |  | 21 | % | 0 |  |  | CZK
| Zaokrouhlení | [7 empty] | CZK
| Cena celkem bez DPH |  |  |  |  | 313398.73 |  |  | CZK
| Cena celkem s DPH |  |  |  |  | 0 |  |  | CZK
|  | v |  |  | dne |  | 2026-07-29
|  |  | Za zhotovitele |  |  |  | Za objednatele
Rekapitulace dílčích částí
#CASTI>> | Číslo | Název |  |  | Základ pro sníženou DPH | Základ pro základní DPH | DPH celkem | Cena celkem | %
1 | Rozpočet | 20210920 Kladruby nad Labem,Národní hřebčín,Stará váha+parter,obnova,SO01-váha |  |  | 0 | 313398.73 | 65814 | 379212.73 | 100
| Celkem za stavbu |  |  |  | 0 | 313398.73 | 65814 | 379212.73 | 100
Popis rozpočtu: -
| Rozpočet řeší akci ve dvou etapách: | [8 empty] | Rozpočet řeší akci ve dvou etapách:
| - stavební objekt SO01 - obnova objektu vážního domku (objektu bývalé váhy) | [8 empty] | - stavební objekt SO01 - obnova objektu vážního domku (objektu bývalé váhy)
| - stavební objekt SO02 - úprava parteru pozemku byvalé váhy, parcely č.16 | [8 empty] | - stavební objekt SO02 - úprava parteru pozemku byvalé váhy, parcely č.16
| Rozpočet pro vážní domek, objekt SO01, řeší: | [8 empty] | Rozpočet pro vážní domek, objekt SO01, řeší:
| - obnovu omítek | [8 empty] | - obnovu omítek
| - výměnu krovu | [8 empty] | - výměnu krovu
| - výměnu střešního pláště a klempířských prvků | [8 empty] | - výměnu střešního pláště a klempířských prvků
| - výměnu výplní otvorů (dveří a okenic) | [8 empty] | - výměnu výplní otvorů (dveří a okenic)
| - okapní chodníčky | [8 empty] | - okapní chodníčky
| - odvodnění okolního prostoru, vsaku dešťové vody z okapního svodu | [8 empty] | - odvodnění okolního prostoru, vsaku dešťové vody z okapního svodu
| Rozpočet pro parter parcely, objekt SO02, řeší: | [8 empty] | Rozpočet pro parter parcely, objekt SO02, řeší:
| - obnovu a doplnění dlážděné cesty při váze | [8 empty] | - obnovu a doplnění dlážděné cesty při váze
| - dlažbu z lomového kamene pro turistickou odpočívku | [8 empty] | - dlažbu z lomového kamene pro turistickou odpočívku
| - obnovu a doplnění zábradlí na opěrné zídce | [8 empty] | - obnovu a doplnění zábradlí na opěrné zídce
| - dřevěný ohradník při účelové komunikaci | [8 empty] | - dřevěný ohradník při účelové komunikaci
| - zatravnění ostatních ploch parcely | [8 empty] | - zatravnění ostatních ploch parcely
| - výsadbu lípy | [8 empty] | - výsadbu lípy
| - zřízení turistické odpočívky | [8 empty] | - zřízení turistické odpočívky
| Rozpočet neřeší: | [8 empty] | Rozpočet neřeší:
| - případný archeologický průzkum | [8 empty] | - případný archeologický průzkum
| (je možný s ohledem na zamýšlené zásahy do terénu, nepředpokládá se) | [8 empty] | (je možný s ohledem na zamýšlené zásahy do terénu, nepředpokládá se)
| - elektroinstalace | [8 empty] | - elektroinstalace
| (nejsou předmětem projektové dokumentace) | [8 empty] | (nejsou předmětem projektové dokumentace)
| Rozpočet je vyhotoven v podrobnosti dle: | [8 empty] | Rozpočet je vyhotoven v podrobnosti dle:
| - projektu "Obnova objektu staré váhy včetně úpravy parteru u sv. Donáta", | [8 empty] | - projektu "Obnova objektu staré váhy včetně úpravy parteru u sv. Donáta",
| vypracovaného Ing. arch. Miroslavem Kroulíkem a Ing. Radkou Pěknou, 2021/09, | [8 empty] | vypracovaného Ing. arch. Miroslavem Kroulíkem a Ing. Radkou Pěknou, 2021/09,
| stupeň - DPS=Dokumentace pro provedení stavby | [8 empty] | stupeň - DPS=Dokumentace pro provedení stavby
| Výkaz výměr: | [8 empty] | Výkaz výměr:
| - přesnost výměr odpovídá podrobnosti projektové dokumentace | [8 empty] | - přesnost výměr odpovídá podrobnosti projektové dokumentace
| - výměry pro jednotlivé skladby dlažeb a zatravnění jsou převzaty z výkresové dokumentace | [8 empty] | - výměry pro jednotlivé skladby dlažeb a zatravnění jsou převzaty z výkresové dokumentace
| - výměry pro tesařské, klempířské a zámečnické prvky jsou převzaty z tabulek projektu | [8 empty] | - výměry pro tesařské, klempířské a zámečnické prvky jsou převzaty z tabulek projektu
| - vše je třeba kontrolovat a upřesňovat na místě při realizaci | [8 empty] | - vše je třeba kontrolovat a upřesňovat na místě při realizaci
| - neslouží jako podklad pro objednávky materiálu v rámci dodávky stavby | [8 empty] | - neslouží jako podklad pro objednávky materiálu v rámci dodávky stavby
| - veškeré materiály, systémy a výrobky, | [8 empty] | - veškeré materiály, systémy a výrobky,
| případně uvedené v rozpočtu s obchodním názvem, jsou referenční, | [8 empty] | případně uvedené v rozpočtu s obchodním názvem, jsou referenční,
| obecně určující standart, technické parametry a požadované vlastnosti | [8 empty] | obecně určující standart, technické parametry a požadované vlastnosti
| a lze je nahradit produkty jiného výrobce, při zachování srovnatelných nebo lepších | [8 empty] | a lze je nahradit produkty jiného výrobce, při zachování srovnatelných nebo lepších
| rozhodujících technických parametrů | [8 empty] | rozhodujících technických parametrů
| Klempířské prvky: | [8 empty] | Klempířské prvky:
| - v jednotlivých položkách jsou uvedeny výměry finální, po montáži, | [8 empty] | - v jednotlivých položkách jsou uvedeny výměry finální, po montáži,
| v jednotkových cenách je třeba počítat s odpovídajícím prostřihem materiálu!!! | [8 empty] | v jednotkových cenách je třeba počítat s odpovídajícím prostřihem materiálu!!!
| Památková ochrana stavby, je součástí: | [8 empty] | Památková ochrana stavby, je součástí:
| - kulturní památky "Hřebčín s kmenovým chovným stádem starokladrubského koně", | [8 empty] | - kulturní památky "Hřebčín s kmenovým chovným stádem starokladrubského koně",
| rejstř. č. ÚSKP 16212/6-2096 | [8 empty] | rejstř. č. ÚSKP 16212/6-2096
| - národní kulturní památky, rejstř. č. ÚSKP 272 | [8 empty] | - národní kulturní památky, rejstř. č. ÚSKP 272
| - světového dědictví UNESCO, rejstř. č. ÚSKP 13, | [8 empty] | - světového dědictví UNESCO, rejstř. č. ÚSKP 13,
| "Krajina pro chov a výcvik ceremoniálních kočárových koní v Kladrubech nad Labem" | [8 empty] | "Krajina pro chov a výcvik ceremoniálních kočárových koní v Kladrubech nad Labem"
| - chráněného území krajinné památkové zóny Kladrubské Polabí, | [8 empty] | - chráněného území krajinné památkové zóny Kladrubské Polabí,
| rejstř. č. ÚSKP 2491 | [8 empty] | rejstř. č. ÚSKP 2491
| Použitá cenová soustava: CS RTS DATA | [8 empty] | Použitá cenová soustava: CS RTS DATA
| Struktura údajů a jejich formát: (soupis prací, obsah položek, výkaz výměr...) | [8 empty] | Struktura údajů a jejich formát: (soupis prací, obsah položek, výkaz výměr...)
| jsou stanoveny programem RTS Stavitel (dle vyhlášky č. 169/2016 Sb) | [8 empty] | jsou stanoveny programem RTS Stavitel (dle vyhlášky č. 169/2016 Sb)
| Metodika pro zpracování nabídkové ceny: | [8 empty] | Metodika pro zpracování nabídkové ceny:
| je předepsána programem RTS Stavitel - vyplňí se buňky s modrým pozadím | [8 empty] | je předepsána programem RTS Stavitel - vyplňí se buňky s modrým pozadím
| Formát elektronického soupisu: je Excel (.xlsx) do nějž je exportován z programu RTS Stavitel | [8 empty] | Formát elektronického soupisu: je Excel (.xlsx) do nějž je exportován z programu RTS Stavitel
| Legenda: | [8 empty] | Legenda:
| kce - konstrukce | [8 empty] | kce - konstrukce
| mtž - montáž, osazení, provedení | [8 empty] | mtž - montáž, osazení, provedení
| dmtž - demontáž, vyjmutí, odstranění, vybourání, rozebrání | [8 empty] | dmtž - demontáž, vyjmutí, odstranění, vybourání, rozebrání
| dod - dodávka, výroba+dodávka, včetně dopravy na stavbu a ostatních pořizovacích nákladů | [8 empty] | dod - dodávka, výroba+dodávka, včetně dopravy na stavbu a ostatních pořizovacích nákladů
| PH - přesun hmot vnitrostaveništní | [8 empty] | PH - přesun hmot vnitrostaveništní
| IND, INS za číselnou nomenklaturou položky - položky pro práce a dodávky | [8 empty] | IND, INS za číselnou nomenklaturou položky - položky pro práce a dodávky
| obsahově srovnatelné s položkami databáze RTS, ale s upřesněným popisem; | [8 empty] | obsahově srovnatelné s položkami databáze RTS, ale s upřesněným popisem;
| jejich ocenění je upraveno vzhledem k tomu, že se jedná o práce na památkovém objektu, | [8 empty] | jejich ocenění je upraveno vzhledem k tomu, že se jedná o práce na památkovém objektu,
| práce je tedy atypická, náročnější nebo jsou použity dražší materiály | [8 empty] | práce je tedy atypická, náročnější nebo jsou použity dražší materiály
| A.IND-Z.IND, A.INS-Z.INS za číselnou nomenklaturou položky - individuální položky | [8 empty] | A.IND-Z.IND, A.INS-Z.INS za číselnou nomenklaturou položky - individuální položky
| pro atypické práce a dodávky neobsažené v databázi RTS | [8 empty] | pro atypické práce a dodávky neobsažené v databázi RTS
| RES za číselnou nomenklaturou položky - individuální položky | [8 empty] | RES za číselnou nomenklaturou položky - individuální položky
| pro atypické práce a dodávky neobsažené v databázi RTS, prováděné restaurátory | [8 empty] | pro atypické práce a dodávky neobsažené v databázi RTS, prováděné restaurátory
Rekapitulace dílů
Note on C13: PSČ
Note on D11: Název
Note on D12: Ulice
Note on D13: Ulice
Note on I11: IČO
Note on I12: DIČ

## VzorPolozky (hidden)
Položkový rozpočet
Z:
O:
R:

## Rozpočet Pol
Položkový rozpočet | [22 empty] | #TypZaznamu#
S: |  | 20210920 Kladruby nad Labem,Národní hřebčín,Stará váha+parter,obnova,SO01-váha | [20 empty] | STA
O: | [22 empty] | OBJ
R: | [22 empty] | ROZ
C: | [22 empty] | CAS_STR
P.č. | Číslo položky | Název položky | MJ | množství | cena / MJ | Celkem | Dodávka | Dodávka celk. | Montáž | Montáž celk. | DPH | cena s DPH | hmotnost / MJ | hmotnost celk.(t) | dem. hmotnost / MJ | dem. hmotnost celk.(t) | Ceník | Cen. soustava | Nhod / MJ | Nhod celk.
Díl: | 1 | Zemní práce |  |  |  | 0 |  | 0 |  | 10184.4 |  | 0 |  | 0 |  | 2.54 |  |  |  | 21.63 |  |  | DIL
1 | 139601102R00 | Ruční výkop jam,rýh,šachet v hornině tř.3, s naložením na ruční dopravní prostředek | m3 | 4.1 |  | 0 | 0 | 0 | 1465 | 6006.5 | 21 | 0 | 0 | 0 | 0 | 0 |  |  | 3.533 | 14.49 |  |  | POL1_0
|  | odstranění zeminy nad úrovní zachované původní dlažby: | [20 empty] | VV | 0
|  | ad skladba B:4,5*0,10 |  | 0.45 | [18 empty] | VV | 0
|  | ad skladba C:1,9*0,10 |  | 0.19 | [18 empty] | VV | 0
|  | odstranění zeminy druhotně navýšeného terénu pod opěrnou zdí včetně odkrytí stávajícího schodiště: | [20 empty] | VV | 0
|  | odhad:6,0*1,5*0,15 |  | 1.35 | [18 empty] | VV | 0
|  | odkopání terénu ad nové skladby pochozích ploch: | [20 empty] | VV | 0
|  | ad skladba B:4,5*(0,30-0,10) |  | 0.9 | [18 empty] | VV | 0
|  | ad skladba C:1,9*(0,30-0,11) |  | 0.361 | [18 empty] | VV | 0
|  | ad skladba D:0,7*0,25 |  | 0.175 | [18 empty] | VV | 0
|  | ad skladba E:0,9*0,25 |  | 0.225 | [18 empty] | VV | 0
|  | jáma pro vsak: | [20 empty] | VV | 0
|  | 3,14*0,4*0,4*0,8 |  | 0.40192 | [18 empty] | VV | 0
|  | Mezisoučet |  | 4.0529 | [18 empty] | VV | 1
|  | zaokrouhleno:4,1-4,05292 |  | 0.04708 | [18 empty] | VV | 0
2 | 113105111R00 | Rozebrání dlažeb z lomového kamene na sucho | m2 | 4.5 |  | 0 | 0 | 0 | 160 | 720 | 21 | 0 | 0 | 0 | 0.48 | 2.16 |  |  | 0.306 | 1.38 |  |  | POL1_0
|  | ad skladba B:4,5 |  | 4.5 | [18 empty] | VV | 0
3 | 113106221R00 | Rozebrání dlažeb z drobných kostek v kam. těženém | m2 | 1.9 |  | 0 | 0 | 0 | 44 | 83.6 | 21 | 0 | 0 | 0 | 0.2 | 0.38 |  |  | 0.1 | 0.19 |  |  | POL1_0
|  | ad skladba C:1,9 |  | 1.9 | [18 empty] | VV | 0
4 | 162201203R00 | Vodorovné přemíst.výkopku, kolečko hor.1-4, do 10m | m3 | 4.1 |  | 0 | 0 | 0 | 285 | 1168.5 | 21 | 0 | 0 | 0 | 0 | 0 |  |  | 0.668 | 2.74 |  |  | POL1_0
5 | 167101101R00 | Nakládání výkopku z hor.1-4 v množství do 100 m3 | m3 | 4.1 |  | 0 | 0 | 0 | 304 | 1246.4 | 21 | 0 | 0 | 0 | 0 | 0 |  |  | 0.652 | 2.67 |  |  | POL1_0
6 | 162401102R00 | Vodorovné přemístění výkopku z hor.1-4 do 2000 m | m3 | 4.1 |  | 0 | 0 | 0 | 140 | 574 | 21 | 0 | 0 | 0 | 0 | 0 |  |  | 0.011 | 0.05 |  |  | POL1_0
7 | 171102121R00 | Uložení sypaniny do násypů z hor.nesoud.kamenitých, s rozprostřením a urovnáním | m3 | 4.1 |  | 0 | 0 | 0 | 94 | 385.4 | 21 | 0 | 0 | 0 | 0 | 0 |  |  | 0.026 | 0.11 |  |  | POL1_0
Díl: | 2 | Základy,zvláštní zakládání |  |  |  | 0 |  | 16.42 |  | 3203.66 |  | 0 |  | 0.55959 |  | 0 |  |  |  | 4.79 |  |  | DIL
8 | 215901101RT5 | Zhutnění podloží z hornin nesoudržných do 92% PS, vibrační deskou | m2 | 8 |  | 0 | 0 | 0 | 105 | 840 | 21 | 0 | 0 | 0 | 0 | 0 |  |  | 0.15 | 1.2 |  |  | POL1_0
|  | ad skladba B:4,5 |  | 4.5 | [18 empty] | VV | 0
|  | ad skladba C:1,9 |  | 1.9 | [18 empty] | VV | 0
|  | ad skladba D:0,7 |  | 0.7 | [18 empty] | VV | 0
|  | ad skladba E:0,9 |  | 0.9 | [18 empty] | VV | 0
9 | 21256111VIND | Výplň odvodňov trativodů a vsaků, kamenivem drceným fr 16-32mm | m3 | 0.32656 |  | 0 | 0 | 0 | 1317 | 430.08 | 21 | 0 | 1.665 | 0.54372 | 0 | 0 |  |  | 0.92 | 0.3 |  |  | POL1_0
|  | (s odečtěním 150mm pro vrchní vrstvu z kačírku):3,14*0,4*0,4*(0,8-0,15) |  | 0.32656 | [18 empty] | VV | 0
10 | 21197112GIND | Opláštění žeber geotextilií včetně dodávky | m2 | 3 |  | 0 | 0 | 0 | 120 | 360 | 21 | 0 | 0.00035 | 0.00105 | 0 | 0 |  |  | 0.089 | 0.27 |  |  | POL1_0
|  | ad vsak: | [20 empty] | VV | 0
|  | 3,14*0,4*0,4+3,14*0,8*0,8 |  | 2.512 | [18 empty] | VV | 0
|  | ztratné+přesahy 15%:2,512*0,15 |  | 0.3768 | [18 empty] | VV | 0
|  | Mezisoučet |  | 2.8888 | [18 empty] | VV | 1
|  | zaokrouhleno:3,0-2,8888 |  | 0.1112 | [18 empty] | VV | 0
11 | 289471111R00 | Sanace trhlin hloubk spárováním š<3cm,hl<15cm | m | 2 |  | 0 | 0 | 0 | 123 | 246 | 21 | 0 | 0.00739 | 0.01478 | 0 | 0 |  |  | 0.156 | 0.31 |  |  | POL1_0
|  | včetně: | [20 empty] | POP |  | včetně:
|  | - zvlhčení trhliny | [20 empty] | POP |  | - zvlhčení trhliny
|  | - vtlačení aktivované malty vhodným nástrojem | [20 empty] | POP |  | - vtlačení aktivované malty vhodným nástrojem
|  | - zhutnění vtlačené malty | [20 empty] | POP |  | - zhutnění vtlačené malty
POP
|  | složení aktivované malty: | [20 empty] | POP |  | složení aktivované malty:
|  | - 1 objemový díl portlandského cementu | [20 empty] | POP |  | - 1 objemový díl portlandského cementu
|  | - 1 objemový díl hašeného vápna | [20 empty] | POP |  | - 1 objemový díl hašeného vápna
|  | - 6 objemových dílů písku plynulé zrnitosti | [20 empty] | POP |  | - 6 objemových dílů písku plynulé zrnitosti
|  | v blízkosti nadpraží dveří: | [20 empty] | VV | 0
|  | cca:2,0 |  | 2 | [18 empty] | VV | 0
12 | 289901111R00 | Vyčištění trhlin š<3cm,hl<15cm | m | 2 |  | 0 | 0 | 0 | 121 | 242 | 21 | 0 | 0 | 0 | 0 | 0 |  |  | 0.16 | 0.32 |  |  | POL1_0
|  | včetně: | [20 empty] | POP |  | včetně:
|  | - vyfoukání stlačeným vzduchem | [20 empty] | POP |  | - vyfoukání stlačeným vzduchem
13 | 216904112R00 | Očištění tlakovou vodou zdiva stěn a rubu kleneb | m2 | 2 |  | 0 | 8.21 | 16.42 | 156.79 | 313.58 | 21 | 0 | 2e-05 | 4e-05 | 0 | 0 |  |  | 0.32 | 0.64 |  |  | POL1_0
|  | stávající vyrovnávací betonové schodiště: | [20 empty] | VV | 0
|  | 3*1,25*(0,30+0,20) |  | 1.875 | [18 empty] | VV | 0
|  | zaokrouhleno:2,0-1,875 |  | 0.125 | [18 empty] | VV | 0
|  | Mezisoučet |  | 2 | [18 empty] | VV | 1
14 | 216904212R00 | Očištění stlačeným vzduchem zdiva a rubu kleneb | m2 | 2 |  | 0 | 0 | 0 | 163.5 | 327 | 21 | 0 | 0 | 0 | 0 | 0 |  |  | 0.349 | 0.7 |  |  | POL1_0
|  | stávající vyrovnávací betonové schodiště: | [20 empty] | VV | 0
|  | 2,0 |  | 2 | [18 empty] | VV | 0
15 | 216904391R00 | Příplatek za ruční dočištění ocelovými kartáči | m2 | 2 |  | 0 | 0 | 0 | 222.5 | 445 | 21 | 0 | 0 | 0 | 0 | 0 |  |  | 0.526 | 1.05 |  |  | POL1_0
|  | stávající vyrovnávací betonové schodiště: | [20 empty] | VV | 0
|  | 2,0 |  | 2 | [18 empty] | VV | 0
Díl: | 4 | Vodorovné konstrukce |  |  |  | 0 |  | 0 |  | 1331.8 |  | 0 |  | 1.9512 |  | 0 |  |  |  | 0.83 |  |  | DIL
16 | 451577977R00 | Podklad pod dlažbu z štěrkodrti tl.do 10 cm | m2 | 7.1 |  | 0 | 0 | 0 | 138 | 979.8 | 21 | 0 | 0.1836 | 1.3036 | 0 | 0 |  |  | 0.09 | 0.64 |  |  | POL1_0
|  | ad skladba B:4,5 |  | 4.5 | [18 empty] | VV | 0
|  | ad skladba C:1,9 |  | 1.9 | [18 empty] | VV | 0
|  | ad skledba D:0,7 |  | 0.7 | [18 empty] | VV | 0
17 | 451579777R00 | Přípl. za další 1cm kameniva těženého nad 10cm | m2 | 32 |  | 0 | 0 | 0 | 11 | 352 | 21 | 0 | 0.02024 | 0.64768 | 0 | 0 |  |  | 0.006 | 0.19 |  |  | POL1_0
|  | ad skladba B:5*4,5 |  | 22.5 | [18 empty] | VV | 0
|  | ad skladba C:5*1,9 |  | 9.5 | [18 empty] | VV | 0
Díl: | 5 | Komunikace |  |  |  | 0 |  | 1175.42 |  | 4317.6 |  | 0 |  | 1.6934 |  | 0 |  |  |  | 6.4 |  |  | DIL
18 | 59461111LIND | Kladení dlažby z lomového kamene bez dod dlažb, do štěrkopískového lože tl 50mm,fr 4-8mm | m2 | 5.2 |  | 0 | 0 | 0 | 491 | 2553.2 | 21 | 0 | 0.09 | 0.468 | 0 | 0 |  |  | 0.672 | 3.49 |  |  | POL1_0
|  | - včetně dodávky štěrkopísku pro kladecí vrstvu | [20 empty] | POP |  | - včetně dodávky štěrkopísku pro kladecí vrstvu
|  | - bez dodávky dlažby z lomového kamene | [20 empty] | POP |  | - bez dodávky dlažby z lomového kamene
|  | (ze 70% se použije stávající) | [20 empty] | POP |  | (ze 70% se použije stávající)
|  | ad skladba B:4,5 |  | 4.5 | [18 empty] | VV | 0
|  | ad skladba D:0,7 |  | 0.7 | [18 empty] | VV | 0
19 | 583LOMKA | Kámen lomový upravený pro dlažbu tl. 100mm, drobnější | t | 0.328 |  | 0 | 1800 | 590.4 | 0 | 0 | 21 | 0 | 1 | 0.328 | 0 | 0 |  |  | 0 | 0 |  |  | POL3_0
|  | - dodávka kamene včetně dopravy | [20 empty] | POP |  | - dodávka kamene včetně dopravy
|  | tl cca 100mm: | [20 empty] | VV | 0
|  | ad skladba B (doplnění ze 30%, stávající ze 70%):4,5*0,30*0,10*1,600 |  | 0.216 | [18 empty] | VV | 0
|  | ad skladba D (nová ze 100%):0,7*0,10*1,600 |  | 0.112 | [18 empty] | VV | 0
20 | 591211111R00 | Kladení dlažby z kostek 110/110/110mm, do štěrkopískového lože tl 40mm,fr 4-8mm | m2 | 1.9 |  | 0 | 0 | 0 | 644 | 1223.6 | 21 | 0 | 0.11 | 0.209 | 0 | 0 |  |  | 1.193 | 2.27 |  |  | POL1_0
|  | - včetně dodávky štěrkopísku pro kladecí vrstvu a vysypání spár | [20 empty] | POP |  | - včetně dodávky štěrkopísku pro kladecí vrstvu a vysypání spár
|  | - bez dodávky kostek | [20 empty] | POP |  | - bez dodávky kostek
|  | (ze 70% se použijí stávající) | [20 empty] | POP |  | (ze 70% se použijí stávající)
|  | ad skladba C:1,9 |  | 1.9 | [18 empty] | VV | 0
21 | 58380129R | Kostka dlažební drobná 10/12 štípaná Itř. 1t=4,0m2 | t | 0.15 |  | 0 | 3900 | 585.02 | 0 | 0 | 21 | 0 | 1 | 0.15001 | 0 | 0 |  |  | 0 | 0 |  |  | POL3_0
|  | tl cca 110mm: | [20 empty] | VV | 0
|  | ad skladba C (doplnění ze 30%, stávající ze 70%):1,9*0,30/4,0 |  | 0.1425 | [18 empty] | VV | 0
|  | ztratné 5%:0,1425*0,05 |  | 0.007125 | [18 empty] | VV | 0
|  | zaokrouhleno:0,150-0,14962 |  | 0.00038 | [18 empty] | VV | 0
22 | 599432111R00 | Výplň spár dlažby z lomového kamene drtí fr 2-4mm, včetně dodávky drti | m2 | 5.2 |  | 0 | 0 | 0 | 104 | 540.8 | 21 | 0 | 0.10354 | 0.53841 | 0 | 0 |  |  | 0.124 | 0.64 |  |  | POL1_0
|  | ad skladba B:4,5 |  | 4.5 | [18 empty] | VV | 0
|  | ad skladba D:0,7 |  | 0.7 | [18 empty] | VV | 0
Díl: | 61 | Upravy povrchů vnitřní |  |  |  | 0 |  | 242 |  | 15883.2 |  | 0 |  | 0.78509 |  | 0 |  |  |  | 22.32 |  |  | DIL
23 | 610991111R00 | Zakrývání konstrukcí, včetně odkrytí | m2 | 12.36 |  | 0 | 0 | 0 | 60 | 741.6 | 21 | 0 | 4e-05 | 0.00049 | 0 | 0 |  |  | 0.078 | 0.96 |  |  | POL1_0
|  | - ochrana během provádění omítek, malování, natírání fasády | [20 empty] | POP |  | - ochrana během provádění omítek, malování, natírání fasády
|  | - včetně dodávky folií či plachet a souvisejících prvků | [20 empty] | POP |  | - včetně dodávky folií či plachet a souvisejících prvků
|  | zakrytí podlahy: | [20 empty] | VV | 0
|  | 2,2*2,2 |  | 4.84 | [18 empty] | VV | 0
|  | zakrytí oken (z obou stran): | [20 empty] | VV | 0
|  | 1*2*1,4*0,8 |  | 2.24 | [18 empty] | VV | 0
|  | 1*2*0,8*0,8 |  | 1.28 | [18 empty] | VV | 0
|  | zakrytí dveří (z obou stran): | [20 empty] | VV | 0
|  | 1*2*1,0*2,0 |  | 4 | [18 empty] | VV | 0
24 | 6114211HVIND | Omítka vnitřní stropů rovných, MV, štuková, s příměsí hydraulického vápna | m2 | 4.8 |  | 0 | 0 | 0 | 642 | 3081.6 | 21 | 0 | 0.05123 | 0.2459 | 0 | 0 |  |  | 0.908 | 4.36 |  |  | POL1_0
|  | 2,18*2,19 |  | 4.7742 | [18 empty] | VV | 0
|  | zaokrouhleno:4,8-4,7742 |  | 0.0258 | [18 empty] | VV | 0
25 | 611481111R00 | Potažení stropů rabicovým pletivem s vypnutím | m2 | 4.8 |  | 0 | 0 | 0 | 262 | 1257.6 | 21 | 0 | 0.00073 | 0.0035 | 0 | 0 |  |  | 0.33 | 1.58 |  |  | POL1_0
26 | 31322042R | Tkanina rabicová 153142 Zn oko 16/d drátu 0,80 mm | m2 | 5.5 |  | 0 | 44 | 242 | 0 | 0 | 21 | 0 | 0.00047 | 0.00259 | 0 | 0 |  |  | 0 | 0 |  |  | POL3_0
|  | 4,8*1,10 |  | 5.28 | [18 empty] | VV | 0
|  | zaokrouhleno:5,5-5,28 |  | 0.22 | [18 empty] | VV | 0
27 | 619442431R00 | Vytažení fabionů,hran a koutů jakékoliv délky | m | 8.8 |  | 0 | 0 | 0 | 303 | 2666.4 | 21 | 0 | 0.01534 | 0.13499 | 0 | 0 |  |  | 0.415 | 3.65 |  |  | POL1_0
|  | 4*2,2 |  | 8.8 | [18 empty] | VV | 0
28 | 6124213TVIND | Oprava vápen omítek stěn štukových do 30% plochy, doplnění trassvápennou omítkou | m2 | 18 |  | 0 | 0 | 0 | 248 | 4464 | 21 | 0 | 0.01574 | 0.28332 | 0 | 0 |  |  | 0.33481 | 6.03 |  |  | POL1_0
|  | předpokládá se doplnění vnitřních omítek stěn trassvápennou omítkou | [20 empty] | POP |  | předpokládá se doplnění vnitřních omítek stěn trassvápennou omítkou
|  | cca 600 mm nad podlahou ze 100%, tj. 4,8 m2 + doplnění omítek parapetů, tj. cca 0,3 m2 | [20 empty] | POP |  | cca 600 mm nad podlahou ze 100%, tj. 4,8 m2 + doplnění omítek parapetů, tj. cca 0,3 m2
POP
|  | pro doplnění je uvedena celá plocha stěn s tím, že se budou doplňovat do 30% této plochy | [20 empty] | POP |  | pro doplnění je uvedena celá plocha stěn s tím, že se budou doplňovat do 30% této plochy
|  | vnitřní stěny, plocha celkem: | [20 empty] | VV | 0
|  | 2*(2,18+2,19)*2,30 |  | 20.102 | [18 empty] | VV | 0
|  | 0-1*1,38*0,78+1*2*(1,38+0,78)*0,12 |  | -0.558 | [18 empty] | VV | 0
|  | 0-1*0,86*1,92 |  | -1.6512 | [18 empty] | VV | 0
|  | 0-1*0,73*0,79+1*2*(0,73+0,79)*0,12 |  | -0.2119 | [18 empty] | VV | 0
|  | Mezisoučet |  | 17.6809 | [18 empty] | VV | 1
|  | zaokrouhleno:18,0-17,6809 |  | 0.3191 | [18 empty] | VV | 0
29 | 6124714TVIND | Úprava vnitřních stěn aktivovaným štukem, přeštukování vápennou omítkou s příměsí NHL2 | m2 | 18 |  | 0 | 0 | 0 | 204 | 3672 | 21 | 0 | 0.00635 | 0.1143 | 0 | 0 |  |  | 0.319 | 5.74 |  |  | POL1_0
|  | stěny včetně parapetů a ostění oken: | [20 empty] | VV | 0
|  | 18,0 |  | 18 | [18 empty] | VV | 0
Díl: | 62 | Upravy povrchů vnější |  |  |  | 0 |  | 0 |  | 39188.72 |  | 0 |  | 1.1736 |  | 0 |  |  |  | 45.2 |  |  | DIL
30 | 622904112R00 | Očištění fasád tlakovou vodou složitost 1-2 | m2 | 29 |  | 0 | 0 | 0 | 76 | 2204 | 21 | 0 | 2e-05 | 0.00058 | 0 | 0 |  |  | 0.11 | 3.19 |  |  | POL1_0
|  | sokl: | [20 empty] | VV | 0
|  | 1*2,9*0,35 |  | 1.015 | [18 empty] | VV | 0
|  | 2*3,0*0,35 |  | 2.1 | [18 empty] | VV | 0
|  | 1*2,9*0,95 |  | 2.755 | [18 empty] | VV | 0
|  | 0-1*0,86*0,35+1*2*0,15*0,35 |  | -0.196 | [18 empty] | VV | 0
|  | Mezisoučet |  | 5.674 | [18 empty] | VV | 1
|  | nad soklem,pod lizénou: | [20 empty] | VV | 0
|  | 2*2,82*1,91 |  | 10.7724 | [18 empty] | VV | 0
|  | 2*2,87*1,91 |  | 10.9634 | [18 empty] | VV | 0
|  | 0-1*1,38*0,78+1*2*(1,38+0,78)*0,17 |  | -0.342 | [18 empty] | VV | 0
|  | 0-1*0,86*(1,92-0,30)+1*(0,86+2*1,62)*0,15 |  | -0.7782 | [18 empty] | VV | 0
|  | 0-1*0,73*0,79+1*2*(0,73+0,79)*0,16 |  | -0.0903 | [18 empty] | VV | 0
|  | Mezisoučet |  | 20.5253 | [18 empty] | VV | 1
|  | vodorovná lizéna v podřímsí: | [20 empty] | VV | 0
|  | 2*2,9*0,2 |  | 1.16 | [18 empty] | VV | 0
|  | 2*3,0*0,2 |  | 1.2 | [18 empty] | VV | 0
|  | Mezisoučet |  | 2.36 | [18 empty] | VV | 1
|  | zaokrouhleno:29,0-28,5593 |  | 0.4407 | [18 empty] | VV | 0
31 | 622904121R00 | Ruční čištění fasád ocelovým kartáčem | m2 | 29 |  | 0 | 0 | 0 | 213 | 6177 | 21 | 0 | 0 | 0 | 0 | 0 |  |  | 0.43 | 12.47 |  |  | POL1_0
32 | 622451131IND | Omítka vnější stěn cementová s trassem hladká, soklová,složitost 1-2 | m2 | 5.6 |  | 0 | 0 | 0 | 605 | 3388 | 21 | 0 | 0.05265 | 0.29484 | 0 | 0 |  |  | 0.87472 | 4.9 |  |  | POL1_0
|  | u paty zdiva: | [20 empty] | VV | 0
|  | (2*2,9+2*3,0-0,9+2*0,15)*0,50 |  | 5.6 | [18 empty] | VV | 0
33 | 622422422IND | Oprava vně omítek vápen do 40%+štuk na 100% plochy, trassvápennou omítkou+váp om s příměsí NHL2,sl.2 | m2 | 29 | 0 | 0 | 0 | 0 | 653 | 18937 | 21 | 0 | 0.02959 | 0.85811 | 0 | 0 |  |  | 0.63693 | 18.47 |  |  | POL1_0
|  | oprava vnějších omítek stěn složitosti 1-2 do 40% + štuk na 100% plochy: | [20 empty] | POP |  | oprava vnějších omítek stěn složitosti 1-2 do 40% + štuk na 100% plochy:
|  | - sanační postřik s trassem na 30% doplňované plochy jako adhezní opatření pro přídržnost jádrové omítky | [20 empty] | POP |  | - sanační postřik s trassem na 30% doplňované plochy jako adhezní opatření pro přídržnost jádrové omítky
|  | - jádrová omítka vápenná porézní s trassem neobsahující hydrofobní složky, | [20 empty] | POP |  | - jádrová omítka vápenná porézní s trassem neobsahující hydrofobní složky,
|  | předpokládá se doplnění vnějších omítek stěn soklové partie ze 100%, tj. 5,7 m2 | [20 empty] | POP |  | předpokládá se doplnění vnějších omítek stěn soklové partie ze 100%, tj. 5,7 m2
|  | + omítek do výše cca 500mm nad soklem ze 100%, tj. 5,4 m2 | [20 empty] | POP |  | + omítek do výše cca 500mm nad soklem ze 100%, tj. 5,4 m2
|  | (pro doplnění je uvedena celá plocha stěn s tím, že se budou doplňovat do 40% této plochy) | [20 empty] | POP |  | (pro doplnění je uvedena celá plocha stěn s tím, že se budou doplňovat do 40% této plochy)
|  | - zpevnění všech dotčených ploch minerálním zpevňovačem (stávající plochy s omítkami, zdivo pod odstraněnými omítkami) | [20 empty] | POP |  | - zpevnění všech dotčených ploch minerálním zpevňovačem (stávající plochy s omítkami, zdivo pod odstraněnými omítkami)
|  | - přeštukování celé plochy jemnou vápannou omítkou s příměsí hydraulického vápna NHL2 | [20 empty] | POP |  | - přeštukování celé plochy jemnou vápannou omítkou s příměsí hydraulického vápna NHL2
34 | 620401162IND | Nátěr hydrofobizační | m2 | 0.7028 |  | 0 | 0 | 0 | 186 | 130.72 | 21 | 0 | 0.00042 | 0.0003 | 0 | 0 |  |  | 0.12 | 0.08 |  |  | POL1_0
|  | parapety okenních otvorů v interieru+exterieru: | [20 empty] | VV | 0
|  | 1,38*(0,12+0,22) |  | 0.4692 | [18 empty] | VV | 0
|  | 0,73*(0,12+0,20) |  | 0.2336 | [18 empty] | VV | 0
35 | 62241VÁPNIND | Nátěr stěn vnějších vápenný, na opravované omítky | m2 | 29 |  | 0 | 0 | 0 | 288 | 8352 | 21 | 0 | 0.00068 | 0.01972 | 0 | 0 |  |  | 0.21 | 6.09 |  |  | POL1_0
Díl: | 63 | Podlahy a podlahové konstrukce |  |  |  | 0 |  | 0 |  | 1579.95 |  | 0 |  | 0.49858 |  | 0 |  |  |  | 1.57 |  |  | DIL
36 | 639571110R00 | Podklad pod okapový chodník ze štěrku tl.100 mm | m2 | 0.9 |  | 0 | 0 | 0 | 176 | 158.4 | 21 | 0 | 0.18 | 0.162 | 0 | 0 |  |  | 0.17 | 0.15 |  |  | POL1_0
|  | ad skladba E:2,25*0,40 |  | 0.9 | [18 empty] | VV | 0
37 | 639571215R00 | Kačírek pro okapový chodník tl. 150 mm | m2 | 1.4024 |  | 0 | 0 | 0 | 563 | 789.55 | 21 | 0 | 0.24 | 0.33658 | 0 | 0 |  |  | 0.27 | 0.38 |  |  | POL1_0
|  | ad skladba E:0,90 |  | 0.9 | [18 empty] | VV | 0
|  | ad vsak:3,14*0,4*0,4 |  | 0.5024 | [18 empty] | VV | 0
38 | 639571311R00 | Okapový chodník - textilie proti prorůstání 45g/m2 | m2 | 8 |  | 0 | 0 | 0 | 79 | 632 | 21 | 0 | 0 | 0 | 0 | 0 |  |  | 0.13 | 1.04 |  |  | POL1_0
|  | ad skladba B:4,5 |  | 4.5 | [18 empty] | VV | 0
|  | ad skladba C:1,9 |  | 1.9 | [18 empty] | VV | 0
|  | ad skladba D:0,7 |  | 0.7 | [18 empty] | VV | 0
|  | ad skladba E:0,9 |  | 0.9 | [18 empty] | VV | 0
Díl: | 91 | Doplňující práce na komunikaci |  |  |  | 0 |  | 0 |  | 1520.48 |  | 0 |  | 1.0416 |  | 0 |  |  |  | 0.59 |  |  | DIL
39 | 918101111IND | Lože pod obrubníky nebo obruby dlažeb , ze suchého betonu | m3 | 0.4125 |  | 0 | 0 | 0 | 3686 | 1520.48 | 21 | 0 | 2.525 | 1.0416 | 0 | 0 |  |  | 1.442 | 0.59 |  |  | POL1_0
|  | zpevnění krajní řady komunikací z lomového kamene ložem ze suchého betonu | [20 empty] | POP |  | zpevnění krajní řady komunikací z lomového kamene ložem ze suchého betonu
|  | ad skladba B:(2,9+0,5)*0,25*0,15 |  | 0.1275 | [18 empty] | VV | 0
|  | ad skladba C:2,4*0,25*0,15 |  | 0.09 | [18 empty] | VV | 0
|  | ad skladba D+E:5,2*0,25*0,15 |  | 0.195 | [18 empty] | VV | 0
Díl: | 94 | Lešení a stavební výtahy |  |  |  | 0 |  | 0 |  | 17391.1 |  | 0 |  | 1.5255 |  | 0 |  |  |  | 19.79 |  |  | DIL
40 | 941941041R00 | Montáž lešení leh.řad.s podlahami,š.1,2 m, H 10 m | m2 | 61.95 |  | 0 | 0 | 0 | 79 | 4894.05 | 21 | 0 | 0.01838 | 1.1386 | 0 | 0 |  |  | 0.144 | 8.92 |  |  | POL1_0
|  | výměry dle pohledové plochy: | [20 empty] | VV | 0
|  | 3*(3,5+2*1,2)*2,5 |  | 44.25 | [18 empty] | VV | 0
|  | 1*(3,5+2*1,2)*3,0 |  | 17.7 | [18 empty] | VV | 0
41 | 941941291R00 | Příplatek za každý měsíc použití lešení k pol.1041 | m2 | 185.85 |  | 0 | 0 | 0 | 36 | 6690.6 | 21 | 0 | 0.00097 | 0.18027 | 0 | 0 |  |  | 0.006 | 1.12 |  |  | POL1_0
|  | 3*61,95 |  | 185.85 | [18 empty] | VV | 0
42 | 941941841R00 | Demontáž lešení leh.řad.s podlahami,š.1,2 m,H 10 m | m2 | 61.95 |  | 0 | 0 | 0 | 71 | 4398.45 | 21 | 0 | 0 | 0 | 0 | 0 |  |  | 0.126 | 7.81 |  |  | POL1_0
43 | 943943221R00 | Montáž lešení prostorové lehké, do 200kg, H 10 m | m3 | 8 |  | 0 | 0 | 0 | 18 | 144 | 21 | 0 | 0.00735 | 0.0588 | 0 | 0 |  |  | 0.033 | 0.26 |  |  | POL1_0
|  | výměry dle obestavěného prostoru: | [20 empty] | VV | 0
|  | 2,0*2,0*2,0 |  | 8 | [18 empty] | VV | 0
44 | 943943291R00 | Příplatek za půdorysnou plochu do 6 m2 | m3 | 8 |  | 0 | 0 | 0 | 4 | 32 | 21 | 0 | 0 | 0 | 0 | 0 |  |  | 0.006 | 0.05 |  |  | POL1_0
45 | 943943292R00 | Příplatek za každý měsíc použití k pol..3221, 3222 | m3 | 24 |  | 0 | 0 | 0 | 5 | 120 | 21 | 0 | 0.00012 | 0.00288 | 0 | 0 |  |  | 0.001 | 0.02 |  |  | POL1_0
|  | 3*8,0 |  | 24 | [18 empty] | VV | 0
46 | 943943821R00 | Demontáž lešení, prostor. lehké, 200 kPa, H 10 m | m3 | 8 |  | 0 | 0 | 0 | 11 | 88 | 21 | 0 | 0 | 0 | 0 | 0 |  |  | 0.021 | 0.17 |  |  | POL1_0
47 | 943955141R00 | Montáž lešeň. podl., šachta 6 m2, s příč. a podél. | m2 | 8 |  | 0 | 0 | 0 | 46 | 368 | 21 | 0 | 0.01691 | 0.13528 | 0 | 0 |  |  | 0.089 | 0.71 |  |  | POL1_0
|  | výměry dle půdorysné plochy: | [20 empty] | VV | 0
|  | 2*2,0*2,0 |  | 8 | [18 empty] | VV | 0
48 | 943955191R00 | Příplatek za každý měsíc použití leš.k pol.21až 41 | m2 | 24 |  | 0 | 0 | 0 | 14 | 336 | 21 | 0 | 0.0004 | 0.0096 | 0 | 0 |  |  | 0.002 | 0.05 |  |  | POL1_0
|  | 3*8,0 |  | 24 | [18 empty] | VV | 0
49 | 943955841R00 | Demontáž leš. podl., šachta 6 m2, s příč. a podél. | m2 | 8 |  | 0 | 0 | 0 | 40 | 320 | 21 | 0 | 0 | 0 | 0 | 0 |  |  | 0.085 | 0.68 |  |  | POL1_0
Díl: | 95 | Dokončovací kce na pozem.stav. |  |  |  | 0 |  | 0 |  | 1879.8 |  | 0 |  | 0.00035 |  | 0 |  |  |  | 3.58 |  |  | DIL
50 | 952901111R00 | Vyčištění budov o výšce podlaží do 4m, předkolaudační úklid | m2 | 8.7 |  | 0 | 0 | 0 | 154 | 1339.8 | 21 | 0 | 4e-05 | 0.00035 | 0 | 0 |  |  | 0.308 | 2.68 |  |  | POL1_0
|  | dle zastavěné plochy domku: | [20 empty] | VV | 0
|  | 2,9*3,0 |  | 8.7 | [18 empty] | VV | 0
51 | 95290ZDIVIND | Očištění koruny zdiva , drátěným kartáčem+technickým vysavačem | m2 | 4.5 |  | 0 | 0 | 0 | 120 | 540 | 21 | 0 | 0 | 0 | 0 | 0 |  |  | 0.2 | 0.9 |  |  | POL1_0
|  | - příprava povrchu před ošetřením postřikem proti dřevokazným škůdcům | [20 empty] | POP |  | - příprava povrchu před ošetřením postřikem proti dřevokazným škůdcům
|  | za účelem odstranění pilinek a spór po škůdcích | [20 empty] | POP |  | za účelem odstranění pilinek a spór po škůdcích
|  | 2*(2,90+3,00-2*0,30)*0,40 |  | 4.24 | [18 empty] | VV | 0
|  | zaokrouhleno:4,5-4,24 |  | 0.26 | [18 empty] | VV | 0
|  | Mezisoučet |  | 4.5 | [18 empty] | VV | 1
Díl: | 96 | Bourání konstrukcí |  |  |  | 0 |  | 0 |  | 1128.47 |  | 0 |  | 0.00562 |  | 0.21784 |  |  |  | 1.95 |  |  | DIL
52 | 968061112R00 | Vyvěšení dřevěných okenních křídel pl. do 1,5 m2 | kus | 3 |  | 0 | 0 | 0 | 13 | 39 | 21 | 0 | 0 | 0 | 0 | 0 |  |  | 0.03 | 0.09 |  |  | POL1_0
|  | O1:2 |  | 2 | [18 empty] | VV | 0
|  | O2:1 |  | 1 | [18 empty] | VV | 0
53 | 968061125R00 | Vyvěšení dřevěných dveřních křídel pl. do 2 m2 | kus | 1 |  | 0 | 0 | 0 | 22 | 22 | 21 | 0 | 0 | 0 | 0 | 0 |  |  | 0.05 | 0.05 |  |  | POL1_0
|  | D1:1 |  | 1 | [18 empty] | VV | 0
54 | 968062244R00 | Vybourání dřevěných rámů oken jednoduch. pl. 1 m2 | m2 | 1.6531 |  | 0 | 0 | 0 | 327 | 540.56 | 21 | 0 | 0.00219 | 0.00362 | 0.041 | 0.06778 |  |  | 0.52 | 0.86 |  |  | POL1_0
|  | O1:1*1,38*0,78 |  | 1.0764 | [18 empty] | VV | 0
|  | O2:1*0,73*0,79 |  | 0.5767 | [18 empty] | VV | 0
55 | 968062455R00 | Vybourání dřevěných dveřních zárubní pl. do 2 m2 | m2 | 1.7052 |  | 0 | 0 | 0 | 309 | 526.91 | 21 | 0 | 0.00117 | 0.002 | 0.088 | 0.15006 |  |  | 0.556 | 0.95 |  |  | POL1_0
|  | D1:1*0,87*1,96 |  | 1.7052 | [18 empty] | VV | 0
Díl: | 97 | Prorážení otvorů |  |  |  | 0 |  | 9.07 |  | 12304.24 |  | 0 |  | 1.1875 |  | 1.111 |  |  |  | 16.3 |  |  | DIL
56 | 971033251R00 | Vybourání otv. zeď cihel. 0,0225 m2, tl. 45cm, MVC | kus | 2 |  | 0 | 0 | 0 | 295 | 590 | 21 | 0 | 0.00067 | 0.00134 | 0.012 | 0.024 |  |  | 0.614 | 1.23 |  |  | POL1_0
|  | - větrací otvor 100x100x340 mm v SV fasádě | [20 empty] | POP |  | - větrací otvor 100x100x340 mm v SV fasádě
57 | 978012191R00 | Otlučení omítek vnitřních rákosov.stropů do 100 % | m2 | 4.8 |  | 0 | 0 | 0 | 203 | 974.4 | 21 | 0 | 0 | 0 | 0.05 | 0.24 |  |  | 0.462 | 2.22 |  |  | POL1_0
|  | podhled stropu interieru:4,8 |  | 4.8 | [18 empty] | VV | 0
58 | 978013141R00 | Otlučení omítek vnitřních stěn v rozsahu do 30 %, včetně proškrábnutí spár | m2 | 18 |  | 0 | 0 | 0 | 35 | 630 | 21 | 0 | 0 | 0 | 0.01 | 0.18 |  |  | 0.08 | 1.44 |  |  | POL1_0
|  | předpokládá se otlučení vnitřních omítek stěn cca 600 mm nad podlahou ze 100%, tj. 4,8 m2 | [20 empty] | POP |  | předpokládá se otlučení vnitřních omítek stěn cca 600 mm nad podlahou ze 100%, tj. 4,8 m2
|  | + otlučení omítek parapetů, tj. cca 0,3 m2 | [20 empty] | POP |  | + otlučení omítek parapetů, tj. cca 0,3 m2
POP
|  | pro otlučení je uvedena celá plocha stěn s tím, že se budou otloukat do 30% této plochy | [20 empty] | POP |  | pro otlučení je uvedena celá plocha stěn s tím, že se budou otloukat do 30% této plochy
|  | vnitřní stěny,plocha celkem: | [20 empty] | VV | 0
|  | 2*(2,18+2,19)*2,30 |  | 20.102 | [18 empty] | VV | 0
|  | 0-1*1,38*0,78+1*2*(1,38+0,78)*0,12 |  | -0.558 | [18 empty] | VV | 0
|  | 0-1*0,86*1,92 |  | -1.6512 | [18 empty] | VV | 0
|  | 0-1*0,73*0,79+1*2*(0,73+0,79)*0,12 |  | -0.2119 | [18 empty] | VV | 0
|  | Mezisoučet |  | 17.6809 | [18 empty] | VV | 1
|  | zaokrouhleno:18,0-17,6809 |  | 0.3191 | [18 empty] | VV | 0
59 | 978015251R00 | Otlučení omítek vnějších MVC v složit.1-4 do 40 %, včetně proškrábnutí spár | m2 | 29 |  | 0 | 0 | 0 | 35 | 1015 | 21 | 0 | 0 | 0 | 0.023 | 0.667 |  |  | 0.08 | 2.32 |  |  | POL1_0
|  | předpokládá se otlučení vnějších omítek stěn soklové partie ze 100%, tj. 5,7 m2 | [20 empty] | POP |  | předpokládá se otlučení vnějších omítek stěn soklové partie ze 100%, tj. 5,7 m2
|  | + otlučení omítek do výše cca 500mm nad soklem ze 100%, tj. 5,4 m2 | [20 empty] | POP |  | + otlučení omítek do výše cca 500mm nad soklem ze 100%, tj. 5,4 m2
POP
|  | pro otlučení je uvedena celá plocha stěn s tím, že se budou otloukat do 40% této plochy | [20 empty] | POP |  | pro otlučení je uvedena celá plocha stěn s tím, že se budou otloukat do 40% této plochy
|  | fasády,plocha celkem: | [20 empty] | VV | 0
|  | sokl: | [20 empty] | VV | 0
|  | 1*2,9*0,35 |  | 1.015 | [18 empty] | VV | 0
|  | 2*3,0*0,35 |  | 2.1 | [18 empty] | VV | 0
|  | 1*2,9*0,95 |  | 2.755 | [18 empty] | VV | 0
|  | 0-1*0,86*0,35+1*2*0,15*0,35 |  | -0.196 | [18 empty] | VV | 0
|  | Mezisoučet |  | 5.674 | [18 empty] | VV | 1
|  | nad soklem,pod lizénou: | [20 empty] | VV | 0
|  | 2*2,82*1,91 |  | 10.7724 | [18 empty] | VV | 0
|  | 2*2,87*1,91 |  | 10.9634 | [18 empty] | VV | 0
|  | 0-1*1,38*0,78+1*2*(1,38+0,78)*0,17 |  | -0.342 | [18 empty] | VV | 0
|  | 0-1*0,86*(1,92-0,30)+1*(0,86+2*1,62)*0,15 |  | -0.7782 | [18 empty] | VV | 0
|  | 0-1*0,73*0,79+1*2*(0,73+0,79)*0,16 |  | -0.0903 | [18 empty] | VV | 0
|  | Mezisoučet |  | 20.5253 | [18 empty] | VV | 1
|  | vodorovná lizéna v podřímsí: | [20 empty] | VV | 0
|  | 2*2,9*0,2 |  | 1.16 | [18 empty] | VV | 0
|  | 2*3,0*0,2 |  | 1.2 | [18 empty] | VV | 0
|  | Mezisoučet |  | 2.36 | [18 empty] | VV | 1
|  | zaokrouhleno:29,0-28,5593 |  | 0.4407 | [18 empty] | VV | 0
60 | 979021111R00 | Výběr a sbírání kamene ručně ze suti s očištěním | m3 | 0.659 |  | 0 | 13.76 | 9.07 | 3136.24 | 2066.78 | 21 | 0 | 1.8 | 1.1862 | 0 | 0 |  |  | 7.414 | 4.89 |  |  | POL1_0
|  | rozebraná původní dlažba: | [20 empty] | VV | 0
|  | ad skladba B:4,5*0,10 |  | 0.45 | [18 empty] | VV | 0
|  | ad skladba C:1,9*0,11 |  | 0.209 | [18 empty] | VV | 0
61 | 979082111R00 | Vnitrostaveništní doprava suti do 10 m | t | 2.56 |  | 0 | 0 | 0 | 366 | 936.96 | 21 | 0 | 0 | 0 | 0 | 0 |  |  | 0.942 | 2.41 |  |  | POL1_0
|  | 0,218+1,111+1,181+0,050 |  | 2.56 | [18 empty] | VV | 0
62 | 979082121R00 | Příplatek k vnitrost. dopravě suti za dalších 5 m | t | 5.12 |  | 0 | 0 | 0 | 41 | 209.92 | 21 | 0 | 0 | 0 | 0 | 0 |  |  | 0.105 | 0.54 |  |  | POL1_0
|  | 2*2,56 |  | 5.12 | [18 empty] | VV | 0
63 | 979081111R00 | Odvoz suti a vybour. hmot na skládku do 1 km | t | 2.56 |  | 0 | 0 | 0 | 260 | 665.6 | 21 | 0 | 0 | 0 | 0 | 0 |  |  | 0.49 | 1.25 |  |  | POL1_0
64 | 979081121R00 | Příplatek k odvozu za každý další 1 km | t | 35.84 |  | 0 | 0 | 0 | 18 | 645.12 | 21 | 0 | 0 | 0 | 0 | 0 |  |  | 0 | 0 |  |  | POL1_0
|  | 14*2,56 |  | 35.84 | [18 empty] | VV | 0
66 | 979990101R00 | Poplatek za sklád.suti-směs bet.a cihel do 30x30cm | t | 1.111 |  | 0 | 0 | 0 | 1375 | 1527.63 | 21 | 0 | 0 | 0 | 0 | 0 |  |  | 0 | 0 |  |  | POL1_0
67 | 979990161R00 | Poplatek za skládku suti - dřevo | t | 1.399 |  | 0 | 0 | 0 | 2175 | 3042.83 | 21 | 0 | 0 | 0 | 0 | 0 |  |  | 0 | 0 |  |  | POL1_0
|  | 0,218+1,181 |  | 1.399 | [18 empty] | VV | 0
Díl: | 99 | Staveništní přesun hmot |  |  |  | 0 |  | 0 |  | 4492.74 |  | 0 |  | 0 |  | 0 |  |  |  | 9.78 |  |  | DIL
68 | 999281105R00 | Přesun hmot pro opravy a údržbu do výšky 6 m | t | 10.424 |  | 0 | 0 | 0 | 431 | 4492.74 | 21 | 0 | 0 | 0 | 0 | 0 |  |  | 0.9385 | 9.78 |  |  | POL1_0
|  | 0,560+1,951+1,693+0,785+1,174+0,499+1,042+1,526+0,006+1,188 |  | 10.424 | [18 empty] | VV | 0
Díl: | 711 | Izolace proti vodě |  |  |  | 0 |  | 0 |  | 3601.44 |  | 0 |  | 0.02061 |  | 0 |  |  |  | 2.19 |  |  | DIL
69 | 711212002IND | Hydroizolační stěrka, minerální těsnící stěrka | m2 | 5.6 |  | 0 | 0 | 0 | 639 | 3578.4 | 21 | 0 | 0.00368 | 0.02061 | 0 | 0 |  |  | 0.385 | 2.16 |  |  | POL1_0
|  | u paty zdiva: | [20 empty] | VV | 0
|  | (2*2,9+2*3,0-0,9+2*0,15)*0,50 |  | 5.6 | [18 empty] | VV | 0
70 | 998711101R00 | Přesun hmot pro izolace proti vodě, výšky do 6 m | t | 0.021 |  | 0 | 0 | 0 | 1097 | 23.04 | 21 | 0 | 0 | 0 | 0 | 0 |  |  | 1.567 | 0.03 |  |  | POL1_0
Díl: | 762 | Konstrukce tesařské |  |  |  | 0 |  | 12389.28 |  | 53335.91 |  | 0 |  | 1.1178 |  | 1.1812 |  |  |  | 48.4 |  |  | DIL
71 | 762331811R00 | Demontáž konstrukcí krovů z hranolů do 120 cm2 | m | 56 |  | 0 | 0 | 0 | 70 | 3920 | 21 | 0 | 0 | 0 | 0.008 | 0.448 |  |  | 0.102 | 5.71 |  |  | POL1_0
|  | KT1:8*0,9 |  | 7.2 | [18 empty] | VV | 0
|  | KT2:4*2,0 |  | 8 | [18 empty] | VV | 0
|  | VM1:4*1,0 |  | 4 | [18 empty] | VV | 0
|  | KR1:4*2,1 |  | 8.4 | [18 empty] | VV | 0
|  | KR2:4*2,7 |  | 10.8 | [18 empty] | VV | 0
|  | N1:12*1,0 |  | 12 | [18 empty] | VV | 0
|  | N2:4*1,4 |  | 5.6 | [18 empty] | VV | 0
|  | Mezisoučet |  | 56 | [18 empty] | VV | 1
72 | 762331812R00 | Demontáž konstrukcí krovů z hranolů do 224 cm2 | m | 21 |  | 0 | 0 | 0 | 88 | 1848 | 21 | 0 | 0 | 0 | 0.014 | 0.294 |  |  | 0.128 | 2.69 |  |  | POL1_0
|  | VT1:2*3,5 |  | 7 | [18 empty] | VV | 0
|  | SL1:1*2,0 |  | 2 | [18 empty] | VV | 0
|  | PO1:4*3,0 |  | 12 | [18 empty] | VV | 0
|  | Mezisoučet |  | 21 | [18 empty] | VV | 1
73 | 762341811R00 | Demontáž bednění střech rovných z prken hrubých | m2 | 18 |  | 0 | 0 | 0 | 56 | 1008 | 21 | 0 | 0 | 0 | 0.015 | 0.27 |  |  | 0.09 | 1.62 |  |  | POL1_0
74 | 762343811R00 | Demontáž bednění okapů z prken hrubých do 32 mm | m2 | 6 |  | 0 | 0 | 0 | 91 | 546 | 21 | 0 | 0 | 0 | 0.017 | 0.102 |  |  | 0.146 | 0.88 |  |  | POL1_0
|  | bednění a podbití přesahu střechy: | [20 empty] | VV | 0
|  | 6,0 |  | 6 | [18 empty] | VV | 0
75 | 762841811R00 | Demontáž podbití stropů z prken hrubých bez omítky | m2 | 4.8 |  | 0 | 0 | 0 | 70 | 336 | 21 | 0 | 0.00016 | 0.00077 | 0.014 | 0.0672 |  |  | 0.106 | 0.51 |  |  | POL1_0
|  | podhled stropu interieru:4,8 |  | 4.8 | [18 empty] | VV | 0
76 | 762085151IND | Hoblování tesařských prvků ručně, s ručním dotesáním povrchu a sražením hran | m3 | 1.0324 |  | 0 | 0 | 0 | 3042 | 3140.68 | 21 | 0 | 0 | 0 | 0 | 0 |  |  | 0 | 0 |  |  | POL1_0
|  | VT1:2*3,5*0,12*0,12 |  | 0.1008 | [18 empty] | VV | 0
|  | KT1:8*0,9*0,10*0,12 |  | 0.0864 | [18 empty] | VV | 0
|  | KT2:4*2,0*0,10*0,12 |  | 0.096 | [18 empty] | VV | 0
|  | VM1:4*1,0*0,10*0,12 |  | 0.048 | [18 empty] | VV | 0
|  | SL1:1*2,0*0,12*0,12 |  | 0.0288 | [18 empty] | VV | 0
|  | KR1:4*2,1*0,08*0,10 |  | 0.0672 | [18 empty] | VV | 0
|  | KR2:4*2,7*0,08*0,10 |  | 0.0864 | [18 empty] | VV | 0
|  | N1:12*1,0*0,08*0,08 |  | 0.0768 | [18 empty] | VV | 0
|  | N2:4*1,4*0,08*0,08 |  | 0.03584 | [18 empty] | VV | 0
|  | PO1:4*3,0*0,14*0,10 |  | 0.168 | [18 empty] | VV | 0
|  | Mezisoučet |  | 0.79424 | [18 empty] | VV | 1
|  | prořez:0,794*0,30 |  | 0.2382 | [18 empty] | VV | 0
77 | 762332110R00 | Montáž vázaných krovů pravidelných do 120 cm2 | m | 56 |  | 0 | 0 | 0 | 222 | 12432 | 21 | 0 | 0.00099 | 0.05544 | 0 | 0 |  |  | 0.262 | 14.67 |  |  | POL1_0
|  | včetně: | [20 empty] | POP |  | včetně:
|  | - zachování původních tvarů a profilů jednotlivých trámů (všechny prvky budou vyrobeny jako kopie prvků stávajících) | [20 empty] | POP |  | - zachování původních tvarů a profilů jednotlivých trámů (všechny prvky budou vyrobeny jako kopie prvků stávajících)
|  | - obnovení původních tesařských spojů i detailů | [20 empty] | POP |  | - obnovení původních tesařských spojů i detailů
|  | KT1:8*0,9 |  | 7.2 | [18 empty] | VV | 0
|  | KT2:4*2,0 |  | 8 | [18 empty] | VV | 0
|  | VM1:4*1,0 |  | 4 | [18 empty] | VV | 0
|  | KR1:4*2,1 |  | 8.4 | [18 empty] | VV | 0
|  | KR2:4*2,7 |  | 10.8 | [18 empty] | VV | 0
|  | N1:12*1,0 |  | 12 | [18 empty] | VV | 0
|  | N2:4*1,4 |  | 5.6 | [18 empty] | VV | 0
|  | Mezisoučet |  | 56 | [18 empty] | VV | 1
78 | 762332120R00 | Montáž vázaných krovů pravidelných do 224 cm2 | m | 21 |  | 0 | 0 | 0 | 297 | 6237 | 21 | 0 | 0.00099 | 0.02079 | 0 | 0 |  |  | 0.361 | 7.58 |  |  | POL1_0
|  | včetně: | [20 empty] | POP |  | včetně:
|  | - zachování původních tvarů a profilů jednotlivých trámů (všechny prvky budou vyrobeny jako kopie prvků stávajících) | [20 empty] | POP |  | - zachování původních tvarů a profilů jednotlivých trámů (všechny prvky budou vyrobeny jako kopie prvků stávajících)
|  | - obnovení původních tesařských spojů i detailů | [20 empty] | POP |  | - obnovení původních tesařských spojů i detailů
|  | VT1:2*3,5 |  | 7 | [18 empty] | VV | 0
|  | SL1:1*2,0 |  | 2 | [18 empty] | VV | 0
|  | PO1:4*3,0 |  | 12 | [18 empty] | VV | 0
|  | Mezisoučet |  | 21 | [18 empty] | VV | 1
79 | 7623700HRIND | Kónické opracování vrchního ukončení sloupku, pro hrotnici | m | 0.5 |  | 0 | 0 | 0 | 2600 | 1300 | 21 | 0 | 0 | 0 | 0 | 0 |  |  | 3.6 | 1.8 |  |  | POL1_0
|  | ad SL1:0,5 |  | 0.5 | [18 empty] | VV | 0
80 | 762341210R00 | Montáž bednění střech rovných, prkna hrubá na sraz | m2 | 18 |  | 0 | 0 | 0 | 168 | 3024 | 21 | 0 | 0 | 0 | 0 | 0 |  |  | 0.27 | 4.86 |  |  | POL1_0
81 | 762341620R00 | Montáž bednění okapových říms z palubek P+D | m2 | 6 |  | 0 | 0 | 0 | 542 | 3252 | 21 | 0 | 0 | 0 | 0 | 0 |  |  | 0.87 | 5.22 |  |  | POL1_0
|  | bednění a podbití přesahu střechy: | [20 empty] | VV | 0
|  | 6,0 |  | 6 | [18 empty] | VV | 0
82 | 762841110R00 | Montáž podbíjení stropů, prkna hrubá na sraz | m2 | 4.8 |  | 0 | 0 | 0 | 121 | 580.8 | 21 | 0 | 0.00016 | 0.00077 | 0 | 0 |  |  | 0.188 | 0.9 |  |  | POL1_0
|  | podhled stropu interieru:4,8 |  | 4.8 | [18 empty] | VV | 0
83 | 762395000R00 | Spojovací a ochranné prostředky pro střechy | m3 | 1.4854 |  | 0 | 0 | 0 | 1595 | 2369.28 | 21 | 0 | 0.02357 | 0.03501 | 0 | 0 |  |  | 0 | 0 |  |  | POL1_0
|  | dle m3 dřevěných prvků:: | [20 empty] | VV | 0
|  | krovu:: | [20 empty] | VV | 0
|  | VT1:2*3,5*0,12*0,12 |  | 0.1008 | [18 empty] | VV | 0
|  | KT1:8*0,9*0,10*0,12 |  | 0.0864 | [18 empty] | VV | 0
|  | KT2:4*2,0*0,10*0,12 |  | 0.096 | [18 empty] | VV | 0
|  | VM1:4*1,0*0,10*0,12 |  | 0.048 | [18 empty] | VV | 0
|  | SL1:1*2,0*0,12*0,12 |  | 0.0288 | [18 empty] | VV | 0
|  | KR1:4*2,1*0,08*0,10 |  | 0.0672 | [18 empty] | VV | 0
|  | KR2:4*2,7*0,08*0,10 |  | 0.0864 | [18 empty] | VV | 0
|  | N1:12*1,0*0,08*0,08 |  | 0.0768 | [18 empty] | VV | 0
|  | N2:4*1,4*0,08*0,08 |  | 0.03584 | [18 empty] | VV | 0
|  | PO1:4*3,0*0,14*0,10 |  | 0.168 | [18 empty] | VV | 0
|  | Mezisoučet |  | 0.79424 | [18 empty] | VV | 1
|  | bednění střechy: | [20 empty] | VV | 0
|  | 18,0*0,024 |  | 0.432 | [18 empty] | VV | 0
|  | bednění okapu: | [20 empty] | VV | 0
|  | 6,0*0,024 |  | 0.144 | [18 empty] | VV | 0
|  | podbití stropu: | [20 empty] | VV | 0
|  | 4,8*0,024 |  | 0.1152 | [18 empty] | VV | 0
|  | Mezisoučet |  | 0.6912 | [18 empty] | VV | 1
84 | 605HRANOLY | Hranoly SM pro krov,stavební,nehoblované, dodávka | m3 | 1.0324 |  | 0 | 12000 | 12389.28 | 0 | 0 | 21 | 0 | 0.55 | 0.56784 | 0 | 0 |  |  | 0 | 0 |  |  | POL3_0
|  | pro krov: | [20 empty] | VV | 0
|  | VT1:2*3,5*0,12*0,12 |  | 0.1008 | [18 empty] | VV | 0
|  | KT1:8*0,9*0,10*0,12 |  | 0.0864 | [18 empty] | VV | 0
|  | KT2:4*2,0*0,10*0,12 |  | 0.096 | [18 empty] | VV | 0
|  | VM1:4*1,0*0,10*0,12 |  | 0.048 | [18 empty] | VV | 0
|  | SL1:1*2,0*0,12*0,12 |  | 0.0288 | [18 empty] | VV | 0
|  | KR1:4*2,1*0,08*0,10 |  | 0.0672 | [18 empty] | VV | 0
|  | KR2:4*2,7*0,08*0,10 |  | 0.0864 | [18 empty] | VV | 0
|  | N1:12*1,0*0,08*0,08 |  | 0.0768 | [18 empty] | VV | 0
|  | N2:4*1,4*0,08*0,08 |  | 0.03584 | [18 empty] | VV | 0
|  | PO1:4*3,0*0,14*0,10 |  | 0.168 | [18 empty] | VV | 0
|  | Mezisoučet |  | 0.79424 | [18 empty] | VV | 1
|  | 30% prořez:0,794*0,30 |  | 0.2382 | [18 empty] | VV | 0
85 | 605-PRKNA | Prkna SM,stavební,nehoblovaná, dodávka | m3 | 0.62925 |  | 0 | 0 | 0 | 12000 | 7551 | 21 | 0 | 0.55 | 0.34609 | 0 | 0 |  |  | 0 | 0 |  |  | POL1_0
|  | pro: | [20 empty] | VV | 0
|  | bednění střechy: | [20 empty] | VV | 0
|  | 18,0*0,024 |  | 0.432 | [18 empty] | VV | 0
|  | podbití stropu: | [20 empty] | VV | 0
|  | 4,8*0,024 |  | 0.1152 | [18 empty] | VV | 0
|  | Mezisoučet |  | 0.5472 | [18 empty] | VV | 1
|  | 15% prořez:0,547*0,15 |  | 0.08205 | [18 empty] | VV | 0
86 | 605-PALUBKY | Palubky SM,hoblované,impregnované, dodávka | m3 | 0.1656 |  | 0 | 0 | 0 | 24000 | 3974.4 | 21 | 0 | 0.55 | 0.09108 | 0 | 0 |  |  | 0 | 0 |  |  | POL1_0
|  | pro bednění okapu: | [20 empty] | VV | 0
|  | 6,0*0,024 |  | 0.144 | [18 empty] | VV | 0
|  | 15% prořez:0,144*0,15 |  | 0.0216 | [18 empty] | VV | 0
87 | 998762102R00 | Přesun hmot pro tesařské konstrukce, výšky do 12 m | t | 1.118 |  | 0 | 0 | 0 | 1625 | 1816.75 | 21 | 0 | 0 | 0 | 0 | 0 |  |  | 1.751 | 1.96 |  |  | POL1_0
Díl: | 764 | Konstrukce klempířské |  |  |  | 0 |  | 0 |  | 54916.71 |  | 0 |  | 0.17284 |  | 0.0504 |  |  |  | 45.47 |  |  | DIL
88 | 764352811R00 | Dmtž žlabů půlkruh rovných rš 330mm <45°, včetně háků | m | 15 |  | 0 | 0 | 0 | 60 | 900 | 21 | 0 | 0 | 0 | 0.00336 | 0.0504 |  |  | 0.07935 | 1.19 |  |  | POL1_0
|  | ad KL1:15,0 |  | 15 | [18 empty] | VV | 0
89 | 764815103R00 | Žlaby podokap čtyřhranné z lakovaného Pz plechu, rš 330mm | m | 15 |  | 0 | 0 | 0 | 684 | 10260 | 21 | 0 | 0.0029 | 0.0435 | 0 | 0 |  |  | 0.64258 | 9.64 |  |  | POL1_0
|  | včetně háků, čel, rohů, rovných hrdel, dilatací a ostatních komponentů | [20 empty] | POP |  | včetně háků, čel, rohů, rovných hrdel, dilatací a ostatních komponentů
POP
|  | mtž+dod = montáž+dodávka | [20 empty] | POP |  | mtž+dod = montáž+dodávka
|  | KL1:15,0 |  | 15 | [18 empty] | VV | 0
90 | 76481910AIND | Odpadní trouby čtvercové z lakovaného Pz plechu, 80x80mm,rš 320mm | m | 3.2 |  | 0 | 0 | 0 | 617 | 1974.4 | 21 | 0 | 0.00207 | 0.00662 | 0 | 0 |  |  | 0.58305 | 1.87 |  |  | POL1_0
|  | včetně odboček, kolen, přechodů a ostatních komponentů | [20 empty] | POP |  | včetně odboček, kolen, přechodů a ostatních komponentů
POP
|  | mtž+dod = montáž+dodávka | [20 empty] | POP |  | mtž+dod = montáž+dodávka
|  | KL2:3,2 |  | 3.2 | [18 empty] | VV | 0
91 | KL3 | Kotlík z lakovaného Pz plechu nasouvací kónický, 125/80x80mm | kus | 1 |  | 0 | 0 | 0 | 1200 | 1200 | 21 | 0 | 0.001 | 0.001 | 0 | 0 |  |  | 1.5398 | 1.54 |  |  | POL1_0
|  | mtž+dod = montáž+dodávka | [20 empty] | POP |  | mtž+dod = montáž+dodávka
|  | KL3:1 |  | 1 | [18 empty] | VV | 0
92 | VM | Ochranný větrací pás okapní šířky 80mm, Al,s ochrannou vrstvou PUR černý/červený,mtž+dod | m | 15 |  | 0 | 0 | 0 | 90 | 1350 | 21 | 0 | 0.00042 | 0.0063 | 0 | 0 |  |  | 0.1 | 1.5 |  |  | POL1_0
|  | mtž+dod = montáž+dodávka | [20 empty] | POP |  | mtž+dod = montáž+dodávka
93 | VO | Sedlová stříška nad trojúhel půdorysem 140/180mm, mtž+dod+nátěr | kus | 2 |  | 0 | 0 | 0 | 2600 | 5200 | 21 | 0 | 0.001 | 0.002 | 0 | 0 |  |  | 0 | 0 |  |  | POL1_0
|  | sedlová stříška ad větrací otvor při vrcholu krovu nad trojúhelníkovým půdorysem 140/180 mm | [20 empty] | POP |  | sedlová stříška ad větrací otvor při vrcholu krovu nad trojúhelníkovým půdorysem 140/180 mm
|  | - z barevného pozinkovaného plechu, dvojice trojúhelníků 2x 100/180 mm = 2x 0,009 m2 = 0,018 m2 | [20 empty] | POP |  | - z barevného pozinkovaného plechu, dvojice trojúhelníků 2x 100/180 mm = 2x 0,009 m2 = 0,018 m2
|  | - s trojúhelníkovým čelem 140/70 mm (0,001m2), tl. 0,8 mm z perforovaného ocelového plechu s nátěrem | [20 empty] | POP |  | - s trojúhelníkovým čelem 140/70 mm (0,001m2), tl. 0,8 mm z perforovaného ocelového plechu s nátěrem
POP
|  | mtž+dod = montáž+dodávka | [20 empty] | POP |  | mtž+dod = montáž+dodávka
|  | blíže viz výkres D.1.1.11 | [20 empty] | POP |  | blíže viz výkres D.1.1.11
94 | H | Hrotnice z PZ s nátěrem v barvě střechy , v 400mm,mtž+dod+nátěr | kus | 1 |  | 0 | 0 | 0 | 3500 | 3500 | 21 | 0 | 0.002 | 0.002 | 0 | 0 |  |  | 0 | 0 |  |  | POL1_0
|  | jednoduše profilovaná hrotnice z pozinkovaného plechu | [20 empty] | POP |  | jednoduše profilovaná hrotnice z pozinkovaného plechu
|  | s nátěrem v barvě střechy | [20 empty] | POP |  | s nátěrem v barvě střechy
POP
|  | mtž+dod = montáž+dodávka | [20 empty] | POP |  | mtž+dod = montáž+dodávka
95 | 764811245RT2 | Krytina hladká z lakovaných Pz svitků falcovaná, <45°,plocha<25m2,mtž+dod | m2 | 18 |  | 0 | 0 | 0 | 1672 | 30096 | 21 | 0 | 0.00619 | 0.11142 | 0 | 0 |  |  | 1.6061 | 28.91 |  |  | POL1_0
|  | falcovaná krytina s úpravou u okapů, prostupů, výčnělků | [20 empty] | POP |  | falcovaná krytina s úpravou u okapů, prostupů, výčnělků
96 | 998764101R00 | Přesun hmot pro klempířské konstr., výšky do 6 m | t | 0.173 |  | 0 | 0 | 0 | 2522 | 436.31 | 21 | 0 | 0 | 0 | 0 | 0 |  |  | 4.737 | 0.82 |  |  | POL1_0
Díl: | 765 | Krytiny tvrdé |  |  |  | 0 |  | 0 |  | 6492.29 |  | 0 |  | 0.00846 |  | 0 |  |  |  | 1.64 |  |  | DIL
97 | 765901108R00 | Fólie podstřešní paropropustná Delta Trela | m2 | 18 |  | 0 | 0 | 0 | 360 | 6480 | 21 | 0 | 0.00047 | 0.00846 | 0 | 0 |  |  | 0.09 | 1.62 |  |  | POL1_0
|  | strukturovaná rohož z tuhých plastových vláken | [20 empty] | POP |  | strukturovaná rohož z tuhých plastových vláken
|  | jako separační vrstva pod plechovou krytinu | [20 empty] | POP |  | jako separační vrstva pod plechovou krytinu
POP
|  | mtž+dod = montáž+dodávka | [20 empty] | POP |  | mtž+dod = montáž+dodávka
98 | 998765101R00 | Přesun hmot pro krytiny tvrdé, výšky do 6 m | t | 0.009 |  | 0 | 0 | 0 | 1365 | 12.29 | 21 | 0 | 0 | 0 | 0 | 0 |  |  | 2.178 | 0.02 |  |  | POL1_0
Díl: | 766 | Konstrukce truhlářské |  |  |  | 0 |  | 0 |  | 45400 |  | 0 |  | 0 |  | 0 |  |  |  | 0 |  |  | DIL
99 | O1 | Okenice 2kř+rám 1380/780mm,modřín, mtž+dod+kování+nátěr | kus | 1 |  | 0 | 0 | 0 | 12000 | 12000 | 21 | 0 | 0 | 0 | 0 | 0 |  |  | 0 | 0 |  |  | POL1_0
|  | okenice dvoukřídlá dovnitř otvíravá do dřevěného rámu, kopie dle původních prvků včetně: | [20 empty] | POP |  | okenice dvoukřídlá dovnitř otvíravá do dřevěného rámu, kopie dle původních prvků včetně:
POP
|  | kování: | [20 empty] | POP |  | kování:
|  | - železné obrtlíky odpovídající dobovému typu - 2 ks | [20 empty] | POP |  | - železné obrtlíky odpovídající dobovému typu - 2 ks
|  | - závěsy s půlkulovým zakončením - 4 ks | [20 empty] | POP |  | - závěsy s půlkulovým zakončením - 4 ks
POP
|  | nátěru: | [20 empty] | POP |  | nátěru:
|  | - okenice s rámem | [20 empty] | POP |  | - okenice s rámem
|  | - kování | [20 empty] | POP |  | - kování
POP
|  | dopravy: | [20 empty] | POP |  | dopravy:
|  | - na místo | [20 empty] | POP |  | - na místo
|  | - vnitrostaveništní | [20 empty] | POP |  | - vnitrostaveništní
POP
|  | mtž+dod = montáž+dodávka | [20 empty] | POP |  | mtž+dod = montáž+dodávka
|  | blíže viz výkresy D.1.1.14 a D.1.1.15 | [20 empty] | POP |  | blíže viz výkresy D.1.1.14 a D.1.1.15
100 | O2 | Okenice 1kř+rám 730/790mm,modřín, mtž+dod+kování+nátěr | kus | 1 |  | 0 | 0 | 0 | 8000 | 8000 | 21 | 0 | 0 | 0 | 0 | 0 |  |  | 0 | 0 |  |  | POL1_0
|  | okenice jednokřídlá dovnitř otvíravá do dřevěného rámu, kopie dle původních prvků včetně: | [20 empty] | POP |  | okenice jednokřídlá dovnitř otvíravá do dřevěného rámu, kopie dle původních prvků včetně:
POP
|  | kování: | [20 empty] | POP |  | kování:
|  | - železné obrtlíky odpovídající dobovému typu - 2 ks | [20 empty] | POP |  | - železné obrtlíky odpovídající dobovému typu - 2 ks
|  | - závěsy s půlkulovým zakončením - 2 ks | [20 empty] | POP |  | - závěsy s půlkulovým zakončením - 2 ks
POP
|  | nátěru: | [20 empty] | POP |  | nátěru:
|  | - okenice s rámem | [20 empty] | POP |  | - okenice s rámem
|  | - kování | [20 empty] | POP |  | - kování
POP
|  | dopravy: | [20 empty] | POP |  | dopravy:
|  | - na místo | [20 empty] | POP |  | - na místo
|  | - vnitrostaveništní | [20 empty] | POP |  | - vnitrostaveništní
POP
|  | mtž+dod = montáž+dodávka | [20 empty] | POP |  | mtž+dod = montáž+dodávka
|  | blíže viz výkresy D.1.1.14 a D.1.1.15 | [20 empty] | POP |  | blíže viz výkresy D.1.1.14 a D.1.1.15
101 | D1 | Dveře 1kř 660/1795+zárubeň 870/1960/190mm,modřín, mtž+dod+kování+nátěr | kus | 1 |  | 0 | 0 | 0 | 25000 | 25000 | 21 | 0 | 0 | 0 | 0 | 0 |  |  | 0 | 0 |  |  | POL1_0
|  | dveře jednokřídlé rámové konstrukce v obložkové zárubni, kopie dle původních prvků včetně: | [20 empty] | POP |  | dveře jednokřídlé rámové konstrukce v obložkové zárubni, kopie dle původních prvků včetně:
POP
|  | kování: | [20 empty] | POP |  | kování:
|  | - klika se štítkem odpovídající dobovému typu - 1 ks | [20 empty] | POP |  | - klika se štítkem odpovídající dobovému typu - 1 ks
|  | - závěsy s půlkulovým zakončením - 3 ks | [20 empty] | POP |  | - závěsy s půlkulovým zakončením - 3 ks
POP
|  | nátěru: | [20 empty] | POP |  | nátěru:
|  | - dveří se zárubní | [20 empty] | POP |  | - dveří se zárubní
|  | - kování | [20 empty] | POP |  | - kování
POP
|  | dopravy: | [20 empty] | POP |  | dopravy:
|  | - na místo | [20 empty] | POP |  | - na místo
|  | - vnitrostaveništní | [20 empty] | POP |  | - vnitrostaveništní
POP
|  | mtž+dod = montáž+dodávka | [20 empty] | POP |  | mtž+dod = montáž+dodávka
|  | blíže viz výkresy D.1.1.13 a D.1.1.15 | [20 empty] | POP |  | blíže viz výkresy D.1.1.13 a D.1.1.15
102 | PRÁH | Práh ad D1 660/150mm,buk, mtž+dod | kus | 1 |  | 0 | 0 | 0 | 400 | 400 | 21 | 0 | 0 | 0 | 0 | 0 |  |  | 0 | 0 |  |  | POL1_0
|  | práh z tvrdého dřeva (dub nebo buk) včetně: | [20 empty] | POP |  | práh z tvrdého dřeva (dub nebo buk) včetně:
POP
|  | dopravy: | [20 empty] | POP |  | dopravy:
|  | - na místo | [20 empty] | POP |  | - na místo
|  | - vnitrostaveništní | [20 empty] | POP |  | - vnitrostaveništní
POP
|  | mtž+dod = montáž+dodávka | [20 empty] | POP |  | mtž+dod = montáž+dodávka
Díl: | 767 | Konstrukce zámečnické |  |  |  | 0 |  | 0 |  | 3200 |  | 0 |  | 0 |  | 0 |  |  |  | 0 |  |  | DIL
103 | M | Mřížka 160/160/1mm z ocel ozdob děrovaného plechu, mtž+dod+nátěr | kus | 4 |  | 0 | 0 | 0 | 800 | 3200 | 21 | 0 | 0 | 0 | 0 | 0 |  |  | 0 | 0 |  |  | POL1_0
|  | mřížka z ocelového ozdobného děrovaného plechu s nátěrem včetně: | [20 empty] | POP |  | mřížka z ocelového ozdobného děrovaného plechu s nátěrem včetně:
POP
|  | dopravy: | [20 empty] | POP |  | dopravy:
|  | - na místo | [20 empty] | POP |  | - na místo
|  | - vnitrostaveništní | [20 empty] | POP |  | - vnitrostaveništní
POP
|  | mtž+dod = montáž+dodávka | [20 empty] | POP |  | mtž+dod = montáž+dodávka
|  | na dva větrací otvory: | [20 empty] | VV | 0
|  | z interieru:2 |  | 2 | [18 empty] | VV | 0
|  | z exterieru:2 |  | 2 | [18 empty] | VV | 0
Díl: | 783 | Nátěry |  |  |  | 0 |  | 0 |  | 10079.62 |  | 0 |  | 0.01821 |  | 0 |  |  |  | 17.46 |  |  | DIL
104 | 7836100EMIND | Nátěr truhlářských výrobků email | m2 | 6 |  | 0 | 0 | 0 | 360 | 2160 | 21 | 0 | 0.00055 | 0.0033 | 0 | 0 |  |  | 0.58 | 3.48 |  |  | POL1_0
|  | bednění okapu: | [20 empty] | VV | 0
|  | 6,0 |  | 6 | [18 empty] | VV | 0
105 | 783782205R00 | Nátěr tesařských konstrukcí Bochemitem QB 2x | m2 | 88.672 |  | 0 | 0 | 0 | 85 | 7537.12 | 21 | 0 | 0.00016 | 0.01419 | 0 | 0 |  |  | 0.15 | 13.3 |  |  | POL1_0
|  | preventivní ošetření dřeva fungi+insekticidním přípravkem proti dřevokazným škůdcům | [20 empty] | POP |  | preventivní ošetření dřeva fungi+insekticidním přípravkem proti dřevokazným škůdcům
|  | krov: | [20 empty] | VV | 0
|  | VT1:2*3,5*2*(0,12+0,12) |  | 3.36 | [18 empty] | VV | 0
|  | KT1:8*0,9*2*(0,10+0,12) |  | 3.168 | [18 empty] | VV | 0
|  | KT2:4*2,0*2*(0,10+0,12) |  | 3.52 | [18 empty] | VV | 0
|  | VM1:4*1,0*2*(0,10+0,12) |  | 1.76 | [18 empty] | VV | 0
|  | SL1:1*2,0*2*(0,12+0,12) |  | 0.96 | [18 empty] | VV | 0
|  | KR1:4*2,1*2*(0,08+0,10) |  | 3.024 | [18 empty] | VV | 0
|  | KR2:4*2,7*2*(0,08+0,10) |  | 3.888 | [18 empty] | VV | 0
|  | N1:12*1,0*2*(0,08+0,08) |  | 3.84 | [18 empty] | VV | 0
|  | N2:4*1,4*2*(0,08+0,08) |  | 1.792 | [18 empty] | VV | 0
|  | PO1:4*3,0*2*(0,14+0,10) |  | 5.76 | [18 empty] | VV | 0
|  | Mezisoučet |  | 31.072 | [18 empty] | VV | 1
|  | bednění střechy: | [20 empty] | VV | 0
|  | 2*18,0 |  | 36 | [18 empty] | VV | 0
|  | bednění okapu: | [20 empty] | VV | 0
|  | 2*6,0 |  | 12 | [18 empty] | VV | 0
|  | podbití stropu: | [20 empty] | VV | 0
|  | 2*4,8 |  | 9.6 | [18 empty] | VV | 0
|  | Mezisoučet |  | 57.6 | [18 empty] | VV | 1
106 | 78378220ZIND | Postřik zdiva Bochemitem QB 2x | m2 | 4.5 |  | 0 | 0 | 0 | 85 | 382.5 | 21 | 0 | 0.00016 | 0.00072 | 0 | 0 |  |  | 0.15 | 0.68 |  |  | POL1_0
|  | ošetření koruny zdiva fungi+insekticidním přípravkem proti dřevokazným škůdcům | [20 empty] | POP |  | ošetření koruny zdiva fungi+insekticidním přípravkem proti dřevokazným škůdcům
|  | 2*(2,90+3,00-2*0,30)*0,40 |  | 4.24 | [18 empty] | VV | 0
|  | zaokrouhleno:4,5-4,24 |  | 0.26 | [18 empty] | VV | 0
|  | Mezisoučet |  | 4.5 | [18 empty] | VV | 1
Díl: | 784 | Malby |  |  |  | 0 |  | 0 |  | 2234.4 |  | 0 |  | 0.01528 |  | 0 |  |  |  | 2.96 |  |  | DIL
107 | 784422271R00 | Malba vápenná 2x, pačok 2x,1barva, místn. do 3,8 m | m2 | 22.8 |  | 0 | 0 | 0 | 98 | 2234.4 | 21 | 0 | 0.00067 | 0.01528 | 0 | 0 |  |  | 0.12992 | 2.96 |  |  | POL1_0
|  | strop:4,8 |  | 4.8 | [18 empty] | VV | 0
|  | stěny:18,0 |  | 18 | [18 empty] | VV | 0
Díl: | VN | Vedlejší náklady |  |  |  | 0 |  | 0 |  | 6000 |  | 0 |  | 0 |  | 0 |  |  |  | 0 |  |  | DIL
108 | 005 12-1000.R | Zařízení staveniště, vybudování+provoz+odstranění | Soubor | 1 |  | 0 | 0 | 0 | 6000 | 6000 | 21 | 0 | 0 | 0 | 0 | 0 |  |  | 0 | 0 |  |  | POL99_0
[21 empty] | 15 | 21
END