## Pokyny pro vyplnění (hidden)
Pokyny pro vyplnění
Ve všech listech tohoto souboru můžete měnit pouze buňky s modrým pozadím. Jedná se o tyto údaje : - údaje o firmě - jednotkové ceny položek zadané na maximálně dvě desetinná místa

## Stavba
#RTSROZP# | Položkový rozpočet
| Zakázka: |  | 20210920 Kladruby nad Labem,Národní hřebčín,Stará váha+parter,obnova,SO02-parter
Objekt:
Rozpočet:
| Objednatel: |  | Národní hřebčín Kladruby nad Labem |  |  |  | IČ: | 72048972
|  |  | Kladruby nad Labem č.p.1 |  |  |  | DIČ: | CZ72048972
|  | 533 14 | Kladruby nad Labem
| Projektant: | [5 empty] | IČ:
DIČ:
| Zhotovitel: | [5 empty] | IČ:
DIČ:
| Vypracoval: |  | Ing. Taťána Šmejkalová
| Rozpis ceny | [6 empty] | Celkem
HSV | HSV
PSV | PSV
MON | MON
VN | Vedlejší náklady
ON | Ostatní náklady
Celkem
Rekapitulace daní
| Základ pro sníženou DPH |  |  | 15 | % | 0 |  |  | CZK
| Snížená DPH |  |  | 15 | % | 0 |  |  | CZK
| Základ pro základní DPH |  |  | 21 | % | 0 |  |  | CZK
| Základní DPH |  |  | 21 | % | 0 |  |  | CZK
| Cena celkem bez DPH |  |  |  |  | 500504.46 |  |  | CZK
| Cena celkem s DPH |  |  |  |  | 0 |  |  | CZK
|  | v |  |  | dne |  | 2026-07-30
|  |  | Za zhotovitele |  |  |  | Za objednatele
Rekapitulace dílčích částí
#CASTI>> | Číslo | Název |  |  | Základ pro sníženou DPH | Základ pro základní DPH | DPH celkem | Cena celkem | %
1 | Rozpočet | 20210920 Kladruby nad Labem,Národní hřebčín,Stará váha+parter,obnova,SO02-parter |  |  | 0 | 500504.46 | 105106 | 605610.46 | 100
| Celkem za stavbu |  |  |  | 0 | 500504.46 | 105106 | 605610.46 | 100
Popis rozpočtu: -
| Rozpočet řeší akci ve dvou etapách: | [8 empty] | Rozpočet řeší akci ve dvou etapách:
| - stavební objekt SO01 - obnova objektu vážního domku (objektu bývalé váhy) | [8 empty] | - stavební objekt SO01 - obnova objektu vážního domku (objektu bývalé váhy)
| - stavební objekt SO02 - úprava parteru pozemku byvalé váhy, parcely č.16 | [8 empty] | - stavební objekt SO02 - úprava parteru pozemku byvalé váhy, parcely č.16
| Rozpočet pro vážní domek, objekt SO01, řeší: | [8 empty] | Rozpočet pro vážní domek, objekt SO01, řeší:
| - obnovu omítek | [8 empty] | - obnovu omítek
| - výměnu krovu | [8 empty] | - výměnu krovu
| - výměnu střešního pláště a klempířských prvků | [8 empty] | - výměnu střešního pláště a klempířských prvků
| - výměnu výplní otvorů (dveří a okenic) | [8 empty] | - výměnu výplní otvorů (dveří a okenic)
| - okapní chodníčky | [8 empty] | - okapní chodníčky
| - odvodnění okolního prostoru, vsaku dešťové vody z okapního svodu | [8 empty] | - odvodnění okolního prostoru, vsaku dešťové vody z okapního svodu
| Rozpočet pro parter parcely, objekt SO02, řeší: | [8 empty] | Rozpočet pro parter parcely, objekt SO02, řeší:
| - obnovu a doplnění dlážděné cesty při váze | [8 empty] | - obnovu a doplnění dlážděné cesty při váze
| - dlažbu z lomového kamene pro turistickou odpočívku | [8 empty] | - dlažbu z lomového kamene pro turistickou odpočívku
| - obnovu a doplnění zábradlí na opěrné zídce | [8 empty] | - obnovu a doplnění zábradlí na opěrné zídce
| - dřevěný ohradník při účelové komunikaci | [8 empty] | - dřevěný ohradník při účelové komunikaci
| - zatravnění ostatních ploch parcely | [8 empty] | - zatravnění ostatních ploch parcely
| - výsadbu lípy | [8 empty] | - výsadbu lípy
| - zřízení turistické odpočívky | [8 empty] | - zřízení turistické odpočívky
| Rozpočet neřeší: | [8 empty] | Rozpočet neřeší:
| - případný archeologický průzkum | [8 empty] | - případný archeologický průzkum
| (je možný s ohledem na zamýšlené zásahy do terénu, nepředpokládá se) | [8 empty] | (je možný s ohledem na zamýšlené zásahy do terénu, nepředpokládá se)
| - elektroinstalace | [8 empty] | - elektroinstalace
| (nejsou předmětem projektové dokumentace) | [8 empty] | (nejsou předmětem projektové dokumentace)
| Rozpočet je vyhotoven v podrobnosti dle: | [8 empty] | Rozpočet je vyhotoven v podrobnosti dle:
| - projektu "Obnova objektu staré váhy včetně úpravy parteru u sv. Donáta", | [8 empty] | - projektu "Obnova objektu staré váhy včetně úpravy parteru u sv. Donáta",
| vypracovaného Ing. arch. Miroslavem Kroulíkem a Ing. Radkou Pěknou, 2021/09, | [8 empty] | vypracovaného Ing. arch. Miroslavem Kroulíkem a Ing. Radkou Pěknou, 2021/09,
| stupeň - DPS=Dokumentace pro provedení stavby | [8 empty] | stupeň - DPS=Dokumentace pro provedení stavby
| Výkaz výměr: | [8 empty] | Výkaz výměr:
| - přesnost výměr odpovídá podrobnosti projektové dokumentace | [8 empty] | - přesnost výměr odpovídá podrobnosti projektové dokumentace
| - výměry pro jednotlivé skladby dlažeb a zatravnění jsou převzaty z výkresové dokumentace | [8 empty] | - výměry pro jednotlivé skladby dlažeb a zatravnění jsou převzaty z výkresové dokumentace
| - výměry pro tesařské, klempířské a zámečnické prvky jsou převzaty z tabulek projektu | [8 empty] | - výměry pro tesařské, klempířské a zámečnické prvky jsou převzaty z tabulek projektu
| - vše je třeba kontrolovat a upřesňovat na místě při realizaci | [8 empty] | - vše je třeba kontrolovat a upřesňovat na místě při realizaci
| - neslouží jako podklad pro objednávky materiálu v rámci dodávky stavby | [8 empty] | - neslouží jako podklad pro objednávky materiálu v rámci dodávky stavby
| - veškeré materiály, systémy a výrobky, | [8 empty] | - veškeré materiály, systémy a výrobky,
| případně uvedené v rozpočtu s obchodním názvem, jsou referenční, | [8 empty] | případně uvedené v rozpočtu s obchodním názvem, jsou referenční,
| obecně určující standart, technické parametry a požadované vlastnosti | [8 empty] | obecně určující standart, technické parametry a požadované vlastnosti
| a lze je nahradit produkty jiného výrobce, při zachování srovnatelných nebo lepších | [8 empty] | a lze je nahradit produkty jiného výrobce, při zachování srovnatelných nebo lepších
| rozhodujících technických parametrů | [8 empty] | rozhodujících technických parametrů
| Klempířské prvky: | [8 empty] | Klempířské prvky:
| - v jednotlivých položkách jsou uvedeny výměry finální, po montáži, | [8 empty] | - v jednotlivých položkách jsou uvedeny výměry finální, po montáži,
| v jednotkových cenách je třeba počítat s odpovídajícím prostřihem materiálu!!! | [8 empty] | v jednotkových cenách je třeba počítat s odpovídajícím prostřihem materiálu!!!
| Památková ochrana stavby, je součástí: | [8 empty] | Památková ochrana stavby, je součástí:
| - kulturní památky "Hřebčín s kmenovým chovným stádem starokladrubského koně", | [8 empty] | - kulturní památky "Hřebčín s kmenovým chovným stádem starokladrubského koně",
| rejstř. č. ÚSKP 16212/6-2096 | [8 empty] | rejstř. č. ÚSKP 16212/6-2096
| - národní kulturní památky, rejstř. č. ÚSKP 272 | [8 empty] | - národní kulturní památky, rejstř. č. ÚSKP 272
| - světového dědictví UNESCO, rejstř. č. ÚSKP 13, | [8 empty] | - světového dědictví UNESCO, rejstř. č. ÚSKP 13,
| "Krajina pro chov a výcvik ceremoniálních kočárových koní v Kladrubech nad Labem" | [8 empty] | "Krajina pro chov a výcvik ceremoniálních kočárových koní v Kladrubech nad Labem"
| - chráněného území krajinné památkové zóny Kladrubské Polabí, | [8 empty] | - chráněného území krajinné památkové zóny Kladrubské Polabí,
| rejstř. č. ÚSKP 2491 | [8 empty] | rejstř. č. ÚSKP 2491
| Použitá cenová soustava: CS RTS DATA | [8 empty] | Použitá cenová soustava: CS RTS DATA
| Struktura údajů a jejich formát: (soupis prací, obsah položek, výkaz výměr...) | [8 empty] | Struktura údajů a jejich formát: (soupis prací, obsah položek, výkaz výměr...)
| jsou stanoveny programem RTS Stavitel (dle vyhlášky č. 169/2016 Sb) | [8 empty] | jsou stanoveny programem RTS Stavitel (dle vyhlášky č. 169/2016 Sb)
| Metodika pro zpracování nabídkové ceny: | [8 empty] | Metodika pro zpracování nabídkové ceny:
| je předepsána programem RTS Stavitel - vyplňí se buňky s modrým pozadím | [8 empty] | je předepsána programem RTS Stavitel - vyplňí se buňky s modrým pozadím
| Formát elektronického soupisu: je Excel (.xlsx) do nějž je exportován z programu RTS Stavitel | [8 empty] | Formát elektronického soupisu: je Excel (.xlsx) do nějž je exportován z programu RTS Stavitel
| Legenda: | [8 empty] | Legenda:
| kce - konstrukce | [8 empty] | kce - konstrukce
| mtž - montáž, osazení, provedení | [8 empty] | mtž - montáž, osazení, provedení
| dmtž - demontáž, vyjmutí, odstranění, vybourání, rozebrání | [8 empty] | dmtž - demontáž, vyjmutí, odstranění, vybourání, rozebrání
| dod - dodávka, výroba+dodávka, včetně dopravy na stavbu a ostatních pořizovacích nákladů | [8 empty] | dod - dodávka, výroba+dodávka, včetně dopravy na stavbu a ostatních pořizovacích nákladů
| PH - přesun hmot vnitrostaveništní | [8 empty] | PH - přesun hmot vnitrostaveništní
| IND, INS za číselnou nomenklaturou položky - položky pro práce a dodávky | [8 empty] | IND, INS za číselnou nomenklaturou položky - položky pro práce a dodávky
| obsahově srovnatelné s položkami databáze RTS, ale s upřesněným popisem; | [8 empty] | obsahově srovnatelné s položkami databáze RTS, ale s upřesněným popisem;
| jejich ocenění je upraveno vzhledem k tomu, že se jedná o práce na památkovém objektu, | [8 empty] | jejich ocenění je upraveno vzhledem k tomu, že se jedná o práce na památkovém objektu,
| práce je tedy atypická, náročnější nebo jsou použity dražší materiály | [8 empty] | práce je tedy atypická, náročnější nebo jsou použity dražší materiály
| A.IND-Z.IND, A.INS-Z.INS za číselnou nomenklaturou položky - individuální položky | [8 empty] | A.IND-Z.IND, A.INS-Z.INS za číselnou nomenklaturou položky - individuální položky
| pro atypické práce a dodávky neobsažené v databázi RTS | [8 empty] | pro atypické práce a dodávky neobsažené v databázi RTS
| RES za číselnou nomenklaturou položky - individuální položky | [8 empty] | RES za číselnou nomenklaturou položky - individuální položky
| pro atypické práce a dodávky neobsažené v databázi RTS, prováděné restaurátory | [8 empty] | pro atypické práce a dodávky neobsažené v databázi RTS, prováděné restaurátory
Note on C13: PSČ
Note on D11: Název
Note on D12: Ulice
Note on D13: Ulice
Note on I11: IČO
Note on I12: DIČ

## VzorPolozky (hidden)
Položkový rozpočet
Z:
O:
R:

## Rozpočet Pol
Položkový rozpočet | [22 empty] | #TypZaznamu#
S: |  | 20210920 Kladruby nad Labem,Národní hřebčín,Stará váha+parter,obnova,SO02-parter | [20 empty] | STA
O: | [22 empty] | OBJ
R: | [22 empty] | ROZ
C: | [22 empty] | CAS_STR
P.č. | Číslo položky | Název položky | MJ | množství | cena / MJ | Celkem | Dodávka | Dodávka celk. | Montáž | Montáž celk. | DPH | cena s DPH | hmotnost / MJ | hmotnost celk.(t) | dem. hmotnost / MJ | dem. hmotnost celk.(t) | Ceník | Cen. soustava | Nhod / MJ | Nhod celk.
Díl: | 1 | Zemní práce |  |  |  | 0 |  | 8257.5 |  | 78690.3 |  | 0 |  | 15.5725 |  | 32.16 |  |  |  | 99.91 |  |  | DIL
1 | 122201101R00 | Odkopávky nezapažené v hor. 3 do 100 m3 | m3 | 30.2 |  | 0 | 0 | 0 | 244 | 7368.8 | 21 | 0 | 0 | 0 | 0 | 0 |  |  | 0.368 | 11.11 |  |  | POL1_0
|  | odkopání terénu ad nové skladby komunikací: | [20 empty] | VV | 0
|  | ad skladba A::(84,0-67,0)*0,40+67,0*(0,40-0,10) |  | 26.9 | [18 empty] | VV | 0
|  | ad skladba B::11,0*0,30 |  | 3.3 | [18 empty] | VV | 0
2 | 139601102R00 | Ruční výkop jam,rýh,šachet v hornině tř.3, s přehozením | m3 | 1.3 |  | 0 | 0 | 0 | 1465 | 1904.5 | 21 | 0 | 0 | 0 | 0 | 0 |  |  | 3.533 | 4.59 |  |  | POL1_0
|  | výkop pro sloupky ohradníku: | [20 empty] | VV | 0
|  | 13*0,4*0,4*0,6 |  | 1.248 | [18 empty] | VV | 0
|  | zaokrouhleno:1,30-1,248 |  | 0.052 | [18 empty] | VV | 0
3 | 113105111R00 | Rozebrání dlažeb z lomového kamene na sucho | m2 | 67 |  | 0 | 0 | 0 | 160 | 10720 | 21 | 0 | 0 | 0 | 0.48 | 32.16 |  |  | 0.306 | 20.5 |  |  | POL1_0
|  | ad skladba A:67,0 |  | 67 | [18 empty] | VV | 0
4 | 167101101R00 | Nakládání výkopku z hor.1-4 v množství do 100 m3 | m3 | 31.5 |  | 0 | 0 | 0 | 304 | 9576 | 21 | 0 | 0 | 0 | 0 | 0 |  |  | 0.652 | 20.54 |  |  | POL1_0
|  | 30,20+1,30 |  | 31.5 |  | 0 | [16 empty] | VV | 0
5 | 162401102R00 | Vodorovné přemístění výkopku z hor.1-4 do 2000 m | m3 | 31.5 |  | 0 | 0 | 0 | 140 | 4410 | 21 | 0 | 0 | 0 | 0 | 0 |  |  | 0.011 | 0.35 |  |  | POL1_0
6 | 171102121R00 | Uložení sypaniny do násypů z hor.nesoud.kamenitých, s rozprostřením a urovnáním | m3 | 31.5 |  | 0 | 0 | 0 | 94 | 2961 | 21 | 0 | 0 | 0 | 0 | 0 |  |  | 0.026 | 0.82 |  |  | POL1_0
7 | 182001111R00 | Plošná úprava terénu, nerovnosti do 10 cm v rovině | m2 | 250 |  | 0 | 0 | 0 | 43 | 10750 | 21 | 0 | 0 | 0 | 0 | 0 |  |  | 0.09 | 22.5 |  |  | POL1_0
|  | pro zatravněné plochy:250,0 |  | 250 | [18 empty] | VV | 0
8 | 182303111R00 | Doplnění ornice tl. do 5 cm v rovině | m2 | 250 |  | 0 | 0 | 0 | 26 | 6500 | 21 | 0 | 0 | 0 | 0 | 0 |  |  | 0.055 | 13.75 |  |  | POL1_0
|  | pro zatravněné plochy:250,0 |  | 250 | [18 empty] | VV | 0
9 | 10364200R | Ornice pro pozemkové úpravy | m3 | 7.5 | 0 | 0 | 543 | 4072.5 | 0 | 0 | 21 | 0 | 1.67 | 12.525 | 0 | 0 |  |  | 0 | 0 |  |  | POL3_0
|  | pro zatravněné plochy:250,0*0,03 |  | 7.5 | [18 empty] | VV | 0
10 | 10311100R | Rašelina zahradní a kompostová třídy I VL | m3 | 5 |  | 0 | 837 | 4185 | 0 | 0 | 21 | 0 | 0.6 | 3 | 0 | 0 |  |  | 0 | 0 |  |  | POL3_0
|  | pro zatravněné plochy:250,0*0,02 |  | 5 | [18 empty] | VV | 0
11 | 180400010RA0 | Založení trávníku lučního v rovině výsevem, s dodáním osiva | m2 | 250 |  | 0 | 0 | 0 | 16 | 4000 | 21 | 0 | 3e-05 | 0.0075 | 0 | 0 |  |  | 0.021 | 5.25 |  |  | POL2_0
12 | 185803211R00 | Uválcování trávníku v rovině | m2 | 250 |  | 0 | 0 | 0 | 2 | 500 | 21 | 0 | 0 | 0 | 0 | 0 |  |  | 0.002 | 0.5 |  |  | POL1_0
13 | 18410LIPAIND | Výsadba lípy výšky 350-400cm v rovině, včetně dodání stromu s kořenovým balem | kus | 1 |  | 0 | 0 | 0 | 20000 | 20000 | 21 | 0 | 0.04 | 0.04 | 0 | 0 |  |  | 0 | 0 |  |  | POL1_0
|  | výsadba vzrostlé lípy včetně: | [20 empty] | POP |  | výsadba vzrostlé lípy včetně:
|  | - souvisejících zemních prací | [20 empty] | POP |  | - souvisejících zemních prací
|  | - zakůlování | [20 empty] | POP |  | - zakůlování
|  | - nezbytné péče po vysazení | [20 empty] | POP |  | - nezbytné péče po vysazení
|  | - dodání lípy | [20 empty] | POP |  | - dodání lípy
|  | - dopravy stromu na místo | [20 empty] | POP |  | - dopravy stromu na místo
|  | - manipulace se stromem na místě a použití vhodné mechanizace pro manipulaci | [20 empty] | POP |  | - manipulace se stromem na místě a použití vhodné mechanizace pro manipulaci
Díl: | 2 | Základy,zvláštní zakládání |  |  |  | 0 |  | 0 |  | 9975 |  | 0 |  | 0 |  | 0 |  |  |  | 14.25 |  |  | DIL
14 | 215901101RT5 | Zhutnění podloží z hornin nesoudržných do 92% PS, vibrační deskou | m2 | 95 |  | 0 | 0 | 0 | 105 | 9975 | 21 | 0 | 0 | 0 | 0 | 0 |  |  | 0.15 | 14.25 |  |  | POL1_0
|  | ad skladba A:84,0 |  | 84 | [18 empty] | VV | 0
|  | ad skladba B:11,0 |  | 11 | [18 empty] | VV | 0
Díl: | 3 | Svislé a kompletní konstrukce |  |  |  | 0 |  | 9060 |  | 6760 |  | 0 |  | 2.5508 |  | 0 |  |  |  | 9.88 |  |  | DIL
15 | 33895OSSLIND | Osazení dřevěných sloupků výšky 1700mm do hl 600mm, do výkopu se zásypem štěrkodrtí a zhutněním | kus | 13 |  | 0 | 0 | 0 | 520 | 6760 | 21 | 0 | 0.19 | 2.47 | 0 | 0 |  |  | 0.76 | 9.88 |  |  | POL1_0
|  | osazení sloupků palisády 130/130/1700mm | [20 empty] | POP |  | osazení sloupků palisády 130/130/1700mm
|  | - do výkopu (oceněn v zemních pracích) 400/400/600mm | [20 empty] | POP |  | - do výkopu (oceněn v zemních pracích) 400/400/600mm
|  | - do PVC trubky D 300mm dl 550mm (dodávka je ve specifikaci) | [20 empty] | POP |  | - do PVC trubky D 300mm dl 550mm (dodávka je ve specifikaci)
|  | - obsypání štěrkodrtí 4-8mm 400/400/600-130/130/600mm=0,086 m3 | [20 empty] | POP |  | - obsypání štěrkodrtí 4-8mm 400/400/600-130/130/600mm=0,086 m3
|  | - zhutnění | [20 empty] | POP |  | - zhutnění
POP
|  | Včetně: | [20 empty] | POP |  | Včetně:
|  | - dodávky štěrkodrti 4-8mm | [20 empty] | POP |  | - dodávky štěrkodrti 4-8mm
|  | sloupky ohradníku:13 |  | 13 | [18 empty] | VV | 0
16 | 28611164.AR | Trubka kanalizační KGEM SN 4 PVC 315x7,7x2000 mm | kus | 4 |  | 0 | 2265 | 9060 | 0 | 0 | 21 | 0 | 0.0202 | 0.0808 | 0 | 0 |  |  | 0 | 0 |  |  | POL3_0
Díl: | 5 | Komunikace |  |  |  | 0 |  | 18298.8 |  | 91536 |  | 0 |  | 76.6023 |  | 0 |  |  |  | 86.83 |  |  | DIL
17 | 564851111RT4 | Podklad ze štěrkodrti po zhutnění tloušťky 15 cm, štěrkodrť frakce 0-63 mm | m2 | 11 |  | 0 | 0 | 0 | 232 | 2552 | 21 | 0 | 0.378 | 4.158 | 0 | 0 |  |  | 0.026 | 0.29 |  |  | POL1_0
|  | ad skladba B:11,0 |  | 11 | [18 empty] | VV | 0
18 | 564871111RT4 | Podklad ze štěrkodrti po zhutnění tloušťky 25 cm, štěrkodrť frakce 0-63 mm | m2 | 84 |  | 0 | 0 | 0 | 331 | 27804 | 21 | 0 | 0.55125 | 46.305 | 0 | 0 |  |  | 0.027 | 2.27 |  |  | POL1_0
|  | ad skladba A:84,0 |  | 84 | [18 empty] | VV | 0
19 | 59461111LIND | Kladení dlažby z lomového kamene bez dod dlažb, do štěrkopískového lože tl 50mm,fr 4-8mm | m2 | 95 |  | 0 | 0 | 0 | 491 | 46645 | 21 | 0 | 0.09 | 8.55 | 0 | 0 |  |  | 0.672 | 63.84 |  |  | POL1_0
|  | - včetně dodávky štěrkopísku pro kladecí vrstvu | [20 empty] | POP |  | - včetně dodávky štěrkopísku pro kladecí vrstvu
|  | - bez dodávky dlažby z lomového kamene | [20 empty] | POP |  | - bez dodávky dlažby z lomového kamene
|  | (částečně se použije stávající) | [20 empty] | POP |  | (částečně se použije stávající)
|  | ad skladba A:84,0 |  | 84 | [18 empty] | VV | 0
|  | ad skladba B:11,0 |  | 11 | [18 empty] | VV | 0
20 | 583LOMKA | Kámen lomový upravený pro dlažbu tl. 100mm, drobnější | t | 1.76 |  | 0 | 1800 | 3168 | 0 | 0 | 21 | 0 | 1 | 1.76 | 0 | 0 |  |  | 0 | 0 |  |  | POL3_0
|  | - dodávka kamene včetně dopravy | [20 empty] | POP |  | - dodávka kamene včetně dopravy
|  | tl cca 100mm: | [20 empty] | VV | 0
|  | ad skladba B (nová ze 100%): | [20 empty] | VV | 0
|  | 11,0*0,10*1,600 |  | 1.76 | [18 empty] | VV | 0
21 | 583LOMKB | Kámen lomový upravený pro dlažbu tl. 100mm, hrubší,pro pojízdnou dlažbu | t | 5.936 |  | 0 | 1800 | 10684.8 | 0 | 0 | 21 | 0 | 1 | 5.936 | 0 | 0 |  |  | 0 | 0 |  |  | POL3_0
|  | - dodávka kamene včetně dopravy | [20 empty] | POP |  | - dodávka kamene včetně dopravy
|  | tl cca 100mm: | [20 empty] | VV | 0
|  | ad skladba A (doplnění, stávající 67,0m2 se použije ze 70%): | [20 empty] | VV | 0
|  | (84,0-67,0)*0,10*1,600+67,0*0,30*0,10*1,600 |  | 5.936 | [18 empty] | VV | 0
22 | 599432111R00 | Výplň spár dlažby z lomového kamene drtí fr 2-4mm, včetně dodávky drti | m2 | 95 |  | 0 | 0 | 0 | 104 | 9880 | 21 | 0 | 0.10354 | 9.8363 | 0 | 0 |  |  | 0.124 | 11.78 |  |  | POL1_0
|  | ad skladba A:84,0 |  | 84 | [18 empty] | VV | 0
|  | ad skladba B:11,0 |  | 11 | [18 empty] | VV | 0
23 | 568111111R00 | Zřízení vrstvy z geotextilie skl.do 1:5, š.do 3 m | m2 | 95 |  | 0 | 0 | 0 | 49 | 4655 | 21 | 0 | 0 | 0 | 0 | 0 |  |  | 0.091 | 8.65 |  |  | POL1_0
|  | ad skladba A:84,0 |  | 84 | [18 empty] | VV | 0
|  | ad skladba B:11,0 |  | 11 | [18 empty] | VV | 0
24 | 69365022R | Geotextilie Geomatex NTB10 500 2x50 m bílá | m2 | 114 |  | 0 | 39 | 4446 | 0 | 0 | 21 | 0 | 0.0005 | 0.057 | 0 | 0 |  |  | 0 | 0 |  |  | POL3_0
|  | včetně 20% na přesahy a ztratné:95,0*1,20 |  | 114 | [18 empty] | VV | 0
Díl: | 91 | Doplňující práce na komunikaci |  |  |  | 0 |  | 0 |  | 5335.49 |  | 0 |  | 3.6549 |  | 0 |  |  |  | 2.09 |  |  | DIL
25 | 918101111IND | Lože pod obrubníky nebo obruby dlažeb , ze suchého betonu | m3 | 1.4475 |  | 0 | 0 | 0 | 3686 | 5335.49 | 21 | 0 | 2.525 | 3.6549 | 0 | 0 |  |  | 1.442 | 2.09 |  |  | POL1_0
|  | zpevnění krajní řady komunikací z lomového kamene ložem ze suchého betonu | [20 empty] | POP |  | zpevnění krajní řady komunikací z lomového kamene ložem ze suchého betonu
|  | ad skladba A:(16,7+17,2)*0,25*0,15 |  | 1.2712 | [18 empty] | VV | 0
|  | ad skladba B:(2,5+2,2)*0,25*0,15 |  | 0.17625 | [18 empty] | VV | 0
Díl: | 95 | Dokončovací kce na pozem.stav. |  |  |  | 0 |  | 0 |  | 4380 |  | 0 |  | 0 |  | 0 |  |  |  | 1.65 |  |  | DIL
26 | 953981106R00 | Chemické kotvy do betonu, hl. 210 mm, M 24, ampule | kus | 6 |  | 0 | 0 | 0 | 730 | 4380 | 21 | 0 | 0 | 0 | 0 | 0 |  |  | 0.275 | 1.65 |  |  | POL1_0
|  | včetně vrtu | [20 empty] | POP |  | včetně vrtu
|  | zábradlí Z2: | [20 empty] | VV | 0
|  | ad osazení závitových tyčí pro kotvení sloupků:6 |  | 6 | [18 empty] | VV | 0
Díl: | 97 | Prorážení otvorů |  |  |  | 0 |  | 92.19 |  | 46642.2 |  | 0 |  | 12.06 |  | 0 |  |  |  | 109.63 |  |  | DIL
27 | 979021111R00 | Výběr a sbírání kamene ručně ze suti s očištěním | m3 | 6.7 |  | 0 | 13.76 | 92.19 | 3136.24 | 21012.81 | 21 | 0 | 1.8 | 12.06 | 0 | 0 |  |  | 7.414 | 49.67 |  |  | POL1_0
|  | rozebraná původní dlažba: | [20 empty] | VV | 0
|  | ad skladba A:67,0*0,10 |  | 6.7 | [18 empty] | VV | 0
28 | 979082111R00 | Vnitrostaveništní doprava suti do 10 m | t | 32.374 |  | 0 | 0 | 0 | 366 | 11848.88 | 21 | 0 | 0 | 0 | 0 | 0 |  |  | 0.942 | 30.5 |  |  | POL1_0
|  | 32,160+0,214 |  | 32.374 | [18 empty] | VV | 0
29 | 979082121R00 | Příplatek k vnitrost. dopravě suti za dalších 5 m | t | 129.496 |  | 0 | 0 | 0 | 41 | 5309.34 | 21 | 0 | 0 | 0 | 0 | 0 |  |  | 0.105 | 13.6 |  |  | POL1_0
|  | 4*(32,160+0,214) |  | 129.496 | [18 empty] | VV | 0
30 | 979081111R00 | Odvoz suti a vybour. hmot na skládku do 1 km | t | 32.374 |  | 0 | 0 | 0 | 260 | 8417.24 | 21 | 0 | 0 | 0 | 0 | 0 |  |  | 0.49 | 15.86 |  |  | POL1_0
|  | 32,160+0,214 |  | 32.374 | [18 empty] | VV | 0
31 | 979081121R00 | Příplatek k odvozu za každý další 1 km | t | 2.996 |  | 0 | 0 | 0 | 18 | 53.93 | 21 | 0 | 0 | 0 | 0 | 0 |  |  | 0 | 0 |  |  | POL1_0
|  | 14*0,214 |  | 2.996 | [18 empty] | VV | 0
Díl: | 99 | Staveništní přesun hmot |  |  |  | 0 |  | 0 |  | 31696.57 |  | 0 |  | 0 |  | 0 |  |  |  | 43.07 |  |  | DIL
33 | 998223011R00 | Přesun hmot, pozemní komunikace, kryt dlážděný | t | 110.441 |  | 0 | 0 | 0 | 287 | 31696.57 | 21 | 0 | 0 | 0 | 0 | 0 |  |  | 0.39 | 43.07 |  |  | POL1_0
|  | 15,573+2,551+76,602+3,655+12,060 |  | 110.441 | [18 empty] | VV | 0
Díl: | 762 | Konstrukce tesařské |  |  |  | 0 |  | 321.16 |  | 20859.4 |  | 0 |  | 0.40865 |  | 0 |  |  |  | 12.64 |  |  | DIL
34 | 762083120R01 | Profilování zhlaví trámů do 160cm2, zakončení sloupku ohradníku 130/130mm jehlanem | kus | 13 |  | 0 | 0 | 0 | 72 | 936 | 21 | 0 | 0 | 0 | 0 | 0 |  |  | 0.1 | 1.3 |  |  | POL1_0
|  | úprava zakončení sloupku | [20 empty] | POP |  | úprava zakončení sloupku
35 | 762083120R02 | Profilování zhlaví trámů do 160 cm2, drážka hl 60mm v 75mm ve sloupku 130/130mm | kus | 13 |  | 0 | 0 | 0 | 63 | 819 | 21 | 0 | 0 | 0 | 0 | 0 |  |  | 0.1 | 1.3 |  |  | POL1_0
|  | úprava sloupku pro uložení vodorovných dřevěných trámců (břeven) | [20 empty] | POP |  | úprava sloupku pro uložení vodorovných dřevěných trámců (břeven)
36 | 762085151R00 | Hoblování řeziva | m3 | 0.70244 |  | 0 | 0 | 0 | 2691 | 1890.27 | 21 | 0 | 0 | 0 | 0 | 0 |  |  | 0 | 0 |  |  | POL1_0
|  | sloupky ohradníku:13*1,7*0,13*0,13 |  | 0.37349 | [18 empty] | VV | 0
|  | trámce (břevna):11*3,0*0,06*0,075 |  | 0.1485 | [18 empty] | VV | 0
|  | břevno brány:1*4,1*0,06*0,075 |  | 0.01845 | [18 empty] | VV | 0
|  | Mezisoučet |  | 0.54044 | [18 empty] | VV | 1
|  | prořez:0,540*0,30 |  | 0.162 | [18 empty] | VV | 0
37 | 762911125R00 | Impregnace řeziv.tlakovakuová Bochemit FORTE PROFI | m3 | 0.54044 |  | 0 | 0 | 0 | 3036 | 1640.78 | 21 | 0 | 0.0121 | 0.00654 | 0 | 0 |  |  | 0 | 0 |  |  | POL1_0
|  | sloupky ohradníku:13*1,7*0,13*0,13 |  | 0.37349 | [18 empty] | VV | 0
|  | trámce (břevna):11*3,0*0,06*0,075 |  | 0.1485 | [18 empty] | VV | 0
|  | břevno brány:1*4,1*0,06*0,075 |  | 0.01845 | [18 empty] | VV | 0
|  | Mezisoučet |  | 0.54044 | [18 empty] | VV | 1
38 | 76211211BIND | Osazení vodorovných břeven 60/75mm , do sloupků palisády | m | 37 | 0 | 0 | 8.68 | 321.16 | 127.32 | 4710.84 | 21 | 0 | 0.0002 | 0.0074 | 0 | 0 |  |  | 0.252 | 9.32 |  |  | POL1_0
|  | trámec:11*3,0 |  | 33 | [18 empty] | VV | 0
|  | břevno brány:1*4,0 |  | 4 | [18 empty] | VV | 0
39 | 762195000R00 | Spojovací a ochranné prostředky pro montáž stěn | m3 | 0.54044 |  | 0 | 0 | 0 | 673 | 363.72 | 21 | 0 | 0.01549 | 0.00837 | 0 | 0 |  |  | 0 | 0 |  |  | POL1_0
|  | dle kubíků použitého dřeva: | [20 empty] | VV | 0
|  | sloupky ohradníku:13*1,7*0,13*0,13 |  | 0.37349 | [18 empty] | VV | 0
|  | trámce (břevna):11*3,0*0,06*0,075 |  | 0.1485 | [18 empty] | VV | 0
|  | břevno brány:1*4,1*0,06*0,075 |  | 0.01845 | [18 empty] | VV | 0
|  | Mezisoučet |  | 0.54044 | [18 empty] | VV | 1
40 | 605HRANOLY | Hranoly MD pro palisádu,stavební,nehoblované, dodávka | m3 | 0.70244 |  | 0 | 0 | 0 | 14000 | 9834.16 | 21 | 0 | 0.55 | 0.38634 | 0 | 0 |  |  | 0 | 0 |  |  | POL1_0
|  | sloupky ohradníku:13*1,7*0,13*0,13 |  | 0.37349 | [18 empty] | VV | 0
|  | trámce (břevna):11*3,0*0,06*0,075 |  | 0.1485 | [18 empty] | VV | 0
|  | břevno brány:1*4,1*0,06*0,075 |  | 0.01845 | [18 empty] | VV | 0
|  | Mezisoučet |  | 0.54044 | [18 empty] | VV | 1
|  | prořez:0,540*0,30 |  | 0.162 | [18 empty] | VV | 0
41 | 998762102R00 | Přesun hmot pro tesařské konstrukce, výšky do 12 m | t | 0.409 |  | 0 | 0 | 0 | 1625 | 664.63 | 21 | 0 | 0 | 0 | 0 | 0 |  |  | 1.751 | 0.72 |  |  | POL1_0
Díl: | 767 | Konstrukce zámečnické |  |  |  | 0 |  | 7753.14 |  | 20023.77 |  | 0 |  | 0.17331 |  | 0.21369 |  |  |  | 16.67 |  |  | DIL
42 | ZÁVĚS | Kovový závěs s řetězem, pro břevno brány ohradníku | kus | 2 |  | 0 | 0 | 0 | 1000 | 2000 | 21 | 0 | 0 | 0 | 0 | 0 |  |  | 0 | 0 |  |  | POL1_0
|  | - dle ostatních závěsů na pastvinách hřebčína | [20 empty] | POP |  | - dle ostatních závěsů na pastvinách hřebčína
43 | 767996803R00 | Demontáž atypických ocelových konstr. do 250 kg | kg | 213.693 |  | 0 | 0 | 0 | 38 | 8120.33 | 21 | 0 | 5e-05 | 0.01068 | 0.001 | 0.21369 |  |  | 0.041 | 8.76 |  |  | POL1_0
|  | sloupky:7*1,5*5,7 |  | 59.85 | [18 empty] | VV | 0
|  | zábradlí:(5,55+5,55+2,53+2,71+4,67+5,98)*5,7 |  | 153.843 | [18 empty] | VV | 0
44 | 767995106R00 | Výroba a montáž kov. atypických konstr. do 250 kg | kg | 140.8882 |  | 0 | 0 | 0 | 54 | 7607.96 | 21 | 0 | 5e-05 | 0.00704 | 0 | 0 |  |  | 0.052 | 7.33 |  |  | POL1_0
|  | výroba a montáž nýtovaného zábradlí a branky jako kopie dle stávajícího | [20 empty] | POP |  | výroba a montáž nýtovaného zábradlí a branky jako kopie dle stávajícího
POP
|  | včetně: | [20 empty] | POP |  | včetně:
|  | - osazení závitových tyčí do vrtů (viz položka pro chemickou kotvu) | [20 empty] | POP |  | - osazení závitových tyčí do vrtů (viz položka pro chemickou kotvu)
|  | - navaření sloupků k závitovým tyčím | [20 empty] | POP |  | - navaření sloupků k závitovým tyčím
|  | - nýtování a dodávky nýtů | [20 empty] | POP |  | - nýtování a dodávky nýtů
|  | - montáže kování branky | [20 empty] | POP |  | - montáže kování branky
|  | Z2,nové zábradlí: | [20 empty] | VV | 0
|  | sloupky L 50/50/5mm:6*1,0*3,85 |  | 23.1 | [18 empty] | VV | 0
|  | příčníky L 50/50/5mm:2*13,5*3,85 |  | 103.95 | [18 empty] | VV | 0
|  | branka z L 50/50/4mm:2*(0,57+0,80)*3,43 |  | 9.3982 | [18 empty] | VV | 0
|  | kotevní závitové tyče D 20mm:6*0,4*1,85 |  | 4.44 | [18 empty] | VV | 0
|  | Mezisoučet |  | 140.8882 | [18 empty] | VV | 1
45 | 31179131R | Tyč závitová M20, DIN 975, poz. | m | 2.64 |  | 0 | 200 | 528 | 0 | 0 | 21 | 0 | 0.00208 | 0.00549 | 0 | 0 |  |  | 0 | 0 |  |  | POL3_0
|  | kotevní závitové tyče D 20mm:6*0,4 |  | 2.4 | [18 empty] | VV | 0
|  | 10% ztratné:2,4*0,10 |  | 0.24 | [18 empty] | VV | 0
46 | 133L50/50/4 | Úhelník rovnoramenný L jakost S235 50x50x4 mm, 11375 | kg | 10.338 | 0 | 0 | 50 | 516.9 | 0 | 0 | 21 | 0 | 0.001 | 0.01034 | 0 | 0 |  |  | 0 | 0 |  |  | POL3_0
|  | Z2,nové zábradlí: | [20 empty] | VV | 0
|  | branka z L 50/50/4mm:2*(0,57+0,80)*3,43 |  | 9.3982 | [18 empty] | VV | 0
|  | 10% ztratné:9,3982*0,10 |  | 0.93982 | [18 empty] | VV | 0
47 | 133L50/50/5 | Úhelník rovnoramenný L jakost S235 50x50x5 mm, 11375 | kg | 139.755 |  | 0 | 48 | 6708.24 | 0 | 0 | 21 | 0 | 0.001 | 0.13976 | 0 | 0 |  |  | 0 | 0 |  |  | POL3_0
|  | Z2,nové zábradlí: | [20 empty] | VV | 0
|  | sloupky L 50/50/5mm:6*1,0*3,85 |  | 23.1 | [18 empty] | VV | 0
|  | příčníky L 50/50/5mm:2*13,5*3,85 |  | 103.95 | [18 empty] | VV | 0
|  | Mezisoučet |  | 127.05 | [18 empty] | VV | 1
|  | 10% ztratné:127,05*0,10 |  | 12.705 | [18 empty] | VV | 0
48 | KOVÁNÍ | Kování branky, 2 nerezové závěsy 90x80mm atd | kompl | 1 |  | 0 | 0 | 0 | 2000 | 2000 | 21 | 0 | 0 | 0 | 0 | 0 |  |  | 0 | 0 |  |  | POL1_0
49 | 998767101R00 | Přesun hmot pro zámečnické konstr., výšky do 6 m | t | 0.173 |  | 0 | 0 | 0 | 1708 | 295.48 | 21 | 0 | 0 | 0 | 0 | 0 |  |  | 3.327 | 0.58 |  |  | POL1_0
Díl: | 783 | Nátěry |  |  |  | 0 |  | 0 |  | 8358.15 |  | 0 |  | 0.01402 |  | 0 |  |  |  | 9.84 |  |  | DIL
50 | 78329100DIND | Nátěr asfaltový dřevěných hranolů trojnásobný | m2 | 4.056 |  | 0 | 0 | 0 | 273 | 1107.29 | 21 | 0 | 0.00052 | 0.00211 | 0 | 0 |  |  | 0.29 | 1.18 |  |  | POL1_0
|  | sloupky ohradníku: | [20 empty] | VV | 0
|  | 13*4*0,13*0,6 |  | 4.056 | [18 empty] | VV | 0
51 | 783726200R00 | Nátěr synt. lazurovací tesařských konstr. 2x lak | m2 | 21.509 | 0 | 0 | 0 | 0 | 104 | 2236.94 | 21 | 0 | 0.00032 | 0.00688 | 0 | 0 |  |  | 0.097 | 2.09 |  |  | POL1_0
|  | nátěr ohradníku barvou bílou | [20 empty] | POP |  | nátěr ohradníku barvou bílou
|  | sloupky ohradníku:13*1,7*4*0,13 |  | 11.492 | [18 empty] | VV | 0
|  | trámce (břevna):11*3,0*2*(0,06+0,075) |  | 8.91 | [18 empty] | VV | 0
|  | břevno brány:1*4,1*2*(0,06+0,075) |  | 1.107 | [18 empty] | VV | 0
52 | 783201811R00 | Odstranění nátěrů z kovových konstrukcí oškrábáním | m2 | 5.096 |  | 0 | 0 | 0 | 38 | 193.65 | 21 | 0 | 1e-05 | 5e-05 | 0 | 0 |  |  | 0.072 | 0.37 |  |  | POL1_0
|  | Z1,stávající zábradlí: | [20 empty] | VV | 0
|  | sloupky L 50/50/5mm:4*1,0*0,196 |  | 0.784 | [18 empty] | VV | 0
|  | příčníky L 50/50/5mm:2*11,0*0,196 |  | 4.312 | [18 empty] | VV | 0
|  | Mezisoučet |  | 5.096 | [18 empty] | VV | 1
53 | 783201831R00 | Odstr. nátěrů z kovových konstr. chem.odstraňovači | m2 | 5.096 |  | 0 | 0 | 0 | 179 | 912.18 | 21 | 0 | 0.00015 | 0.00076 | 0 | 0 |  |  | 0.228 | 1.16 |  |  | POL1_0
|  | Z1,stávající zábradlí: | [20 empty] | VV | 0
|  | sloupky L 50/50/5mm:4*1,0*0,196 |  | 0.784 | [18 empty] | VV | 0
|  | příčníky L 50/50/5mm:2*11,0*0,196 |  | 4.312 | [18 empty] | VV | 0
|  | Mezisoučet |  | 5.096 | [18 empty] | VV | 1
54 | 783904811R00 | Odrezivění kovových konstrukcí | m2 | 5.096 |  | 0 | 0 | 0 | 24 | 122.3 | 21 | 0 | 1e-05 | 5e-05 | 0 | 0 |  |  | 0.045 | 0.23 |  |  | POL1_0
|  | Z1,stávající zábradlí: | [20 empty] | VV | 0
|  | sloupky L 50/50/5mm:4*1,0*0,196 |  | 0.784 | [18 empty] | VV | 0
|  | příčníky L 50/50/5mm:2*11,0*0,196 |  | 4.312 | [18 empty] | VV | 0
|  | Mezisoučet |  | 5.096 | [18 empty] | VV | 1
55 | 783215100R00 | Nátěr olejový kovových konstrukcí 2x + 1xemail | m2 | 12.2518 |  | 0 | 0 | 0 | 309 | 3785.79 | 21 | 0 | 0.00034 | 0.00417 | 0 | 0 |  |  | 0.393 | 4.81 |  |  | POL1_0
|  | Z1,stávající zábradlí: | [20 empty] | VV | 0
|  | sloupky L 50/50/5mm:4*1,0*0,196 |  | 0.784 | [18 empty] | VV | 0
|  | příčníky L 50/50/5mm:2*11,0*0,196 |  | 4.312 | [18 empty] | VV | 0
|  | Mezisoučet |  | 5.096 | [18 empty] | VV | 1
|  | Z2,nové zábradlí: | [20 empty] | VV | 0
|  | sloupky L 50/50/5mm:6*1,0*0,196 |  | 1.176 | [18 empty] | VV | 0
|  | příčníky L 50/50/5mm:2*13,5*0,196 |  | 5.292 | [18 empty] | VV | 0
|  | branka z L 50/50/3mm:2*(0,57+0,80)*0,196 |  | 0.53704 | [18 empty] | VV | 0
|  | kotevní závitové tyče D 20mm:6*0,4*0,0628 |  | 0.15072 | [18 empty] | VV | 0
|  | Mezisoučet |  | 7.1558 | [18 empty] | VV | 1
Díl: | 794 | Mobiliář pro turistickou odpočívku |  |  |  | 0 |  | 0 |  | 126000 |  | 0 |  | 0 |  | 0 |  |  |  | 0 |  |  | DIL
56 | LAVIČKA | Litinová lavička s dřevěným sedákem+opěradlem, 1800/400/710mm litinová | kus | 2 |  | 0 | 0 | 0 | 10000 | 20000 | 21 | 0 | 0 | 0 | 0 | 0 |  |  | 0 | 0 |  |  | POL2_0
|  | - konstrukce z litiny natřené černou barvou | [20 empty] | POP |  | - konstrukce z litiny natřené černou barvou
|  | - dřevěný sedák a opěradlo natřené bezbarvým lakem | [20 empty] | POP |  | - dřevěný sedák a opěradlo natřené bezbarvým lakem
|  | - provedení shodné s lavičkami situovanými na kladrubské návsi | [20 empty] | POP |  | - provedení shodné s lavičkami situovanými na kladrubské návsi
POP
|  | včetně: | [20 empty] | POP |  | včetně:
|  | - dopravy na místo | [20 empty] | POP |  | - dopravy na místo
POP
|  | blíže viz foto v projektu (výkaz prvků parteru) | [20 empty] | POP |  | blíže viz foto v projektu (výkaz prvků parteru)
57 | INFO TABULE | Informační tabule ocelová trubková historizující, 1100/1900/110mm | kus | 2 |  | 0 | 0 | 0 | 35000 | 70000 | 21 | 0 | 0 | 0 | 0 | 0 |  |  | 0 | 0 |  |  | POL1_0
|  | - konstrukce ocelová trubková s historizujícími dekorativními prvky | [20 empty] | POP |  | - konstrukce ocelová trubková s historizujícími dekorativními prvky
|  | - nátěr matnou černou barvou | [20 empty] | POP |  | - nátěr matnou černou barvou
|  | - provedení shodné s informačními panely situovanými při jižním okraji kladrubské návsi | [20 empty] | POP |  | - provedení shodné s informačními panely situovanými při jižním okraji kladrubské návsi
POP
|  | včetně: | [20 empty] | POP |  | včetně:
|  | - dopravy na místo | [20 empty] | POP |  | - dopravy na místo
|  | - osazení do terénu (dva sloupky) | [20 empty] | POP |  | - osazení do terénu (dva sloupky)
|  | - souvisejících zemních prací | [20 empty] | POP |  | - souvisejících zemních prací
POP
|  | blíže viz foto v projektu (výkaz prvků parteru) | [20 empty] | POP |  | blíže viz foto v projektu (výkaz prvků parteru)
58 | ODPADKOVÝ KOŠ | Odpadkový koš ocelový historizující , 40l,se dvěma sloupky pro zabudování do terénu | kus | 2 |  | 0 | 0 | 0 | 18000 | 36000 | 21 | 0 | 0 | 0 | 0 | 0 |  |  | 0 | 0 |  |  | POL1_0
|  | - konstrukce sloupků ocelová trubková s historizujícími dekorativními prvky | [20 empty] | POP |  | - konstrukce sloupků ocelová trubková s historizujícími dekorativními prvky
|  | - nátěr matnou černou barvou | [20 empty] | POP |  | - nátěr matnou černou barvou
|  | - provedení shodné s informačními panely | [20 empty] | POP |  | - provedení shodné s informačními panely
POP
|  | včetně: | [20 empty] | POP |  | včetně:
|  | - dopravy na místo | [20 empty] | POP |  | - dopravy na místo
|  | - osazení do terénu (dva sloupky) | [20 empty] | POP |  | - osazení do terénu (dva sloupky)
|  | - souvisejících zemních prací | [20 empty] | POP |  | - souvisejících zemních prací
Díl: | VN | Vedlejší náklady |  |  |  | 0 |  | 0 |  | 7000 |  | 0 |  | 0 |  | 0 |  |  |  | 0 |  |  | DIL
59 | 005121000R | Zařízení staveniště, vybudování+provoz+odstranění | Soubor | 1 |  | 0 | 0 | 0 | 7000 | 7000 | 21 | 0 | 0 | 0 | 0 | 0 |  |  | 0 | 0 |  |  | POL1_0
[21 empty] | 15 | 21
END