## Rekapitulace stavby
Export Komplet | [28 empty] | 2.0 | [5 empty] | False | False | {8dd9ed02-2ebc-4b08-9761-f0e3137dbdef}
[20 empty] | >> skryté sloupce << | [13 empty] | 0,01 | 21
[34 empty] | 0,01 | 15
|  | REKAPITULACE STAVBY | [18 empty] | v --- níže se nacházejí doplnkové a pomocné údaje k sestavám --- v | [11 empty] | Návod na vyplnění | 0,001
|  | Kód: |  |  |  |  | 2020008 | [25 empty] | Měnit lze pouze buňky se žlutým podbarvením! 1) na prvním listu Rekapitulace stavby vyplňte v sestavě a) Souhrnný list - údaje o Uchazeči (přenesou se do ostatních sestav i v jiných listech) b) Rekapitulace objektů - potřebné Ostatní náklady 2) na vybraných listech vyplňte v sestavě a) Krycí list - údaje o Uchazeči, pokud se liší od údajů o Uchazeči na Souhrnném listu (údaje se přenesou do ostatních sestav v daném listu) b) Rekapitulace rozpočtu - potřebné Ostatní náklady c) Celkové náklady za stavbu - ceny u položek - množství, pokud má žluté podbarvení - a v případě potřeby poznámku (ta je ve skrytém sloupci) | 0,01
|  | Stavba: |  |  |  |  | VD Miřejovice Rekonstrukce bytu | [26 empty] | 0,01
|  | KSO: | [13 empty] | CC-CZ: | [17 empty] | 0,01
|  | Místo: |  |  |  |  | Zagarolská 59, Nelahozeves | [8 empty] | Datum: |  | 2021-08-20 | [15 empty] | 0,01
0,01
|  | Zadavatel: | [13 empty] | IČ: | [17 empty] | 0,01
|  |  | Povodí Vltavy Státní podnik | [12 empty] | DIČ: | [17 empty] | 0,01
0,01
|  | Zhotovitel: | [13 empty] | IČ: |  | Vyplň údaj | [15 empty] | 0,01
|  |  | Vyplň údaj | [12 empty] | DIČ: |  | Vyplň údaj | [15 empty] | 0,01
False
|  | Projektant: | [13 empty] | IČ: | [17 empty] | False
|  |  | MVFR srchitekti s.r.o. | [12 empty] | DIČ: | [17 empty] | True
0,01
|  | Zpracovatel: | [13 empty] | IČ: | [17 empty] | 0,01
|  |  | Ing. Rostislav Živný | [12 empty] | DIČ: | [17 empty] | True
Poznámka:
|  | Cena bez DPH | [13 empty] | 0
[8 empty] | Sazba daně |  |  | Základ daně |  |  |  |  | Výše daně
|  | DPH |  | základní |  |  |  | 21% |  |  | 0 |  |  |  |  | 0
|  |  |  | snížená |  |  |  | 15% |  |  | 0 |  |  |  |  | 0
|  |  |  | zákl. přenesená |  |  |  | 21% |  |  | 0 |  |  |  |  | 0
|  |  |  | sníž. přenesená |  |  |  | 15% |  |  | 0 |  |  |  |  | 0
|  |  |  | nulová |  |  |  | 0% |  |  | 0 |  |  |  |  | 0
|  | Cena s DPH | [6 empty] | v |  |  | CZK |  |  |  | 0
|  | Projektant | [11 empty] | Zpracovatel
|  | Datum a podpis: | [7 empty] | Razítko |  |  |  | Datum a podpis: |  |  | Razítko
|  | Objednavatel | [11 empty] | Zhotovitel
|  | Datum a podpis: | [7 empty] | Razítko |  |  |  | Datum a podpis: |  |  | Razítko
REKAPITULACE OBJEKTŮ STAVBY A SOUPISŮ PRACÍ
| Kód: | [6 empty] | 2020008
| Stavba: | [6 empty] | VD Miřejovice Rekonstrukce bytu
| Místo: | [6 empty] | Zagarolská 59, Nelahozeves | [6 empty] | Datum: |  | 2021-08-20
| Zadavatel: | [6 empty] | Povodí Vltavy Státní podnik | [6 empty] | Projektant: |  | MVFR srchitekti s.r.o. |  |  |  | Informatívní údaje z listů zakázek
| Zhotovitel: | [6 empty] | Vyplň údaj | [6 empty] | Zpracovatel: |  | Ing. Rostislav Živný
| Kód |  |  |  | Popis | [7 empty] | Cena bez DPH [CZK] |  |  |  |  | Cena s DPH [CZK] | Typ |  | z toho Ostat. náklady [CZK] | DPH [CZK] | Normohodiny [h] | DPH základní [CZK] | DPH snížená [CZK] | DPH základní přenesená [CZK] | DPH snížená přenesená [CZK] | Základna DPH základní | Základna DPH snížená | Základna DPH zákl. přenesená | Základna DPH sníž. přenesená | Základna DPH nulová
| Náklady z rozpočtů | [11 empty] | 0 |  |  |  |  | 0 |  |  | 0 | 0 | 701.0476 | 0 | 0 | 0 | 0 | 0 | 0 | 0 | 0 | 0 |  | D | 0 | ###NOIMPORT### | IMPORT | {8dd9ed02-2ebc-4b08-9761-f0e3137dbdef} | {00000000-0000-0000-0000-000000000000}
/ |  | ARS |  |  |  | Architektonicko-stavební řešení | [6 empty] | 0 |  |  |  |  | 0 | STA |  | 0 | 0 | 676.9829 | 0 | 0 | 0 | 0 | 0 | 0 | 0 | 0 | 0 |  |  | 1 |  | IMPORT | {6bbedfb5-2b2c-43a2-ae60-359aa2dba357} | {8dd9ed02-2ebc-4b08-9761-f0e3137dbdef} | 1
/ |  | ZTI |  |  |  | Zdravotechnické instalace | [6 empty] | 0 |  |  |  |  | 0 | STA |  | 0 | 0 | 21.7048 | 0 | 0 | 0 | 0 | 0 | 0 | 0 | 0 | 0 |  |  | 1 |  | IMPORT | {ea041686-3f85-4031-aba5-cc6a61e4a974} | {8dd9ed02-2ebc-4b08-9761-f0e3137dbdef} | 2
/ |  | ÚT |  |  |  | Ústřední topení | [6 empty] | 0 |  |  |  |  | 0 | STA |  | 0 | 0 | 2.36 | 0 | 0 | 0 | 0 | 0 | 0 | 0 | 0 | 0 |  |  | 1 |  | IMPORT | {a835e29a-29ea-4c29-8605-efbe02f18bc3} | {8dd9ed02-2ebc-4b08-9761-f0e3137dbdef} | 2
/ |  | E |  |  |  | Elektroinstalace - silnoproud | [6 empty] | 0 |  |  |  |  | 0 | STA |  | 0 | 0 | 0 | 0 | 0 | 0 | 0 | 0 | 0 | 0 | 0 | 0 |  |  | 1 |  | IMPORT | {592e6157-6ae5-42eb-932f-13f5f26fd4f5} | {8dd9ed02-2ebc-4b08-9761-f0e3137dbdef} | 2
/ |  | VZT |  |  |  | Vzduchotechnika | [6 empty] | 0 |  |  |  |  | 0 | STA |  | 0 | 0 | 0 | 0 | 0 | 0 | 0 | 0 | 0 | 0 | 0 | 0 |  |  | 1 |  | IMPORT | {dc17dca4-0e4e-49b3-b789-738c8aa57fb4} | {8dd9ed02-2ebc-4b08-9761-f0e3137dbdef} | 2
/ |  | VRN |  |  |  | Vedlejší rozpočtové základy | [6 empty] | 0 |  |  |  |  | 0 | STA |  | 0 | 0 | 0 | 0 | 0 | 0 | 0 | 0 | 0 | 0 | 0 | 0 |  |  | 1 |  | IMPORT | {eb8d73a5-9205-4e69-a959-b2eee55bea54} | {8dd9ed02-2ebc-4b08-9761-f0e3137dbdef} | 1

## ARS - Architektonicko-sta...
[9 empty] | >> skryté sloupce << | [9 empty] | {6bbedfb5-2b2c-43a2-ae60-359aa2dba357}
1
| KRYCÍ LIST SOUPISU PRACÍ | [8 empty] | v --- níže se nacházejí doplnkové a pomocné údaje k sestavám --- v | [8 empty] | False
Stavba:
VD Miřejovice Rekonstrukce bytu
Objekt:
ARS - Architektonicko-stavební řešení
| KSO: |  |  |  |  | CC-CZ:
| Místo: |  | Zagarolská 59, Nelahozeves |  |  | Datum: | 2021-08-20
| Zadavatel: |  |  |  |  | IČ:
|  | Povodí Vltavy Státní podnik |  |  |  | DIČ:
| Zhotovitel: |  |  |  |  | IČ: | Vyplň údaj
|  | Vyplň údaj |  |  |  | DIČ: | Vyplň údaj
| Projektant: |  |  |  |  | IČ:
|  | MVFR srchitekti s.r.o. |  |  |  | DIČ:
| Zpracovatel: |  |  |  |  | IČ:
|  | Ing. Rostislav Živný |  |  |  | DIČ:
Poznámka:
| Cena bez DPH | [5 empty] | 0
|  |  | Základ daně |  |  | Sazba daně | Výše daně
| DPH | základní | 0 |  |  | 21% | 0
|  | snížená | 0 |  |  | 15% | 0
|  | zákl. přenesená | 0 |  |  | 21% | 0
|  | sníž. přenesená | 0 |  |  | 15% | 0
|  | nulová | 0 |  |  | 0% | 0
| Cena s DPH |  |  | v | CZK |  | 0
| Projektant |  |  | Zpracovatel
| Datum a podpis: |  | Razítko | Datum a podpis: |  |  | Razítko
| Objednavatel |  |  | Zhotovitel
| Datum a podpis: |  | Razítko | Datum a podpis: |  |  | Razítko
REKAPITULACE ČLENĚNÍ SOUPISU PRACÍ
Stavba:
VD Miřejovice Rekonstrukce bytu
Objekt:
ARS - Architektonicko-stavební řešení
Místo: |  |  | Zagarolská 59, Nelahozeves |  |  | Datum: | 2021-08-20
Zadavatel: |  |  | Povodí Vltavy Státní podnik |  |  | Projektant: | MVFR srchitekti s.r.o.
Zhotovitel: |  |  | Vyplň údaj |  |  | Zpracovatel: | Ing. Rostislav Živný
Kód dílu - Popis | [6 empty] | Cena celkem [CZK]
Náklady ze soupisu prací | [6 empty] | 0 | [12 empty] | -1
| HSV - Práce a dodávky HSV | [5 empty] | 0
| 3 - Svislé a kompletní konstrukce | [5 empty] | 0
| 4 - Vodorovné konstrukce | [5 empty] | 0
| 6 - Úpravy povrchů, podlahy a osazování výplní | [5 empty] | 0
| 9 - Ostatní konstrukce a práce, bourání | [5 empty] | 0
| 997 - Přesun sutě | [5 empty] | 0
| 998 - Přesun hmot | [5 empty] | 0
| PSV - Práce a dodávky PSV | [5 empty] | 0
| 711 - Izolace proti vodě, vlhkosti a plynům | [5 empty] | 0
| 762 - Konstrukce tesařské | [5 empty] | 0
| 763 - Konstrukce suché výstavby | [5 empty] | 0
| 766 - Konstrukce truhlářské | [5 empty] | 0
| 767 - Konstrukce zámečnické | [5 empty] | 0
| 771 - Podlahy z dlaždic | [5 empty] | 0
| 775 - Podlahy skládané | [5 empty] | 0
| 776 - Podlahy povlakové | [5 empty] | 0
| 781 - Dokončovací práce - obklady | [5 empty] | 0
| 783 - Dokončovací práce - nátěry | [5 empty] | 0
| 784 - Malby a tapety | [5 empty] | 0
SOUPIS PRACÍ
Stavba:
VD Miřejovice Rekonstrukce bytu
Objekt:
ARS - Architektonicko-stavební řešení
Místo: |  |  | Zagarolská 59, Nelahozeves |  |  | Datum: | 2021-08-20
Zadavatel: |  |  | Povodí Vltavy Státní podnik |  |  | Projektant: | MVFR srchitekti s.r.o.
Zhotovitel: |  |  | Vyplň údaj |  |  | Zpracovatel: | Ing. Rostislav Živný
PČ | Typ | Kód | Popis | MJ | Množství | J.cena [CZK] | Cena celkem [CZK] | Cenová soustava |  |  | DPH | J. Nh [h] | Nh celkem [h] | J. hmotnost [t] | Hmotnost celkem [t] | J. suť [t] | Suť Celkem [t]
Náklady soupisu celkem | [6 empty] | 0 | [5 empty] | 676.9829 |  | 20.4363 |  | 15.102 |  | D | -1 | [10 empty] | 0
| D | HSV | Práce a dodávky HSV |  |  |  | 0 | [5 empty] | 430.4401 |  | 16.6374 |  | 11.59 | 1 | D | 0 |  |  |  | ROZPOCET | [6 empty] | 0
| D | 3 | Svislé a kompletní konstrukce |  |  |  | 0 | [5 empty] | 17.9671 |  | 2.7174 |  | 0 | 1 | D | 1 |  |  |  | ROZPOCET | [6 empty] | 0
1 | K | 310279842 | Zazdívka otvorů pl do 4 m2 ve zdivu nadzákladovém z nepálených tvárnic tl do 300 mm | m3 | 0.573 |  | 0 |  |  |  | snížená | 3.699 | 2.1195 | 1.3272 | 0.76046 | 0 | 0 | 4 | K | 2 |  |  |  | ROZPOCET | 0 | 0 | 0 | 0 | 0 | 2 | 0 | 4 | -1286237484
| VV |  | " po dveřích do koupelny" 0,91*2,1*0,3 |  | 0.573 | [13 empty] | VV | 2 | 2 | True | 1 | ROZPOCET
2 | K | 317142422 | Překlad nenosný přímý z pórobetonu v příčkách tl 100 mm dl přes 1000 do 1250 mm | kus | 1 |  | 0 |  |  |  | snížená | 0.196 | 0.196 | 0.02606 | 0.02606 | 0 | 0 | 4 | K | 2 |  |  |  | ROZPOCET | 0 | 0 | 0 | 0 | 0 | 2 | 0 | 4 | -1591959849
| VV |  | "pro dveře D02" 1 |  | 1 | [13 empty] | VV | 2 | 2 | True | 1 | ROZPOCET
3 | K | 317941121 | Osazování ocelových válcovaných nosníků na zdivu I, IE, U, UE nebo L do č 12 | t | 0.01 |  | 0 |  |  |  | snížená | 18.175 | 0.18175 | 0.01954 | 0.0001954 | 0 | 0 | 4 | K | 2 |  |  |  | ROZPOCET | 0 | 0 | 0 | 0 | 0 | 2 | 0 | 4 | -985835581
| VV |  | "podkroví- překlad nad otvor pro dveře D04 L50/50/5" 2*1,25*0,004 |  | 0.01 | [13 empty] | VV | 2 | 2 | True | 1 | ROZPOCET
4 | M | 13010420 | úhelník ocelový rovnostranný jakost 11 375 50x50x5mm | t | 0.012 |  | 0 |  |  |  | snížená | 0 | 0 | 1 | 0.012 | 0 | 0 | 8 | M | 2 |  |  |  | ROZPOCET | 0 | 0 | 0 | 0 | 0 | 2 | 0 | 4 | 1908500311
| VV |  | 0,004*3 |  | 0.012 | [13 empty] | VV | 2 | 2 | True | 1 | ROZPOCET
5 | K | 340271025 | Zazdívka otvorů v příčkách nebo stěnách plochy do 4 m2 tvárnicemi pórobetonovými tl 100 mm | m2 | 1.26 |  | 0 |  |  |  | snížená | 0.567 | 0.71442 | 0.07297 | 0.091942 | 0 | 0 | 4 | K | 2 |  |  |  | ROZPOCET | 0 | 0 | 0 | 0 | 0 | 2 | 0 | 4 | -2027750920
| VV |  | " po dveřích do koupelny" 0,6*2,1 |  | 1.26 | [13 empty] | VV | 2 | 2 | True | 1 | ROZPOCET
6 | K | 342272225 | Příčka z pórobetonových hladkých tvárnic na tenkovrstvou maltu tl 100 mm | m2 | 8.55 |  | 0 |  |  |  | snížená | 0.525 | 4.4888 | 0.05897 | 0.50419 | 0 | 0 | 4 | K | 2 |  |  |  | ROZPOCET | 0 | 0 | 0 | 0 | 0 | 2 | 0 | 4 | 1248120676
| VV |  | "nová příčka koupelna, WC" 2,25*3,8 |  | 8.55 | [13 empty] | VV | 2 | 2 | True | 1 | ROZPOCET
7 | K | 342291111 | Ukotvení příček montážní polyuretanovou pěnou tl příčky do 100 mm | m | 2.25 |  | 0 |  |  |  | snížená | 0.12 | 0.27 | 8e-05 | 0.00018 | 0 | 0 | 4 | K | 2 |  |  |  | ROZPOCET | 0 | 0 | 0 | 0 | 0 | 2 | 0 | 4 | 1382497804
| VV |  | "nová příčka koupelna, WC" 2,25 |  | 2.25 | [13 empty] | VV | 2 | 2 | True | 1 | ROZPOCET
8 | K | 342291121 | Ukotvení příček k cihelným konstrukcím plochými kotvami | m | 7.6 |  | 0 |  |  |  | snížená | 0.2 | 1.52 | 0.00013 | 0.000988 | 0 | 0 | 4 | K | 2 |  |  |  | ROZPOCET | 0 | 0 | 0 | 0 | 0 | 2 | 0 | 4 | -1638377121
| VV |  | "nová příčka koupelna, WC" 2*3,8 |  | 7.6 | [13 empty] | VV | 2 | 2 | True | 1 | ROZPOCET
9 | K | 346272256 | Přizdívka z pórobetonových tvárnic tl 150 mm | m2 | 3.7625 |  | 0 |  |  |  | snížená | 0.788 | 2.9648 | 0.10745 | 0.40428 | 0 | 0 | 4 | K | 2 |  |  |  | ROZPOCET | 0 | 0 | 0 | 0 | 0 | 2 | 0 | 4 | -424587810
| VV |  | "vnitřní přizdívky koupelna WC" 2,15*1,75 |  | 3.7625 | [13 empty] | VV | 2 | 2 | True | 1 | ROZPOCET
10 | K | 349231812 | Přizdívka ostění s ozubem z porobetonového dziva tl do 150 mm | m2 | 3.432 |  | 0 |  |  |  | snížená | 1.606 | 5.5118 | 0.26723 | 0.91713 | 0 | 0 | 4 | K | 2 |  |  |  | ROZPOCET | 0 | 0 | 0 | 0 | 0 | 2 | 0 | 4 | 1024271027
| VV |  | "úprava ostění oken dle D.1.1.05" 0,26*(6*1,6+3*1,2) |  | 3.432 | [13 empty] | VV | 2 | 2 | True | 1 | ROZPOCET
| D | 4 | Vodorovné konstrukce |  |  |  | 0 | [5 empty] | 11.5783 |  | 1.5047 |  | 0 | 1 | D | 1 |  |  |  | ROZPOCET | [6 empty] | 0
11 | K | 411388533 | Zabetonování otvorů pl do 2,5 m2 ve stropech (vč. lešení, bednění, výztuže a materiálů, propojení se stávající mazaninou) | m3 | 0.25 |  | 0 |  |  |  | snížená | 16.621 | 4.1552 | 2.3428 | 0.58569 | 0 | 0 | 4 | K | 2 |  |  |  | ROZPOCET | 0 | 0 | 0 | 0 | 0 | 2 | 0 | 4 | 1022177949
| VV |  | "doppnění stropu" 2,65*0,7*0,135 |  | 0.25 | [13 empty] | VV | 2 | 2 | True | 1 | ROZPOCET
12 | K | 413232221 | Zazdívka zhlaví válcovaných nosníků v do 300 mm | kus | 6 |  | 0 |  |  |  | snížená | 0.29 | 1.74 | 0.059 | 0.354 | 0 | 0 | 4 | K | 2 |  |  |  | ROZPOCET | 0 | 0 | 0 | 0 | 0 | 2 | 0 | 4 | -783684429
| VV |  | "doppnění stropu" 6 |  | 6 | [13 empty] | VV | 2 | 2 | True | 1 | ROZPOCET
13 | K | 413941123 | Osazování ocelových válcovaných nosníků stropů I, IE, U, UE nebo L do č. 22 | t | 0.135 |  | 0 |  |  |  | snížená | 16.583 | 2.2387 | 0.01709 | 0.0023072 | 0 | 0 | 4 | K | 2 |  |  |  | ROZPOCET | 0 | 0 | 0 | 0 | 0 | 2 | 0 | 4 | 1314630772
| VV |  | "pro doplnění stropní kce 1xIPE 160 dl 2,3m, 2xIPE160 dl. 2m , 1xIPE 160dl. 2,25" 8,55*0,0158 |  | 0.135 | [13 empty] | VV | 2 | 2 | True | 1 | ROZPOCET
14 | M | 13010748 | ocel profilová IPE 160 jakost 11 375 vč. úprav před osazením | t | 0.19 |  | 0 |  |  |  | snížená | 0 | 0 | 1 | 0.19 | 0 | 0 | 8 | M | 2 |  |  |  | ROZPOCET | 0 | 0 | 0 | 0 | 0 | 2 | 0 | 4 | 1628982663
| VV |  | 12*0,0158 |  | 0.19 | [13 empty] | VV | 2 | 2 | True | 1 | ROZPOCET
15 | K | 430362021 | Výztuž schodišťové konstrukce a rampy svařovanými sítěmi Kari | t | 0.025 |  | 0 |  |  |  | snížená | 15.211 | 0.38028 | 1.0628 | 0.026569 | 0 | 0 | 4 | K | 2 |  |  |  | ROZPOCET | 0 | 0 | 0 | 0 | 0 | 2 | 0 | 4 | 1926156405
16 | K | 434311114 | Schodišťové stupně dusané na terén z betonu tř. C 16/20 bez potěru | m | 3.3 |  | 0 |  |  |  | snížená | 0.379 | 1.2507 | 0.1016 | 0.33528 | 0 | 0 | 4 | K | 2 |  |  |  | ROZPOCET | 0 | 0 | 0 | 0 | 0 | 2 | 0 | 4 | 35652271
| VV |  | "nové schodiště v předsíni" 3*1,1 |  | 3.3 | [13 empty] | VV | 2 | 2 | True | 1 | ROZPOCET
17 | K | 434351141 | Zřízení bednění stupňů přímočarých schodišť | m2 | 1.65 |  | 0 |  |  |  | snížená | 0.839 | 1.3843 | 0.00658 | 0.010857 | 0 | 0 | 4 | K | 2 |  |  |  | ROZPOCET | 0 | 0 | 0 | 0 | 0 | 2 | 0 | 4 | 16619619
| VV |  | "nové schodiště v předsíni" 3*0,5*1,1 |  | 1.65 | [13 empty] | VV | 2 | 2 | True | 1 | ROZPOCET
18 | K | 434351142 | Odstranění bednění stupňů přímočarých schodišť | m2 | 1.65 |  | 0 |  |  |  | snížená | 0.26 | 0.429 | 0 | 0 | 0 | 0 | 4 | K | 2 |  |  |  | ROZPOCET | 0 | 0 | 0 | 0 | 0 | 2 | 0 | 4 | -1229586540
| D | 6 | Úpravy povrchů, podlahy a osazování výplní |  |  |  | 0 | [5 empty] | 225.5745 |  | 12.1262 |  | 0.068 | 1 | D | 1 |  |  |  | ROZPOCET | [6 empty] | 0
19 | K | 611142001 | Potažení vnitřních stropů sklovláknitým pletivem vtlačeným do tenkovrstvé hmoty | m2 | 34.7 |  | 0 |  |  |  | snížená | 0.46 | 15.962 | 0.00438 | 0.15199 | 0 | 0 | 4 | K | 2 |  |  |  | ROZPOCET | 0 | 0 | 0 | 0 | 0 | 2 | 0 | 4 | 1057794354
| VV |  | "nové příčky a zadívky z potobetonu" 2,1+1,3+2*8,55+10,7+3,5 |  | 34.7 | [13 empty] | VV | 2 | 2 | True | 1 | ROZPOCET
20 | K | 611325211 | Vápenocementová hladká omítka malých ploch do 0,09 m2 na stropech (opravy omítek na stávajících stropech po bouracích pracech) | kus | 10 |  | 0 |  |  |  | snížená | 0.27 | 2.7 | 0.0035 | 0.035 | 0 | 0 | 4 | K | 2 |  |  |  | ROZPOCET | 0 | 0 | 0 | 0 | 0 | 2 | 0 | 4 | 896886652
21 | K | 611325212 | Vápenocementová hladká omítka malých ploch do 0,25 m2 na stropech (opravy omítek na stávajících stropech po bouracích pracech) | kus | 8 |  | 0 |  |  |  | snížená | 0.483 | 3.864 | 0.0095 | 0.076 | 0 | 0 | 4 | K | 2 |  |  |  | ROZPOCET | 0 | 0 | 0 | 0 | 0 | 2 | 0 | 4 | -1743834858
22 | K | 611325213 | Vápenocementová hladká omítka malých ploch do 1,0 m2 na stropech (opravy omítek na stávajících stropech po bouracích pracech) | kus | 4 |  | 0 |  |  |  | snížená | 0.782 | 3.128 | 0.0389 | 0.1556 | 0 | 0 | 4 | K | 2 |  |  |  | ROZPOCET | 0 | 0 | 0 | 0 | 0 | 2 | 0 | 4 | 1019340893
23 | K | 611325422 | Oprava vnitřní vápenocementové štukové omítky stropů v rozsahu plochy do 30% | m2 | 62.04 |  | 0 |  |  |  | snížená | 0.439 | 27.2356 | 0.017 | 1.0547 | 0 | 0 | 4 | K | 2 |  |  |  | ROZPOCET | 0 | 0 | 0 | 0 | 0 | 2 | 0 | 4 | 1219741790
| VV |  | "byt 1NP" 62,04 |  | 62.04 | [13 empty] | VV | 2 | 2 | True | 1 | ROZPOCET
24 | K | 612131111 | Polymercementový spojovací můstek vnitřních stěn nanášený ručně | m2 | 34.7 |  | 0 |  |  |  | snížená | 0.111 | 3.8517 | 0.0014 | 0.04858 | 0 | 0 | 4 | K | 2 |  |  |  | ROZPOCET | 0 | 0 | 0 | 0 | 0 | 2 | 0 | 4 | 383719467
| VV |  | "nové příčky a zadívky z potobetonu" 2,1+1,3+2*8,55+10,7+3,5 |  | 34.7 | [13 empty] | VV | 2 | 2 | True | 1 | ROZPOCET
25 | K | 612321111 | Vápenocementová omítka hrubá jednovrstvá zatřená vnitřních stěn nanášená ručně | m2 | 26 |  | 0 |  |  |  | snížená | 0.35 | 9.1 | 0.01575 | 0.4095 | 0 | 0 | 4 | K | 2 |  |  |  | ROZPOCET | 0 | 0 | 0 | 0 | 0 | 2 | 0 | 4 | -1158961929
| VV |  | "koupelna WC pod obklady" 2,4*(2*2,6+2*3,15)-1,6 |  | 26 | [13 empty] | VV | 2 | 2 | True | 1 | ROZPOCET
26 | K | 612325101 | Vápenocementová hrubá omítka rýh ve stěnách šířky do 150 mm | m2 | 0.85 |  | 0 |  |  |  | snížená | 1.379 | 1.1722 | 0.0389 | 0.033065 | 0 | 0 | 4 | K | 2 |  |  |  | ROZPOCET | 0 | 0 | 0 | 0 | 0 | 2 | 0 | 4 | -1363532687
| VV |  | "po osazení překladu nad dveře D04" 0,85 |  | 0.85 | [13 empty] | VV | 2 | 2 | True | 1 | ROZPOCET
27 | K | 612325221 | Vápenocementová štuková omítka malých ploch do 0,09 m2 na stěnách (opravy omítek na stávajících stěnách po bouracích pracech) | kus | 24 |  | 0 |  |  |  | snížená | 0.253 | 6.072 | 0.00376 | 0.09024 | 0 | 0 | 4 | K | 2 |  |  |  | ROZPOCET | 0 | 0 | 0 | 0 | 0 | 2 | 0 | 4 | 1988165524
28 | K | 612325222 | Vápenocementová štuková omítka malých ploch do 0,25 m2 na stěnách (opravy omítek na stávajících stěnách po bouracích pracech) | kus | 12 |  | 0 |  |  |  | snížená | 0.452 | 5.424 | 0.0102 | 0.1224 | 0 | 0 | 4 | K | 2 |  |  |  | ROZPOCET | 0 | 0 | 0 | 0 | 0 | 2 | 0 | 4 | 709067154
29 | K | 612325223 | Vápenocementová štuková omítka malých ploch do 1,0 m2 na stěnách (opravy omítek na stávajících stěnách po bouracích pracech) | kus | 10 |  | 0 |  |  |  | snížená | 0.725 | 7.25 | 0.0415 | 0.415 | 0 | 0 | 4 | K | 2 |  |  |  | ROZPOCET | 0 | 0 | 0 | 0 | 0 | 2 | 0 | 4 | -1436335634
30 | K | 612325302 | Vápenocementová štuková omítka ostění nebo nadpraží (po osazení nových okem, příprava ostění dveří na obložkové zárubně) | m2 | 9.94 |  | 0 |  |  |  | snížená | 1.355 | 13.4687 | 0.03358 | 0.33379 | 0 | 0 | 4 | K | 2 |  |  |  | ROZPOCET | 0 | 0 | 0 | 0 | 0 | 2 | 0 | 4 | 2070360208
| VV |  | "úprava ostění oken dle D.1.1.05" 0,45*(6*1,6+3*1,2) |  | 5.94 | [13 empty] | VV | 2 | 2 | True | 0 | ROZPOCET
| VV |  | "osttní otění" 4 |  | 4 | [13 empty] | VV | 2 | 2 | True | 0 | ROZPOCET
| VV |  | Součet |  | 9.94 | [13 empty] | VV | 2 | 4 | True | 1 | ROZPOCET
31 | K | 612325423 | Oprava vnitřní vápenocementové štukové omítky stěn v rozsahu plochy do 50% | m2 | 160.059 |  | 0 |  |  |  | snížená | 0.466 | 74.5875 | 0.0284 | 4.5457 | 0 | 0 | 4 | K | 2 |  |  |  | ROZPOCET | 0 | 0 | 0 | 0 | 0 | 2 | 0 | 4 | 1083679686
| VV |  | "byt 1NP" 3,05*(2*4,3+2*3,45+2*4,03+2*4,76+2*4+2*3,96+2*2,49+2*2,2) |  | 178.059 | [13 empty] | VV | 2 | 2 | True | 0 | ROZPOCET
| VV |  | "odpočet okna, dveře" -18 |  | -18 | [13 empty] | VV | 2 | 2 | True | 0 | ROZPOCET
| VV |  | Součet |  | 160.059 | [13 empty] | VV | 2 | 4 | True | 1 | ROZPOCET
32 | K | 619995001 | Začištění omítek kolem oken, dveří, podlah nebo obkladů (nové konstrukce a povrchy navazující nastávající omítky) | m | 94 |  | 0 |  |  |  | snížená | 0.37 | 34.78 | 0.0015 | 0.141 | 0 | 0 | 4 | K | 2 |  |  |  | ROZPOCET | 0 | 0 | 0 | 0 | 0 | 2 | 0 | 4 | -59074895
33 | K | 619996145 | Ochrana konstrukcí nebo samostatných prvků obalením geotextilií | m2 | 34 |  | 0 |  |  |  | snížená | 0.091 | 3.094 | 0.00022 | 0.00748 | 0.002 | 0.068 | 4 | K | 2 |  |  |  | ROZPOCET | 0 | 0 | 0 | 0 | 0 | 2 | 0 | 4 | -299854932
34 | K | 622252002 | Montáž ostatních lišt kontaktního zateplení | m | 13.2 |  | 0 |  |  |  | snížená | 0.14 | 1.848 | 0.00025 | 0.0033 | 0 | 0 | 4 | K | 2 |  |  |  | ROZPOCET | 0 | 0 | 0 | 0 | 0 | 2 | 0 | 4 | 469133815
| VV |  | "úprava ostění oken dle D.1.1.05 - APU lišty" 6*1,6+3*1,2 |  | 13.2 | [13 empty] | VV | 2 | 2 | True | 1 | ROZPOCET
35 | M | 59051476 | profil okenní začišťovací se sklovláknitou armovací tkaninou 9 mm/2,4 m | m | 21 |  | 0 |  |  |  | snížená | 0 | 0 | 4e-05 | 0.00084 | 0 | 0 | 8 | M | 2 |  |  |  | ROZPOCET | 0 | 0 | 0 | 0 | 0 | 2 | 0 | 4 | -1590689827
| VV |  | 20*1,05 'Přepočtené koeficientem množství |  | 21 | [13 empty] | VV | 2 | 2 | False | 1 | ROZPOCET
36 | K | 629991011 | Zakrytí výplní otvorů a svislých ploch fólií přilepenou lepící páskou | m2 | 12 |  | 0 |  |  |  | snížená | 0.06 | 0.72 | 0.00012 | 0.00144 | 0 | 0 | 4 | K | 2 |  |  |  | ROZPOCET | 0 | 0 | 0 | 0 | 0 | 2 | 0 | 4 | -51966140
| VV |  | "stávající okna" 12 |  | 12 | [13 empty] | VV | 2 | 2 | True | 1 | ROZPOCET
37 | K | 631311114 | Mazanina tl do 80 mm z betonu prostého bez zvýšených nároků na prostředí tř. C 16/20 | m3 | 0.548 |  | 0 |  |  |  | snížená | 3.213 | 1.7607 | 2.2563 | 1.2365 | 0 | 0 | 4 | K | 2 |  |  |  | ROZPOCET | 0 | 0 | 0 | 0 | 0 | 2 | 0 | 4 | -492562906
| VV |  | "S01" 0,06*5,6 |  | 0.336 | [13 empty] | VV | 2 | 2 | True | 0 | ROZPOCET
| VV |  | "S02 " 0,06*2,2 |  | 0.132 | [13 empty] | VV | 2 | 2 | True | 0 | ROZPOCET
| VV |  | "S03" 0,08*1 |  | 0.08 | [13 empty] | VV | 2 | 2 | True | 0 | ROZPOCET
| VV |  | Součet |  | 0.548 | [13 empty] | VV | 2 | 4 | True | 1 | ROZPOCET
38 | K | 631319011 | Příplatek k mazanině tl do 80 mm za přehlazení povrchu | m3 | 0.548 |  | 0 |  |  |  | snížená | 2.7 | 1.4796 | 0 | 0 | 0 | 0 | 4 | K | 2 |  |  |  | ROZPOCET | 0 | 0 | 0 | 0 | 0 | 2 | 0 | 4 | -104147911
39 | K | 631319171 | Příplatek k mazanině tl do 80 mm za stržení povrchu spodní vrstvy před vložením výztuže | m3 | 0.548 |  | 0 |  |  |  | snížená | 0.82 | 0.44936 | 0 | 0 | 0 | 0 | 4 | K | 2 |  |  |  | ROZPOCET | 0 | 0 | 0 | 0 | 0 | 2 | 0 | 4 | -996767761
40 | K | 631362021 | Výztuž mazanin svařovanými sítěmi Kari | t | 0.143 |  | 0 |  |  |  | snížená | 15.231 | 2.178 | 1.0628 | 0.15198 | 0 | 0 | 4 | K | 2 |  |  |  | ROZPOCET | 0 | 0 | 0 | 0 | 0 | 2 | 0 | 4 | -855905619
| VV |  | 0,008*(5,6+5,41+6,85) |  | 0.143 | [13 empty] | VV | 2 | 2 | True | 1 | ROZPOCET
41 | K | 632481213 | Separační vrstva z PE fólie | m2 | 17.16 |  | 0 |  |  |  | snížená | 0.025 | 0.429 | 0.00013 | 0.0022308 | 0 | 0 | 4 | K | 2 |  |  |  | ROZPOCET | 0 | 0 | 0 | 0 | 0 | 2 | 0 | 4 | 1929459452
| VV |  | (5,6+1,85+6,85) |  | 14.3 | [13 empty] | VV | 2 | 2 | True | 1 | ROZPOCET
| VV |  | 14,3*1,2 'Přepočtené koeficientem množství |  | 17.16 | [13 empty] | VV | 2 | 2 | False | 1 | ROZPOCET
42 | K | 634111113 | Obvodová dilatace pružnou těsnicí páskou v 80 mm mezi stěnou a mazaninou | m | 15 |  | 0 |  |  |  | snížená | 0.035 | 0.525 | 6e-05 | 0.0009 | 0 | 0 | 4 | K | 2 |  |  |  | ROZPOCET | 0 | 0 | 0 | 0 | 0 | 2 | 0 | 4 | 489402082
43 | K | 635111411 | Doplnění násypů pod podlahy, mazaniny a dlažby pískem pl do 2 m2 | m3 | 1.53 |  | 0 |  |  |  | snížená | 1.84 | 2.8152 | 2.004 | 3.0661 | 0 | 0 | 4 | K | 2 |  |  |  | ROZPOCET | 0 | 0 | 0 | 0 | 0 | 2 | 0 | 4 | 1217474543
| VV |  | "S4 - doplnění zásypů" 51*0,03 |  | 1.53 | [13 empty] | VV | 2 | 2 | True | 1 | ROZPOCET
44 | K | 642942611 | Osazování zárubní nebo rámů dveřních kovových do 2,5 m2 na montážní pěnu | kus | 2 |  | 0 |  |  |  | snížená | 0.84 | 1.68 | 0.00048 | 0.00096 | 0 | 0 | 4 | K | 2 |  |  |  | ROZPOCET | 0 | 0 | 0 | 0 | 0 | 2 | 0 | 4 | -40800658
| VV |  | "pro dveře D02, D04" 2 |  | 2 | [13 empty] | VV | 2 | 2 | True | 1 | ROZPOCET
45 | M | 55331400 | zárubeň ocelová pro porobeton s drážkou 100 700 L/P | kus | 1 |  | 0 |  |  |  | snížená | 0 | 0 | 0.01936 | 0.01936 | 0 | 0 | 8 | M | 2 |  |  |  | ROZPOCET | 0 | 0 | 0 | 0 | 0 | 2 | 0 | 4 | 99272802
| VV |  | "pro dveře D02" 1 |  | 1 | [13 empty] | VV | 2 | 2 | True | 1 | ROZPOCET
46 | M | 55331414 | zárubeň ocelová pro dodatečné zazdění s drážkou 150 800 L/P | kus | 1 |  | 0 |  |  |  | snížená | 0 | 0 | 0.02265 | 0.02265 | 0 | 0 | 8 | M | 2 |  |  |  | ROZPOCET | 0 | 0 | 0 | 0 | 0 | 2 | 0 | 4 | 281430849
| VV |  | "pro dveře D04" 1 |  | 1 | [13 empty] | VV | 2 | 2 | True | 1 | ROZPOCET
| D | 9 | Ostatní konstrukce a práce, bourání |  |  |  | 0 | [5 empty] | 63.3586 |  | 0.28904 |  | 11.522 | 1 | D | 1 |  |  |  | ROZPOCET | [6 empty] | 0
47 | K | 946111112 | Montáž pojízdných věží trubkových/dílcových š do 0,9 m dl do 3,2 m v do 2,5 m | kus | 1 |  | 0 |  |  |  | snížená | 4.65 | 4.65 | 0 | 0 | 0 | 0 | 4 | K | 2 |  |  |  | ROZPOCET | 0 | 0 | 0 | 0 | 0 | 2 | 0 | 4 | -1135703660
48 | K | 946111212 | Příplatek k pojízdným věžím š do 0,9 m dl do 3,2 m v do 2,5 m za první a ZKD den použití | kus | 90 |  | 0 |  |  |  | snížená | 0 | 0 | 0 | 0 | 0 | 0 | 4 | K | 2 |  |  |  | ROZPOCET | 0 | 0 | 0 | 0 | 0 | 2 | 0 | 4 | 319396910
| VV |  | 90 |  | 90 | [13 empty] | VV | 2 | 2 | True | 1 | ROZPOCET
49 | K | 946111812 | Demontáž pojízdných věží trubkových/dílcových š do 0,9 m dl do 3,2 m v do 2,5 m | kus | 1 |  | 0 |  |  |  | snížená | 2.632 | 2.632 | 0 | 0 | 0 | 0 | 4 | K | 2 |  |  |  | ROZPOCET | 0 | 0 | 0 | 0 | 0 | 2 | 0 | 4 | 91653962
50 | K | 952901111 | Vyčištění budov bytové a občanské výstavby při výšce podlaží do 4 m (1x po bouracích pracech + 1xpo dokončení) | m2 | 208.6 |  | 0 |  |  |  | snížená | 0 | 0 | 0 | 0 | 0 | 0 | 4 | K | 2 |  |  |  | ROZPOCET | 0 | 0 | 0 | 0 | 0 | 2 | 0 | 4 | -1659270965
| VV |  | 2*104,3 |  | 208.6 | [13 empty] | VV | 2 | 2 | True | 1 | ROZPOCET
51 | K | 962031132 | Bourání příček z cihel pálených na MVC tl do 100 mm | m2 | 3.85 |  | 0 |  |  |  | snížená | 0.245 | 0.94325 | 0 | 0 | 0.131 | 0.50435 | 4 | K | 2 |  |  |  | ROZPOCET | 0 | 0 | 0 | 0 | 0 | 2 | 0 | 4 | 21853686
| VV |  | "příčka koupelna"1,1*3,5 |  | 3.85 | [13 empty] | VV | 2 | 2 | True | 1 | ROZPOCET
52 | K | 962031133 | Bourání příček z cihel pálených na MVC tl do 150 mm | m2 | 7 |  | 0 |  |  |  | snížená | 0.284 | 1.988 | 0 | 0 | 0.261 | 1.827 | 4 | K | 2 |  |  |  | ROZPOCET | 0 | 0 | 0 | 0 | 0 | 2 | 0 | 4 | 654234782
| VV |  | "příčka mezi 105,106"2,0*3,5 |  | 7 | [13 empty] | VV | 2 | 2 | True | 1 | ROZPOCET
53 | K | 962032231 | Bourání zdiva z cihel pálených nebo vápenopískových na MV nebo MVC přes 1 m3 | m3 | 1.47 |  | 0 |  |  |  | snížená | 1.52 | 2.2344 | 0 | 0 | 1.8 | 2.646 | 4 | K | 2 |  |  |  | ROZPOCET | 0 | 0 | 0 | 0 | 0 | 2 | 0 | 4 | -498587549
| VV |  | "stěna mezi 104,105" 1,2*3,5*0,35 |  | 1.47 | [13 empty] | VV | 2 | 2 | True | 1 | ROZPOCET
54 | K | 965042131 | Bourání podkladů pod dlažby nebo mazanin betonových nebo z litého asfaltu tl do 100 mm pl do 4 m2 | m3 | 1.25 |  | 0 |  |  |  | snížená | 10.88 | 13.6 | 0 | 0 | 2.2 | 2.75 | 4 | K | 2 |  |  |  | ROZPOCET | 0 | 0 | 0 | 0 | 0 | 2 | 0 | 4 | 795219457
| VV |  | "stávajích bet. mazaniny a schodiště 104,105,106" 1,25 |  | 1.25 | [13 empty] | VV | 2 | 2 | True | 1 | ROZPOCET
55 | K | 965082922 | Odstranění násypů pod podlahami tl do 100 mm pl do 2 m2 | m3 | 0.45 |  | 0 |  |  |  | snížená | 1.8 | 0.81 | 0 | 0 | 1.4 | 0.63 | 4 | K | 2 |  |  |  | ROZPOCET | 0 | 0 | 0 | 0 | 0 | 2 | 0 | 4 | -1329958233
| VV |  | "úprava stávajících násypů na klenbách 104,105,106" 0,45 |  | 0.45 | [13 empty] | VV | 2 | 2 | True | 1 | ROZPOCET
56 | K | 967031132 | Přisekání rovných ostění v cihelném zdivu na MV nebo MVC (začištění ostění bouraných otvorů) | m2 | 1.2 |  | 0 |  |  |  | snížená | 0.425 | 0.51 | 0 | 0 | 0.055 | 0.066 | 4 | K | 2 |  |  |  | ROZPOCET | 0 | 0 | 0 | 0 | 0 | 2 | 0 | 4 | 1026436052
| VV |  | "otvor pro nové dveře D04" 1,2 |  | 1.2 | [13 empty] | VV | 2 | 2 | True | 1 | ROZPOCET
57 | K | 968072455 | Vybourání kovových dveřních zárubní pl do 2 m2 | m2 | 4.9 |  | 0 |  |  |  | snížená | 0.939 | 4.6011 | 0 | 0 | 0.076 | 0.3724 | 4 | K | 2 |  |  |  | ROZPOCET | 0 | 0 | 0 | 0 | 0 | 2 | 0 | 4 | -2081021623
| VV |  | "stávající zárubně dveří vstup, do koupelny a na schodiště" 2+1,3+1,6 |  | 4.9 | [13 empty] | VV | 2 | 2 | True | 1 | ROZPOCET
58 | K | 971033631 | Vybourání otvorů ve zdivu cihelném pl do 4 m2 na MVC nebo MV tl do 150 mm | m2 | 2.07 |  | 0 |  |  |  | snížená | 0.43 | 0.8901 | 0 | 0 | 0.27 | 0.5589 | 4 | K | 2 |  |  |  | ROZPOCET | 0 | 0 | 0 | 0 | 0 | 2 | 0 | 4 | -1470684619
| VV |  | "otvor pro nové dveře D04" 0,9*2,3 |  | 2.07 | [13 empty] | VV | 2 | 2 | True | 1 | ROZPOCET
59 | K | 973031345 | Vysekání kapes ve zdivu cihelném na MV nebo MVC pl do 0,25 m2 hl do 300 mm | kus | 8 |  | 0 |  |  |  | snížená | 1.182 | 9.456 | 0 | 0 | 0.097 | 0.776 | 4 | K | 2 |  |  |  | ROZPOCET | 0 | 0 | 0 | 0 | 0 | 2 | 0 | 4 | -1919061222
| VV |  | "pro osazení ocelových nosníků při doplnění stropu" 8 |  | 8 | [13 empty] | VV | 2 | 2 | True | 1 | ROZPOCET
60 | K | 974031143 | Vysekání rýh ve zdivu cihelném hl do 70 mm š do 100 mm | m | 2.6 |  | 0 |  |  |  | snížená | 0.301 | 0.7826 | 0 | 0 | 0.013 | 0.0338 | 4 | K | 2 |  |  |  | ROZPOCET | 0 | 0 | 0 | 0 | 0 | 2 | 0 | 4 | 919296290
| VV |  | "pro osazení překladu nad dveře D04" 2*1,3 |  | 2.6 | [13 empty] | VV | 2 | 2 | True | 1 | ROZPOCET
61 | K | 975053141 | Víceřadové podchycení stropů pro osazení nosníků v do 3,5 m pro zatížení do 1500 kg/m2 | m | 4 |  | 0 |  |  |  | snížená | 0.633 | 2.532 | 0.02363 | 0.09452 | 0 | 0 | 4 | K | 2 |  |  |  | ROZPOCET | 0 | 0 | 0 | 0 | 0 | 2 | 0 | 4 | 1136619248
| VV |  | "pro doplnění strpu a vložeí nosníku" 2*2 |  | 4 | [13 empty] | VV | 2 | 2 | True | 1 | ROZPOCET
62 | K | 978012191 | Otlučení (osekání) vnitřní vápenné nebo vápenocementové omítky stropů rákosových v rozsahu do 100 % | m2 | 4 |  | 0 |  |  |  | snížená | 0.462 | 1.848 | 0 | 0 | 0.05 | 0.2 | 4 | K | 2 |  |  |  | ROZPOCET | 0 | 0 | 0 | 0 | 0 | 2 | 0 | 4 | -1126940508
| VV |  | "pro doplnění stropu" 4 |  | 4 | [13 empty] | VV | 2 | 2 | True | 1 | ROZPOCET
63 | K | 978013191 | Otlučení (osekání) vnitřní vápenné nebo vápenocementové omítky stěn v rozsahu do 100 % ( srovnání a zednické začištění stěn + začištění po bouracích pracech) | m2 | 14 |  | 0 |  |  |  | snížená | 0.26 | 3.64 | 0 | 0 | 0.046 | 0.644 | 4 | K | 2 |  |  |  | ROZPOCET | 0 | 0 | 0 | 0 | 0 | 2 | 0 | 4 | 1002120975
64 | K | 978059541 | Odsekání a odebrání obkladů stěn z vnitřních obkládaček plochy přes 1 m2 | m2 | 4 |  | 0 |  |  |  | snížená | 0.3 | 1.2 | 0 | 0 | 0.068 | 0.272 | 4 | K | 2 |  |  |  | ROZPOCET | 0 | 0 | 0 | 0 | 0 | 2 | 0 | 4 | -514773875
| VV |  | "vnitřní obklady koupelna" 4 |  | 4 | [13 empty] | VV | 2 | 2 | True | 1 | ROZPOCET
65 | K | 978071411 | Otlučení omítky a odstranění izolace z desek hmotnosti přes 120 kg/m3 tl přes 50 mm pl do 1 m2 | m2 | 1.98 |  | 0 |  |  |  | snížená | 0.75 | 1.485 | 0 | 0 | 0.122 | 0.24156 | 4 | K | 2 |  |  |  | ROZPOCET | 0 | 0 | 0 | 0 | 0 | 2 | 0 | 4 | 887601339
| VV |  | "úprava ostění oken dle D.1.1.05" 0,15*(6*1,6+3*1,2) |  | 1.98 | [13 empty] | VV | 2 | 2 | True | 1 | ROZPOCET
66 | K | 985221101 | Doplnění zdiva cihlami do aktivované malty (budou použity cihly z bouraných čístí stěn a příček) | m3 | 0.36 |  | 0 |  |  |  | snížená | 26.545 | 9.5562 | 0.54034 | 0.19452 | 0 | 0 | 4 | K | 2 |  |  |  | ROZPOCET | 0 | 0 | 0 | 0 | 0 | 2 | 0 | 4 | -1108623407
| VV |  | "pro podepření příčky na ocelovým nosníkem" 0,36 |  | 0.36 | [13 empty] | VV | 2 | 2 | True | 1 | ROZPOCET
[11 empty] | snížená | 1 | 0 | 0 | 0 | 0 | 0 | 16 | K | 2 |  |  |  | ROZPOCET | 0 | 0 | 0 | 0 | 0 | 2 | 0 | 16 | -552518089
| D | 997 | Přesun sutě |  |  |  | 0 | [5 empty] | 49.157 |  | 0 |  | 0 | 1 | D | 1 |  |  |  | ROZPOCET | [6 empty] | 0
68 | K | 997013211 | Vnitrostaveništní doprava suti a vybouraných hmot pro budovy v do 6 m ručně | t | 15.102 |  | 0 |  |  |  | snížená | 2.42 | 36.5468 | 0 | 0 | 0 | 0 | 4 | K | 2 |  |  |  | ROZPOCET | 0 | 0 | 0 | 0 | 0 | 2 | 0 | 4 | 136651873
69 | K | 997221571 | Odvoz a likvidace vybouryných hmot zákoným způsobem | t | 15.102 |  | 0 |  |  |  | snížená | 0.835 | 12.6102 | 0 | 0 | 0 | 0 | 4 | K | 2 |  |  |  | ROZPOCET | 0 | 0 | 0 | 0 | 0 | 2 | 0 | 4 | -146174833
| D | 998 | Přesun hmot |  |  |  | 0 | [5 empty] | 62.8046 |  | 0 |  | 0 | 1 | D | 1 |  |  |  | ROZPOCET | [6 empty] | 0
72 | K | 998018001 | Přesun hmot ruční pro budovy v do 6 m | t | 17.254 |  | 0 |  |  |  | snížená | 3.64 | 62.8046 | 0 | 0 | 0 | 0 | 4 | K | 2 |  |  |  | ROZPOCET | 0 | 0 | 0 | 0 | 0 | 2 | 0 | 4 | 1605448930
| D | PSV | Práce a dodávky PSV |  |  |  | 0 | [5 empty] | 246.5428 |  | 3.7989 |  | 3.5119 | 2 | D | 0 |  |  |  | ROZPOCET | [6 empty] | 0
| D | 711 | Izolace proti vodě, vlhkosti a plynům |  |  |  | 0 | [5 empty] | 1.8615 |  | 0.01155 |  | 0 | 2 | D | 1 |  |  |  | ROZPOCET | [6 empty] | 0
73 | K | 711113111.SMB | Izolace proti vlhkosti na vodorovné ploše za studena emulzí elastickou SCHOMBURG COMBIFLEX-DS | m2 | 5.55 |  | 0 |  |  |  | snížená | 0.13 | 0.7215 | 0.001 | 0.00555 | 0 | 0 | 16 | K | 2 |  |  |  | ROZPOCET | 0 | 0 | 0 | 0 | 0 | 2 | 0 | 16 | -440576208
| VV |  | "S-01" 5,55 |  | 5.55 | [13 empty] | VV | 2 | 2 | True | 1 | ROZPOCET
74 | K | 711113121.SMB | Izolace proti vlhkosti na svislé ploše za studena emulzí elastickou SCHOMBURG COMBIFLEX-DS | m2 | 6 |  | 0 |  |  |  | snížená | 0.19 | 1.14 | 0.001 | 0.006 | 0 | 0 | 16 | K | 2 |  |  |  | ROZPOCET | 0 | 0 | 0 | 0 | 0 | 2 | 0 | 16 | 480719056
| VV |  | " koupelna za vanou" 6 |  | 6 | [13 empty] | VV | 2 | 2 | True | 1 | ROZPOCET
75 | K | 998711201 | Přesun hmot procentní pro izolace proti vodě, vlhkosti a plynům v objektech v do 6 m | % |  |  | 0 |  |  |  | snížená | 0 | 0 | 0 | 0 | 0 | 0 | 16 | K | 2 |  |  |  | ROZPOCET | 0 | 0 | 0 | 0 | 0 | 2 | 0 | 16 | 1763769564
| D | 762 | Konstrukce tesařské |  |  |  | 0 | [5 empty] | 40.9815 |  | 0.90391 |  | 2.4057 | 2 | D | 1 |  |  |  | ROZPOCET | [6 empty] | 0
76 | K | 762512245 | Montáž podlahové kce podkladové z desek dřevotřískových nebo cementotřískových šroubovaných na dřevo | m2 | 102.16 |  | 0 |  |  |  | snížená | 0.282 | 28.8091 | 0 | 0 | 0 | 0 | 16 | K | 2 |  |  |  | ROZPOCET | 0 | 0 | 0 | 0 | 0 | 2 | 0 | 16 | -295342147
| VV |  | "podlaha S-04" 2*( 14,94+20,13+16,01) |  | 102.16 | [13 empty] | VV | 2 | 2 | True | 1 | ROZPOCET
77 | M | 60726270 | deska dřevoštěpková OSB pero-drážka nebroušená tl 12mm | m2 | 55.166 |  | 0 |  |  |  | snížená | 0 | 0 | 0.0072 | 0.3972 | 0 | 0 | 32 | M | 2 |  |  |  | ROZPOCET | 0 | 0 | 0 | 0 | 0 | 2 | 0 | 16 | -1990029825
| VV |  | 51,08*1,08 'Přepočtené koeficientem množství |  | 55.166 | [13 empty] | VV | 2 | 2 | False | 1 | ROZPOCET
78 | M | 60726272 | deska dřevoštěpková OSB pero-drážka nebroušená tl 15mm | m2 | 55.166 |  | 0 |  |  |  | snížená | 0 | 0 | 0.009 | 0.49649 | 0 | 0 | 32 | M | 2 |  |  |  | ROZPOCET | 0 | 0 | 0 | 0 | 0 | 2 | 0 | 16 | 1567642457
| VV |  | 51,08*1,08 'Přepočtené koeficientem množství |  | 55.166 | [13 empty] | VV | 2 | 2 | False | 1 | ROZPOCET
79 | K | 762521811 | Demontáž podlah bez polštářů z prken tloušťky do 32 mm | m2 | 51.08 |  | 0 |  |  |  | snížená | 0.14 | 7.1512 | 0 | 0 | 0.016 | 0.81728 | 16 | K | 2 |  |  |  | ROZPOCET | 0 | 0 | 0 | 0 | 0 | 2 | 0 | 16 | -776957497
| VV |  | "stávající prkenný záklop v pokojích" 16,01+20,13+14,94 |  | 51.08 | [13 empty] | VV | 2 | 2 | True | 1 | ROZPOCET
80 | K | 762526811 | Demontáž podlah z dřevotřísky, překližky, sololitu tloušťky do 20 mm bez polštářů | m2 | 51.08 |  | 0 |  |  |  | snížená | 0.09 | 4.5972 | 0 | 0 | 0.03 | 1.5324 | 16 | K | 2 |  |  |  | ROZPOCET | 0 | 0 | 0 | 0 | 0 | 2 | 0 | 16 | 493646011
| VV |  | "stávající dřevotříska pod linem v pokojích" 16,01+20,13+14,94 |  | 51.08 | [13 empty] | VV | 2 | 2 | True | 1 | ROZPOCET
81 | K | 762595001 | Spojovací prostředky pro položení dřevěných podlah a zakrytí kanálů | m2 | 51.08 |  | 0 |  |  |  | snížená | 0 | 0 | 0.0002 | 0.010216 | 0 | 0 | 16 | K | 2 |  |  |  | ROZPOCET | 0 | 0 | 0 | 0 | 0 | 2 | 0 | 16 | -944119036
82 | K | 762841811 | Demontáž podbíjení obkladů stropů a střech sklonu do 60° z hrubých prken tl do 35 mm | m2 | 4 |  | 0 |  |  |  | snížená | 0.106 | 0.424 | 0 | 0 | 0.014 | 0.056 | 16 | K | 2 |  |  |  | ROZPOCET | 0 | 0 | 0 | 0 | 0 | 2 | 0 | 16 | 1020381196
| VV |  | "pro doplnění stropu" 4 |  | 4 | [13 empty] | VV | 2 | 2 | True | 1 | ROZPOCET
83 | K | 998762201 | Přesun hmot procentní pro kce tesařské v objektech v do 6 m | % |  |  | 0 |  |  |  | snížená | 0 | 0 | 0 | 0 | 0 | 0 | 16 | K | 2 |  |  |  | ROZPOCET | 0 | 0 | 0 | 0 | 0 | 2 | 0 | 16 | 1779171719
| D | 763 | Konstrukce suché výstavby |  |  |  | 0 | [5 empty] | 9.393 |  | 0.12946 |  | 0 | 2 | D | 1 |  |  |  | ROZPOCET | [6 empty] | 0
84 | K | 763131432 | SDK podhled deska 1xDF 15 bez TI dvouvrstvá spodní kce profil CD+UD | m2 | 6.1 |  | 0 |  |  |  | snížená | 1.018 | 6.2098 | 0.01694 | 0.10333 | 0 | 0 | 16 | K | 2 |  |  |  | ROZPOCET | 0 | 0 | 0 | 0 | 0 | 2 | 0 | 16 | 595862419
| VV |  | "koupelna, WC - podhled s požární odolností"5,55 |  | 6.1 | [13 empty] | VV | 2 | 2 | True | 1 | ROZPOCET
[11 empty] | snížená | 0.968 | 0 | 0.01254 | 0 | 0 | 0 | 16 | K | 2 |  |  |  | ROZPOCET | 0 | 0 | 0 | 0 | 0 | 2 | 0 | 16 | -657774039
[19 empty] | VV | 2 | 2 | True | 1 | ROZPOCET
86 | K | 763164216 | SDK obklad dřevěných kcí tvaru U š do 0,6 m desky 1xDF 15 | m | 2.3 |  | 0 |  |  |  | snížená | 0.824 | 1.8952 | 0.00743 | 0.017089 | 0 | 0 | 16 | K | 2 |  |  |  | ROZPOCET | 0 | 0 | 0 | 0 | 0 | 2 | 0 | 16 | -1348778604
| VV |  | "kolem profilu pro zesílení stropu nad koueplnou, WC" 2,3 |  | 2.3 | [13 empty] | VV | 2 | 2 | True | 1 | ROZPOCET
87 | K | 763171213 | Montáž revizních klapek SDK kcí vel. do 0,5 m2 pro podhledypožární odolnost R45 | kus | 1 |  | 0 |  |  |  | snížená | 1.288 | 1.288 | 4e-05 | 4e-05 | 0 | 0 | 16 | K | 2 |  |  |  | ROZPOCET | 0 | 0 | 0 | 0 | 0 | 2 | 0 | 16 | -353760424
| VV |  | "koupelna, WC" 1 |  | 1 | [13 empty] | VV | 2 | 2 | True | 1 | ROZPOCET
88 | M | 59030155 | klapka revizní pro podhledy, 12,5 mm 60x60 cm požární odolnost R45 | kus | 1 |  | 0 |  |  |  | snížená | 0 | 0 | 0.009 | 0.009 | 0 | 0 | 32 | M | 2 |  |  |  | ROZPOCET | 0 | 0 | 0 | 0 | 0 | 2 | 0 | 16 | -651190710
89 | K | 998763401 | Přesun hmot procentní pro sádrokartonové konstrukce v objektech v do 6 m | % |  |  | 0 |  |  |  | snížená | 0 | 0 | 0 | 0 | 0 | 0 | 16 | K | 2 |  |  |  | ROZPOCET | 0 | 0 | 0 | 0 | 0 | 2 | 0 | 16 | -150047197
| D | 766 | Konstrukce truhlářské |  |  |  | 0 | [5 empty] | 16.07 |  | 0.03092 |  | 0.144 | 2 | D | 1 |  |  |  | ROZPOCET | [6 empty] | 0
90 | K | 766660001 | Montáž dveřních křídel otvíravých 1křídlových š do 0,8 m do ocelové zárubně (D02, D03, D04) | kus | 5 |  | 0 |  |  |  | snížená | 1.682 | 8.41 | 0 | 0 | 0 | 0 | 16 | K | 2 |  |  |  | ROZPOCET | 0 | 0 | 0 | 0 | 0 | 2 | 0 | 16 | -724461023
91 | M | 61150311 | D03 - int. dveře dřevěné jednokřídlé plné hladké 70/197 cm vč. povrchové úpravy a kování - specifikace viz tabulka dveří | kus | 1 |  | 0 |  |  |  | snížená | 0 | 0 | 0 | 0 | 0 | 0 | 32 | M | 2 |  |  |  | ROZPOCET | 0 | 0 | 0 | 0 | 0 | 2 | 0 | 16 | 1861920912
92 | M | 61150316 | D03, D04 - int. dveře dřevěné jednokřídlé plné hladké 80/197 cm vč. povrchové úpravy a kování - specifikace viz tabulka dveří | kus | 4 |  | 0 |  |  |  | snížená | 0 | 0 | 0 | 0 | 0 | 0 | 32 | M | 2 |  |  |  | ROZPOCET | 0 | 0 | 0 | 0 | 0 | 2 | 0 | 16 | 1175396975
93 | K | 766660411 | Montáž vchodových dveří 1křídlových bez nadsvětlíku do zdiva vč. zárubně (D01) | kus | 1 |  | 0 |  |  |  | snížená | 7.36 | 7.36 | 0.00092 | 0.00092 | 0 | 0 | 16 | K | 2 |  |  |  | ROZPOCET | 0 | 0 | 0 | 0 | 0 | 2 | 0 | 16 | 1972087735
94 | M | 61173221 | D01 - dveře vchodové plné hladkě EI30 DP3 90x210 cm bezp tř 3 vč. zárubně povrchové úpravy a kování - specifikace viz tabulka dveří | kus | 1 |  | 0 |  |  |  | snížená | 0 | 0 | 0.03 | 0.03 | 0 | 0 | 32 | M | 2 |  |  |  | ROZPOCET | 0 | 0 | 0 | 0 | 0 | 2 | 0 | 16 | -198190653
95 | K | 766691914 | Vyvěšení nebo zavěšení dřevěných křídel dveří pl do 2 m2 (původní int. a vchodové dveře) | kus | 6 |  | 0 |  |  |  | snížená | 0.05 | 0.3 | 0 | 0 | 0.024 | 0.144 | 16 | K | 2 |  |  |  | ROZPOCET | 0 | 0 | 0 | 0 | 0 | 2 | 0 | 16 | -311909439
| VV |  | 6 |  | 6 | [13 empty] | VV | 2 | 2 | True | 1 | ROZPOCET
| R |  | T01 - kuchyňská linka včetně spotřebičů (dřez, myčka, sporák, lednice, mikrovlnná trouba, ...) dle specifikace v PD. | kus | 1 |  | 0 |  |  |  | snížená | 0 | 0 | 0 | 0 | 0 | 0 | 16 | K | 2 |  |  |  | ROZPOCET | 0 | 0 | 0 | 0 | 0 | 2 | 0 | 16 | 726207825
96 | K | 998766201 | Přesun hmot procentní pro konstrukce truhlářské v objektech v do 6 m | % |  |  | 0 |  |  |  | snížená | 0 | 0 | 0 | 0 | 0 | 0 | 16 | K | 2 |  |  |  | ROZPOCET | 0 | 0 | 0 | 0 | 0 | 2 | 0 | 16 | 726207825
| D | 767 | Konstrukce zámečnické |  |  |  | 0 | [5 empty] | 23.4978 |  | 1.0001 |  | 0.4226 | 2 | D | 1 |  |  |  | ROZPOCET | [6 empty] | 0
97 | K | 767161215 | Montáž zábradlí rovného z profilové oceli do zdi do hmotnosti 30 kg | m | 1.5 |  | 0 |  |  |  | snížená | 0.564 | 0.846 | 6e-05 | 9e-05 | 0 | 0 | 16 | K | 2 |  |  |  | ROZPOCET | 0 | 0 | 0 | 0 | 0 | 2 | 0 | 16 | -778603410
| VV |  | "nové zábradlí u vstupního schodiště" 1,5 |  | 1.5 | [13 empty] | VV | 2 | 2 | True | 1 | ROZPOCET
98 | M | 15411299 | dodávka zábradlí ocelové svařované pozink z pásoviny kotvené do podlahy vč. kotevnívh prvků a povrchové úpravy | kpl | 1 |  | 0 |  |  |  | snížená | 0 | 0 | 1 | 1 | 0 | 0 | 32 | M | 2 |  |  |  | ROZPOCET | 0 | 0 | 0 | 0 | 0 | 2 | 0 | 16 | -960383417
99 | K | 767161813 | Demontáž zábradlí rovného nerozebíratelného hmotnosti 1m zábradlí do 20 kg | m | 3.6 |  | 0 |  |  |  | snížená | 0.513 | 1.8468 | 0 | 0 | 0.016 | 0.0576 | 16 | K | 2 |  |  |  | ROZPOCET | 0 | 0 | 0 | 0 | 0 | 2 | 0 | 16 | -1846761612
| VV |  | "zábradlí balkon" 2,6+1 |  | 3.6 | [13 empty] | VV | 2 | 2 | True | 1 | ROZPOCET
100 | K | 767996701 | Demontáž atypických zámečnických konstrukcí řezáním hmotnosti jednotlivých dílů do 50 kg | kg | 365 |  | 0 |  |  |  | snížená | 0.057 | 20.805 | 0 | 0 | 0.001 | 0.365 | 16 | K | 2 |  |  |  | ROZPOCET | 0 | 0 | 0 | 0 | 0 | 2 | 0 | 16 | 1621204008
| VV |  | "stávající ocelové schodiště" 365 |  | 365 | [13 empty] | VV | 2 | 2 | True | 1 | ROZPOCET
101 | K | 998767201 | Přesun hmot procentní pro zámečnické konstrukce v objektech v do 6 m | % |  |  | 0 |  |  |  | snížená | 0 | 0 | 0 | 0 | 0 | 0 | 16 | K | 2 |  |  |  | ROZPOCET | 0 | 0 | 0 | 0 | 0 | 2 | 0 | 16 | -538788255
| D | 771 | Podlahy z dlaždic |  |  |  | 0 | [5 empty] | 18.8331 |  | 0.38985 |  | 0.3212 | 2 | D | 1 |  |  |  | ROZPOCET | [6 empty] | 0
102 | K | 771274112 | Montáž obkladů stupnic z dlaždic keramických flexibilní lepidlo š do 250 mm | m | 3 |  | 0 |  |  |  | snížená | 0.449 | 1.347 | 0.00123 | 0.00369 | 0 | 0 | 16 | K | 2 |  |  |  | ROZPOCET | 0 | 0 | 0 | 0 | 0 | 2 | 0 | 16 | -1562650314
| VV |  | 3*1 |  | 3 | [13 empty] | VV | 2 | 2 | True | 1 | ROZPOCET
103 | K | 771274232 | Montáž obkladů podstupnic z dlaždic hladkých keramických flexibilní lepidlo v do 200 mm | m | 3 |  | 0 |  |  |  | snížená | 0.276 | 0.828 | 0.00098 | 0.00294 | 0 | 0 | 16 | K | 2 |  |  |  | ROZPOCET | 0 | 0 | 0 | 0 | 0 | 2 | 0 | 16 | 1088293431
| VV |  | 3*1 |  | 3 | [13 empty] | VV | 2 | 2 | True | 1 | ROZPOCET
104 | K | 771474112 | Montáž soklíků z dlaždic keramických rovných flexibilní lepidlo v do 90 mm | m | 6.7 |  | 0 |  |  |  | snížená | 0.19 | 1.273 | 0.00046 | 0.003082 | 0 | 0 | 16 | K | 2 |  |  |  | ROZPOCET | 0 | 0 | 0 | 0 | 0 | 2 | 0 | 16 | -1204890230
| VV |  | "předsíň" 1,5+1,6+1,8+1,8 |  | 6.7 | [13 empty] | VV | 2 | 2 | True | 1 | ROZPOCET
105 | K | 771474132 | Montáž soklíků z dlaždic keramických schodišťových stupňovitých flexibilní lepidlo v do 90 mm | m | 3.2 |  | 0 |  |  |  | snížená | 0.269 | 0.8608 | 0.00046 | 0.001472 | 0 | 0 | 16 | K | 2 |  |  |  | ROZPOCET | 0 | 0 | 0 | 0 | 0 | 2 | 0 | 16 | -839767655
| VV |  | 2*1,6 |  | 3.2 | [13 empty] | VV | 2 | 2 | True | 1 | ROZPOCET
106 | K | 771573810 | Demontáž podlah z dlaždic keramických lepených | m2 | 11.8 |  | 0 |  |  |  | snížená | 0.239 | 2.8202 | 0 | 0 | 0.02722 | 0.3212 | 16 | K | 2 |  |  |  | ROZPOCET | 0 | 0 | 0 | 0 | 0 | 2 | 0 | 16 | 884499621
| VV |  | "chodba byt" 5,2 |  | 5.2 | [13 empty] | VV | 2 | 2 | True | 0 | ROZPOCET
| VV |  | "koupelna, schody" 6,6 |  | 6.6 | [13 empty] | VV | 2 | 2 | True | 0 | ROZPOCET
| VV |  | Součet |  | 11.8 | [13 empty] | VV | 2 | 4 | True | 1 | ROZPOCET
107 | K | 771574315 | Montáž podlah keramických režných hladkých lepených rychletuhnoucím flexi lepidlem do 25 ks/ m2 | m2 | 9.7 |  | 0 |  |  |  | snížená | 0.613 | 5.9461 | 0.0035 | 0.03395 | 0 | 0 | 16 | K | 2 |  |  |  | ROZPOCET | 0 | 0 | 0 | 0 | 0 | 2 | 0 | 16 | 1119385098
| VV |  | "S01" 5,41 |  | 5.41 | [13 empty] | VV | 2 | 2 | True | 0 | ROZPOCET
| VV |  | "S03" 6,1-(0,9*0,9) |  | 5.29 | [13 empty] | VV | 2 | 2 | True | 0 | ROZPOCET
| VV |  | "odpočet schod stupňů" -1 |  | -1 | [13 empty] | VV | 2 | 2 | True | 0 | ROZPOCET
| VV |  | Součet |  | 9.7 | [13 empty] | VV | 2 | 4 | True | 1 | ROZPOCET
108 | M | 59761179 | keramická dlažba 30x30cm | m2 | 14 |  | 0 |  |  |  | snížená | 0 | 0 | 0.0182 | 0.2548 | 0 | 0 | 32 | M | 2 |  |  |  | ROZPOCET | 0 | 0 | 0 | 0 | 0 | 2 | 0 | 16 | 2107731910
| VV |  | "vč. soklíků a schodišťových stupňů" 14 |  | 14 | [13 empty] | VV | 2 | 2 | True | 1 | ROZPOCET
109 | K | 771591111 | Podlahy penetrace podkladu | m2 | 12 |  | 0 |  |  |  | snížená | 0.044 | 0.528 | 0.0003 | 0.0036 | 0 | 0 | 16 | K | 2 |  |  |  | ROZPOCET | 0 | 0 | 0 | 0 | 0 | 2 | 0 | 16 | -10309703
110 | K | 771591171 | Montáž profilu ukončujícího pro plynulý přechod (dlažby s kobercem apod.) | m | 0.8 |  | 0 |  |  |  | snížená | 0.045 | 0.036 | 0.0002 | 0.00016 | 0 | 0 | 16 | K | 2 |  |  |  | ROZPOCET | 0 | 0 | 0 | 0 | 0 | 2 | 0 | 16 | -572564832
111 | M | 283186852 | ukončovací profil L pro dlažby nerezový | m | 1 |  | 0 |  |  |  | snížená | 0 | 0 | 0.00034 | 0.00034 | 0 | 0 | 32 | M | 2 |  |  |  | ROZPOCET | 0 | 0 | 0 | 0 | 0 | 2 | 0 | 16 | -1515094356
112 | K | 771591172 | Montáž profilu pro schodové hrany | m | 3 |  | 0 |  |  |  | snížená | 0.15 | 0.45 | 0.00034 | 0.00102 | 0 | 0 | 16 | K | 2 |  |  |  | ROZPOCET | 0 | 0 | 0 | 0 | 0 | 2 | 0 | 16 | -1481018400
| VV |  | 3*1 |  | 3 | [13 empty] | VV | 2 | 2 | True | 1 | ROZPOCET
113 | M | 59054144 | profil schodový protiskluzový ušlechtilá ocel V2A, R 10 V 6 (11 x 1000 mm) | m | 3.3 |  | 0 |  |  |  | snížená | 0 | 0 | 3e-05 | 9.9e-05 | 0 | 0 | 32 | M | 2 |  |  |  | ROZPOCET | 0 | 0 | 0 | 0 | 0 | 2 | 0 | 16 | 1817127329
| VV |  | 3*1,1 'Přepočtené koeficientem množství |  | 3.3 | [13 empty] | VV | 2 | 2 | False | 1 | ROZPOCET
114 | K | 771591185 | Podlahy řezání keramických dlaždic rovné | kus | 38 |  | 0 |  |  |  | snížená | 0.038 | 1.444 | 0 | 0 | 0 | 0 | 16 | K | 2 |  |  |  | ROZPOCET | 0 | 0 | 0 | 0 | 0 | 2 | 0 | 16 | -514161371
115 | K | 771990112 | Vyrovnání podkladu samonivelační stěrkou tl 4 mm pevnosti 30 Mpa | m2 | 11 |  | 0 |  |  |  | snížená | 0.3 | 3.3 | 0.0077 | 0.0847 | 0 | 0 | 16 | K | 2 |  |  |  | ROZPOCET | 0 | 0 | 0 | 0 | 0 | 2 | 0 | 16 | 2067172561
116 | K | 998771201 | Přesun hmot procentní pro podlahy z dlaždic v objektech v do 6 m | % |  |  | 0 |  |  |  | snížená | 0 | 0 | 0 | 0 | 0 | 0 | 16 | K | 2 |  |  |  | ROZPOCET | 0 | 0 | 0 | 0 | 0 | 2 | 0 | 16 | 1840797084
| D | 775 | Podlahy skládané |  |  |  | 0 | [5 empty] | 40.7614 |  | 0.45056 |  | 0 | 2 | D | 1 |  |  |  | ROZPOCET | [6 empty] | 0
117 | K | 775413310 | Montáž soklíku ze dřeva tvrdého nebo měkkého přibíjeného s přetmelením | m | 43.84 |  | 0 |  |  |  | snížená | 0.12 | 5.2608 | 3e-05 | 0.0013152 | 0 | 0 | 16 | K | 2 |  |  |  | ROZPOCET | 0 | 0 | 0 | 0 | 0 | 2 | 0 | 16 | 1566991693
| VV |  | "podlaha S-04" 2*4,3+2*3,45+2*4,76+2*4,03+3,96+2*3,4 |  | 43.84 | [13 empty] | VV | 2 | 2 | True | 1 | ROZPOCET
118 | M | R61416200 | lišta dřevěná vč. povrch. úpravy v. 50 mm | m | 46 |  | 0 |  |  |  | snížená | 0 | 0 | 0 | 0 | 0 | 0 | 32 | M | 2 |  |  |  | ROZPOCET | 0 | 0 | 0 | 0 | 0 | 2 | 0 | 16 | -843133353
119 | K | 775541151 | Montáž podlah plovoucích z lamel laminátových | m2 | 51.08 |  | 0 |  |  |  | snížená | 0.65 | 33.202 | 0 | 0 | 0 | 0 | 16 | K | 2 |  |  |  | ROZPOCET | 0 | 0 | 0 | 0 | 0 | 2 | 0 | 16 | -181810422
| VV |  | "podlaha S-04" ( 14,94+20,13+16,01) |  | 51.08 | [13 empty] | VV | 2 | 2 | True | 1 | ROZPOCET
120 | M | 61151526 | podlaha dřevěná zámková 3vrstvá-lakovaný,dub 14 x 185 x 1080 mm | m2 | 53.634 |  | 0 |  |  |  | snížená | 0 | 0 | 0.0083 | 0.44516 | 0 | 0 | 32 | M | 2 |  |  |  | ROZPOCET | 0 | 0 | 0 | 0 | 0 | 2 | 0 | 16 | -327703025
| VV |  | 51,08*1,05 'Přepočtené koeficientem množství |  | 53.634 | [13 empty] | VV | 2 | 2 | False | 1 | ROZPOCET
121 | K | 775591191 | Montáž podložky vyrovnávací a tlumící pro plovoucí podlahy | m2 | 51.08 |  | 0 |  |  |  | snížená | 0.045 | 2.2986 | 0 | 0 | 0 | 0 | 16 | K | 2 |  |  |  | ROZPOCET | 0 | 0 | 0 | 0 | 0 | 2 | 0 | 16 | -1507189537
| VV |  | "podlaha S-04" ( 14,94+20,13+16,01) |  | 51.08 | [13 empty] | VV | 2 | 2 | True | 1 | ROZPOCET
122 | M | 61155343 | podložka izolační z pěnového PE 3 mm šíře 1,1 m bez povrchové úpravy | m | 51.08 |  | 0 |  |  |  | snížená | 0 | 0 | 8e-05 | 0.0040864 | 0 | 0 | 32 | M | 2 |  |  |  | ROZPOCET | 0 | 0 | 0 | 0 | 0 | 2 | 0 | 16 | -679463265
123 | K | 998775201 | Přesun hmot procentní pro podlahy dřevěné v objektech v do 6 m | % |  |  | 0 |  |  |  | snížená | 0 | 0 | 0 | 0 | 0 | 0 | 16 | K | 2 |  |  |  | ROZPOCET | 0 | 0 | 0 | 0 | 0 | 2 | 0 | 16 | 624467795
| D | 776 | Podlahy povlakové |  |  |  | 0 | [5 empty] | 4.0884 |  | 0 |  | 0.16639 | 2 | D | 1 |  |  |  | ROZPOCET | [6 empty] | 0
124 | K | 776201814 | Demontáž povlakových podlahovin volně položených podlepených páskou | m2 | 51.08 |  | 0 |  |  |  | snížená | 0.05 | 2.554 | 0 | 0 | 0.003 | 0.15324 | 16 | K | 2 |  |  |  | ROZPOCET | 0 | 0 | 0 | 0 | 0 | 2 | 0 | 16 | -439178340
| VV |  | "stávající lino v pokojích" 16,01+20,13+14,94 |  | 51.08 | [13 empty] | VV | 2 | 2 | True | 1 | ROZPOCET
125 | K | 776410811 | Odstranění soklíků a lišt pryžových nebo plastových | m | 43.84 |  | 0 |  |  |  | snížená | 0.035 | 1.5344 | 0 | 0 | 0.0003 | 0.013152 | 16 | K | 2 |  |  |  | ROZPOCET | 0 | 0 | 0 | 0 | 0 | 2 | 0 | 16 | 1710654637
| VV |  | "stávající podlaha v pokojích" 2*4,3+2*3,45+2*4,76+2*4,03+3,96+2*3,4 |  | 43.84 | [13 empty] | VV | 2 | 2 | True | 1 | ROZPOCET
| D | 781 | Dokončovací práce - obklady |  |  |  | 0 | [5 empty] | 22.5355 |  | 0.51573 |  | 0 | 2 | D | 1 |  |  |  | ROZPOCET | [6 empty] | 0
126 | K | 781474112 | Montáž obkladů vnitřních keramických hladkých do 12 ks/m2 lepených flexibilním lepidlem | m2 | 29.612 |  | 0 |  |  |  | snížená | 0.612 | 18.1225 | 0.0029 | 0.085875 | 0 | 0 | 16 | K | 2 |  |  |  | ROZPOCET | 0 | 0 | 0 | 0 | 0 | 2 | 0 | 16 | -962426260
| VV |  | "koupelna WC" 2,4*(2*2,6+2*3,15)-1,6 |  | 26 | [13 empty] | VV | 2 | 2 | True | 0 | ROZPOCET
| VV |  | "za kuch linkou" 0,7*(3,96+2*0,6) |  | 3.612 | [13 empty] | VV | 2 | 2 | True | 0 | ROZPOCET
| VV |  | Součet |  | 29.612 | [13 empty] | VV | 2 | 4 | True | 1 | ROZPOCET
127 | M | 59761071 | obkládačky keramické koupelnové (barevné) přes 12 do 16 ks/m2 | m2 | 32.573 |  | 0 |  |  |  | snížená | 0 | 0 | 0.0129 | 0.42019 | 0 | 0 | 32 | M | 2 |  |  |  | ROZPOCET | 0 | 0 | 0 | 0 | 0 | 2 | 0 | 16 | 1292435693
| VV |  | 29,612*1,1 'Přepočtené koeficientem množství |  | 32.573 | [13 empty] | VV | 2 | 2 | False | 1 | ROZPOCET
[11 empty] | snížená | 0.25 | 0 | 0 | 0 | 0 | 0 | 16 | K | 2 |  |  |  | ROZPOCET | 0 | 0 | 0 | 0 | 0 | 2 | 0 | 16 | -402820300
129 | K | 781495111 | Penetrace podkladu vnitřních obkladů | m2 | 29.612 |  | 0 |  |  |  | snížená | 0.044 | 1.3029 | 0.0003 | 0.0088836 | 0 | 0 | 16 | K | 2 |  |  |  | ROZPOCET | 0 | 0 | 0 | 0 | 0 | 2 | 0 | 16 | 1555851610
130 | K | 781495115 | Spárování vnitřních obkladů silikonem | m | 26 |  | 0 |  |  |  | snížená | 0.055 | 1.43 | 3e-05 | 0.00078 | 0 | 0 | 16 | K | 2 |  |  |  | ROZPOCET | 0 | 0 | 0 | 0 | 0 | 2 | 0 | 16 | -1540355992
131 | K | 781495142 | Průnik obkladem kruhový do DN 90 bez izolace | kus | 14 |  | 0 |  |  |  | snížená | 0.12 | 1.68 | 0 | 0 | 0 | 0 | 16 | K | 2 |  |  |  | ROZPOCET | 0 | 0 | 0 | 0 | 0 | 2 | 0 | 16 | 288350357
132 | K | 998781201 | Přesun hmot procentní pro obklady keramické v objektech v do 6 m | % |  |  | 0 |  |  |  | snížená | 0 | 0 | 0 | 0 | 0 | 0 | 16 | K | 2 |  |  |  | ROZPOCET | 0 | 0 | 0 | 0 | 0 | 2 | 0 | 16 | -1463387438
| D | 783 | Dokončovací práce - nátěry |  |  |  | 0 | [5 empty] | 1.72 |  | 0.0012 |  | 0 | 2 | D | 1 |  |  |  | ROZPOCET | [6 empty] | 0
133 | K | 783317102 | Krycí dvojnásobný syntetický standardní nátěr zámečnických konstrukcí | m2 | 10 |  | 0 |  |  |  | snížená | 0.172 | 1.72 | 0.00012 | 0.0012 | 0 | 0 | 16 | K | 2 |  |  |  | ROZPOCET | 0 | 0 | 0 | 0 | 0 | 2 | 0 | 16 | -1394651511
| VV |  | "nátěr stávajících a nových zárubní D02, D03, D04" 5*2 |  | 10 | [13 empty] | VV | 2 | 2 | True | 1 | ROZPOCET
| D | 784 | Malby a tapety |  |  |  | 0 | [5 empty] | 66.8006 |  | 0.36564 |  | 0.05208 | 2 | D | 1 |  |  |  | ROZPOCET | [6 empty] | 0
134 | K | 784111001 | Oprášení (ometení ) podkladu v místnostech výšky do 3,80 m | m2 | 353.1 |  | 0 |  |  |  | snížená | 0.012 | 4.2372 | 0 | 0 | 0 | 0 | 16 | K | 2 |  |  |  | ROZPOCET | 0 | 0 | 0 | 0 | 0 | 2 | 0 | 16 | 1303231553
| VV |  | "stropy" 104,3 |  | 104.3 | [13 empty] | VV | 2 | 2 | True | 0 | ROZPOCET
| VV |  | "stěny" 3,05*(2*4,3+2*3,45+2*4,03+2*4,76+2*4+2*3,96+2*2,49+2*2,2) |  | 178.059 | [13 empty] | VV | 2 | 2 | True | 0 | ROZPOCET
| VV |  | "stěny 2NP" 54 |  | 54 | [13 empty] | VV | 2 | 2 | True | 0 | ROZPOCET
| VV |  | "ostění, nadpraží" 16,741 |  | 16.741 | [13 empty] | VV | 2 | 2 | True | 0 | ROZPOCET
| VV |  | Součet |  | 353.1 | [13 empty] | VV | 2 | 4 | True | 1 | ROZPOCET
135 | K | 784121001 | Oškrabání malby v mísnostech výšky do 3,80 m (pro původní poškozené nebo nesoudržné malby) | m2 | 168 |  | 0 |  |  |  | snížená | 0.074 | 12.432 | 0.001 | 0.168 | 0.00031 | 0.05208 | 16 | K | 2 |  |  |  | ROZPOCET | 0 | 0 | 0 | 0 | 0 | 2 | 0 | 16 | -305555349
136 | K | 784161201 | Lokální vyrovnání podkladu sádrovou stěrkou plochy do 0,1 m2 v místnostech výšky do 3,80 m | kus | 26 |  | 0 |  |  |  | snížená | 0.064 | 1.664 | 0.00048 | 0.01248 | 0 | 0 | 16 | K | 2 |  |  |  | ROZPOCET | 0 | 0 | 0 | 0 | 0 | 2 | 0 | 16 | -47931574
137 | K | 784161211 | Lokální vyrovnání podkladu sádrovou stěrkou plochy do 0,25 m2 v místnostech výšky do 3,80 m | kus | 16 |  | 0 |  |  |  | snížená | 0.072 | 1.152 | 0.0012 | 0.0192 | 0 | 0 | 16 | K | 2 |  |  |  | ROZPOCET | 0 | 0 | 0 | 0 | 0 | 2 | 0 | 16 | -712985132
138 | K | 784181101 | Základní akrylátová jednonásobná penetrace podkladu v místnostech výšky do 3,80m | m2 | 353.1 |  | 0 |  |  |  | snížená | 0.033 | 11.6523 | 0.0002 | 0.07062 | 0 | 0 | 16 | K | 2 |  |  |  | ROZPOCET | 0 | 0 | 0 | 0 | 0 | 2 | 0 | 16 | -330847261
139 | K | 784211111 | Dvojnásobné bílé malby ze směsí za mokra velmi dobře otěruvzdorných v místnostech výšky do 3,80 m | m2 | 353.1 |  | 0 |  |  |  | snížená | 0.101 | 35.6631 | 0.00027 | 0.095337 | 0 | 0 | 16 | K | 2 |  |  |  | ROZPOCET | 0 | 0 | 0 | 0 | 0 | 2 | 0 | 16 | -1434648737

## ZTI - Zdravotechnické ins...
[9 empty] | >> skryté sloupce << | [9 empty] | {ea041686-3f85-4031-aba5-cc6a61e4a974}
2
| KRYCÍ LIST SOUPISU PRACÍ | [8 empty] | v --- níže se nacházejí doplnkové a pomocné údaje k sestavám --- v | [8 empty] | False
Stavba:
VD Miřejovice Rekonstrukce bytu
Objekt:
ZTI - Zdravotechnické instalace
| KSO: |  |  |  |  | CC-CZ:
| Místo: |  | Zagarolská 59, Nelahozeves |  |  | Datum: | 2021-08-20
| Zadavatel: |  |  |  |  | IČ:
|  | Povodí Vltavy Státní podnik |  |  |  | DIČ:
| Zhotovitel: |  |  |  |  | IČ: | Vyplň údaj
|  | Vyplň údaj |  |  |  | DIČ: | Vyplň údaj
| Projektant: |  |  |  |  | IČ:
|  | MVFR srchitekti s.r.o. |  |  |  | DIČ:
| Zpracovatel: |  |  |  |  | IČ:
|  | Ing. Rostislav Živný |  |  |  | DIČ:
Poznámka:
| Cena bez DPH | [5 empty] | 0
|  |  | Základ daně |  |  | Sazba daně | Výše daně
| DPH | základní | 0 |  |  | 21% | 0
|  | snížená | 0 |  |  | 15% | 0
|  | zákl. přenesená | 0 |  |  | 21% | 0
|  | sníž. přenesená | 0 |  |  | 15% | 0
|  | nulová | 0 |  |  | 0% | 0
| Cena s DPH |  |  | v | CZK |  | 0
| Projektant |  |  | Zpracovatel
| Datum a podpis: |  | Razítko | Datum a podpis: |  |  | Razítko
| Objednavatel |  |  | Zhotovitel
| Datum a podpis: |  | Razítko | Datum a podpis: |  |  | Razítko
REKAPITULACE ČLENĚNÍ SOUPISU PRACÍ
Stavba:
VD Miřejovice Rekonstrukce bytu
Objekt:
ZTI - Zdravotechnické instalace
Místo: |  |  | Zagarolská 59, Nelahozeves |  |  | Datum: | 2021-08-20
Zadavatel: |  |  | Povodí Vltavy Státní podnik |  |  | Projektant: | MVFR srchitekti s.r.o.
Zhotovitel: |  |  | Vyplň údaj |  |  | Zpracovatel: | Ing. Rostislav Živný
Kód dílu - Popis | [6 empty] | Cena celkem [CZK]
Náklady ze soupisu prací | [6 empty] | 0 | [12 empty] | -1
| PSV - Práce a dodávky PSV | [5 empty] | 0
| 721 - Zdravotechnika - vnitřní kanalizace | [5 empty] | 0
| 713 - Izolace tepelné | [5 empty] | 0
| 722 - Zdravotechnika - vnitřní vodovod | [5 empty] | 0
| 724 - Zdravotechnika - strojní vybavení | [5 empty] | 0
| 725 - Zdravotechnika - zařizovací předměty | [5 empty] | 0
| 726 - Zdravotechnika - předstěnové instalace | [5 empty] | 0
SOUPIS PRACÍ
Stavba:
VD Miřejovice Rekonstrukce bytu
Objekt:
ZTI - Zdravotechnické instalace
Místo: |  |  | Zagarolská 59, Nelahozeves |  |  | Datum: | 2021-08-20
Zadavatel: |  |  | Povodí Vltavy Státní podnik |  |  | Projektant: | MVFR srchitekti s.r.o.
Zhotovitel: |  |  | Vyplň údaj |  |  | Zpracovatel: | Ing. Rostislav Živný
PČ | Typ | Kód | Popis | MJ | Množství | J.cena [CZK] | Cena celkem [CZK] | Cenová soustava |  |  | DPH | J. Nh [h] | Nh celkem [h] | J. hmotnost [t] | Hmotnost celkem [t] | J. suť [t] | Suť Celkem [t]
Náklady soupisu celkem | [6 empty] | 0 | [5 empty] | 21.7048 |  | 0.20265 |  | 0 |  | D | -1 | [10 empty] | 0
| D | PSV | Práce a dodávky PSV |  |  |  | 0 | [5 empty] | 21.7048 |  | 0.20265 |  | 0 | 1 | D | 0 |  |  |  | ROZPOCET | [6 empty] | 0
| D | 721 | Zdravotechnika - vnitřní kanalizace |  |  |  | 0 | [5 empty] | 4.486 |  | 0.00372 |  | 0 | 1 | D | 1 |  |  |  | ROZPOCET | [6 empty] | 0
1 | K | 721174042 | Potrubí kanalizační z PP připojovací DN 32 (vč. tavrovek) | m | 3 |  | 0 |  |  |  | snížená | 0.659 | 1.977 | 0.00029 | 0.00087 | 0 | 0 | 4 | K | 2 |  |  |  | ROZPOCET | 0 | 0 | 0 | 0 | 0 | 2 | 0 | 4 | -76020853
2 | K | 721174043 | Potrubí kanalizační z PP připojovací HT DN 50 (vč. tavrovek) | m | 8 |  | 0 |  |  |  | snížená | 0 | 0 | 0 | 0 | 0 | 0 | 4 | K | 2 |  |  |  | ROZPOCET | 0 | 0 | 0 | 0 | 0 | 2 | 0 | 4 | 940143661
3 | K | 721174044 | Potrubí kanalizační z PP připojovací DN 75 (vč. tavrovek) | m | 1 |  | 0 |  |  |  | snížená | 0.797 | 0.797 | 0.00057 | 0.00057 | 0 | 0 | 4 | K | 2 |  |  |  | ROZPOCET | 0 | 0 | 0 | 0 | 0 | 2 | 0 | 4 | -1578132547
4 | K | 721174045 | Potrubí kanalizační z PP připojovací DN 110 (vč. tavrovek) | m | 2 |  | 0 |  |  |  | snížená | 0.832 | 1.664 | 0.00114 | 0.00228 | 0 | 0 | 4 | K | 2 |  |  |  | ROZPOCET | 0 | 0 | 0 | 0 | 0 | 2 | 0 | 4 | -754321330
5 | K | 721226521 | Zápachová uzávěrka nástěnná pro pračku a myčku DN 40 | kus | 3 |  | 0 |  |  |  | snížená | 0 | 0 | 0 | 0 | 0 | 0 | 4 | K | 2 |  |  |  | ROZPOCET | 0 | 0 | 0 | 0 | 0 | 2 | 0 | 4 | 112
6 | K | 721226523 | HL21 vtok DN32 se zápachovou uzávěrkou a kuličkou pro suchý stav | kus | 2 |  | 0 |  |  |  | snížená | 0 | 0 | 0 | 0 | 0 | 0 | 4 | K | 2 |  |  |  | ROZPOCET | 0 | 0 | 0 | 0 | 0 | 2 | 0 | 4 | -661002151
7 | K | 721289012 | Napojení na stávající kanalizaci do DN 125 | kpl | 1 |  | 0 |  |  |  | snížená | 0.048 | 0.048 | 0 | 0 | 0 | 0 | 4 | K | 2 |  |  |  | ROZPOCET | 0 | 0 | 0 | 0 | 0 | 2 | 0 | 4 | 1092758632
8 | K | 721290111 | Zkouška těsnosti potrubí kanalizace vodou do DN 125 | m | 14 |  | 0 |  |  |  | snížená | 0 | 0 | 0 | 0 | 0 | 0 | 4 | K | 2 |  |  |  | ROZPOCET | 0 | 0 | 0 | 0 | 0 | 2 | 0 | 4 | 124
9 | K | 721290222 | Stavební přípomoce pro vnitřní kanalizaci | kpl | 1 |  | 0 |  |  |  | snížená | 0 | 0 | 0 | 0 | 0 | 0 | 16 | K | 2 |  |  |  | ROZPOCET | 0 | 0 | 0 | 0 | 0 | 2 | 0 | 16 | -1952369444
| D | 713 | Izolace tepelné |  |  |  | 0 | [5 empty] | 4.4007 |  | 0.020278 |  | 0 | 2 | D | 1 |  |  |  | ROZPOCET | [6 empty] | 0
10 | K | 713461121 | Montáž izolace tepelné potrubí a ohybů skružemi na tmel za studena 1x | m2 | 7.25 |  | 0 |  |  |  | snížená | 0.607 | 4.4007 | 0.00139 | 0.010077 | 0 | 0 | 16 | K | 2 |  |  |  | ROZPOCET | 0 | 0 | 0 | 0 | 0 | 2 | 0 | 16 | 20365933
| VV |  | "pro potrubí tepleé vody" 29*0,25 |  | 7.25 | [13 empty] | VV | 2 | 2 | True | 1 | ROZPOCET
11 | M | 63154836 | pouzdro izolační potrubní ohebné s jednostrannou Al fólií max. 400/100 °C 22/30 mm | m | 30 |  | 0 |  |  |  | snížená | 0 | 0 | 0.00034 | 0.0102 | 0 | 0 | 32 | M | 2 |  |  |  | ROZPOCET | 0 | 0 | 0 | 0 | 0 | 2 | 0 | 16 | -1738900248
| D | 722 | Zdravotechnika - vnitřní vodovod |  |  |  | 0 | [5 empty] | 3.989 |  | 0.00342 |  | 0 | 2 | D | 1 |  |  |  | ROZPOCET | [6 empty] | 0
12 | K | 722174002 | Potrubí vodovodní plastové PPR svar polyfuze PN 16 D 20 x 2,3 mm | m | 45 |  | 0 |  |  |  | snížená | 0 | 0 | 0 | 0 | 0 | 0 | 16 | K | 2 |  |  |  | ROZPOCET | 0 | 0 | 0 | 0 | 0 | 2 | 0 | 16 | 140
13 | K | 722181231 | Ochrana vodovodního potrubí přilepenými tepelně izolačními trubicemi z PE tl do 15 mm DN do 22 mm | m | 16 |  | 0 |  |  |  | snížená | 0 | 0 | 0 | 0 | 0 | 0 | 16 | K | 2 |  |  |  | ROZPOCET | 0 | 0 | 0 | 0 | 0 | 2 | 0 | 16 | 146
14 | K | 722190401 | Vyvedení a upevnění výpustku do DN 25 | kus | 7 |  | 0 |  |  |  | snížená | 0.425 | 2.975 | 0 | 0 | 0 | 0 | 16 | K | 2 |  |  |  | ROZPOCET | 0 | 0 | 0 | 0 | 0 | 2 | 0 | 16 | 1603417210
| VV |  | "vč. nástěnného kolena" 7 |  | 7 | [13 empty] | VV | 2 | 2 | True | 1 | ROZPOCET
15 | K | 722224116 | Kohout plnicí nebo vypouštěcí G 3/4 PN 10 s jedním závitem | kus | 2 |  | 0 |  |  |  | snížená | 0.114 | 0.228 | 0.00027 | 0.00054 | 0 | 0 | 16 | K | 2 |  |  |  | ROZPOCET | 0 | 0 | 0 | 0 | 0 | 2 | 0 | 16 | -2114692333
16 | K | 722232044 | Kohout kulový přímý G 3/4 PN 42 do 185°C vnitřní závit | kus | 2 |  | 0 |  |  |  | snížená | 0 | 0 | 0 | 0 | 0 | 0 | 16 | K | 2 |  |  |  | ROZPOCET | 0 | 0 | 0 | 0 | 0 | 2 | 0 | 16 | 154
17 | K | 722234288R | Napojení na stávající vodovod | kpl | 1 |  | 0 |  |  |  | snížená | 0 | 0 | 0 | 0 | 0 | 0 | 16 | K | 2 |  |  |  | ROZPOCET | 0 | 0 | 0 | 0 | 0 | 2 | 0 | 16 | -270818232
18 | K | 722262213 | Vodoměr závitový jednovtokový suchoběžný do 40°C G 3/4 x 130 mm Qn 1,5 m3/h horizontální | kus | 2 |  | 0 |  |  |  | snížená | 0.393 | 0.786 | 0.00144 | 0.00288 | 0 | 0 | 16 | K | 2 |  |  |  | ROZPOCET | 0 | 0 | 0 | 0 | 0 | 2 | 0 | 16 | -1425027660
19 | K | 722290226 | Zkouška těsnosti vodovodního potrubí závitového do DN 50 | m | 45 |  | 0 |  |  |  | snížená | 0 | 0 | 0 | 0 | 0 | 0 | 16 | K | 2 |  |  |  | ROZPOCET | 0 | 0 | 0 | 0 | 0 | 2 | 0 | 16 | 162
20 | K | 722290234 | Proplach a dezinfekce vodovodního potrubí do DN 80 | m | 45 |  | 0 |  |  |  | snížená | 0 | 0 | 0 | 0 | 0 | 0 | 16 | K | 2 |  |  |  | ROZPOCET | 0 | 0 | 0 | 0 | 0 | 2 | 0 | 16 | 164
21 | K | 722290333 | Stavební přípomoce pro vnitřní vodovod | kpl | 1 |  | 0 |  |  |  | snížená | 0 | 0 | 0 | 0 | 0 | 0 | 16 | K | 2 |  |  |  | ROZPOCET | 0 | 0 | 0 | 0 | 0 | 2 | 0 | 16 | -1653084812
| D | 724 | Zdravotechnika - strojní vybavení |  |  |  | 0 | [5 empty] | 0.977 |  | 0.06658 |  | 0 | 2 | D | 1 |  |  |  | ROZPOCET | [6 empty] | 0
22 | K | 724141125 | Nerezové cirkulační čerpadlo (Q=0,5m3/h, h=2,5m) s programovatelným spínačem | soubor | 1 |  | 0 |  |  |  | snížená | 0.977 | 0.977 | 0.06658 | 0.06658 | 0 | 0 | 16 | K | 2 |  |  |  | ROZPOCET | 0 | 0 | 0 | 0 | 0 | 2 | 0 | 16 | -1323724800
| D | 725 | Zdravotechnika - zařizovací předměty |  |  |  | 0 | [5 empty] | 7.852 |  | 0.10865 |  | 0 | 2 | D | 1 |  |  |  | ROZPOCET | [6 empty] | 0
23 | K | 725119125 | Montáž klozetových mís závěsných na nosné stěny vč. sedátka a splachovacího tkačítka | kus | 1 |  | 0 |  |  |  | snížená | 1.1 | 1.1 | 0.00242 | 0.00242 | 0 | 0 | 16 | K | 2 |  |  |  | ROZPOCET | 0 | 0 | 0 | 0 | 0 | 2 | 0 | 16 | -128347855
24 | M | 64236091 | mísa keramická klozetová závěsná bílá s hlubokým splachováním odpad vodorovný vč. sedátka a tlačítka | kus | 1 |  | 0 |  |  |  | snížená | 0 | 0 | 0.0145 | 0.0145 | 0 | 0 | 32 | M | 2 |  |  |  | ROZPOCET | 0 | 0 | 0 | 0 | 0 | 2 | 0 | 16 | -1693190726
25 | K | 725219102 | Montáž umyvadla | soubor | 1 |  | 0 |  |  |  | snížená | 1.1 | 1.1 | 0.00185 | 0.00185 | 0 | 0 | 16 | K | 2 |  |  |  | ROZPOCET | 0 | 0 | 0 | 0 | 0 | 2 | 0 | 16 | 1363257076
26 | M | 64211061 | umyvadlo keramické závěsné bílé | kus | 1 |  | 0 |  |  |  | snížená | 0 | 0 | 0.012 | 0.012 | 0 | 0 | 32 | M | 2 |  |  |  | ROZPOCET | 0 | 0 | 0 | 0 | 0 | 2 | 0 | 16 | -1343748953
27 | K | 725532217 | Elektrický ohřívač zásobníkový akumulační závěsný svislý 150 l / 2,2 kW s vývodem pro cirkulaci, s pojistným ventilem | soubor | 1 |  | 0 |  |  |  | snížená | 2.67 | 2.67 | 0.06925 | 0.06925 | 0 | 0 | 16 | K | 2 |  |  |  | ROZPOCET | 0 | 0 | 0 | 0 | 0 | 2 | 0 | 16 | 698168405
28 | K | 725813111 | Ventil rohový bez připojovací trubičky nebo flexi hadičky G 1/2 - standardní | soubor | 5 |  | 0 |  |  |  | snížená | 0.227 | 1.135 | 0.0003 | 0.0015 | 0 | 0 | 16 | K | 2 |  |  |  | ROZPOCET | 0 | 0 | 0 | 0 | 0 | 2 | 0 | 16 | 485497779
29 | K | 725813112 | Ventil rohový pračkový a myčkový G 3/4 | kus | 1 |  | 0 |  |  |  | snížená | 0 | 0 | 0 | 0 | 0 | 0 | 16 | K | 2 |  |  |  | ROZPOCET | 0 | 0 | 0 | 0 | 0 | 2 | 0 | 16 | 208
30 | K | 725829111 | Montáž baterie stojánkové dřezové G 1/2 | kus | 1 |  | 0 |  |  |  | snížená | 0.445 | 0.445 | 0 | 0 | 0 | 0 | 16 | K | 2 |  |  |  | ROZPOCET | 0 | 0 | 0 | 0 | 0 | 2 | 0 | 16 | 1033134461
31 | M | 55143181 | baterie dřezová páková stojánková do 1 otvoru s otáčivým ústím | kus | 1 |  | 0 |  |  |  | snížená | 0 | 0 | 0.0018 | 0.0018 | 0 | 0 | 32 | M | 2 |  |  |  | ROZPOCET | 0 | 0 | 0 | 0 | 0 | 2 | 0 | 16 | -1113155863
32 | K | 725829131 | Montáž baterie umyvadlové | kus | 1 |  | 0 |  |  |  | snížená | 0.32 | 0.32 | 4e-05 | 4e-05 | 0 | 0 | 16 | K | 2 |  |  |  | ROZPOCET | 0 | 0 | 0 | 0 | 0 | 2 | 0 | 16 | -536763858
33 | M | 55144033 | baterie umyvadlová stojánková s výpustí | kus | 1 |  | 0 |  |  |  | snížená | 0 | 0 | 0.0018 | 0.0018 | 0 | 0 | 32 | M | 2 |  |  |  | ROZPOCET | 0 | 0 | 0 | 0 | 0 | 2 | 0 | 16 | -472643229
34 | K | 725839101 | Montáž baterie vanové (sprchové) nástěnné G 1/2 ostatní typ | soubor | 1 |  | 0 |  |  |  | snížená | 0.517 | 0.517 | 0.00012 | 0.00012 | 0 | 0 | 16 | K | 2 |  |  |  | ROZPOCET | 0 | 0 | 0 | 0 | 0 | 2 | 0 | 16 | 1109832805
35 | R |  | baterie sprchová nástěnná páková včetně ruční sprchy | kus | 1 |  | 0 |  |  |  | snížená | 0 | 0 | 0.0018 | 0.0018 | 0 | 0 | 32 | M | 2 |  |  |  | ROZPOCET | 0 | 0 | 0 | 0 | 0 | 2 | 0 | 16 | 627225706
36 | K | 725861102 | Zápachová uzávěrka pro umyvadla DN 40 | kus | 1 |  | 0 |  |  |  | snížená | 0 | 0 | 0 | 0 | 0 | 0 | 16 | K | 2 |  |  |  | ROZPOCET | 0 | 0 | 0 | 0 | 0 | 2 | 0 | 16 | 222
37 | K | 725862103 | Zápachová uzávěrka pro dřezy DN 40/50 | kus | 2 |  | 0 |  |  |  | snížená | 0.113 | 0.226 | 0.00028 | 0.00056 | 0 | 0 | 16 | K | 2 |  |  |  | ROZPOCET | 0 | 0 | 0 | 0 | 0 | 2 | 0 | 16 | -840187231
38 | R |  | Sprchová vanička včetně zápachové uzávěrky a sprchové zástěny tvaru "L" skleněná. Včetně montáže. | kus | 1 |  | 0 |  |  |  | snížená | 0.339 | 0.339 | 0.00101 | 0.00101 | 0 | 0 | 16 | K | 2 |  |  |  | ROZPOCET | 0 | 0 | 0 | 0 | 0 | 2 | 0 | 16 | -2087840066
| D | 726 | Zdravotechnika - předstěnové instalace |  |  |  | 0 | [5 empty] | 0 |  | 0 |  | 0 | 2 | D | 1 |  |  |  | ROZPOCET | [6 empty] | 0
39 | K | 726111031 | Instalační předstěna - klozet s ovládáním zepředu v 1080 mm závěsný | soubor | 1 |  | 0 |  |  |  | snížená | 0 | 0 | 0 | 0 | 0 | 0 | 16 | K | 2 |  |  |  | ROZPOCET | 0 | 0 | 0 | 0 | 0 | 2 | 0 | 16 | 228

## ÚT - Ústřední topení
[9 empty] | >> skryté sloupce << | [9 empty] | {a835e29a-29ea-4c29-8605-efbe02f18bc3}
2
| KRYCÍ LIST SOUPISU PRACÍ | [8 empty] | v --- níže se nacházejí doplnkové a pomocné údaje k sestavám --- v | [8 empty] | False
Stavba:
VD Miřejovice Rekonstrukce bytu
Objekt:
ÚT - Ústřední topení
| KSO: |  |  |  |  | CC-CZ:
| Místo: |  | Zagarolská 59, Nelahozeves |  |  | Datum: | 2021-08-20
| Zadavatel: |  |  |  |  | IČ:
|  | Povodí Vltavy Státní podnik |  |  |  | DIČ:
| Zhotovitel: |  |  |  |  | IČ: | Vyplň údaj
|  | Vyplň údaj |  |  |  | DIČ: | Vyplň údaj
| Projektant: |  |  |  |  | IČ:
|  | MVFR srchitekti s.r.o. |  |  |  | DIČ:
| Zpracovatel: |  |  |  |  | IČ:
|  | Ing. Rostislav Živný |  |  |  | DIČ:
Poznámka:
| Cena bez DPH | [5 empty] | 0
|  |  | Základ daně |  |  | Sazba daně | Výše daně
| DPH | základní | 0 |  |  | 21% | 0
|  | snížená | 0 |  |  | 15% | 0
|  | zákl. přenesená | 0 |  |  | 21% | 0
|  | sníž. přenesená | 0 |  |  | 15% | 0
|  | nulová | 0 |  |  | 0% | 0
| Cena s DPH |  |  | v | CZK |  | 0
| Projektant |  |  | Zpracovatel
| Datum a podpis: |  | Razítko | Datum a podpis: |  |  | Razítko
| Objednavatel |  |  | Zhotovitel
| Datum a podpis: |  | Razítko | Datum a podpis: |  |  | Razítko
REKAPITULACE ČLENĚNÍ SOUPISU PRACÍ
Stavba:
VD Miřejovice Rekonstrukce bytu
Objekt:
ÚT - Ústřední topení
Místo: |  |  | Zagarolská 59, Nelahozeves |  |  | Datum: | 2021-08-20
Zadavatel: |  |  | Povodí Vltavy Státní podnik |  |  | Projektant: | MVFR srchitekti s.r.o.
Zhotovitel: |  |  | Vyplň údaj |  |  | Zpracovatel: | Ing. Rostislav Živný
Kód dílu - Popis | [6 empty] | Cena celkem [CZK]
Náklady ze soupisu prací | [6 empty] | 0 | [12 empty] | -1
| PSV - Práce a dodávky PSV | [5 empty] | 0
| 733 - Ústřední vytápění - rozvodné potrubí | [5 empty] | 0
| 735 - Ústřední vytápění - otopná tělesa | [5 empty] | 0
| 735.9 - Ostatní náklady | [5 empty] | 0
SOUPIS PRACÍ
Stavba:
VD Miřejovice Rekonstrukce bytu
Objekt:
ÚT - Ústřední topení
Místo: |  |  | Zagarolská 59, Nelahozeves |  |  | Datum: | 2021-08-20
Zadavatel: |  |  | Povodí Vltavy Státní podnik |  |  | Projektant: | MVFR srchitekti s.r.o.
Zhotovitel: |  |  | Vyplň údaj |  |  | Zpracovatel: | Ing. Rostislav Živný
PČ | Typ | Kód | Popis | MJ | Množství | J.cena [CZK] | Cena celkem [CZK] | Cenová soustava |  |  | DPH | J. Nh [h] | Nh celkem [h] | J. hmotnost [t] | Hmotnost celkem [t] | J. suť [t] | Suť Celkem [t]
Náklady soupisu celkem | [6 empty] | 0 | [5 empty] | 2.36 |  | 0.01769 |  | 0 |  | D | -1 | [7 empty] | 0
| D | PSV | Práce a dodávky PSV |  |  |  | 0 | [5 empty] | 2.36 |  | 0.01769 |  | 0 | 2 | D | 0 | ROZPOCET | [6 empty] | 0
| D | 733 | Ústřední vytápění - rozvodné potrubí |  |  |  | 0 | [5 empty] | 2.36 |  | 0.01769 |  | 0 | 2 | D | 1 | ROZPOCET | [6 empty] | 0
1 | M | 733221085 | měděné fitinky | kus | 16 |  | 0 |  |  |  | snížená | 0 | 0 | 0.00037 | 0.00592 | 0 | 0 | 32 | M | 2 | ROZPOCET | 0 | 0 | 0 | 0 | 0 | 2 | 0 | 16 | -1750168564
2 | M | 733221089 | měděná trubka 15 x 1 | m | 20 |  | 0 |  |  |  | snížená | 0 | 0 | 0.00037 | 0.0074 | 0 | 0 | 32 | M | 2 | ROZPOCET | 0 | 0 | 0 | 0 | 0 | 2 | 0 | 16 | 2083929890
3 | M | 733221091 | upevňovací objímky dvoušroubové + šrouby, podložky, hmoždinky | kpl | 1 |  | 0 |  |  |  | snížená | 0 | 0 | 0.00037 | 0.00037 | 0 | 0 | 32 | M | 2 | ROZPOCET | 0 | 0 | 0 | 0 | 0 | 2 | 0 | 16 | -1411717422
4 | K | 733811251 | Ochrana potrubí ústředního vytápění termoizolačními trubicemi z PE tl do 25 mm DN do 30 mm | m | 20 |  | 0 |  |  |  | snížená | 0.118 | 2.36 | 0.0002 | 0.004 | 0 | 0 | 16 | K | 2 | ROZPOCET | 0 | 0 | 0 | 0 | 0 | 2 | 0 | 16 | -1231869648
| D | 735 | Ústřední vytápění - otopná tělesa |  |  |  | 0 | [5 empty] | 0 |  | 0 |  | 0 | 2 | D | 1 | ROZPOCET | [6 empty] | 0
5 | M | 735152161 | deskové otopná těleso 22/0900/1400 | kus | 1 |  | 0 |  |  |  | snížená | 0 | 0 | 0 | 0 | 0 | 0 | 32 | M | 2 | ROZPOCET | 0 | 0 | 0 | 0 | 0 | 2 | 0 | 16 | 665376531
6 | M | 735152163 | otopný žebřík 750x1500mm včetně el. patrony 700W a hlavice | kus | 1 |  | 0 |  |  |  | snížená | 0 | 0 | 0 | 0 | 0 | 0 | 32 | M | 2 | ROZPOCET | 0 | 0 | 0 | 0 | 0 | 2 | 0 | 16 | -1438090343
| D | 735.9 | Ostatní náklady |  |  |  | 0 | [5 empty] | 0 |  | 0 |  | 0 | 2 | D | 1 | ROZPOCET | [6 empty] | 0
7 | K | 735900112 | Montáž vč. stavebních přípomocí | kpl | 1 |  | 0 |  |  |  | snížená | 0 | 0 | 0 | 0 | 0 | 0 | 16 | K | 2 | ROZPOCET | 0 | 0 | 0 | 0 | 0 | 2 | 0 | 16 | 725994174
8 | K | 735900113 | Doprava | kpl | 1 |  | 0 |  |  |  | snížená | 0 | 0 | 0 | 0 | 0 | 0 | 16 | K | 2 | ROZPOCET | 0 | 0 | 0 | 0 | 0 | 2 | 0 | 16 | -1118675131
9 | K | 735900115 | Seřízení a uvedení do provozu | kpl | 1 |  | 0 |  |  |  | snížená | 0 | 0 | 0 | 0 | 0 | 0 | 16 | K | 2 | ROZPOCET | 0 | 0 | 0 | 0 | 0 | 2 | 0 | 16 | -61525577

## E - Elektroinstalace - si...
[9 empty] | >> skryté sloupce << | [9 empty] | {592e6157-6ae5-42eb-932f-13f5f26fd4f5}
2
| KRYCÍ LIST SOUPISU PRACÍ | [8 empty] | v --- níže se nacházejí doplnkové a pomocné údaje k sestavám --- v | [8 empty] | False
Stavba:
VD Miřejovice Rekonstrukce bytu
Objekt:
E - Elektroinstalace - silnoproud
| KSO: |  |  |  |  | CC-CZ:
| Místo: |  | Zagarolská 59, Nelahozeves |  |  | Datum: | 2021-08-20
| Zadavatel: |  |  |  |  | IČ:
|  | Povodí Vltavy Státní podnik |  |  |  | DIČ:
| Zhotovitel: |  |  |  |  | IČ: | Vyplň údaj
|  | Vyplň údaj |  |  |  | DIČ: | Vyplň údaj
| Projektant: |  |  |  |  | IČ:
|  | MVFR srchitekti s.r.o. |  |  |  | DIČ:
| Zpracovatel: |  |  |  |  | IČ:
|  | Ing. Rostislav Živný |  |  |  | DIČ:
Poznámka:
| Cena bez DPH | [5 empty] | 0
|  |  | Základ daně |  |  | Sazba daně | Výše daně
| DPH | základní | 0 |  |  | 21% | 0
|  | snížená | 0 |  |  | 15% | 0
|  | zákl. přenesená | 0 |  |  | 21% | 0
|  | sníž. přenesená | 0 |  |  | 15% | 0
|  | nulová | 0 |  |  | 0% | 0
| Cena s DPH |  |  | v | CZK |  | 0
| Projektant |  |  | Zpracovatel
| Datum a podpis: |  | Razítko | Datum a podpis: |  |  | Razítko
| Objednavatel |  |  | Zhotovitel
| Datum a podpis: |  | Razítko | Datum a podpis: |  |  | Razítko
REKAPITULACE ČLENĚNÍ SOUPISU PRACÍ
Stavba:
VD Miřejovice Rekonstrukce bytu
Objekt:
E - Elektroinstalace - silnoproud
Místo: |  |  | Zagarolská 59, Nelahozeves |  |  | Datum: | 2021-08-20
Zadavatel: |  |  | Povodí Vltavy Státní podnik |  |  | Projektant: | MVFR srchitekti s.r.o.
Zhotovitel: |  |  | Vyplň údaj |  |  | Zpracovatel: | Ing. Rostislav Živný
Kód dílu - Popis | [6 empty] | Cena celkem [CZK]
Náklady ze soupisu prací | [6 empty] | 0 | [12 empty] | -1
| PSV - Práce a dodávky PSV | [5 empty] | 0
| 741.1 - Rozvaděče | [5 empty] | 0
| 741.2 - Kabely a vodiče | [5 empty] | 0
| 741.3 - Instalační materiál | [5 empty] | 0
| 741.4 - Přístroje (design dle architekta) | [5 empty] | 0
| 741.5 - Elektrická požární signalizace | [5 empty] | 0
| 741.9 - Ostatní náklady | [5 empty] | 0
SOUPIS PRACÍ
Stavba:
VD Miřejovice Rekonstrukce bytu
Objekt:
E - Elektroinstalace - silnoproud
Místo: |  |  | Zagarolská 59, Nelahozeves |  |  | Datum: | 2021-08-20
Zadavatel: |  |  | Povodí Vltavy Státní podnik |  |  | Projektant: | MVFR srchitekti s.r.o.
Zhotovitel: |  |  | Vyplň údaj |  |  | Zpracovatel: | Ing. Rostislav Živný
PČ | Typ | Kód | Popis | MJ | Množství | J.cena [CZK] | Cena celkem [CZK] | Cenová soustava |  |  | DPH | J. Nh [h] | Nh celkem [h] | J. hmotnost [t] | Hmotnost celkem [t] | J. suť [t] | Suť Celkem [t]
Náklady soupisu celkem | [6 empty] | 0 | [5 empty] | 0 |  | 0 |  | 0 |  | D | -1 | [7 empty] | 0
| D | PSV | Práce a dodávky PSV |  |  |  | 0 | [5 empty] | 0 |  | 0 |  | 0 | 1 | D | 0 | ROZPOCET | [6 empty] | 0
| D | 741.1 | Rozvaděče |  |  |  | 0 | [5 empty] | 0 |  | 0 |  | 0 | 2 | D | 1 | ROZPOCET | [6 empty] | 0
1 | M | 741112210 | bytový rozvaděč - typ BK003124--, oceloplechový, nástěnný, s dveřmi, IP 30/20, 4x(12+2) modulů, rozměry (šxvxh): 305 x 640 x 95 mm, včetně přístrojové náplně viz. schéma rozvaděče, ref. výrobce Schrack | kus | 1 |  | 0 |  |  |  | snížená | 0 | 0 | 0 | 0 | 0 | 0 | 32 | M | 2 | ROZPOCET | 0 | 0 | 0 | 0 | 0 | 2 | 0 | 16 | 1290266841
| D | 741.2 | Kabely a vodiče |  |  |  | 0 | [5 empty] | 0 |  | 0 |  | 0 | 2 | D | 1 | ROZPOCET | [6 empty] | 0
2 | M | 741122230 | kabel CYKY-J 3 x 1,5mm2 | m | 205 |  | 0 |  |  |  | snížená | 0 | 0 | 0 | 0 | 0 | 0 | 32 | M | 2 | ROZPOCET | 0 | 0 | 0 | 0 | 0 | 2 | 0 | 16 | 1055227367
3 | M | 741122231 | kabel CYKY-J 5 x 1,5mm2 | m | 70 |  | 0 |  |  |  | snížená | 0 | 0 | 0 | 0 | 0 | 0 | 32 | M | 2 | ROZPOCET | 0 | 0 | 0 | 0 | 0 | 2 | 0 | 16 | -953469618
4 | M | 741122232 | kabel CYKY-J 3 x 2,5mm2 | m | 325 |  | 0 |  |  |  | snížená | 0 | 0 | 0 | 0 | 0 | 0 | 32 | M | 2 | ROZPOCET | 0 | 0 | 0 | 0 | 0 | 2 | 0 | 16 | 267824081
5 | M | 741122233 | kabel CYKY-J 5 x 2,5mm2 | m | 15 |  | 0 |  |  |  | snížená | 0 | 0 | 0 | 0 | 0 | 0 | 32 | M | 2 | ROZPOCET | 0 | 0 | 0 | 0 | 0 | 2 | 0 | 16 | -709435180
6 | M | 741122234 | vodič CY 6 (zel./žl.-pospojení) | m | 25 |  | 0 |  |  |  | snížená | 0 | 0 | 0 | 0 | 0 | 0 | 32 | M | 2 | ROZPOCET | 0 | 0 | 0 | 0 | 0 | 2 | 0 | 16 | 1478950300
| D | 741.3 | Instalační materiál |  |  |  | 0 | [5 empty] | 0 |  | 0 |  | 0 | 2 | D | 1 | ROZPOCET | [6 empty] | 0
7 | M | 741133331 | krabice přístrojová | kus | 103 |  | 0 |  |  |  | snížená | 0 | 0 | 0 | 0 | 0 | 0 | 32 | M | 2 | ROZPOCET | 0 | 0 | 0 | 0 | 0 | 2 | 0 | 16 | -105323208
8 | M | 741133332 | krabice univerzální s víčkem, ukončení volný vývod | kus | 3 |  | 0 |  |  |  | snížená | 0 | 0 | 0 | 0 | 0 | 0 | 32 | M | 2 | ROZPOCET | 0 | 0 | 0 | 0 | 0 | 2 | 0 | 16 | -235353245
9 | M | 741133333 | krabice odbočná s víčkem | kus | 10 |  | 0 |  |  |  | snížená | 0 | 0 | 0 | 0 | 0 | 0 | 32 | M | 2 | ROZPOCET | 0 | 0 | 0 | 0 | 0 | 2 | 0 | 16 | 547303304
10 | M | 741133334 | ekvipotenciální přípojnice pro hlavní vyrovnání potenciálů / pospojení 10 svorek pro kabely o průřezu 2,5-95 mm2 nebo pro dráty Rd 10mm, 1 svorka pro pásek 30x4mm | kus | 1 |  | 0 |  |  |  | snížená | 0 | 0 | 0 | 0 | 0 | 0 | 32 | M | 2 | ROZPOCET | 0 | 0 | 0 | 0 | 0 | 2 | 0 | 16 | -411973555
11 | M | 741133335 | ohebná samozhášivá trubka, DN 32mm, střední mechanická odolnost, s pr. drátem | m | 550 |  | 0 |  |  |  | snížená | 0 | 0 | 0 | 0 | 0 | 0 | 32 | M | 2 | ROZPOCET | 0 | 0 | 0 | 0 | 0 | 2 | 0 | 16 | -1562097195
12 | M | 741133336 | svorka + objímka+ žárovka | kus | 14 |  | 0 |  |  |  | snížená | 0 | 0 | 0 | 0 | 0 | 0 | 32 | M | 2 | ROZPOCET | 0 | 0 | 0 | 0 | 0 | 2 | 0 | 16 | -283225867
13 | M | 741133337 | wago svorky | kpl | 1 |  | 0 |  |  |  | snížená | 0 | 0 | 0 | 0 | 0 | 0 | 32 | M | 2 | ROZPOCET | 0 | 0 | 0 | 0 | 0 | 2 | 0 | 16 | -921838103
14 | M | 741133338 | pomocný montážní materiál (hmoždinky,vruty,příchytky.stahovací pásky atd) | kpl | 1 |  | 0 |  |  |  | snížená | 0 | 0 | 0 | 0 | 0 | 0 | 32 | M | 2 | ROZPOCET | 0 | 0 | 0 | 0 | 0 | 2 | 0 | 16 | 476687033
| D | 741.4 | Přístroje (design dle architekta) |  |  |  | 0 | [5 empty] | 0 |  | 0 |  | 0 | 2 | D | 1 | ROZPOCET | [6 empty] | 0
15 | M | 741144412 | spínač jednopólový, řaz. 1, 10A/230V, IP20, klapka+rámeček | kus | 4 |  | 0 |  |  |  | snížená | 0 | 0 | 0 | 0 | 0 | 0 | 32 | M | 2 | ROZPOCET | 0 | 0 | 0 | 0 | 0 | 2 | 0 | 16 | 1049582853
16 | M | 741144413 | přepínač seriový, řaz. 5, 10A/230V, IP20, klapka+rámeček | kus | 2 |  | 0 |  |  |  | snížená | 0 | 0 | 0 | 0 | 0 | 0 | 32 | M | 2 | ROZPOCET | 0 | 0 | 0 | 0 | 0 | 2 | 0 | 16 | 89078154
17 | M | 741144414 | spínač střídavý, řaz. 6, 10A/230V, IP20, klapka+rámeček | kus | 12 |  | 0 |  |  |  | snížená | 0 | 0 | 0 | 0 | 0 | 0 | 32 | M | 2 | ROZPOCET | 0 | 0 | 0 | 0 | 0 | 2 | 0 | 16 | 1134856014
18 | M | 741144415 | přepínač křížový, řaz. 7, 10A/230V, IP20, klapka+rámeček | kus | 2 |  | 0 |  |  |  | snížená | 0 | 0 | 0 | 0 | 0 | 0 | 32 | M | 2 | ROZPOCET | 0 | 0 | 0 | 0 | 0 | 2 | 0 | 16 | 1360311827
19 | M | 741144416 | zásuvka 16A/250V, IP20, jednonásobná, s clonkami, rámeček | kus | 83 |  | 0 |  |  |  | snížená | 0 | 0 | 0 | 0 | 0 | 0 | 32 | M | 2 | ROZPOCET | 0 | 0 | 0 | 0 | 0 | 2 | 0 | 16 | -1984218213
| D | 741.5 | Elektrická požární signalizace |  |  |  | 0 | [5 empty] | 0 |  | 0 |  | 0 | 2 | D | 1 | ROZPOCET | [6 empty] | 0
20 | M | 741155502 | Autonomní optickoukouřový detektor 9V, včetně baterie (Splňující ČSN EN 14604) | kus | 2 |  | 0 |  |  |  | snížená | 0 | 0 | 0 | 0 | 0 | 0 | 32 | M | 2 | ROZPOCET | 0 | 0 | 0 | 0 | 0 | 2 | 0 | 16 | -857700878
| D | 741.9 | Ostatní náklady |  |  |  | 0 | [5 empty] | 0 |  | 0 |  | 0 | 2 | D | 1 | ROZPOCET | [6 empty] | 0
21 | K | 741199613 | Montážní práce | kpl | 1 |  | 0 |  |  |  | snížená | 0 | 0 | 0 | 0 | 0 | 0 | 16 | K | 2 | ROZPOCET | 0 | 0 | 0 | 0 | 0 | 2 | 0 | 16 | 847312691
22 | K | 741199614 | Prostupy konstrukcema (sekání, vrtání, drážkování) | kpl | 1 |  | 0 |  |  |  | snížená | 0 | 0 | 0 | 0 | 0 | 0 | 16 | K | 2 | ROZPOCET | 0 | 0 | 0 | 0 | 0 | 2 | 0 | 16 | -1950948691
23 | K | 741199615 | Pomocné práce | kpl | 1 |  | 0 |  |  |  | snížená | 0 | 0 | 0 | 0 | 0 | 0 | 16 | K | 2 | ROZPOCET | 0 | 0 | 0 | 0 | 0 | 2 | 0 | 16 | -524238591
24 | K | 741199616 | Revize elektrorozvodů | kpl | 1 |  | 0 |  |  |  | snížená | 0 | 0 | 0 | 0 | 0 | 0 | 16 | K | 2 | ROZPOCET | 0 | 0 | 0 | 0 | 0 | 2 | 0 | 16 | -2067683950
25 | K | 741199617 | Doprava | kpl | 1 |  | 0 |  |  |  | snížená | 0 | 0 | 0 | 0 | 0 | 0 | 16 | K | 2 | ROZPOCET | 0 | 0 | 0 | 0 | 0 | 2 | 0 | 16 | 380835384
26 | K | 741199618 | Ostatní režijní a vedlejší náklady | kpl | 1 |  | 0 |  |  |  | snížená | 0 | 0 | 0 | 0 | 0 | 0 | 16 | K | 2 | ROZPOCET | 0 | 0 | 0 | 0 | 0 | 2 | 0 | 16 | 642370892
27 | K | 741199619 | Projekt dalšího stupně PD | kpl | 1 |  | 0 |  |  |  | snížená | 0 | 0 | 0 | 0 | 0 | 0 | 16 | K | 2 | ROZPOCET | 0 | 0 | 0 | 0 | 0 | 2 | 0 | 16 | -745276532

## VZT - Vzduchotechnika
[9 empty] | >> skryté sloupce << | [9 empty] | {dc17dca4-0e4e-49b3-b789-738c8aa57fb4}
2
| KRYCÍ LIST SOUPISU PRACÍ | [8 empty] | v --- níže se nacházejí doplnkové a pomocné údaje k sestavám --- v | [8 empty] | False
Stavba:
VD Miřejovice Rekonstrukce bytu
Objekt:
VZT - Vzduchotechnika
| KSO: |  |  |  |  | CC-CZ:
| Místo: |  | Zagarolská 59, Nelahozeves |  |  | Datum: | 2021-08-20
| Zadavatel: |  |  |  |  | IČ:
|  | Povodí Vltavy Státní podnik |  |  |  | DIČ:
| Zhotovitel: |  |  |  |  | IČ: | Vyplň údaj
|  | Vyplň údaj |  |  |  | DIČ: | Vyplň údaj
| Projektant: |  |  |  |  | IČ:
|  | MVFR srchitekti s.r.o. |  |  |  | DIČ:
| Zpracovatel: |  |  |  |  | IČ:
|  | Ing. Rostislav Živný |  |  |  | DIČ:
Poznámka:
| Cena bez DPH | [5 empty] | 0
|  |  | Základ daně |  |  | Sazba daně | Výše daně
| DPH | základní | 0 |  |  | 21% | 0
|  | snížená | 0 |  |  | 15% | 0
|  | zákl. přenesená | 0 |  |  | 21% | 0
|  | sníž. přenesená | 0 |  |  | 15% | 0
|  | nulová | 0 |  |  | 0% | 0
| Cena s DPH |  |  | v | CZK |  | 0
| Projektant |  |  | Zpracovatel
| Datum a podpis: |  | Razítko | Datum a podpis: |  |  | Razítko
| Objednavatel |  |  | Zhotovitel
| Datum a podpis: |  | Razítko | Datum a podpis: |  |  | Razítko
REKAPITULACE ČLENĚNÍ SOUPISU PRACÍ
Stavba:
VD Miřejovice Rekonstrukce bytu
Objekt:
VZT - Vzduchotechnika
Místo: |  |  | Zagarolská 59, Nelahozeves |  |  | Datum: | 2021-08-20
Zadavatel: |  |  | Povodí Vltavy Státní podnik |  |  | Projektant: | MVFR srchitekti s.r.o.
Zhotovitel: |  |  | Vyplň údaj |  |  | Zpracovatel: | Ing. Rostislav Živný
Kód dílu - Popis | [6 empty] | Cena celkem [CZK]
Náklady ze soupisu prací | [6 empty] | 0 | [12 empty] | -1
| 751 - Vzduchotechnika a klimatizace | [5 empty] | 0
| 751_11 - Zařízení č.1 - Větrání sociálních zařízení | [5 empty] | 0
| 751_20 - Ostatní náklady | [5 empty] | 0
SOUPIS PRACÍ
Stavba:
VD Miřejovice Rekonstrukce bytu
Objekt:
VZT - Vzduchotechnika
Místo: |  |  | Zagarolská 59, Nelahozeves |  |  | Datum: | 2021-08-20
Zadavatel: |  |  | Povodí Vltavy Státní podnik |  |  | Projektant: | MVFR srchitekti s.r.o.
Zhotovitel: |  |  | Vyplň údaj |  |  | Zpracovatel: | Ing. Rostislav Živný
PČ | Typ | Kód | Popis | MJ | Množství | J.cena [CZK] | Cena celkem [CZK] | Cenová soustava |  |  | DPH | J. Nh [h] | Nh celkem [h] | J. hmotnost [t] | Hmotnost celkem [t] | J. suť [t] | Suť Celkem [t]
Náklady soupisu celkem | [6 empty] | 0 | [5 empty] | 0 |  | 0 |  | 0 |  | D | -1 | [7 empty] | 0
| D | 751 | Vzduchotechnika a klimatizace |  |  |  | 0 | [5 empty] | 0 |  | 0 |  | 0 | 2 | D | 0 | ROZPOCET | [6 empty] | 0
| D | 751_11 | Zařízení č.1 - Větrání sociálních zařízení |  |  |  | 0 | [5 empty] | 0 |  | 0 |  | 0 | 2 | D | 1 | ROZPOCET | [6 empty] | 0
1 | K | 751230501 | Axiální ventilátor DN 100, výkon 150m3 včetně časového modulu s doběhem, tepelnou pojistkou a regulací výkonu | kus | 1 |  | 0 |  |  |  | snížená | 0 | 0 | 0 | 0 | 0 | 0 | 16 | K | 2 | ROZPOCET | 0 | 0 | 0 | 0 | 0 | 2 | 0 | 16 | 1169141784
2 | K | 751230502 | Flexi akusticky izolované DN100 | m | 2 |  | 0 |  |  |  | snížená | 0 | 0 | 0 | 0 | 0 | 0 | 16 | K | 2 | ROZPOCET | 0 | 0 | 0 | 0 | 0 | 2 | 0 | 16 | 16852477
3 | K | 751230503 | SPIRO DN100 | m | 1 |  | 0 |  |  |  | snížená | 0 | 0 | 0 | 0 | 0 | 0 | 16 | K | 2 | ROZPOCET | 0 | 0 | 0 | 0 | 0 | 2 | 0 | 16 | 1454379595
4 | K | 751230504 | SPIRO koleno 90st DN100 | kus | 1 |  | 0 |  |  |  | snížená | 0 | 0 | 0 | 0 | 0 | 0 | 16 | K | 2 | ROZPOCET | 0 | 0 | 0 | 0 | 0 | 2 | 0 | 16 | -1358378957
5 | K | 751230505 | Talířová výustka do podhledu | kus | 1 |  | 0 |  |  |  | snížená | 0 | 0 | 0 | 0 | 0 | 0 | 16 | K | 2 | ROZPOCET | 0 | 0 | 0 | 0 | 0 | 2 | 0 | 16 | 660733192
6 | K | 751230506 | Zpetná klapka DN100 | kus | 1 |  | 0 |  |  |  | snížená | 0 | 0 | 0 | 0 | 0 | 0 | 16 | K | 2 | ROZPOCET | 0 | 0 | 0 | 0 | 0 | 2 | 0 | 16 | -235751729
7 | K | 751230507 | Tvarovka odvod kondezátu DN100 s napojením DN32 | kus | 1 |  | 0 |  |  |  | snížená | 0 | 0 | 0 | 0 | 0 | 0 | 16 | K | 2 | ROZPOCET | 0 | 0 | 0 | 0 | 0 | 2 | 0 | 16 | 685204637
| D | 751_20 | Ostatní náklady |  |  |  | 0 | [5 empty] | 0 |  | 0 |  | 0 | 2 | D | 1 | ROZPOCET | [6 empty] | 0
8 | K | 751250016 | Montážní, spojovací a tesnící materiál | kpl | 1 |  | 0 |  |  |  | snížená | 0 | 0 | 0 | 0 | 0 | 0 | 16 | K | 2 | ROZPOCET | 0 | 0 | 0 | 0 | 0 | 2 | 0 | 16 | 18020678
9 | K | 751250019 | Stavební přípomoce pro VZT | kpl | 1 |  | 0 |  |  |  | snížená | 0 | 0 | 0 | 0 | 0 | 0 | 16 | K | 2 | ROZPOCET | 0 | 0 | 0 | 0 | 0 | 2 | 0 | 16 | 772817114
10 | K | 751250023 | Přesuny hmot na stavbě | kpl | 1 |  | 0 |  |  |  | snížená | 0 | 0 | 0 | 0 | 0 | 0 | 16 | K | 2 | ROZPOCET | 0 | 0 | 0 | 0 | 0 | 2 | 0 | 16 | 980623624
11 | K | 751250025 | Doprava | kpl | 1 |  | 0 |  |  |  | snížená | 0 | 0 | 0 | 0 | 0 | 0 | 16 | K | 2 | ROZPOCET | 0 | 0 | 0 | 0 | 0 | 2 | 0 | 16 | 1846137274

## VRN - Vedlejší rozpočtové...
[9 empty] | >> skryté sloupce << | [9 empty] | {eb8d73a5-9205-4e69-a959-b2eee55bea54}
1
| KRYCÍ LIST SOUPISU PRACÍ | [8 empty] | v --- níže se nacházejí doplnkové a pomocné údaje k sestavám --- v | [8 empty] | False
Stavba:
VD Miřejovice Rekonstrukce bytu
Objekt:
VRN - Vedlejší rozpočtové základy
| KSO: |  |  |  |  | CC-CZ:
| Místo: |  | Zagarolská 59, Nelahozeves |  |  | Datum: | 2021-08-20
| Zadavatel: |  |  |  |  | IČ:
|  | Povodí Vltavy Státní podnik |  |  |  | DIČ:
| Zhotovitel: |  |  |  |  | IČ: | Vyplň údaj
|  | Vyplň údaj |  |  |  | DIČ: | Vyplň údaj
| Projektant: |  |  |  |  | IČ:
|  | MVFR srchitekti s.r.o. |  |  |  | DIČ:
| Zpracovatel: |  |  |  |  | IČ:
|  | Ing. Rostislav Živný |  |  |  | DIČ:
Poznámka:
| Cena bez DPH | [5 empty] | 0
|  |  | Základ daně |  |  | Sazba daně | Výše daně
| DPH | základní | 0 |  |  | 21% | 0
|  | snížená | 0 |  |  | 15% | 0
|  | zákl. přenesená | 0 |  |  | 21% | 0
|  | sníž. přenesená | 0 |  |  | 15% | 0
|  | nulová | 0 |  |  | 0% | 0
| Cena s DPH |  |  | v | CZK |  | 0
| Projektant |  |  | Zpracovatel
| Datum a podpis: |  | Razítko | Datum a podpis: |  |  | Razítko
| Objednavatel |  |  | Zhotovitel
| Datum a podpis: |  | Razítko | Datum a podpis: |  |  | Razítko
REKAPITULACE ČLENĚNÍ SOUPISU PRACÍ
Stavba:
VD Miřejovice Rekonstrukce bytu
Objekt:
VRN - Vedlejší rozpočtové základy
Místo: |  |  | Zagarolská 59, Nelahozeves |  |  | Datum: | 2021-08-20
Zadavatel: |  |  | Povodí Vltavy Státní podnik |  |  | Projektant: | MVFR srchitekti s.r.o.
Zhotovitel: |  |  | Vyplň údaj |  |  | Zpracovatel: | Ing. Rostislav Živný
Kód dílu - Popis | [6 empty] | Cena celkem [CZK]
Náklady ze soupisu prací | [6 empty] | 0 | [12 empty] | -1
| VRN - Vedlejší rozpočtové náklady | [5 empty] | 0
| VRN1 - Průzkumné, geodetické a projektové práce | [5 empty] | 0
| VRN3 - Zařízení staveniště | [5 empty] | 0
SOUPIS PRACÍ
Stavba:
VD Miřejovice Rekonstrukce bytu
Objekt:
VRN - Vedlejší rozpočtové základy
Místo: |  |  | Zagarolská 59, Nelahozeves |  |  | Datum: | 2021-08-20
Zadavatel: |  |  | Povodí Vltavy Státní podnik |  |  | Projektant: | MVFR srchitekti s.r.o.
Zhotovitel: |  |  | Vyplň údaj |  |  | Zpracovatel: | Ing. Rostislav Živný
PČ | Typ | Kód | Popis | MJ | Množství | J.cena [CZK] | Cena celkem [CZK] | Cenová soustava |  |  | DPH | J. Nh [h] | Nh celkem [h] | J. hmotnost [t] | Hmotnost celkem [t] | J. suť [t] | Suť Celkem [t]
Náklady soupisu celkem | [6 empty] | 0 | [5 empty] | 0 |  | 0 |  | 0 |  | D | -1 | [7 empty] | 0
| D | VRN | Vedlejší rozpočtové náklady |  |  |  | 0 | [5 empty] | 0 |  | 0 |  | 0 | 5 | D | 0 | ROZPOCET | [6 empty] | 0
| D | VRN1 | Průzkumné, geodetické a projektové práce |  |  |  | 0 | [5 empty] | 0 |  | 0 |  | 0 | 5 | D | 1 | ROZPOCET | [6 empty] | 0
1 | K | 013254000 | Dokumentace skutečného provedení stavby | Kč | 1 |  | 0 |  |  |  | snížená | 0 | 0 | 0 | 0 | 0 | 0 | 1024 | K | 2 | ROZPOCET | 0 | 0 | 0 | 0 | 0 | 2 | 0 | 1024 | -1925343353
| D | VRN3 | Zařízení staveniště |  |  |  | 0 | [5 empty] | 0 |  | 0 |  | 0 | 5 | D | 1 | ROZPOCET | [6 empty] | 0
2 | K | 030001000 | Zařízení staveniště | Kč | 1 |  | 0 |  |  |  | snížená | 0 | 0 | 0 | 0 | 0 | 0 | 1024 | K | 2 | ROZPOCET | 0 | 0 | 0 | 0 | 0 | 2 | 0 | 1024 | 101789335