## Rekapitulace stavby
Export Komplet | [27 empty] | 2.0 | ZAMOK |  |  |  |  | False | False | {b8a18ef9-2813-4482-838d-167172e4678d}
[33 empty] | 0,01 | 21
[33 empty] | 0,01 | 15
|  | REKAPITULACE STAVBY | [17 empty] | v --- níže se nacházejí doplnkové a pomocné údaje k sestavám --- v | [11 empty] | Návod na vyplnění | 0,001
|  | Kód: |  |  |  |  | 14/19 | [24 empty] | Měnit lze pouze buňky se žlutým podbarvením! 1) na prvním listu Rekapitulace stavby vyplňte v sestavě a) Souhrnný list - údaje o Uchazeči (přenesou se do ostatních sestav i v jiných listech) b) Rekapitulace objektů - potřebné Ostatní náklady 2) na vybraných listech vyplňte v sestavě a) Krycí list - údaje o Uchazeči, pokud se liší od údajů o Uchazeči na Souhrnném listu (údaje se přenesou do ostatních sestav v daném listu) b) Rekapitulace rozpočtu - potřebné Ostatní náklady c) Celkové náklady za stavbu - ceny u položek - množství, pokud má žluté podbarvení - a v případě potřeby poznámku (ta je ve skrytém sloupci) | 0,01
|  | Stavba: |  |  |  |  | Lubina - Petřvald stupen_km_7,675 | [25 empty] | 0,01
|  | KSO: | [13 empty] | CC-CZ: |  | 21522 | [14 empty] | 0,01
|  | Místo: |  |  |  |  | Petřvald | [8 empty] | Datum: |  | 13. 6. 2022 | [14 empty] | 0,01
0,01
|  | Zadavatel: | [13 empty] | IČ: | [16 empty] | 0,01
[16 empty] | DIČ: | [16 empty] | 0,01
0,01
|  | Uchazeč: | [13 empty] | IČ: |  | Vyplň údaj | [14 empty] | 0,01
|  |  | Vyplň údaj | [12 empty] | DIČ: |  | Vyplň údaj | [14 empty] | 0,01
False
|  | Projektant: | [13 empty] | IČ: | [16 empty] | False
|  |  | Ing. Jiří Skalník | [12 empty] | DIČ: | [16 empty] | True
0,01
|  | Zpracovatel: | [13 empty] | IČ: | [16 empty] | 0,01
|  |  | Ing. Jiří Skalník | [12 empty] | DIČ: | [16 empty] | False
Poznámka:
|  | Cena bez DPH | [13 empty] | 0
[8 empty] | Sazba daně |  |  | Základ daně |  |  |  |  | Výše daně
|  | DPH |  | základní |  |  |  | 21% |  |  | 0 |  |  |  |  | 0
|  |  |  | snížená |  |  |  | 15% |  |  | 0 |  |  |  |  | 0
|  |  |  | zákl. přenesená |  |  |  | 21% |  |  | 0 |  |  |  |  | 0
|  |  |  | sníž. přenesená |  |  |  | 15% |  |  | 0 |  |  |  |  | 0
|  |  |  | nulová |  |  |  | 0% |  |  | 0 |  |  |  |  | 0
|  | Cena s DPH | [6 empty] | v |  |  | CZK |  |  |  | 0
|  | Projektant | [11 empty] | Zpracovatel
|  | Datum a podpis: | [7 empty] | Razítko |  |  |  | Datum a podpis: |  |  | Razítko
|  | Objednavatel | [11 empty] | Uchazeč
|  | Datum a podpis: | [7 empty] | Razítko |  |  |  | Datum a podpis: |  |  | Razítko
REKAPITULACE OBJEKTŮ STAVBY A SOUPISŮ PRACÍ
| Kód: | [6 empty] | 14/19
| Stavba: | [6 empty] | Lubina - Petřvald stupen_km_7,675
| Místo: | [6 empty] | Petřvald | [6 empty] | Datum: |  | 13. 6. 2022
| Zadavatel: | [13 empty] | Projektant: |  | Ing. Jiří Skalník |  |  | Informatívní údaje z listů zakázek
| Uchazeč: | [13 empty] | Zpracovatel: |  | Ing. Jiří Skalník
| Kód |  |  |  | Popis | [7 empty] | Cena bez DPH [CZK] |  |  |  |  | Cena s DPH [CZK] | Typ | z toho Ostat. náklady [CZK] | DPH [CZK] | Normohodiny [h] | DPH základní [CZK] | DPH snížená [CZK] | DPH základní přenesená [CZK] | DPH snížená přenesená [CZK] | Základna DPH základní | Základna DPH snížená | Základna DPH zákl. přenesená | Základna DPH sníž. přenesená | Základna DPH nulová
| Náklady z rozpočtů | [11 empty] | 0 |  |  |  |  | 0 |  | 0 | 0 | 0 | 0 | 0 | 0 | 0 | 0 | 0 | 0 | 0 | 0 |  | D | 0 | ###NOIMPORT### | IMPORT | {b8a18ef9-2813-4482-838d-167172e4678d} | {00000000-0000-0000-0000-000000000000}
|  | SO-01 |  |  |  | stupeň | [6 empty] | 0 |  |  |  |  | 0 | STA | 0 | 0 | 0 | 0 | 0 | 0 | 0 | 0 | 0 | 0 | 0 | 0 |  | D | 1 | ###NOIMPORT### | IMPORT | {24a3bd5c-b529-4fc1-9cc3-e62db48eea72} | {b8a18ef9-2813-4482-838d-167172e4678d} | 2
/ |  |  | SO-01.01 |  |  |  | jímkování | [5 empty] | 0 |  |  |  |  | 0 | Soupis | 0 | 0 | 0 | 0 | 0 | 0 | 0 | 0 | 0 | 0 | 0 | 0 |  |  | 2 |  | IMPORT | {69857dfe-68d9-46ba-a953-cd7b8116227b} | {24a3bd5c-b529-4fc1-9cc3-e62db48eea72}
|  |  | SO-01.02 |  |  |  | oprava stupně | [5 empty] | 0 |  |  |  |  | 0 | Soupis | 0 | 0 | 0 | 0 | 0 | 0 | 0 | 0 | 0 | 0 | 0 | 0 |  | D | 2 | ###NOIMPORT### | IMPORT | {7224b99a-aac6-4e96-a370-b3ec1fc8a5e2} | {24a3bd5c-b529-4fc1-9cc3-e62db48eea72}
/ |  |  |  | SO-01.02.01 |  |  |  | přelivné těleso |  |  |  |  | 0 |  |  |  |  | 0 | Soupis | 0 | 0 | 0 | 0 | 0 | 0 | 0 | 0 | 0 | 0 | 0 | 0 |  |  | 3 |  | IMPORT | {b756a4a3-58fb-4e9b-a0c9-ccfb1f27cb4a} | {7224b99a-aac6-4e96-a370-b3ec1fc8a5e2}
/ |  |  |  | SO-01.02.02 |  |  |  | nadjezí |  |  |  |  | 0 |  |  |  |  | 0 | Soupis | 0 | 0 | 0 | 0 | 0 | 0 | 0 | 0 | 0 | 0 | 0 | 0 |  |  | 3 |  | IMPORT | {d337e1b2-e2dd-47a3-bd71-536d285eb3dd} | {7224b99a-aac6-4e96-a370-b3ec1fc8a5e2}
/ |  |  |  | SO-01.02.03 |  |  |  | vývar |  |  |  |  | 0 |  |  |  |  | 0 | Soupis | 0 | 0 | 0 | 0 | 0 | 0 | 0 | 0 | 0 | 0 | 0 | 0 |  |  | 3 |  | IMPORT | {eb924847-08e4-454e-b7bb-94cb234a8b02} | {7224b99a-aac6-4e96-a370-b3ec1fc8a5e2}
/ |  |  |  | SO-01.02.04 |  |  |  | opevnění břehů |  |  |  |  | 0 |  |  |  |  | 0 | Soupis | 0 | 0 | 0 | 0 | 0 | 0 | 0 | 0 | 0 | 0 | 0 | 0 |  |  | 3 |  | IMPORT | {a57ae7d0-d5bc-4717-be47-b4d8ddef2900} | {7224b99a-aac6-4e96-a370-b3ec1fc8a5e2}
|  | SO-02 |  |  |  | oprava toku | [6 empty] | 0 |  |  |  |  | 0 | STA | 0 | 0 | 0 | 0 | 0 | 0 | 0 | 0 | 0 | 0 | 0 | 0 |  | D | 1 | ###NOIMPORT### | IMPORT | {fd253136-7c8a-4f43-bd06-d20eccfe152a} | {b8a18ef9-2813-4482-838d-167172e4678d} | 2
/ |  |  | SO-02.01 |  |  |  | sanace výmolu | [5 empty] | 0 |  |  |  |  | 0 | Soupis | 0 | 0 | 0 | 0 | 0 | 0 | 0 | 0 | 0 | 0 | 0 | 0 |  |  | 2 |  | IMPORT | {6e686e24-f48a-4580-997b-fbaa173b3635} | {fd253136-7c8a-4f43-bd06-d20eccfe152a}
/ |  | VON |  |  |  | vedlejší a ostatní náklady | [6 empty] | 0 |  |  |  |  | 0 | VON | 0 | 0 | 0 | 0 | 0 | 0 | 0 | 0 | 0 | 0 | 0 | 0 |  |  | 1 |  | IMPORT | {60454101-5c38-41a1-b789-e23ee3bc1e3d} | {b8a18ef9-2813-4482-838d-167172e4678d} | 2

## SO-01.01 - jímkování
[18 empty] | {69857dfe-68d9-46ba-a953-cd7b8116227b} | [5 empty] | zemina | výplň tabulové jímky | m3 | 24,35 | 2
[18 empty] | 2 | [5 empty] | fošny | jímka - fošny | m3 | 4,87 | 2
| KRYCÍ LIST SOUPISU PRACÍ | [7 empty] | v --- níže se nacházejí doplnkové a pomocné údaje k sestavám --- v | [8 empty] | False | [5 empty] | piloty | zarařžení pilot | m | 64 | 2
[24 empty] | stěny | stěny jímky | m2 | 194,8 | 2
Stavba:
Lubina - Petřvald stupen_km_7,675
Objekt:
SO-01 - stupeň
Soupis:
SO-01.01 - jímkování
| KSO: |  |  |  |  | CC-CZ: | 21522
| Místo: |  | Petřvald |  |  | Datum: | 13. 6. 2022
| Zadavatel: |  |  |  |  | IČ:
DIČ:
| Uchazeč: |  |  |  |  | IČ: | Vyplň údaj
|  | Vyplň údaj |  |  |  | DIČ: | Vyplň údaj
| Projektant: |  |  |  |  | IČ:
|  | Ing. Jiří Skalník |  |  |  | DIČ:
| Zpracovatel: |  |  |  |  | IČ:
|  | Ing. Jiří Skalník |  |  |  | DIČ:
Poznámka:
| Cena bez DPH | [5 empty] | 0
|  |  | Základ daně |  |  | Sazba daně | Výše daně
| DPH | základní | 0 |  |  | 21% | 0
|  | snížená | 0 |  |  | 15% | 0
|  | zákl. přenesená | 0 |  |  | 21% | 0
|  | sníž. přenesená | 0 |  |  | 15% | 0
|  | nulová | 0 |  |  | 0% | 0
| Cena s DPH |  |  | v | CZK |  | 0
| Projektant |  |  | Zpracovatel
| Datum a podpis: |  | Razítko | Datum a podpis: |  |  | Razítko
| Objednavatel |  |  | Uchazeč
| Datum a podpis: |  | Razítko | Datum a podpis: |  |  | Razítko
REKAPITULACE ČLENĚNÍ SOUPISU PRACÍ
Stavba:
Lubina - Petřvald stupen_km_7,675
Objekt:
SO-01 - stupeň
Soupis:
SO-01.01 - jímkování
Místo: |  |  | Petřvald |  |  | Datum: | 13. 6. 2022
Zadavatel: | [5 empty] | Projektant: | Ing. Jiří Skalník
Uchazeč: |  |  | Vyplň údaj |  |  | Zpracovatel: | Ing. Jiří Skalník
Kód dílu - Popis | [6 empty] | Cena celkem [CZK]
Náklady ze soupisu prací | [6 empty] | 0 | [11 empty] | -1
| HSV - Práce a dodávky HSV | [5 empty] | 0
| 1 - Zemní práce | [5 empty] | 0
| 2 - Zakládání | [5 empty] | 0
| 998 - Přesun hmot | [5 empty] | 0
SOUPIS PRACÍ
Stavba:
Lubina - Petřvald stupen_km_7,675
Objekt:
SO-01 - stupeň
Soupis:
SO-01.01 - jímkování
Místo: |  |  | Petřvald |  |  | Datum: | 13. 6. 2022
Zadavatel: | [5 empty] | Projektant: | Ing. Jiří Skalník
Uchazeč: |  |  | Vyplň údaj |  |  | Zpracovatel: | Ing. Jiří Skalník
PČ | Typ | Kód | Popis | MJ | Množství | J.cena [CZK] | Cena celkem [CZK] | Cenová soustava |  | DPH | J. Nh [h] | Nh celkem [h] | J. hmotnost [t] | Hmotnost celkem [t] | J. suť [t] | Suť Celkem [t]
Náklady soupisu celkem | [6 empty] | 0 |  |  |  |  | 0 |  | 4.9361 |  | 0 |  | D | -1 | [15 empty] | 0
| D | HSV | Práce a dodávky HSV |  |  |  | 0 |  |  |  |  | 0 |  | 4.9361 |  | 0 | 1 | D | 0 |  |  |  | ROZPOCET | [11 empty] | 0
| D | 1 | Zemní práce |  |  |  | 0 |  |  |  |  | 0 |  | 3.6596 |  | 0 | 1 | D | 1 |  |  |  | ROZPOCET | [11 empty] | 0
1 | K | 115101202 | Čerpání vody na dopravní výšku do 10 m s uvažovaným průměrným přítokem přes 500 do 1 000 l/min | hod | 720 |  | 0 | CS ÚRS 2022 01 |  | základní |  | 0 | 4e-05 | 0.0288 | 0 | 0 | 4 | K | 2 |  |  |  | ROZPOCET | [5 empty] | 0 | 0 | 0 | 0 | 0 | 1 | 0 | 4 | -818230100
| VV |  | 60 dní á 12 hod | [14 empty] | VV | 2 | 1 | True | 0 | ROZPOCET
| VV |  | 60 * 12 |  | 720 | [12 empty] | VV | 2 | 2 | True | 1 | ROZPOCET
2 | K | 115101302 | Pohotovost záložní čerpací soupravy pro dopravní výšku do 10 m s uvažovaným průměrným přítokem přes 500 do 1 000 l/min | den | 60 |  | 0 | CS ÚRS 2022 01 |  | základní |  | 0 | 0 | 0 | 0 | 0 | 4 | K | 2 |  |  |  | ROZPOCET | [5 empty] | 0 | 0 | 0 | 0 | 0 | 1 | 0 | 4 | 305016315
3 | K | 122151402 | Vykopávky v zemnících na suchu strojně zapažených i nezapažených v hornině třídy těžitelnosti I skupiny 1 a 2 přes 20 do 50 m3 | m3 | 24.35 |  | 0 | CS ÚRS 2022 01 |  | základní |  | 0 | 0 | 0 | 0 | 0 | 4 | K | 2 |  |  |  | ROZPOCET | [5 empty] | 0 | 0 | 0 | 0 | 0 | 1 | 0 | 4 | 1760022654
| VV |  | zemina |  | 24.35 | [12 empty] | VV | 2 | 2 | True | 1 | ROZPOCET
4 | K | 153121112 | Opracování a případné okování štětových stěn ze dřeva bez dodání vodicích pilot a kleštin nasazených nebo tabulových | m3 | 4.87 |  | 0 | CS ÚRS 2022 01 |  | základní |  | 0 | 0.13614 | 0.663 | 0 | 0 | 4 | K | 2 |  |  |  | ROZPOCET | [5 empty] | 0 | 0 | 0 | 0 | 0 | 1 | 0 | 4 | 1150929226
| VV |  | tabulová jímka - I. etapa: | [14 empty] | VV | 2 | 1 | True | 0 | ROZPOCET
| VV |  | 14,5 * 1,6 * 0,05 * 2 |  | 2.32 | [12 empty] | VV | 2 | 2 | True | 0 | ROZPOCET
| VV |  | 25,5 * 1,0 * 0,05 *2 |  | 2.55 | [12 empty] | VV | 2 | 2 | True | 0 | ROZPOCET
| VV | fošny | Součet |  | 4.87 | [12 empty] | VV | 2 | 4 | True | 1 | ROZPOCET
5 | K | 153124111 | Zřízení dřevěných stěn nasazených nebo tabulových jakékoliv výšky a tloušťky stěny, s dodáním spojovacího materiálu z terénu mezi zaberaněné vodicí piloty | m2 | 194.8 |  | 0 | CS ÚRS 2022 01 |  | základní |  | 0 | 0.00011 | 0.021428 | 0 | 0 | 4 | K | 2 |  |  |  | ROZPOCET | [5 empty] | 0 | 0 | 0 | 0 | 0 | 1 | 0 | 4 | -563385582
| VV |  | I. etapa | [14 empty] | VV | 2 | 1 | True | 0 | ROZPOCET
| VV |  | fošny / 0,05 |  | 97.4 | [12 empty] | VV | 2 | 2 | True | 0 | ROZPOCET
| VV |  | II. etapa | [14 empty] | VV | 2 | 1 | True | 0 | ROZPOCET
| VV |  | fošny/0,05 |  | 97.4 | [12 empty] | VV | 2 | 2 | True | 0 | ROZPOCET
| VV | stěny | Součet |  | 194.8 | [12 empty] | VV | 2 | 4 | True | 1 | ROZPOCET
6 | M | 60515121 | řezivo jehličnaté boční prkno 40-60mm | m3 | 5.357 |  | 0 | CS ÚRS 2022 01 |  | základní |  | 0 | 0.55 | 2.9464 | 0 | 0 | 8 | M | 2 |  |  |  | ROZPOCET | [5 empty] | 0 | 0 | 0 | 0 | 0 | 1 | 0 | 4 | -1051462608
| VV |  | ztratné 10% | [14 empty] | VV | 2 | 1 | True | 0 | ROZPOCET
| VV |  | fošny * 1,1 |  | 5.357 | [12 empty] | VV | 2 | 2 | True | 1 | ROZPOCET
7 | K | 153125111 | Odstranění dřevěných stěn nasazených nebo tabulových jakékoliv výšky a tloušťky stěny z terénu mezi zaberaněnými vodícími pilotami | m2 | 194.8 |  | 0 | CS ÚRS 2022 01 |  | základní |  | 0 | 0 | 0 | 0 | 0 | 4 | K | 2 |  |  |  | ROZPOCET | [5 empty] | 0 | 0 | 0 | 0 | 0 | 1 | 0 | 4 | -946880166
| VV |  | stěny |  | 194.8 | [12 empty] | VV | 2 | 2 | True | 1 | ROZPOCET
8 | K | 153191121 | Těsnění hradicích stěn nepropustnou hrázkou ze zhutněné sypaniny při stěně nebo nepropustnou výplní ze zhutněné sypaniny mezi stěnami zřízení | m3 | 48.7 |  | 0 | CS ÚRS 2022 01 |  | základní |  | 0 | 0 | 0 | 0 | 0 | 4 | K | 2 |  |  |  | ROZPOCET | [5 empty] | 0 | 0 | 0 | 0 | 0 | 1 | 0 | 4 | 637004945
| P |  | Poznámka k položce: zemina ze zemníku | [14 empty] | P | 2
| VV |  | tabulová jímka: | [14 empty] | VV | 2 | 1 | True | 0 | ROZPOCET
| VV |  | I. etapa | [14 empty] | VV | 2 | 1 | True | 0 | ROZPOCET
| VV |  | 14,5 * 1,6 * 0,5 |  | 11.6 | [12 empty] | VV | 2 | 2 | True | 0 | ROZPOCET
| VV |  | 25,5 * 1,0 * 0,5 |  | 12.75 | [12 empty] | VV | 2 | 2 | True | 0 | ROZPOCET
| VV | zemina | Mezisoučet |  | 24.35 | [12 empty] | VV | 2 | 3 | True | 0 | ROZPOCET
| VV |  | II. etapa | [14 empty] | VV | 2 | 1 | True | 0 | ROZPOCET
| VV |  | 14,5 * 1,6 * 0,5 |  | 11.6 | [12 empty] | VV | 2 | 2 | True | 0 | ROZPOCET
| VV |  | 25,5 * 1,0 * 0,5 |  | 12.75 | [12 empty] | VV | 2 | 2 | True | 0 | ROZPOCET
| VV |  | Součet |  | 48.7 | [12 empty] | VV | 2 | 4 | True | 1 | ROZPOCET
9 | K | 153191131 | Těsnění hradicích stěn nepropustnou hrázkou ze zhutněné sypaniny při stěně nebo nepropustnou výplní ze zhutněné sypaniny mezi stěnami odstranění | m3 | 48.7 |  | 0 | CS ÚRS 2022 01 |  | základní |  | 0 | 0 | 0 | 0 | 0 | 4 | K | 2 |  |  |  | ROZPOCET | [5 empty] | 0 | 0 | 0 | 0 | 0 | 1 | 0 | 4 | -560775187
10 | K | 162751117 | Vodorovné přemístění výkopku nebo sypaniny po suchu na obvyklém dopravním prostředku, bez naložení výkopku, avšak se složením bez rozhrnutí z horniny třídy těžitelnosti I skupiny 1 až 3 na vzdálenost přes 9 000 do 10 000 m | m3 | 48.7 |  | 0 | CS ÚRS 2022 01 |  | základní |  | 0 | 0 | 0 | 0 | 0 | 4 | K | 2 |  |  |  | ROZPOCET | [5 empty] | 0 | 0 | 0 | 0 | 0 | 1 | 0 | 4 | -2027368342
| VV |  | na stavbu do jímky a zpět: | [14 empty] | VV | 2 | 1 | True | 0 | ROZPOCET
| VV |  | zemina * 2 |  | 48.7 | [12 empty] | VV | 2 | 2 | True | 1 | ROZPOCET
11 | K | 171251201 | Uložení sypaniny na skládky nebo meziskládky bez hutnění s upravením uložené sypaniny do předepsaného tvaru | m3 | 24.35 |  | 0 | CS ÚRS 2022 01 |  | základní |  | 0 | 0 | 0 | 0 | 0 | 4 | K | 2 |  |  |  | ROZPOCET | [5 empty] | 0 | 0 | 0 | 0 | 0 | 1 | 0 | 4 | -655467103
| VV |  | zemina |  | 24.35 | [12 empty] | VV | 2 | 2 | True | 1 | ROZPOCET
| D | 2 | Zakládání |  |  |  | 0 |  |  |  |  | 0 |  | 1.2765 |  | 0 | 1 | D | 1 |  |  |  | ROZPOCET | [11 empty] | 0
12 | K | 224111116 | Maloprofilové vrty průběžným sacím vrtáním průměru do 56 mm do úklonu 45° v hl 0 až 25 m v hornině tř. V a VI | m | 40 |  | 0 | CS ÚRS 2022 01 |  | základní |  | 0 | 0.00018 | 0.0072 | 0 | 0 | 4 | K | 2 |  |  |  | ROZPOCET | [5 empty] | 0 | 0 | 0 | 0 | 0 | 1 | 0 | 4 | 133188979
| P |  | Poznámka k položce: vyvrtání otvorů pro trny pro uchycení tabbulové jimky ve vývaru | [14 empty] | P | 2
| VV |  | 20 vrtů hl. 1,0 m v každé etapě: | [14 empty] | VV | 2 | 1 | True | 0 | ROZPOCET
| VV |  | 20 * 2 |  | 40 | [12 empty] | VV | 2 | 2 | True | 1 | ROZPOCET
13 | K | 232312111 | Opracování pilot ze dřeva průměru přes 120 mm | m3 | 1.272 |  | 0 | CS ÚRS 2022 01 |  | základní |  | 0 | 0.04095 | 0.052088 | 0 | 0 | 4 | K | 2 |  |  |  | ROZPOCET | [5 empty] | 0 | 0 | 0 | 0 | 0 | 1 | 0 | 4 | -886560911
| VV |  | 32 ks á 2,25 m prům. 0,15 m | [14 empty] | VV | 2 | 1 | True | 0 | ROZPOCET
| VV |  | 32 * (pi*0,075^2*2,25) |  | 1.272 | [12 empty] | VV | 2 | 2 | True | 1 | ROZPOCET
14 | K | 232321121 | Zaražení nebo nastražení a zaberanění dřevěných kůlů nebo pilot svislých průměru přes 120 mm, na délku od 0 do 3 m | m | 64 |  | 0 | CS ÚRS 2022 01 |  | základní |  | 0 | 0 | 0 | 0 | 0 | 4 | K | 2 |  |  |  | ROZPOCET | [5 empty] | 0 | 0 | 0 | 0 | 0 | 1 | 0 | 4 | 192566230
| VV |  | I. etapa: | [14 empty] | VV | 2 | 1 | True | 0 | ROZPOCET
| VV |  | 32 * 1 |  | 32 | [12 empty] | VV | 2 | 2 | True | 0 | ROZPOCET
| VV |  | II. etapa | [14 empty] | VV | 2 | 1 | True | 0 | ROZPOCET
| VV |  | 32 * 1 |  | 32 | [12 empty] | VV | 2 | 2 | True | 0 | ROZPOCET
| VV | piloty | Součet |  | 64 | [12 empty] | VV | 2 | 4 | True | 1 | ROZPOCET
15 | M | 05213011 | výřezy tyčové | m3 | 1.399 |  | 0 | CS ÚRS 2022 01 |  | základní |  | 0 | 0.65 | 0.90935 | 0 | 0 | 8 | M | 2 |  |  |  | ROZPOCET | [5 empty] | 0 | 0 | 0 | 0 | 0 | 1 | 0 | 4 | 902101112
| VV |  | ztratné 10% | [14 empty] | VV | 2 | 1 | True | 0 | ROZPOCET
| VV |  | 1,272 * 1,1 |  | 1.399 | [12 empty] | VV | 2 | 2 | True | 1 | ROZPOCET
16 | K | 232331121 | Vytažení dřevěných kůlů nebo pilot svislých průměru přes 120 mm, zaberaněných na délku od 0 do 3 m | m | 64 |  | 0 | CS ÚRS 2022 01 |  | základní |  | 0 | 0 | 0 | 0 | 0 | 4 | K | 2 |  |  |  | ROZPOCET | [5 empty] | 0 | 0 | 0 | 0 | 0 | 1 | 0 | 4 | -1127460606
| VV |  | piloty |  | 64 | [12 empty] | VV | 2 | 2 | True | 1 | ROZPOCET
17 | K | 292111111 | Pomocná konstrukce pro zvláštní zakládání staveb ocelová z terénu zřízení | t | 0.28 |  | 0 | CS ÚRS 2022 01 |  | základní |  | 0 | 0.09951 | 0.027863 | 0 | 0 | 4 | K | 2 |  |  |  | ROZPOCET | [5 empty] | 0 | 0 | 0 | 0 | 0 | 1 | 0 | 4 | -1687526306
| VV |  | spojovací drát - 0,244kg/m | [14 empty] | VV | 2 | 1 | True | 0 | ROZPOCET
| VV |  | I. etapa - 14 ks á 2,0 m | [14 empty] | VV | 2 | 1 | True | 0 | ROZPOCET
| VV |  | ((14 + 10) * 2 * 0,244) / 1000 |  | 0.012 | [12 empty] | VV | 2 | 2 | True | 0 | ROZPOCET
| VV |  | II. etapa - 14 ks á 2,0 m | [14 empty] | VV | 2 | 1 | True | 0 | ROZPOCET
| VV |  | ((14 + 10) * 2 * 0,244) / 1000 |  | 0.012 | [12 empty] | VV | 2 | 2 | True | 0 | ROZPOCET
| VV |  | osazení trnů pro jímku na přelivném tělese do předvrtaných otvorů | [14 empty] | VV | 2 | 1 | True | 0 | ROZPOCET
| VV |  | 40 ks á 2,6 m x 2,466 kg/m | [14 empty] | VV | 2 | 1 | True | 0 | ROZPOCET
| VV |  | 40 * 2,6 * 2,466 / 1000 |  | 0.256 | [12 empty] | VV | 2 | 2 | True | 0 | ROZPOCET
| VV |  | Součet |  | 0.28 | [12 empty] | VV | 2 | 4 | True | 1 | ROZPOCET
18 | M | 15611628 | drát vázací černý D 6,3mm | kg | 24 |  | 0 | CS ÚRS 2022 01 |  | základní |  | 0 | 0.001 | 0.024 | 0 | 0 | 8 | M | 2 |  |  |  | ROZPOCET | [5 empty] | 0 | 0 | 0 | 0 | 0 | 1 | 0 | 4 | 737259304
| VV |  | 24 |  | 24 | [12 empty] | VV | 2 | 2 | True | 1 | ROZPOCET
19 | M | 13021017 | tyč ocelová kruhová žebírková DIN 488 jakost B500B (10 505) výztuž do betonu D 20mm | t | 0.256 |  | 0 | CS ÚRS 2022 01 |  | základní |  | 0 | 1 | 0.256 | 0 | 0 | 8 | M | 2 |  |  |  | ROZPOCET | [5 empty] | 0 | 0 | 0 | 0 | 0 | 1 | 0 | 4 | -596919224
| VV |  | 0,256 |  | 0.256 | [12 empty] | VV | 2 | 2 | True | 1 | ROZPOCET
20 | K | 292111112 | Pomocná konstrukce pro zvláštní zakládání staveb ocelová z terénu odstranění | t | 0.28 |  | 0 | CS ÚRS 2022 01 |  | základní |  | 0 | 0 | 0 | 0 | 0 | 4 | K | 2 |  |  |  | ROZPOCET | [5 empty] | 0 | 0 | 0 | 0 | 0 | 1 | 0 | 4 | 763723962
| VV |  | 0,280 |  | 0.28 | [12 empty] | VV | 2 | 2 | True | 1 | ROZPOCET
| D | 998 | Přesun hmot |  |  |  | 0 |  |  |  |  | 0 |  | 0 |  | 0 | 1 | D | 1 |  |  |  | ROZPOCET | [11 empty] | 0
21 | K | 998323011 | Přesun hmot pro jezy a stupně dopravní vzdálenost do 500 m | t | 4.936 |  | 0 | CS ÚRS 2022 01 |  | základní |  | 0 | 0 | 0 | 0 | 0 | 4 | K | 2 |  |  |  | ROZPOCET | [5 empty] | 0 | 0 | 0 | 0 | 0 | 1 | 0 | 4 | 435279719

## SO-01.02.01 - přelivné tě...
[18 empty] | {b756a4a3-58fb-4e9b-a0c9-ccfb1f27cb4a} | [5 empty] | zásyp | zásyp jam | m3 | 43,4 | 2
[18 empty] | 2 | [5 empty] | jáma | hloubení jam | m3 | 73,6 | 2
| KRYCÍ LIST SOUPISU PRACÍ | [7 empty] | v --- níže se nacházejí doplnkové a pomocné údaje k sestavám --- v | [8 empty] | False
Stavba:
Lubina - Petřvald stupen_km_7,675
Objekt:
SO-01 - stupeň
Soupis:
SO-01.02 - oprava stupně
Úroveň 3:
SO-01.02.01 - přelivné těleso
| KSO: |  |  |  |  | CC-CZ: | 21522
| Místo: |  | Petřvald |  |  | Datum: | 13. 6. 2022
| Zadavatel: |  |  |  |  | IČ:
DIČ:
| Uchazeč: |  |  |  |  | IČ: | Vyplň údaj
|  | Vyplň údaj |  |  |  | DIČ: | Vyplň údaj
| Projektant: |  |  |  |  | IČ:
|  | Ing. Jiří Skalník |  |  |  | DIČ:
| Zpracovatel: |  |  |  |  | IČ:
|  | Ing. Jiří Skalník |  |  |  | DIČ:
Poznámka:
| Cena bez DPH | [5 empty] | 0
|  |  | Základ daně |  |  | Sazba daně | Výše daně
| DPH | základní | 0 |  |  | 21% | 0
|  | snížená | 0 |  |  | 15% | 0
|  | zákl. přenesená | 0 |  |  | 21% | 0
|  | sníž. přenesená | 0 |  |  | 15% | 0
|  | nulová | 0 |  |  | 0% | 0
| Cena s DPH |  |  | v | CZK |  | 0
| Projektant |  |  | Zpracovatel
| Datum a podpis: |  | Razítko | Datum a podpis: |  |  | Razítko
| Objednavatel |  |  | Uchazeč
| Datum a podpis: |  | Razítko | Datum a podpis: |  |  | Razítko
REKAPITULACE ČLENĚNÍ SOUPISU PRACÍ
Stavba:
Lubina - Petřvald stupen_km_7,675
Objekt:
SO-01 - stupeň
Soupis:
SO-01.02 - oprava stupně
Úroveň 3:
SO-01.02.01 - přelivné těleso
Místo: |  |  | Petřvald |  |  | Datum: | 13. 6. 2022
Zadavatel: | [5 empty] | Projektant: | Ing. Jiří Skalník
Uchazeč: |  |  | Vyplň údaj |  |  | Zpracovatel: | Ing. Jiří Skalník
Kód dílu - Popis | [6 empty] | Cena celkem [CZK]
Náklady ze soupisu prací | [6 empty] | 0 | [11 empty] | -1
| HSV - Práce a dodávky HSV | [5 empty] | 0
| 1 - Zemní práce | [5 empty] | 0
| 2 - Zakládání | [5 empty] | 0
| 3 - Svislé a kompletní konstrukce | [5 empty] | 0
| 4 - Vodorovné konstrukce | [5 empty] | 0
| 9 - Ostatní konstrukce a práce, bourání | [5 empty] | 0
| 997 - Přesun sutě | [5 empty] | 0
| 998 - Přesun hmot | [5 empty] | 0
SOUPIS PRACÍ
Stavba:
Lubina - Petřvald stupen_km_7,675
Objekt:
SO-01 - stupeň
Soupis:
SO-01.02 - oprava stupně
Úroveň 3:
SO-01.02.01 - přelivné těleso
Místo: |  |  | Petřvald |  |  | Datum: | 13. 6. 2022
Zadavatel: | [5 empty] | Projektant: | Ing. Jiří Skalník
Uchazeč: |  |  | Vyplň údaj |  |  | Zpracovatel: | Ing. Jiří Skalník
PČ | Typ | Kód | Popis | MJ | Množství | J.cena [CZK] | Cena celkem [CZK] | Cenová soustava |  | DPH | J. Nh [h] | Nh celkem [h] | J. hmotnost [t] | Hmotnost celkem [t] | J. suť [t] | Suť Celkem [t]
Náklady soupisu celkem | [6 empty] | 0 |  |  |  |  | 0 |  | 350.783 |  | 291.599 |  | D | -1 | [15 empty] | 0
| D | HSV | Práce a dodávky HSV |  |  |  | 0 |  |  |  |  | 0 |  | 350.783 |  | 291.599 | 1 | D | 0 |  |  |  | ROZPOCET | [11 empty] | 0
| D | 1 | Zemní práce |  |  |  | 0 |  |  |  |  | 0 |  | 0.84308 |  | 0 | 1 | D | 1 |  |  |  | ROZPOCET | [11 empty] | 0
1 | K | 131251103 | Hloubení nezapažených jam a zářezů strojně s urovnáním dna do předepsaného profilu a spádu v hornině třídy těžitelnosti I skupiny 3 přes 50 do 100 m3 | m3 | 73.6 |  | 0 | CS ÚRS 2022 01 |  | základní |  | 0 | 0 | 0 | 0 | 0 | 4 | K | 2 |  |  |  | ROZPOCET | [5 empty] | 0 | 0 | 0 | 0 | 0 | 1 | 0 | 4 | 148160158
| VV |  | stavební jáma: | [14 empty] | VV | 2 | 1 | True | 0 | ROZPOCET
| VV | jáma | 4,6 * 16 |  | 73.6 | [12 empty] | VV | 2 | 2 | True | 1 | ROZPOCET
2 | K | 153812111 | Trn z betonářské oceli včetně zainjektování při průměru oceli od 16 do 20 mm, délky přes 0,4 do 3,0 m | kus | 48 |  | 0 | CS ÚRS 2022 01 |  | základní |  | 0 | 0.01715 | 0.8232 | 0 | 0 | 4 | K | 2 |  |  |  | ROZPOCET | [5 empty] | 0 | 0 | 0 | 0 | 0 | 1 | 0 | 4 | 504853248
| VV |  | zajištění kamenořezů v přelivné hraně: | [14 empty] | VV | 2 | 1 | True | 0 | ROZPOCET
| VV |  | 32 + 16 |  | 48 | [12 empty] | VV | 2 | 2 | True | 0 | ROZPOCET
| VV |  | Součet |  | 48 | [12 empty] | VV | 2 | 4 | True | 1 | ROZPOCET
3 | M | HLT.2022696 | Vytlač. lep. hm. HIT-HY 200-A 330/2 | kus | 28 |  | 0 |  |  | základní |  | 0 | 0.00071 | 0.01988 | 0 | 0 | 8 | M | 2 |  |  |  | ROZPOCET | [5 empty] | 0 | 0 | 0 | 0 | 0 | 1 | 0 | 4 | -1445766139
| VV |  | 28 |  | 28 | [12 empty] | VV | 2 | 2 | True | 1 | ROZPOCET
4 | K | 162251102 | Vodorovné přemístění výkopku nebo sypaniny po suchu na obvyklém dopravním prostředku, bez naložení výkopku, avšak se složením bez rozhrnutí z horniny třídy těžitelnosti I skupiny 1 až 3 na vzdálenost přes 20 do 50 m | m3 | 86.8 |  | 0 | CS ÚRS 2022 01 |  | základní |  | 0 | 0 | 0 | 0 | 0 | 4 | K | 2 |  |  |  | ROZPOCET | [5 empty] | 0 | 0 | 0 | 0 | 0 | 1 | 0 | 4 | -156766866
| VV |  | z hloubení jam materiál pro zásyp - na mezideponii a zpět: | [14 empty] | VV | 2 | 1 | True | 0 | ROZPOCET
| VV |  | zásyp * 2 |  | 86.8 | [12 empty] | VV | 2 | 2 | True | 1 | ROZPOCET
5 | K | 162751117 | Vodorovné přemístění výkopku nebo sypaniny po suchu na obvyklém dopravním prostředku, bez naložení výkopku, avšak se složením bez rozhrnutí z horniny třídy těžitelnosti I skupiny 1 až 3 na vzdálenost přes 9 000 do 10 000 m | m3 | 30.2 |  | 0 | CS ÚRS 2022 01 |  | základní |  | 0 | 0 | 0 | 0 | 0 | 4 | K | 2 |  |  |  | ROZPOCET | [5 empty] | 0 | 0 | 0 | 0 | 0 | 1 | 0 | 4 | 1685887529
| VV |  | přebytky na skládku: | [14 empty] | VV | 2 | 1 | True | 0 | ROZPOCET
| VV |  | jáma - zásyp |  | 30.2 | [12 empty] | VV | 2 | 2 | True | 1 | ROZPOCET
6 | K | 162751119 | Vodorovné přemístění výkopku nebo sypaniny po suchu na obvyklém dopravním prostředku, bez naložení výkopku, avšak se složením bez rozhrnutí z horniny třídy těžitelnosti I skupiny 1 až 3 na vzdálenost Příplatek k ceně za každých dalších i započatých 1 000 m | m3 | 151 |  | 0 | CS ÚRS 2022 01 |  | základní |  | 0 | 0 | 0 | 0 | 0 | 4 | K | 2 |  |  |  | ROZPOCET | [5 empty] | 0 | 0 | 0 | 0 | 0 | 1 | 0 | 4 | 1705289533
| VV |  | do 15 km = 5x: | [14 empty] | VV | 2 | 1 | True | 0 | ROZPOCET
| VV |  | (jáma - zásyp) * 5 |  | 151 | [12 empty] | VV | 2 | 2 | True | 1 | ROZPOCET
7 | K | 167151101 | Nakládání, skládání a překládání neulehlého výkopku nebo sypaniny strojně nakládání, množství do 100 m3, z horniny třídy těžitelnosti I, skupiny 1 až 3 | m3 | 43.4 |  | 0 | CS ÚRS 2022 01 |  | základní |  | 0 | 0 | 0 | 0 | 0 | 4 | K | 2 |  |  |  | ROZPOCET | [5 empty] | 0 | 0 | 0 | 0 | 0 | 1 | 0 | 4 | 1763454578
| VV |  | z mezideponie: | [14 empty] | VV | 2 | 1 | True | 0 | ROZPOCET
| VV |  | zásyp |  | 43.4 | [12 empty] | VV | 2 | 2 | True | 1 | ROZPOCET
8 | K | 171201231 | Poplatek za uložení stavebního odpadu na recyklační skládce (skládkovné) zeminy a kamení zatříděného do Katalogu odpadů pod kódem 17 05 04 | t | 50.434 |  | 0 | CS ÚRS 2022 01 |  | základní |  | 0 | 0 | 0 | 0 | 0 | 4 | K | 2 |  |  |  | ROZPOCET | [5 empty] | 0 | 0 | 0 | 0 | 0 | 1 | 0 | 4 | 880338921
| VV |  | (jáma - zásyp) * 1,67 |  | 50.434 | [12 empty] | VV | 2 | 2 | True | 1 | ROZPOCET
9 | K | 171251201 | Uložení sypaniny na skládky nebo meziskládky bez hutnění s upravením uložené sypaniny do předepsaného tvaru | m3 | 73.6 |  | 0 | CS ÚRS 2022 01 |  | základní |  | 0 | 0 | 0 | 0 | 0 | 4 | K | 2 |  |  |  | ROZPOCET | [5 empty] | 0 | 0 | 0 | 0 | 0 | 1 | 0 | 4 | 87321225
| VV |  | přebytky z hloubení: | [14 empty] | VV | 2 | 1 | True | 0 | ROZPOCET
| VV |  | jáma - zásyp |  | 30.2 | [12 empty] | VV | 2 | 2 | True | 0 | ROZPOCET
| VV |  | mezideponie: | [14 empty] | VV | 2 | 1 | True | 0 | ROZPOCET
| VV |  | zásyp |  | 43.4 | [12 empty] | VV | 2 | 2 | True | 0 | ROZPOCET
| VV |  | Součet |  | 73.6 | [12 empty] | VV | 2 | 4 | True | 1 | ROZPOCET
10 | K | 174101101 | Zásyp sypaninou z jakékoliv horniny s uložením výkopku ve vrstvách se zhutněním jam, šachet, rýh nebo kolem objektů v těchto vykopávkách | m3 | 43.4 |  | 0 | CS ÚRS 2022 01 |  | základní |  | 0 | 0 | 0 | 0 | 0 | 4 | K | 2 |  |  |  | ROZPOCET | [5 empty] | 0 | 0 | 0 | 0 | 0 | 1 | 0 | 4 | 1432797376
| VV |  | zpštný zásyp v nadjezí: | [14 empty] | VV | 2 | 1 | True | 0 | ROZPOCET
| VV | zásyp | 3,1 * 14 |  | 43.4 | [12 empty] | VV | 2 | 2 | True | 1 | ROZPOCET
| D | 2 | Zakládání |  |  |  | 0 |  |  |  |  | 0 |  | 0.004032 |  | 0 | 1 | D | 1 |  |  |  | ROZPOCET | [11 empty] | 0
11 | K | 221211115 | Vrty přenosnými vrtacími kladivy v hloubce 0 až 10 m průměru přes 13 do 56 mm, do úklonu 90 st. (úpadně až horizontálně ), v hornině tř. V | m | 28.8 |  | 0 | CS ÚRS 2022 01 |  | základní |  | 0 | 0.00014 | 0.004032 | 0 | 0 | 4 | K | 2 |  |  |  | ROZPOCET | [5 empty] | 0 | 0 | 0 | 0 | 0 | 1 | 0 | 4 | -2048842069
| VV |  | otvory v kamenořezech a přelivu: | [14 empty] | VV | 2 | 1 | True | 0 | ROZPOCET
| VV |  | (32 + 16) * 0,6 |  | 28.8 | [12 empty] | VV | 2 | 2 | True | 1 | ROZPOCET
| D | 3 | Svislé a kompletní konstrukce |  |  |  | 0 |  |  |  |  | 0 |  | 317.4337 |  | 0 | 1 | D | 1 |  |  |  | ROZPOCET | [11 empty] | 0
12 | K | 316911112 | Osazení kamenných krycích desek na cementovou maltu s vyspárováním i vypálením spár, tl. desek přes 180 do 300 mm | m2 | 18.144 |  | 0 | CS ÚRS 2022 01 |  | základní |  | 0 | 0.04884 | 0.88615 | 0 | 0 | 4 | K | 2 |  |  |  | ROZPOCET | [5 empty] | 0 | 0 | 0 | 0 | 0 | 1 | 0 | 4 | 1007949992
| VV |  | přelivná hrana z kamenořezů: | [14 empty] | VV | 2 | 1 | True | 0 | ROZPOCET
| VV |  | "tip 1:" 0,79 * 0,6 * 16 |  | 7.584 | [12 empty] | VV | 2 | 2 | True | 0 | ROZPOCET
| VV |  | "tip 2:" 0,5 * 0,66 * 32 |  | 10.56 | [12 empty] | VV | 2 | 2 | True | 0 | ROZPOCET
| VV |  | Součet |  | 18.144 | [12 empty] | VV | 2 | 4 | True | 1 | ROZPOCET
13 | M | 583Sml. cena I | Šablonový kvádr 0,8x0,3x0,5/0,56 | ks | 32 |  | 0 |  |  | základní |  | 0 | 0.182 | 5.824 | 0 | 0 | 8 | M | 2 |  |  |  | ROZPOCET | [5 empty] | 0 | 0 | 0 | 0 | 0 | 1 | 0 | 4 | -1222869422
| VV |  | tip 1 - přelivná hrana: | [14 empty] | VV | 2 | 1 | True | 0 | ROZPOCET
| VV |  | 32 |  | 32 | [12 empty] | VV | 2 | 2 | True | 1 | ROZPOCET
14 | M | 583Sml. cena II | Šablonový kvádr 0,8x0,3x0,5/0,56 | ks | 16 |  | 0 |  |  | základní |  | 0 | 0.182 | 2.912 | 0 | 0 | 8 | M | 2 |  |  |  | ROZPOCET | [5 empty] | 0 | 0 | 0 | 0 | 0 | 1 | 0 | 4 | -1695176810
| VV |  | tip 2 - zavazovací křídla: | [14 empty] | VV | 2 | 1 | True | 0 | ROZPOCET
| VV |  | 16 |  | 16 | [12 empty] | VV | 2 | 2 | True | 1 | ROZPOCET
15 | K | 321213345 | Zdivo nadzákladové z lomového kamene vodních staveb přehrad, jezů a plavebních komor, spodní stavby vodních elektráren, odběrných věží a výpustných zařízení, opěrných zdí, šachet, šachtic a ostatních konstrukcí obkladní z lomového kamene lomařsky upraveného s vyspárováním, na cementovou maltu | m3 | 16.2 |  | 0 | CS ÚRS 2022 01 |  | základní |  | 0 | 3.1139 | 50.4449 | 0 | 0 | 4 | K | 2 |  |  |  | ROZPOCET | [5 empty] | 0 | 0 | 0 | 0 | 0 | 1 | 0 | 4 | -112095075
| VV |  | návodní líc stupně - 54 m2: | [14 empty] | VV | 2 | 1 | True | 0 | ROZPOCET
| VV |  | 54 * 0,3 |  | 16.2 | [12 empty] | VV | 2 | 2 | True | 1 | ROZPOCET
16 | K | 321311116 | Konstrukce z betonu vodních staveb přehrad, jezů a plavebních komor, spodní stavby vodních elektráren, jader přehrad, odběrných věží a výpustných zařízení, opěrných zdí, šachet, šachtic a ostatních konstrukcí prostého pro prostředí s mrazovými cykly tř. C 30/37 | m3 | 35.478 |  | 0 | CS ÚRS 2022 01 |  | základní |  | 0 | 2.7919 | 99.0528 | 0 | 0 | 4 | K | 2 |  |  |  | ROZPOCET | [5 empty] | 0 | 0 | 0 | 0 | 0 | 1 | 0 | 4 | 1178024172
| VV |  | patka: | [14 empty] | VV | 2 | 1 | True | 0 | ROZPOCET
| VV |  | 1,8 * 0,9 * 21,9 |  | 35.478 | [12 empty] | VV | 2 | 2 | True | 1 | ROZPOCET
17 | K | 321321116 | Konstrukce z betonu vodních staveb přehrad, jezů a plavebních komor, spodní stavby vodních elektráren, jader přehrad, odběrných věží a výpustných zařízení, opěrných zdí, šachet, šachtic a ostatních konstrukcí železového pro prostředí s mrazovými cykly tř. C 30/37 | m3 | 55.398 |  | 0 | CS ÚRS 2022 01 |  | základní |  | 0 | 2.8332 | 156.9553 | 0 | 0 | 4 | K | 2 |  |  |  | ROZPOCET | [5 empty] | 0 | 0 | 0 | 0 | 0 | 1 | 0 | 4 | 1442745728
| VV |  | těleso stupně: | [14 empty] | VV | 2 | 1 | True | 0 | ROZPOCET
| VV |  | ((1,028+0,87)/2*1,6) * 23,5 |  | 35.682 | [12 empty] | VV | 2 | 2 | True | 0 | ROZPOCET
| VV |  | (1,24 * 6,0) * 2 |  | 14.88 | [12 empty] | VV | 2 | 2 | True | 0 | ROZPOCET
| VV |  | (1,24 * 1,3 * 1,5) * 2 |  | 4.836 | [12 empty] | VV | 2 | 2 | True | 0 | ROZPOCET
| VV |  | Součet |  | 55.398 | [12 empty] | VV | 2 | 4 | True | 1 | ROZPOCET
18 | K | 321351010 | Bednění konstrukcí z betonu prostého nebo železového vodních staveb přehrad, jezů a plavebních komor, spodní stavby vodních elektráren, jader přehrad, odběrných věží a výpustných zařízení, opěrných zdí, šachet, šachtic a ostatních konstrukcí zřízení ploch rovinných | m2 | 164.12 |  | 0 | CS ÚRS 2022 01 |  | základní |  | 0 | 0.00726 | 1.1915 | 0 | 0 | 4 | K | 2 |  |  |  | ROZPOCET | [5 empty] | 0 | 0 | 0 | 0 | 0 | 1 | 0 | 4 | -1419346762
| VV |  | 0,9 * 22,8 |  | 20.52 | [12 empty] | VV | 2 | 2 | True | 0 | ROZPOCET
| VV |  | 2,5 * 26 |  | 65 | [12 empty] | VV | 2 | 2 | True | 0 | ROZPOCET
| VV |  | 1,6 * 26 |  | 41.6 | [12 empty] | VV | 2 | 2 | True | 0 | ROZPOCET
| VV |  | 9,25 * 4 |  | 37 | [12 empty] | VV | 2 | 2 | True | 0 | ROZPOCET
| VV |  | Součet |  | 164.12 | [12 empty] | VV | 2 | 4 | True | 1 | ROZPOCET
19 | K | 321352010 | Bednění konstrukcí z betonu prostého nebo železového vodních staveb přehrad, jezů a plavebních komor, spodní stavby vodních elektráren, jader přehrad, odběrných věží a výpustných zařízení, opěrných zdí, šachet, šachtic a ostatních konstrukcí odstranění ploch rovinných | m2 | 164.12 |  | 0 | CS ÚRS 2022 01 |  | základní |  | 0 | 0.00086 | 0.14114 | 0 | 0 | 4 | K | 2 |  |  |  | ROZPOCET | [5 empty] | 0 | 0 | 0 | 0 | 0 | 1 | 0 | 4 | 1574802360
| VV |  | viz bednění | [14 empty] | VV | 2 | 1 | True | 0 | ROZPOCET
| VV |  | 164,120 |  | 164.12 | [12 empty] | VV | 2 | 2 | True | 1 | ROZPOCET
20 | K | 321368211 | Výztuž železobetonových konstrukcí vodních staveb přehrad, jezů a plavebních komor, spodní stavby vodních elektráren, jader přehrad, odběrných věží a výpustných zařízení, opěrných zdí, šachet, šachtic a ostatních konstrukcí jednotlivé pruty svařované sítě z ocelových tažených drátů jakéhokoliv druhu oceli jakéhokoliv průměru a roztečí | t | 0.025 |  | 0 | CS ÚRS 2022 01 |  | základní |  | 0 | 1.0395 | 0.025989 | 0 | 0 | 4 | K | 2 |  |  |  | ROZPOCET | [5 empty] | 0 | 0 | 0 | 0 | 0 | 1 | 0 | 4 | -59280536
| VV |  | KARI 8/150 X 8/150: 6,746 kg/m2: | [14 empty] | VV | 2 | 1 | True | 0 | ROZPOCET
| VV |  | 3,7 * 6,746 * 0,001 |  | 0.025 | [12 empty] | VV | 2 | 2 | True | 1 | ROZPOCET
| D | 4 | Vodorovné konstrukce |  |  |  | 0 |  |  |  |  | 0 |  | 32.495 |  | 0 | 1 | D | 1 |  |  |  | ROZPOCET | [11 empty] | 0
21 | K | 457312811 | Těsnicí nebo opevňovací vrstva z prostého betonu pro prostředí s mrazovými cykly tř. C 25/30, tl. vrstvy 100 mm | m2 | 4.24 |  | 0 | CS ÚRS 2022 01 |  | základní |  | 0 | 0.27129 | 1.1503 | 0 | 0 | 4 | K | 2 |  |  |  | ROZPOCET | [5 empty] | 0 | 0 | 0 | 0 | 0 | 1 | 0 | 4 | 1149155315
| VV |  | pod patku: | [14 empty] | VV | 2 | 1 | True | 0 | ROZPOCET
| VV |  | 2,0 * 21,2 * 0,1 |  | 4.24 | [12 empty] | VV | 2 | 2 | True | 1 | ROZPOCET
22 | K | 465513327 | Dlažba z lomového kamene lomařsky upraveného na cementovou maltu, s vyspárováním cementovou maltou, tl. kamene 300 mm | m2 | 33.424 |  | 0 | CS ÚRS 2022 01 |  | základní |  | 0 | 0.93779 | 31.3447 | 0 | 0 | 4 | K | 2 |  |  |  | ROZPOCET | [5 empty] | 0 | 0 | 0 | 0 | 0 | 1 | 0 | 4 | 357981371
| VV |  | přelivná hrana za šablonovými kvádry: | [14 empty] | VV | 2 | 1 | True | 0 | ROZPOCET
| VV |  | 0,64 * 16 |  | 10.24 | [12 empty] | VV | 2 | 2 | True | 0 | ROZPOCET
| VV |  | dtto křídla: | [14 empty] | VV | 2 | 1 | True | 0 | ROZPOCET
| VV |  | (0,64 * 6,3) * 2 |  | 8.064 | [12 empty] | VV | 2 | 2 | True | 0 | ROZPOCET
| VV |  | (1,24 * 1,5) * 2 |  | 3.72 | [12 empty] | VV | 2 | 2 | True | 0 | ROZPOCET
| VV |  | pata stupně: | [14 empty] | VV | 2 | 1 | True | 0 | ROZPOCET
| VV |  | 0,5 * 22,8 |  | 11.4 | [12 empty] | VV | 2 | 2 | True | 0 | ROZPOCET
| VV |  | Součet |  | 33.424 | [12 empty] | VV | 2 | 4 | True | 1 | ROZPOCET
| D | 9 | Ostatní konstrukce a práce, bourání |  |  |  | 0 |  |  |  |  | 0 |  | 0.007216 |  | 291.599 | 1 | D | 1 |  |  |  | ROZPOCET | [11 empty] | 0
23 | K | 931994111 | Těsnění spáry betonové konstrukce pásy, profily, tmely profilem, spáry styčné u prefa dílců bobtnajícím | m | 32.8 |  | 0 | CS ÚRS 2022 01 |  | základní |  | 0 | 0.00022 | 0.007216 | 0 | 0 | 4 | K | 2 |  |  |  | ROZPOCET | [5 empty] | 0 | 0 | 0 | 0 | 0 | 1 | 0 | 4 | -622284266
| VV |  | 22,8 |  | 22.8 | [12 empty] | VV | 2 | 2 | True | 0 | ROZPOCET
| VV |  | 2 * 5 |  | 10 | [12 empty] | VV | 2 | 2 | True | 0 | ROZPOCET
| VV |  | Součet |  | 32.8 | [12 empty] | VV | 2 | 4 | True | 1 | ROZPOCET
24 | K | 960191241 | Bourání konstrukcí vodních staveb z hladiny, s naložením vybouraných hmot a suti na dopravní prostředek nebo s odklizením na hromady do vzdálenosti 20 m z kamenných kvádrů | m3 | 106.036 |  | 0 | CS ÚRS 2022 01 |  | základní |  | 0 | 0 | 0 | 2.75 | 291.599 | 4 | K | 2 |  |  |  | ROZPOCET | [5 empty] | 0 | 0 | 0 | 0 | 0 | 1 | 0 | 4 | -668949857
| VV |  | odstranění stávající konstrukce stupně: | [14 empty] | VV | 2 | 1 | True | 0 | ROZPOCET
| VV |  | 4,6 * 16 |  | 73.6 | [12 empty] | VV | 2 | 2 | True | 0 | ROZPOCET
| VV |  | 4,6 * (6+6)/2 |  | 27.6 | [12 empty] | VV | 2 | 2 | True | 0 | ROZPOCET
| VV |  | (1,3 * 1,24 * 1,5) * 2 |  | 4.836 | [12 empty] | VV | 2 | 2 | True | 0 | ROZPOCET
| VV |  | Součet |  | 106.036 | [12 empty] | VV | 2 | 4 | True | 1 | ROZPOCET
| D | 997 | Přesun sutě |  |  |  | 0 |  |  |  |  | 0 |  | 0 |  | 0 | 1 | D | 1 |  |  |  | ROZPOCET | [11 empty] | 0
25 | K | 997013601 | Poplatek za uložení stavebního odpadu na skládce (skládkovné) z prostého betonu zatříděného do Katalogu odpadů pod kódem 17 01 01 | t | 291.599 |  | 0 | CS ÚRS 2022 01 |  | základní |  | 0 | 0 | 0 | 0 | 0 | 4 | K | 2 |  |  |  | ROZPOCET | [5 empty] | 0 | 0 | 0 | 0 | 0 | 1 | 0 | 4 | 865830898
26 | K | 997321511 | Vodorovná doprava suti a vybouraných hmot bez naložení, s vyložením a hrubým urovnáním po suchu, na vzdálenost do 1 km | t | 291.599 |  | 0 | CS ÚRS 2022 01 |  | základní |  | 0 | 0 | 0 | 0 | 0 | 4 | K | 2 |  |  |  | ROZPOCET | [5 empty] | 0 | 0 | 0 | 0 | 0 | 1 | 0 | 4 | -587442274
27 | K | 997321519 | Vodorovná doprava suti a vybouraných hmot bez naložení, s vyložením a hrubým urovnáním po suchu, na vzdálenost Příplatek k cenám za každý další i započatý 1 km přes 1 km | t | 4082.386 |  | 0 | CS ÚRS 2022 01 |  | základní |  | 0 | 0 | 0 | 0 | 0 | 4 | K | 2 |  |  |  | ROZPOCET | [5 empty] | 0 | 0 | 0 | 0 | 0 | 1 | 0 | 4 | -1184995257
| VV |  | do 15 km = 14x: | [14 empty] | VV | 2 | 1 | True | 0 | ROZPOCET
| VV |  | 291,599 * 14 |  | 4082.386 | [12 empty] | VV | 2 | 2 | True | 1 | ROZPOCET
| D | 998 | Přesun hmot |  |  |  | 0 |  |  |  |  | 0 |  | 0 |  | 0 | 1 | D | 1 |  |  |  | ROZPOCET | [11 empty] | 0
28 | K | 998323011 | Přesun hmot pro jezy a stupně dopravní vzdálenost do 500 m | t | 350.783 |  | 0 | CS ÚRS 2022 01 |  | základní |  | 0 | 0 | 0 | 0 | 0 | 4 | K | 2 |  |  |  | ROZPOCET | [5 empty] | 0 | 0 | 0 | 0 | 0 | 1 | 0 | 4 | -175694035

## SO-01.02.02 - nadjezí
{d337e1b2-e2dd-47a3-bd71-536d285eb3dd}
2
| KRYCÍ LIST SOUPISU PRACÍ | [7 empty] | v --- níže se nacházejí doplnkové a pomocné údaje k sestavám --- v | [8 empty] | False
Stavba:
Lubina - Petřvald stupen_km_7,675
Objekt:
SO-01 - stupeň
Soupis:
SO-01.02 - oprava stupně
Úroveň 3:
SO-01.02.02 - nadjezí
| KSO: |  |  |  |  | CC-CZ: | 21522
| Místo: |  | Petřvald |  |  | Datum: | 13. 6. 2022
| Zadavatel: |  |  |  |  | IČ:
DIČ:
| Uchazeč: |  |  |  |  | IČ: | Vyplň údaj
|  | Vyplň údaj |  |  |  | DIČ: | Vyplň údaj
| Projektant: |  |  |  |  | IČ:
|  | Ing. Jiří Skalník |  |  |  | DIČ:
| Zpracovatel: |  |  |  |  | IČ:
|  | Ing. Jiří Skalník |  |  |  | DIČ:
Poznámka:
| Cena bez DPH | [5 empty] | 0
|  |  | Základ daně |  |  | Sazba daně | Výše daně
| DPH | základní | 0 |  |  | 21% | 0
|  | snížená | 0 |  |  | 15% | 0
|  | zákl. přenesená | 0 |  |  | 21% | 0
|  | sníž. přenesená | 0 |  |  | 15% | 0
|  | nulová | 0 |  |  | 0% | 0
| Cena s DPH |  |  | v | CZK |  | 0
| Projektant |  |  | Zpracovatel
| Datum a podpis: |  | Razítko | Datum a podpis: |  |  | Razítko
| Objednavatel |  |  | Uchazeč
| Datum a podpis: |  | Razítko | Datum a podpis: |  |  | Razítko
REKAPITULACE ČLENĚNÍ SOUPISU PRACÍ
Stavba:
Lubina - Petřvald stupen_km_7,675
Objekt:
SO-01 - stupeň
Soupis:
SO-01.02 - oprava stupně
Úroveň 3:
SO-01.02.02 - nadjezí
Místo: |  |  | Petřvald |  |  | Datum: | 13. 6. 2022
Zadavatel: | [5 empty] | Projektant: | Ing. Jiří Skalník
Uchazeč: |  |  | Vyplň údaj |  |  | Zpracovatel: | Ing. Jiří Skalník
Kód dílu - Popis | [6 empty] | Cena celkem [CZK]
Náklady ze soupisu prací | [6 empty] | 0 | [11 empty] | -1
| HSV - Práce a dodávky HSV | [5 empty] | 0
| 1 - Zemní práce | [5 empty] | 0
| 4 - Vodorovné konstrukce | [5 empty] | 0
| 998 - Přesun hmot | [5 empty] | 0
SOUPIS PRACÍ
Stavba:
Lubina - Petřvald stupen_km_7,675
Objekt:
SO-01 - stupeň
Soupis:
SO-01.02 - oprava stupně
Úroveň 3:
SO-01.02.02 - nadjezí
Místo: |  |  | Petřvald |  |  | Datum: | 13. 6. 2022
Zadavatel: | [5 empty] | Projektant: | Ing. Jiří Skalník
Uchazeč: |  |  | Vyplň údaj |  |  | Zpracovatel: | Ing. Jiří Skalník
PČ | Typ | Kód | Popis | MJ | Množství | J.cena [CZK] | Cena celkem [CZK] | Cenová soustava |  | DPH | J. Nh [h] | Nh celkem [h] | J. hmotnost [t] | Hmotnost celkem [t] | J. suť [t] | Suť Celkem [t]
Náklady soupisu celkem | [6 empty] | 0 |  |  |  |  | 0 |  | 125.58 |  | 0 |  | D | -1 | [10 empty] | 0
| D | HSV | Práce a dodávky HSV |  |  |  | 0 |  |  |  |  | 0 |  | 125.58 |  | 0 | 1 | D | 0 |  |  |  | ROZPOCET | [6 empty] | 0
| D | 1 | Zemní práce |  |  |  | 0 |  |  |  |  | 0 |  | 0 |  | 0 | 1 | D | 1 |  |  |  | ROZPOCET | [6 empty] | 0
1 | K | 114203104 | Rozebrání dlažeb nebo záhozů s naložením na dopravní prostředek záhozů, rovnanin a soustřeďovacích staveb provedených na sucho | m3 | 42 |  | 0 | CS ÚRS 2022 01 |  | základní |  | 0 | 0 | 0 | 0 | 0 | 4 | K | 2 |  |  |  | ROZPOCET | 0 | 0 | 0 | 0 | 0 | 1 | 0 | 4 | -799071020
| P |  | Poznámka k položce: materiál bude znovu použit | [14 empty] | P | 2
| VV |  | zához v nadjezí | [14 empty] | VV | 2 | 1 | True | 0 | ROZPOCET
| VV |  | 5 * 14 * 0,6 |  | 42 | [12 empty] | VV | 2 | 2 | True | 1 | ROZPOCET
| D | 4 | Vodorovné konstrukce |  |  |  | 0 |  |  |  |  | 0 |  | 125.58 |  | 0 | 1 | D | 1 |  |  |  | ROZPOCET | [6 empty] | 0
2 | K | 457531112 | Filtrační vrstvy jakékoliv tloušťky a sklonu z hrubého drceného kameniva bez zhutnění, frakce od 16-63 do 32-63 mm | m3 | 7.28 |  | 0 | CS ÚRS 2022 01 |  | základní |  | 0 | 1.89 | 13.7592 | 0 | 0 | 4 | K | 2 |  |  |  | ROZPOCET | 0 | 0 | 0 | 0 | 0 | 1 | 0 | 4 | -664423059
| VV |  | pod rovnaninu v nadjezí na zásypu: | [14 empty] | VV | 2 | 1 | True | 0 | ROZPOCET
| VV |  | 2,6 * 14 * 0,2 |  | 7.28 | [12 empty] | VV | 2 | 2 | True | 1 | ROZPOCET
3 | K | 463212111 | Rovnanina z lomového kamene upraveného, tříděného jakékoliv tloušťky rovnaniny s vyklínováním spár a dutin úlomky kamene | m3 | 56 |  | 0 | CS ÚRS 2022 01 |  | základní |  | 0 | 1.9968 | 111.8208 | 0 | 0 | 4 | K | 2 |  |  |  | ROZPOCET | 0 | 0 | 0 | 0 | 0 | 1 | 0 | 4 | 1555781143
| VV |  | úprava nadjezí: | [14 empty] | VV | 2 | 1 | True | 0 | ROZPOCET
| VV |  | 5,0 * 14,0 * 0,8 |  | 56 | [12 empty] | VV | 2 | 2 | True | 0 | ROZPOCET
| VV |  | 3,5 * 14 * (0,8 + 0,4)/2 |  | 29.4 | [12 empty] | VV | 2 | 2 | True | 0 | ROZPOCET
| VV |  | odečet za použití kamene z rozebraného záhozu (70%): | [14 empty] | VV | 2 | 1 | True | 0 | ROZPOCET
| VV |  | -29,4 |  | -29.4 | [12 empty] | VV | 2 | 2 | True | 0 | ROZPOCET
| VV |  | Součet |  | 56 | [12 empty] | VV | 2 | 4 | True | 1 | ROZPOCET
4 | K | 46321211R | Rovnanina z lomového kamene upraveného, tříděného jakékoliv tloušťky rovnaniny s vyklínováním spár a dutin úlomky kamene | m3 | 29.4 |  | 0 |  |  | základní |  | 0 | 0 | 0 | 0 | 0 | 4 | K | 2 |  |  |  | ROZPOCET | 0 | 0 | 0 | 0 | 0 | 1 | 0 | 4 | 1620127308
| P |  | Poznámka k položce: použití původního kamene - 70% | [14 empty] | P | 2
| VV |  | úprava nadjezí: | [14 empty] | VV | 2 | 1 | True | 0 | ROZPOCET
| VV |  | ( 5 * 14 * 0,6) * 0,7 |  | 29.4 | [12 empty] | VV | 2 | 2 | True | 1 | ROZPOCET
5 | K | 463212191 | Rovnanina z lomového kamene upraveného, tříděného Příplatek k cenám za vypracování líce | m2 | 119 |  | 0 | CS ÚRS 2022 01 |  | základní |  | 0 | 0 | 0 | 0 | 0 | 4 | K | 2 |  |  |  | ROZPOCET | 0 | 0 | 0 | 0 | 0 | 1 | 0 | 4 | -989035162
| VV |  | (5,0 + 3,5) * 14 |  | 119 | [12 empty] | VV | 2 | 2 | True | 1 | ROZPOCET
| D | 998 | Přesun hmot |  |  |  | 0 |  |  |  |  | 0 |  | 0 |  | 0 | 1 | D | 1 |  |  |  | ROZPOCET | [6 empty] | 0
6 | K | 998323011 | Přesun hmot pro jezy a stupně dopravní vzdálenost do 500 m | t | 125.58 |  | 0 | CS ÚRS 2022 01 |  | základní |  | 0 | 0 | 0 | 0 | 0 | 4 | K | 2 |  |  |  | ROZPOCET | 0 | 0 | 0 | 0 | 0 | 1 | 0 | 4 | 1531768119

## SO-01.02.03 - vývar
[18 empty] | {eb924847-08e4-454e-b7bb-94cb234a8b02} | [5 empty] | dlažby | oprava dlažeb | m2 | 42 | 2
2
| KRYCÍ LIST SOUPISU PRACÍ | [7 empty] | v --- níže se nacházejí doplnkové a pomocné údaje k sestavám --- v | [8 empty] | False
Stavba:
Lubina - Petřvald stupen_km_7,675
Objekt:
SO-01 - stupeň
Soupis:
SO-01.02 - oprava stupně
Úroveň 3:
SO-01.02.03 - vývar
| KSO: |  |  |  |  | CC-CZ: | 21522
| Místo: |  | Petřvald |  |  | Datum: | 13. 6. 2022
| Zadavatel: |  |  |  |  | IČ:
DIČ:
| Uchazeč: |  |  |  |  | IČ: | Vyplň údaj
|  | Vyplň údaj |  |  |  | DIČ: | Vyplň údaj
| Projektant: |  |  |  |  | IČ:
|  | Ing. Jiří Skalník |  |  |  | DIČ:
| Zpracovatel: |  |  |  |  | IČ:
|  | Ing. Jiří Skalník |  |  |  | DIČ:
Poznámka:
| Cena bez DPH | [5 empty] | 0
|  |  | Základ daně |  |  | Sazba daně | Výše daně
| DPH | základní | 0 |  |  | 21% | 0
|  | snížená | 0 |  |  | 15% | 0
|  | zákl. přenesená | 0 |  |  | 21% | 0
|  | sníž. přenesená | 0 |  |  | 15% | 0
|  | nulová | 0 |  |  | 0% | 0
| Cena s DPH |  |  | v | CZK |  | 0
| Projektant |  |  | Zpracovatel
| Datum a podpis: |  | Razítko | Datum a podpis: |  |  | Razítko
| Objednavatel |  |  | Uchazeč
| Datum a podpis: |  | Razítko | Datum a podpis: |  |  | Razítko
REKAPITULACE ČLENĚNÍ SOUPISU PRACÍ
Stavba:
Lubina - Petřvald stupen_km_7,675
Objekt:
SO-01 - stupeň
Soupis:
SO-01.02 - oprava stupně
Úroveň 3:
SO-01.02.03 - vývar
Místo: |  |  | Petřvald |  |  | Datum: | 13. 6. 2022
Zadavatel: | [5 empty] | Projektant: | Ing. Jiří Skalník
Uchazeč: |  |  | Vyplň údaj |  |  | Zpracovatel: | Ing. Jiří Skalník
Kód dílu - Popis | [6 empty] | Cena celkem [CZK]
Náklady ze soupisu prací | [6 empty] | 0 | [11 empty] | -1
| HSV - Práce a dodávky HSV | [5 empty] | 0
| 4 - Vodorovné konstrukce | [5 empty] | 0
| 6 - Úpravy povrchů, podlahy a osazování výplní | [5 empty] | 0
| 9 - Ostatní konstrukce a práce, bourání | [5 empty] | 0
| 997 - Přesun sutě | [5 empty] | 0
| 998 - Přesun hmot | [5 empty] | 0
SOUPIS PRACÍ
Stavba:
Lubina - Petřvald stupen_km_7,675
Objekt:
SO-01 - stupeň
Soupis:
SO-01.02 - oprava stupně
Úroveň 3:
SO-01.02.03 - vývar
Místo: |  |  | Petřvald |  |  | Datum: | 13. 6. 2022
Zadavatel: | [5 empty] | Projektant: | Ing. Jiří Skalník
Uchazeč: |  |  | Vyplň údaj |  |  | Zpracovatel: | Ing. Jiří Skalník
PČ | Typ | Kód | Popis | MJ | Množství | J.cena [CZK] | Cena celkem [CZK] | Cenová soustava |  | DPH | J. Nh [h] | Nh celkem [h] | J. hmotnost [t] | Hmotnost celkem [t] | J. suť [t] | Suť Celkem [t]
Náklady soupisu celkem | [6 empty] | 0 |  |  |  |  | 0 |  | 91.673 |  | 3.96 |  | D | -1 | [15 empty] | 0
| D | HSV | Práce a dodávky HSV |  |  |  | 0 |  |  |  |  | 0 |  | 91.673 |  | 3.96 | 1 | D | 0 |  |  |  | ROZPOCET | [11 empty] | 0
| D | 4 | Vodorovné konstrukce |  |  |  | 0 |  |  |  |  | 0 |  | 79.5598 |  | 0 | 1 | D | 1 |  |  |  | ROZPOCET | [11 empty] | 0
1 | K | 457312814 | Těsnicí nebo opevňovací vrstva z prostého betonu pro prostředí s mrazovými cykly tř. C 25/30, tl. vrstvy 250 mm | m2 | 42 |  | 0 | CS ÚRS 2022 01 |  | základní |  | 0 | 0.64293 | 27.0031 | 0 | 0 | 4 | K | 2 |  |  |  | ROZPOCET | [5 empty] | 0 | 0 | 0 | 0 | 0 | 1 | 0 | 4 | 698533269
| VV |  | pod dlažbu: | [14 empty] | VV | 2 | 1 | True | 0 | ROZPOCET
| VV |  | dlažby |  | 42 | [12 empty] | VV | 2 | 2 | True | 1 | ROZPOCET
2 | K | 457319930 | Těsnicí nebo opevňovací vrstva z prostého betonu pro prostředí s mrazovými cykly Příplatek k cenám za každých dalších i započatých 20 mm tl. betonu mrazuvzdorného tř. C 25/30 | m2 | 126 |  | 0 | CS ÚRS 2022 01 |  | základní |  | 0 | 0.04955 | 6.2433 | 0 | 0 | 4 | K | 2 |  |  |  | ROZPOCET | [5 empty] | 0 | 0 | 0 | 0 | 0 | 1 | 0 | 4 | -1500026634
| VV |  | tl podkladu = 300 mm => +50 mm = 3x | [14 empty] | VV | 2 | 1 | True | 0 | ROZPOCET
| VV |  | dlažby * 3 |  | 126 | [12 empty] | VV | 2 | 2 | True | 1 | ROZPOCET
3 | K | 465513317 | Oprava dlažeb z lomového kamene lomařsky upraveného pro dlažbu o ploše opravovaných míst do 20 m2 jednotlivě včetně dodání kamene na cementovou maltu, s vyspárováním cementovou maltou, tl. kamene 300 mm | m2 | 42 |  | 0 | CS ÚRS 2022 01 |  | základní |  | 0 | 1.1027 | 46.3134 | 0 | 0 | 4 | K | 2 |  |  |  | ROZPOCET | [5 empty] | 0 | 0 | 0 | 0 | 0 | 1 | 0 | 4 | 1631025977
| VV |  | oprava kaveren ve vývaru | [14 empty] | VV | 2 | 1 | True | 0 | ROZPOCET
| VV |  | plocha vývaru: 220 m2, poškození cca 15%: | [14 empty] | VV | 2 | 1 | True | 0 | ROZPOCET
| VV |  | 220 * 0,15 |  | 33 | [12 empty] | VV | 2 | 2 | True | 0 | ROZPOCET
| VV |  | doplnění v patě stupně: | [14 empty] | VV | 2 | 1 | True | 0 | ROZPOCET
| VV |  | 0,5 * 18 |  | 9 | [12 empty] | VV | 2 | 2 | True | 0 | ROZPOCET
| VV | dlažby | Součet |  | 42 | [12 empty] | VV | 2 | 4 | True | 1 | ROZPOCET
| D | 6 | Úpravy povrchů, podlahy a osazování výplní |  |  |  | 0 |  |  |  |  | 0 |  | 12.1132 |  | 0 | 1 | D | 1 |  |  |  | ROZPOCET | [11 empty] | 0
4 | K | 636195212 | Vyplnění spár dosavadních dlažeb cementovou maltou s vyčištěním spár na hloubky do 70 mm dlažby z lomového kamene s vyspárováním | m2 | 220 |  | 0 | CS ÚRS 2022 01 |  | základní |  | 0 | 0.05506 | 12.1132 | 0 | 0 | 4 | K | 2 |  |  |  | ROZPOCET | [5 empty] | 0 | 0 | 0 | 0 | 0 | 1 | 0 | 4 | -569363639
| D | 9 | Ostatní konstrukce a práce, bourání |  |  |  | 0 |  |  |  |  | 0 |  | 0 |  | 3.96 | 1 | D | 1 |  |  |  | ROZPOCET | [11 empty] | 0
5 | K | 938903111 | Dokončovací práce na dosavadních konstrukcích vysekání spár s očištěním zdiva nebo dlažby, s naložením suti na dopravní prostředek nebo s odklizením na hromady do vzdálenosti 50 m při hloubce spáry do 70 mm v dlažbě z lomového kamene | m2 | 220 |  | 0 | CS ÚRS 2022 01 |  | základní |  | 0 | 0 | 0 | 0.018 | 3.96 | 4 | K | 2 |  |  |  | ROZPOCET | [5 empty] | 0 | 0 | 0 | 0 | 0 | 1 | 0 | 4 | 372277745
6 | K | 985131111 | Očištění ploch stěn, rubu kleneb a podlah tlakovou vodou | m2 | 42 |  | 0 | CS ÚRS 2022 01 |  | základní |  | 0 | 0 | 0 | 0 | 0 | 4 | K | 2 |  |  |  | ROZPOCET | [5 empty] | 0 | 0 | 0 | 0 | 0 | 1 | 0 | 4 | 403520428
| VV |  | dlažby |  | 42 | [12 empty] | VV | 2 | 2 | True | 1 | ROZPOCET
| D | 997 | Přesun sutě |  |  |  | 0 |  |  |  |  | 0 |  | 0 |  | 0 | 1 | D | 1 |  |  |  | ROZPOCET | [11 empty] | 0
7 | K | 997013601 | Poplatek za uložení stavebního odpadu na skládce (skládkovné) z prostého betonu zatříděného do Katalogu odpadů pod kódem 17 01 01 | t | 3.96 |  | 0 | CS ÚRS 2022 01 |  | základní |  | 0 | 0 | 0 | 0 | 0 | 4 | K | 2 |  |  |  | ROZPOCET | [5 empty] | 0 | 0 | 0 | 0 | 0 | 1 | 0 | 4 | -1752411978
8 | K | 997321511 | Vodorovná doprava suti a vybouraných hmot bez naložení, s vyložením a hrubým urovnáním po suchu, na vzdálenost do 1 km | t | 3.96 |  | 0 | CS ÚRS 2022 01 |  | základní |  | 0 | 0 | 0 | 0 | 0 | 4 | K | 2 |  |  |  | ROZPOCET | [5 empty] | 0 | 0 | 0 | 0 | 0 | 1 | 0 | 4 | -2105996273
9 | K | 997321519 | Vodorovná doprava suti a vybouraných hmot bez naložení, s vyložením a hrubým urovnáním po suchu, na vzdálenost Příplatek k cenám za každý další i započatý 1 km přes 1 km | t | 55.44 |  | 0 | CS ÚRS 2022 01 |  | základní |  | 0 | 0 | 0 | 0 | 0 | 4 | K | 2 |  |  |  | ROZPOCET | [5 empty] | 0 | 0 | 0 | 0 | 0 | 1 | 0 | 4 | 96853004
| VV |  | do 15 km = 14x: | [14 empty] | VV | 2 | 1 | True | 0 | ROZPOCET
| VV |  | 3,96 * 14 |  | 55.44 | [12 empty] | VV | 2 | 2 | True | 1 | ROZPOCET
| D | 998 | Přesun hmot |  |  |  | 0 |  |  |  |  | 0 |  | 0 |  | 0 | 1 | D | 1 |  |  |  | ROZPOCET | [11 empty] | 0
10 | K | 998323011 | Přesun hmot pro jezy a stupně dopravní vzdálenost do 500 m | t | 91.673 |  | 0 | CS ÚRS 2022 01 |  | základní |  | 0 | 0 | 0 | 0 | 0 | 4 | K | 2 |  |  |  | ROZPOCET | [5 empty] | 0 | 0 | 0 | 0 | 0 | 1 | 0 | 4 | -541841321

## SO-01.02.04 - opevnění břehů
[18 empty] | {a57ae7d0-d5bc-4717-be47-b4d8ddef2900} | [5 empty] | spáry | přespárování | m2 | 644,1 | 2
2
| KRYCÍ LIST SOUPISU PRACÍ | [7 empty] | v --- níže se nacházejí doplnkové a pomocné údaje k sestavám --- v | [8 empty] | False
Stavba:
Lubina - Petřvald stupen_km_7,675
Objekt:
SO-01 - stupeň
Soupis:
SO-01.02 - oprava stupně
Úroveň 3:
SO-01.02.04 - opevnění břehů
| KSO: |  |  |  |  | CC-CZ: | 21522
| Místo: |  | Petřvald |  |  | Datum: | 13. 6. 2022
| Zadavatel: |  |  |  |  | IČ:
DIČ:
| Uchazeč: |  |  |  |  | IČ: | Vyplň údaj
|  | Vyplň údaj |  |  |  | DIČ: | Vyplň údaj
| Projektant: |  |  |  |  | IČ:
|  | Ing. Jiří Skalník |  |  |  | DIČ:
| Zpracovatel: |  |  |  |  | IČ:
|  | Ing. Jiří Skalník |  |  |  | DIČ:
Poznámka:
| Cena bez DPH | [5 empty] | 0
|  |  | Základ daně |  |  | Sazba daně | Výše daně
| DPH | základní | 0 |  |  | 21% | 0
|  | snížená | 0 |  |  | 15% | 0
|  | zákl. přenesená | 0 |  |  | 21% | 0
|  | sníž. přenesená | 0 |  |  | 15% | 0
|  | nulová | 0 |  |  | 0% | 0
| Cena s DPH |  |  | v | CZK |  | 0
| Projektant |  |  | Zpracovatel
| Datum a podpis: |  | Razítko | Datum a podpis: |  |  | Razítko
| Objednavatel |  |  | Uchazeč
| Datum a podpis: |  | Razítko | Datum a podpis: |  |  | Razítko
REKAPITULACE ČLENĚNÍ SOUPISU PRACÍ
Stavba:
Lubina - Petřvald stupen_km_7,675
Objekt:
SO-01 - stupeň
Soupis:
SO-01.02 - oprava stupně
Úroveň 3:
SO-01.02.04 - opevnění břehů
Místo: |  |  | Petřvald |  |  | Datum: | 13. 6. 2022
Zadavatel: | [5 empty] | Projektant: | Ing. Jiří Skalník
Uchazeč: |  |  | Vyplň údaj |  |  | Zpracovatel: | Ing. Jiří Skalník
Kód dílu - Popis | [6 empty] | Cena celkem [CZK]
Náklady ze soupisu prací | [6 empty] | 0 | [11 empty] | -1
| HSV - Práce a dodávky HSV | [5 empty] | 0
| 4 - Vodorovné konstrukce | [5 empty] | 0
| 6 - Úpravy povrchů, podlahy a osazování výplní | [5 empty] | 0
| 9 - Ostatní konstrukce a práce, bourání | [5 empty] | 0
| 997 - Přesun sutě | [5 empty] | 0
| 998 - Přesun hmot | [5 empty] | 0
SOUPIS PRACÍ
Stavba:
Lubina - Petřvald stupen_km_7,675
Objekt:
SO-01 - stupeň
Soupis:
SO-01.02 - oprava stupně
Úroveň 3:
SO-01.02.04 - opevnění břehů
Místo: |  |  | Petřvald |  |  | Datum: | 13. 6. 2022
Zadavatel: | [5 empty] | Projektant: | Ing. Jiří Skalník
Uchazeč: |  |  | Vyplň údaj |  |  | Zpracovatel: | Ing. Jiří Skalník
PČ | Typ | Kód | Popis | MJ | Množství | J.cena [CZK] | Cena celkem [CZK] | Cenová soustava |  | DPH | J. Nh [h] | Nh celkem [h] | J. hmotnost [t] | Hmotnost celkem [t] | J. suť [t] | Suť Celkem [t]
Náklady soupisu celkem | [6 empty] | 0 |  |  |  |  | 0 |  | 83.5789 |  | 11.5938 |  | D | -1 | [15 empty] | 0
| D | HSV | Práce a dodávky HSV |  |  |  | 0 |  |  |  |  | 0 |  | 83.5789 |  | 11.5938 | 1 | D | 0 |  |  |  | ROZPOCET | [11 empty] | 0
| D | 4 | Vodorovné konstrukce |  |  |  | 0 |  |  |  |  | 0 |  | 48.1147 |  | 0 | 1 | D | 1 |  |  |  | ROZPOCET | [11 empty] | 0
1 | K | 457312814 | Těsnicí nebo opevňovací vrstva z prostého betonu pro prostředí s mrazovými cykly tř. C 25/30, tl. vrstvy 250 mm | m2 | 25.4 |  | 0 | CS ÚRS 2022 01 |  | základní |  | 0 | 0.64293 | 16.3304 | 0 | 0 | 4 | K | 2 |  |  |  | ROZPOCET | [5 empty] | 0 | 0 | 0 | 0 | 0 | 1 | 0 | 4 | 1541391059
| VV |  | pod dlažbu: | [14 empty] | VV | 2 | 1 | True | 0 | ROZPOCET
| VV |  | 25,4 |  | 25.4 | [12 empty] | VV | 2 | 2 | True | 1 | ROZPOCET
2 | K | 457319930 | Těsnicí nebo opevňovací vrstva z prostého betonu pro prostředí s mrazovými cykly Příplatek k cenám za každých dalších i započatých 20 mm tl. betonu mrazuvzdorného tř. C 25/30 | m2 | 76.2 |  | 0 | CS ÚRS 2022 01 |  | základní |  | 0 | 0.04955 | 3.7757 | 0 | 0 | 4 | K | 2 |  |  |  | ROZPOCET | [5 empty] | 0 | 0 | 0 | 0 | 0 | 1 | 0 | 4 | -1702139038
| VV |  | tl podkladu = 300 mm => +50 mm = 3x | [14 empty] | VV | 2 | 1 | True | 0 | ROZPOCET
| VV |  | 25,4 * 3 |  | 76.2 | [12 empty] | VV | 2 | 2 | True | 1 | ROZPOCET
3 | K | 465513317 | Oprava dlažeb z lomového kamene lomařsky upraveného pro dlažbu o ploše opravovaných míst do 20 m2 jednotlivě včetně dodání kamene na cementovou maltu, s vyspárováním cementovou maltou, tl. kamene 300 mm | m2 | 25.4 |  | 0 | CS ÚRS 2022 01 |  | základní |  | 0 | 1.1027 | 28.0086 | 0 | 0 | 4 | K | 2 |  |  |  | ROZPOCET | [5 empty] | 0 | 0 | 0 | 0 | 0 | 1 | 0 | 4 | 124140291
| VV |  | doplnění opevnění břehů kolem stupně: | [14 empty] | VV | 2 | 1 | True | 0 | ROZPOCET
| VV |  | (1,0 + 1,0) * 6,35 * 2 |  | 25.4 | [12 empty] | VV | 2 | 2 | True | 1 | ROZPOCET
| D | 6 | Úpravy povrchů, podlahy a osazování výplní |  |  |  | 0 |  |  |  |  | 0 |  | 35.4641 |  | 0 | 1 | D | 1 |  |  |  | ROZPOCET | [11 empty] | 0
4 | K | 636195212 | Vyplnění spár dosavadních dlažeb cementovou maltou s vyčištěním spár na hloubky do 70 mm dlažby z lomového kamene s vyspárováním | m2 | 644.1 |  | 0 | CS ÚRS 2022 01 |  | základní |  | 0 | 0.05506 | 35.4641 | 0 | 0 | 4 | K | 2 |  |  |  | ROZPOCET | [5 empty] | 0 | 0 | 0 | 0 | 0 | 1 | 0 | 4 | 553525149
| VV |  | spáry |  | 644.1 | [12 empty] | VV | 2 | 2 | True | 1 | ROZPOCET
| D | 9 | Ostatní konstrukce a práce, bourání |  |  |  | 0 |  |  |  |  | 0 |  | 0 |  | 11.5938 | 1 | D | 1 |  |  |  | ROZPOCET | [11 empty] | 0
5 | K | 938901101 | Dokončovací práce na dosavadních konstrukcích očištění dlažby od travního a divokého porostu, s vytrháním kořenů ze spár, s naložením odstraněného porostu na dopravní prostředek nebo s odklizením na hromady do vzdálenosti 50 m z lomového kamene nebo betonových desek | m2 | 644.1 |  | 0 | CS ÚRS 2022 01 |  | základní |  | 0 | 0 | 0 | 0 | 0 | 4 | K | 2 |  |  |  | ROZPOCET | [5 empty] | 0 | 0 | 0 | 0 | 0 | 1 | 0 | 4 | -210898847
| VV |  | spáry |  | 644.1 | [12 empty] | VV | 2 | 2 | True | 1 | ROZPOCET
6 | K | 938903111 | Dokončovací práce na dosavadních konstrukcích vysekání spár s očištěním zdiva nebo dlažby, s naložením suti na dopravní prostředek nebo s odklizením na hromady do vzdálenosti 50 m při hloubce spáry do 70 mm v dlažbě z lomového kamene | m2 | 644.1 |  | 0 | CS ÚRS 2022 01 |  | základní |  | 0 | 0 | 0 | 0.018 | 11.5938 | 4 | K | 2 |  |  |  | ROZPOCET | [5 empty] | 0 | 0 | 0 | 0 | 0 | 1 | 0 | 4 | -1596113860
| VV |  | nad stupněm: | [14 empty] | VV | 2 | 1 | True | 0 | ROZPOCET
| VV |  | (6,3 + 1,0) * (5,0 + 3,5) * 2 |  | 124.1 | [12 empty] | VV | 2 | 2 | True | 0 | ROZPOCET
| VV |  | pod stupněm: | [14 empty] | VV | 2 | 1 | True | 0 | ROZPOCET
| VV |  | prům. délka svahu 6,5 m: | [14 empty] | VV | 2 | 1 | True | 0 | ROZPOCET
| VV |  | 6,5 * 40 * 2 |  | 520 | [12 empty] | VV | 2 | 2 | True | 0 | ROZPOCET
| VV | spáry | Součet |  | 644.1 | [12 empty] | VV | 2 | 4 | True | 1 | ROZPOCET
| D | 997 | Přesun sutě |  |  |  | 0 |  |  |  |  | 0 |  | 0 |  | 0 | 1 | D | 1 |  |  |  | ROZPOCET | [11 empty] | 0
7 | K | 997013601 | Poplatek za uložení stavebního odpadu na skládce (skládkovné) z prostého betonu zatříděného do Katalogu odpadů pod kódem 17 01 01 | t | 11.594 |  | 0 | CS ÚRS 2022 01 |  | základní |  | 0 | 0 | 0 | 0 | 0 | 4 | K | 2 |  |  |  | ROZPOCET | [5 empty] | 0 | 0 | 0 | 0 | 0 | 1 | 0 | 4 | 586339655
8 | K | 997321511 | Vodorovná doprava suti a vybouraných hmot bez naložení, s vyložením a hrubým urovnáním po suchu, na vzdálenost do 1 km | t | 11.594 |  | 0 | CS ÚRS 2022 01 |  | základní |  | 0 | 0 | 0 | 0 | 0 | 4 | K | 2 |  |  |  | ROZPOCET | [5 empty] | 0 | 0 | 0 | 0 | 0 | 1 | 0 | 4 | 233857951
9 | K | 997321519 | Vodorovná doprava suti a vybouraných hmot bez naložení, s vyložením a hrubým urovnáním po suchu, na vzdálenost Příplatek k cenám za každý další i započatý 1 km přes 1 km | t | 55.44 |  | 0 | CS ÚRS 2022 01 |  | základní |  | 0 | 0 | 0 | 0 | 0 | 4 | K | 2 |  |  |  | ROZPOCET | [5 empty] | 0 | 0 | 0 | 0 | 0 | 1 | 0 | 4 | -1906427264
| VV |  | do 15 km = 14x: | [14 empty] | VV | 2 | 1 | True | 0 | ROZPOCET
| VV |  | 3,96 * 14 |  | 55.44 | [12 empty] | VV | 2 | 2 | True | 1 | ROZPOCET
| D | 998 | Přesun hmot |  |  |  | 0 |  |  |  |  | 0 |  | 0 |  | 0 | 1 | D | 1 |  |  |  | ROZPOCET | [11 empty] | 0
10 | K | 998323011 | Přesun hmot pro jezy a stupně dopravní vzdálenost do 500 m | t | 83.579 |  | 0 | CS ÚRS 2022 01 |  | základní |  | 0 | 0 | 0 | 0 | 0 | 4 | K | 2 |  |  |  | ROZPOCET | [5 empty] | 0 | 0 | 0 | 0 | 0 | 1 | 0 | 4 | 27496285

## SO-02.01 - sanace výmolu
{6e686e24-f48a-4580-997b-fbaa173b3635}
2
| KRYCÍ LIST SOUPISU PRACÍ | [7 empty] | v --- níže se nacházejí doplnkové a pomocné údaje k sestavám --- v | [8 empty] | False
Stavba:
Lubina - Petřvald stupen_km_7,675
Objekt:
SO-02 - oprava toku
Soupis:
SO-02.01 - sanace výmolu
| KSO: |  |  |  |  | CC-CZ: | 21524
| Místo: |  | Petřvald |  |  | Datum: | 13. 6. 2022
| Zadavatel: |  |  |  |  | IČ:
DIČ:
| Uchazeč: |  |  |  |  | IČ: | Vyplň údaj
|  | Vyplň údaj |  |  |  | DIČ: | Vyplň údaj
| Projektant: |  |  |  |  | IČ:
|  | Ing. Jiří Skalník |  |  |  | DIČ:
| Zpracovatel: |  |  |  |  | IČ:
|  | Ing. Jiří Skalník |  |  |  | DIČ:
Poznámka:
| Cena bez DPH | [5 empty] | 0
|  |  | Základ daně |  |  | Sazba daně | Výše daně
| DPH | základní | 0 |  |  | 21% | 0
|  | snížená | 0 |  |  | 15% | 0
|  | zákl. přenesená | 0 |  |  | 21% | 0
|  | sníž. přenesená | 0 |  |  | 15% | 0
|  | nulová | 0 |  |  | 0% | 0
| Cena s DPH |  |  | v | CZK |  | 0
| Projektant |  |  | Zpracovatel
| Datum a podpis: |  | Razítko | Datum a podpis: |  |  | Razítko
| Objednavatel |  |  | Uchazeč
| Datum a podpis: |  | Razítko | Datum a podpis: |  |  | Razítko
REKAPITULACE ČLENĚNÍ SOUPISU PRACÍ
Stavba:
Lubina - Petřvald stupen_km_7,675
Objekt:
SO-02 - oprava toku
Soupis:
SO-02.01 - sanace výmolu
Místo: |  |  | Petřvald |  |  | Datum: | 13. 6. 2022
Zadavatel: | [5 empty] | Projektant: | Ing. Jiří Skalník
Uchazeč: |  |  | Vyplň údaj |  |  | Zpracovatel: | Ing. Jiří Skalník
Kód dílu - Popis | [6 empty] | Cena celkem [CZK]
Náklady ze soupisu prací | [6 empty] | 0 | [11 empty] | -1
| HSV - Práce a dodávky HSV | [5 empty] | 0
| 4 - Vodorovné konstrukce | [5 empty] | 0
| 998 - Přesun hmot | [5 empty] | 0
SOUPIS PRACÍ
Stavba:
Lubina - Petřvald stupen_km_7,675
Objekt:
SO-02 - oprava toku
Soupis:
SO-02.01 - sanace výmolu
Místo: |  |  | Petřvald |  |  | Datum: | 13. 6. 2022
Zadavatel: | [5 empty] | Projektant: | Ing. Jiří Skalník
Uchazeč: |  |  | Vyplň údaj |  |  | Zpracovatel: | Ing. Jiří Skalník
PČ | Typ | Kód | Popis | MJ | Množství | J.cena [CZK] | Cena celkem [CZK] | Cenová soustava |  | DPH | J. Nh [h] | Nh celkem [h] | J. hmotnost [t] | Hmotnost celkem [t] | J. suť [t] | Suť Celkem [t]
Náklady soupisu celkem | [6 empty] | 0 |  |  |  |  | 0 |  | 980.0168 |  | 0 |  | D | -1 | [10 empty] | 0
| D | HSV | Práce a dodávky HSV |  |  |  | 0 |  |  |  |  | 0 |  | 980.0168 |  | 0 | 1 | D | 0 |  |  |  | ROZPOCET | [6 empty] | 0
| D | 4 | Vodorovné konstrukce |  |  |  | 0 |  |  |  |  | 0 |  | 980.0168 |  | 0 | 1 | D | 1 |  |  |  | ROZPOCET | [6 empty] | 0
1 | K | 457531113 | Filtrační vrstvy jakékoliv tloušťky a sklonu z hrubého drceného kameniva bez zhutnění, frakce 63-125 mm | m3 | 40 |  | 0 | CS ÚRS 2022 01 |  | základní |  | 0 | 1.89 | 75.6 | 0 | 0 | 4 | K | 2 |  |  |  | ROZPOCET | 0 | 0 | 0 | 0 | 0 | 1 | 0 | 4 | 242025360
| P |  | Poznámka k položce: pod rovnaninu | [14 empty] | P | 2
| VV |  | 10 * 20 * 0,2 |  | 40 | [12 empty] | VV | 2 | 2 | True | 1 | ROZPOCET
2 | K | 462512270 | Zához z lomového kamene neupraveného záhozového s proštěrkováním z terénu, hmotnosti jednotlivých kamenů do 200 kg | m3 | 87.5 |  | 0 | CS ÚRS 2022 01 |  | základní |  | 0 | 2.4341 | 212.982 | 0 | 0 | 4 | K | 2 |  |  |  | ROZPOCET | 0 | 0 | 0 | 0 | 0 | 1 | 0 | 4 | -234991602
| P |  | Poznámka k položce: do nejhlubšího výmolu | [14 empty] | P | 2
| VV |  | 17,5 * 10 * 0,5 |  | 87.5 | [12 empty] | VV | 2 | 2 | True | 1 | ROZPOCET
3 | K | 463212121 | Rovnanina z lomového kamene upraveného, tříděného jakékoliv tloušťky rovnaniny s vyplněním spár a dutin těženým kamenivem | m3 | 280 |  | 0 | CS ÚRS 2022 01 |  | základní |  | 0 | 2.4143 | 676.004 | 0 | 0 | 4 | K | 2 |  |  |  | ROZPOCET | 0 | 0 | 0 | 0 | 0 | 1 | 0 | 4 | -977742521
| P |  | Poznámka k položce: v úrovni nielety vč. vyklínování | [14 empty] | P | 2
| VV |  | 14 * 11 * 0,4 |  | 61.6 | [12 empty] | VV | 2 | 2 | True | 0 | ROZPOCET
| VV |  | 14 * 19,5 * 0,8 |  | 218.4 | [12 empty] | VV | 2 | 2 | True | 0 | ROZPOCET
| VV |  | Součet |  | 280 | [12 empty] | VV | 2 | 4 | True | 1 | ROZPOCET
4 | K | 463212191 | Rovnanina z lomového kamene upraveného, tříděného Příplatek k cenám za vypracování líce | m2 | 413 |  | 0 | CS ÚRS 2022 01 |  | základní |  | 0 | 0 | 0 | 0 | 0 | 4 | K | 2 |  |  |  | ROZPOCET | 0 | 0 | 0 | 0 | 0 | 1 | 0 | 4 | 299543943
| VV |  | 14 * (11 + 18,5) |  | 413 | [12 empty] | VV | 2 | 2 | True | 1 | ROZPOCET
5 | K | 464571124 | Pohoz dna nebo svahů jakékoliv tloušťky z kameniva těženého hrubého, z terénu, frakce do 125 mm | m3 | 7.7 |  | 0 | CS ÚRS 2022 01 |  | základní |  | 0 | 2.004 | 15.4308 | 0 | 0 | 4 | K | 2 |  |  |  | ROZPOCET | 0 | 0 | 0 | 0 | 0 | 1 | 0 | 4 | -1639405286
| P |  | Poznámka k položce: přechod do toku pod úpravou | [14 empty] | P | 2
| VV |  | 14 * 5,5 * 0,1 |  | 7.7 | [12 empty] | VV | 2 | 2 | True | 1 | ROZPOCET
| D | 998 | Přesun hmot |  |  |  | 0 |  |  |  |  | 0 |  | 0 |  | 0 | 1 | D | 1 |  |  |  | ROZPOCET | [6 empty] | 0
6 | K | 998332011 | Přesun hmot pro úpravy vodních toků a kanály, hráze rybníků apod. dopravní vzdálenost do 500 m | t | 980.017 |  | 0 | CS ÚRS 2022 01 |  | základní |  | 0 | 0 | 0 | 0 | 0 | 4 | K | 2 |  |  |  | ROZPOCET | 0 | 0 | 0 | 0 | 0 | 1 | 0 | 4 | 406941998

## VON - vedlejší a ostatní ...
{60454101-5c38-41a1-b789-e23ee3bc1e3d}
2
| KRYCÍ LIST SOUPISU PRACÍ | [7 empty] | v --- níže se nacházejí doplnkové a pomocné údaje k sestavám --- v | [8 empty] | False
Stavba:
Lubina - Petřvald stupen_km_7,675
Objekt:
VON - vedlejší a ostatní náklady
| KSO: |  |  |  |  | CC-CZ:
| Místo: |  | Petřvald |  |  | Datum: | 13. 6. 2022
| Zadavatel: |  |  |  |  | IČ:
DIČ:
| Uchazeč: |  |  |  |  | IČ: | Vyplň údaj
|  | Vyplň údaj |  |  |  | DIČ: | Vyplň údaj
| Projektant: |  |  |  |  | IČ:
|  | Ing. Jiří Skalník |  |  |  | DIČ:
| Zpracovatel: |  |  |  |  | IČ:
|  | Ing. Jiří Skalník |  |  |  | DIČ:
Poznámka:
| Cena bez DPH | [5 empty] | 0
|  |  | Základ daně |  |  | Sazba daně | Výše daně
| DPH | základní | 0 |  |  | 21% | 0
|  | snížená | 0 |  |  | 15% | 0
|  | zákl. přenesená | 0 |  |  | 21% | 0
|  | sníž. přenesená | 0 |  |  | 15% | 0
|  | nulová | 0 |  |  | 0% | 0
| Cena s DPH |  |  | v | CZK |  | 0
| Projektant |  |  | Zpracovatel
| Datum a podpis: |  | Razítko | Datum a podpis: |  |  | Razítko
| Objednavatel |  |  | Uchazeč
| Datum a podpis: |  | Razítko | Datum a podpis: |  |  | Razítko
REKAPITULACE ČLENĚNÍ SOUPISU PRACÍ
Stavba:
Lubina - Petřvald stupen_km_7,675
Objekt:
VON - vedlejší a ostatní náklady
Místo: |  |  | Petřvald |  |  | Datum: | 13. 6. 2022
Zadavatel: | [5 empty] | Projektant: | Ing. Jiří Skalník
Uchazeč: |  |  | Vyplň údaj |  |  | Zpracovatel: | Ing. Jiří Skalník
Kód dílu - Popis | [6 empty] | Cena celkem [CZK]
Náklady ze soupisu prací | [6 empty] | 0 | [11 empty] | -1
| VRN - Vedlejší rozpočtové náklady | [5 empty] | 0
| VRN2 - Příprava staveniště | [5 empty] | 0
| VRN3 - Zařízení staveniště | [5 empty] | 0
| VRN4 - Inženýrská činnost | [5 empty] | 0
| VRN9 - Ostatní náklady | [5 empty] | 0
SOUPIS PRACÍ
Stavba:
Lubina - Petřvald stupen_km_7,675
Objekt:
VON - vedlejší a ostatní náklady
Místo: |  |  | Petřvald |  |  | Datum: | 13. 6. 2022
Zadavatel: | [5 empty] | Projektant: | Ing. Jiří Skalník
Uchazeč: |  |  | Vyplň údaj |  |  | Zpracovatel: | Ing. Jiří Skalník
PČ | Typ | Kód | Popis | MJ | Množství | J.cena [CZK] | Cena celkem [CZK] | Cenová soustava |  | DPH | J. Nh [h] | Nh celkem [h] | J. hmotnost [t] | Hmotnost celkem [t] | J. suť [t] | Suť Celkem [t]
Náklady soupisu celkem | [6 empty] | 0 |  |  |  |  | 0 |  | 0 |  | 0 |  | D | -1 | [10 empty] | 0
| D | VRN | Vedlejší rozpočtové náklady |  |  |  | 0 |  |  |  |  | 0 |  | 0 |  | 0 | 5 | D | 0 |  |  |  | ROZPOCET | [6 empty] | 0
| D | VRN2 | Příprava staveniště |  |  |  | 0 |  |  |  |  | 0 |  | 0 |  | 0 | 5 | D | 1 |  |  |  | ROZPOCET | [6 empty] | 0
1 | K | 021203000 | Příprava staveniště záchranné práce stěhování přírodních hodnot | kpl | 1 |  | 0 | CS ÚRS 2022 01 |  | základní |  | 0 | 0 | 0 | 0 | 0 | 1024 | K | 2 |  |  |  | ROZPOCET | 0 | 0 | 0 | 0 | 0 | 1 | 0 | 1024 | -1714616759
| P |  | Poznámka k položce: slovení rybí obsádky + osazení sítě proti zpětnému vniknutí ryb do sloveného prostoru | [14 empty] | P | 2
| D | VRN3 | Zařízení staveniště |  |  |  | 0 |  |  |  |  | 0 |  | 0 |  | 0 | 5 | D | 1 |  |  |  | ROZPOCET | [6 empty] | 0
2 | K | 030001000 | Základní rozdělení průvodních činností a nákladů zařízení staveniště | kpl | 0.034 |  | 0 | CS ÚRS 2022 01 |  | základní |  | 0 | 0 | 0 | 0 | 0 | 1024 | K | 2 |  |  |  | ROZPOCET | 0 | 0 | 0 | 0 | 0 | 1 | 0 | 1024 | 2027051912
| P |  | Poznámka k položce: 3,4% ZRN vč. norné stěny | [14 empty] | P | 2
| VV |  | 1*0,034 'Přepočtené koeficientem množství |  | 0.034 | [12 empty] | VV | 2 | 2 | False | 1 | ROZPOCET
3 | K | 032403000 | Provizorní komunikace | kpl | 1 |  | 0 | CS ÚRS 2022 01 |  | základní |  | 0 | 0 | 0 | 0 | 0 | 1024 | K | 2 |  |  |  | ROZPOCET | 0 | 0 | 0 | 0 | 0 | 1 | 0 | 1024 | 602547707
| P |  | Poznámka k položce: úprava přístupových komunikací | [14 empty] | P | 2
| D | VRN4 | Inženýrská činnost |  |  |  | 0 |  |  |  |  | 0 |  | 0 |  | 0 | 5 | D | 1 |  |  |  | ROZPOCET | [6 empty] | 0
4 | K | 045002000 | Hlavní tituly průvodních činností a nákladů inženýrská činnost kompletační a koordinační činnost | kpl | 1 |  | 0 | CS ÚRS 2022 01 |  | základní |  | 0 | 0 | 0 | 0 | 0 | 1024 | K | 2 |  |  |  | ROZPOCET | 0 | 0 | 0 | 0 | 0 | 1 | 0 | 1024 | 1631016990
| P |  | Poznámka k položce: fotodokumentace průběhu stavby | [14 empty] | P | 2
| D | VRN9 | Ostatní náklady |  |  |  | 0 |  |  |  |  | 0 |  | 0 |  | 0 | 5 | D | 1 |  |  |  | ROZPOCET | [6 empty] | 0
5 | K | 091704000 | Ostatní náklady související s objektem náklady na údržbu | kpl | 1 |  | 0 | CS ÚRS 2022 01 |  | základní |  | 0 | 0 | 0 | 0 | 0 | 1024 | K | 2 |  |  |  | ROZPOCET | 0 | 0 | 0 | 0 | 0 | 1 | 0 | 1024 | -1867790720
| P |  | Poznámka k položce: čištění a údržba komunikací | [14 empty] | P | 2
6 | K | 093002000 | Hlavní tituly průvodních činností a nákladů ostatní náklady havárie, živelné pohromy | kpl | 1 |  | 0 | CS ÚRS 2022 01 |  | základní |  | 0 | 0 | 0 | 0 | 0 | 1024 | K | 2 |  |  |  | ROZPOCET | 0 | 0 | 0 | 0 | 0 | 1 | 0 | 1024 | 766043999
| P |  | Poznámka k položce: Havarijní plán | [14 empty] | P | 2

## Seznam figur
SEZNAM FIGUR
Kód: | 14/19
Stavba: | Lubina - Petřvald stupen_km_7,675
Datum: | 13. 6. 2022
Kód | Popis | MJ | Výměra
SO-01/ SO-01.01 | jímkování
fošny | jímka - fošny | m3 | 4.87
| tabulová jímka - I. etapa: |  | 0
| 14,5 * 1,6 * 0,05 * 2 |  | 2.32
| 25,5 * 1,0 * 0,05 *2 |  | 2.55
fošny | Součet |  | 4.87
Použití figury:
153121112 | Opracováni štětových stěn ze dřeva nasazených nebo tabulových | m3 | 4.87
153124111 | Zřízení stěn nasazených nebo tabulových ze dřeva mezi vodicí piloty z terénu | m2 | 194.8
60515121 | řezivo jehličnaté boční prkno 40-60mm | m3 | 5.357
piloty | zarařžení pilot | m | 64
| I. etapa: |  | 0
| 32 * 1 |  | 32
| II. etapa |  | 0
| 32 * 1 |  | 32
piloty | Součet |  | 64
Použití figury:
232321121 | Zaražení dřevěných pilot svisle D nad 120 mm hl do 3 m | m | 64
232331121 | Vytažení dřevěných kůlů svislých D nad 120 mm l do 3 m | m | 64
písek | písek | m3 | 3
stěny | stěny jímky | m2 | 194.8
| I. etapa |  | 0
| fošny / 0,05 |  | 97.4
| II. etapa |  | 0
| fošny/0,05 |  | 97.4
stěny | Součet |  | 194.8
Použití figury:
153124111 | Zřízení stěn nasazených nebo tabulových ze dřeva mezi vodicí piloty z terénu | m2 | 194.8
153125111 | Odstranění stěn dřevěných nasazených nebo tabulových mezi pilotami z terénu | m2 | 194.8
zemina | výplň tabulové jímky | m3 | 24.35
| tabulová jímka: |  | 0
| I. etapa |  | 0
| 14,5 * 1,6 * 0,5 |  | 11.6
| 25,5 * 1,0 * 0,5 |  | 12.75
zemina | Mezisoučet |  | 24.35
Použití figury:
153191121 | Zřízení těsnění hradicích stěn ze zhutněné sypaniny | m3 | 48.7
122151402 | Vykopávky v zemníku na suchu v hornině třídy těžitelnosti I skupiny 1 a 2 objem do 50 m3 strojně | m3 | 24.35
162751117 | Vodorovné přemístění přes 9 000 do 10000 m výkopku/sypaniny z horniny třídy těžitelnosti I skupiny 1 až 3 | m3 | 48.7
171251201 | Uložení sypaniny na skládky nebo meziskládky | m3 | 24.35
SO-01/ SO-01.02 | oprava stupně
jáma | hloubení jam | m3 | 87.3
| stavební jáma: |  | 0
jáma | 87,3 |  | 87.3
zásyp | zásyp jam | m3 | 64.7
| zpštný zásyp v nadjezí: |  | 0
zásyp | 64,7 |  | 64.7
SO-01/ SO-01.02/ SO-01.02.01 | přelivné těleso
jáma | hloubení jam | m3 | 73.6
| stavební jáma: |  | 0
jáma | 4,6 * 16 |  | 73.6
Použití figury:
131251103 | Hloubení jam nezapažených v hornině třídy těžitelnosti I skupiny 3 objem do 100 m3 strojně | m3 | 73.6
162751117 | Vodorovné přemístění přes 9 000 do 10000 m výkopku/sypaniny z horniny třídy těžitelnosti I skupiny 1 až 3 | m3 | 30.2
162751119 | Příplatek k vodorovnému přemístění výkopku/sypaniny z horniny třídy těžitelnosti I skupiny 1 až 3 ZKD 1000 m přes 10000 m | m3 | 151
171201231 | Poplatek za uložení zeminy a kamení na recyklační skládce (skládkovné) kód odpadu 17 05 04 | t | 50.434
171251201 | Uložení sypaniny na skládky nebo meziskládky | m3 | 73.6
zásyp | zásyp jam | m3 | 43.4
| zpštný zásyp v nadjezí: |  | 0
zásyp | 3,1 * 14 |  | 43.4
Použití figury:
174101101 | Zásyp jam, šachet rýh nebo kolem objektů sypaninou se zhutněním | m3 | 43.4
162251102 | Vodorovné přemístění přes 20 do 50 m výkopku/sypaniny z horniny třídy těžitelnosti I skupiny 1 až 3 | m3 | 86.8
162751117 | Vodorovné přemístění přes 9 000 do 10000 m výkopku/sypaniny z horniny třídy těžitelnosti I skupiny 1 až 3 | m3 | 30.2
162751119 | Příplatek k vodorovnému přemístění výkopku/sypaniny z horniny třídy těžitelnosti I skupiny 1 až 3 ZKD 1000 m přes 10000 m | m3 | 151
167151101 | Nakládání výkopku z hornin třídy těžitelnosti I skupiny 1 až 3 do 100 m3 | m3 | 43.4
171201231 | Poplatek za uložení zeminy a kamení na recyklační skládce (skládkovné) kód odpadu 17 05 04 | t | 50.434
171251201 | Uložení sypaniny na skládky nebo meziskládky | m3 | 73.6
SO-01/ SO-01.02/ SO-01.02.03 | vývar
dlažby | oprava dlažeb | m2 | 42
| oprava kaveren ve vývaru |  | 0
| plocha vývaru: 220 m2, poškození cca 15%: |  | 0
| 220 * 0,15 |  | 33
| doplnění v patě stupně: |  | 0
| 0,5 * 18 |  | 9
dlažby | Součet |  | 42
Použití figury:
465513317 | Oprava dlažeb z lomového kamene na maltu s vyspárováním do 20 m2 s dodáním kamene tl 300 mm | m2 | 42
457312814 | Těsnící vrstva z betonu mrazuvzdorného tř. C 25/30 tl přes 200 do 250 mm | m2 | 42
457319930 | Příplatek k těsnící vrstvě z betonu mrazuvzdorného tř. C 25/30 ZKD 20 mm tl | m2 | 126
985131111 | Očištění ploch stěn, rubu kleneb a podlah tlakovou vodou | m2 | 42
SO-01/ SO-01.02/ SO-01.02.04 | opevnění břehů
dlažby | oprava dlažeb | m2 | 42
spáry | přespárování | m2 | 644.1
| nad stupněm: |  | 0
| (6,3 + 1,0) * (5,0 + 3,5) * 2 |  | 124.1
| pod stupněm: |  | 0
| prům. délka svahu 6,5 m: |  | 0
| 6,5 * 40 * 2 |  | 520
spáry | Součet |  | 644.1
Použití figury:
938903111 | Vysekání spár hl do 70 mm v dlažbě z lomového kamene | m2 | 644.1
636195212 | Vyplnění spár dlažby z lomového kamene maltou cementovou na hl do 70 mm s vyspárováním | m2 | 644.1
938901101 | Očištění dlažby z lomového kamene nebo z betonových desek od porostu | m2 | 644.1