## List1
ROZSAH PROVÁDĚNÝCH PRACÍ
Technická specifikace - pracovní loď Jožin
Oprava - "Plavidlo Jožin, obnova povrchové ochrany a servis"
POPIS
A | periodický servis motoru Nanni N4.115
výměna vzduchového filtru sání motoru
výměna palivového filtru
kontrola výfukového systému
kontrola turbodmychadla- vizuelní
kontrola těsnosti vstřikovacího čerpadla - vizuelní
výměna termostatu vnitřního chladícího okruhu
výměna motorového oleje
výměna chladící kapaliny vnitřního okruhu motoru
výměna olejového filtru motoru
vizuální kontrola celého motoru
výměna klínového řemenu
vizuální kontrola AKB
B | vyčištění palivové nádrže a výměna filtračních vložek předfiltrů Racor
C | generální oprava šnekové převodovky otoče hydraulické ruky
celková demontáž, výměna ložisek, kontrola ozubených kol
výměna těsnících kroužků, naplnění mazivem, montáž na plavidlo, připojení hydromotoru
D | výměna všech hydraulických hadic na plavidle - cca 105ks - přesnou specifikaci nutno ověřit při prohlídce na plavidle
E | výměna hydraulického oleje a filtračních vložek, vyčištění nádrže
biologicky odbouratelný hydraulický olej cca 300litrů
filtrační vložky pro filtr středotlaký, filtr vratný, filtr vzduchový s absorbérem
F | výměna zadních pístnic sklápění pilot - 2ks ZH1-50/30x975-K
G | celkové seřízení hydraulického systému, vyčištění vodního filtru chladiče oleje
H | pískování a zinkování tělesa lodě (venkovní plochy)
pískování na stupeň Sa2½, žárové zinkování šopováním, vrstva Zinacoru 70µm
CH | nové nátěry, včetně zakrývání, přípravy povrchů, aplikace, likvidace odpadů
podponor dvouvrstvý epoxidový nátěr, nadponor dvouvrstvý nátěr epoxid + polyuretan, celková tloušťka alespoň 250µm
odstín nátěrů - kormidelna RAL5002, ostatní RAL7031
I | vyzvednutí lodi z vody, doprava do provozovny zhotovitele a zpět, usazení na vodu
Investice - "Plavidlo Jožin, modernizace ovládání "
POPIS
1. | osazení vyvazovacích prvků na zádi - 2x jednoduché pachole dle ON323320.12, průměr 102mm, v úrovni ž.č.5
2. | zvýšení silu nákladového prostoru o 250mm (při zachování dimenze plechů a výztuh)
3. | instalace tunelu dokormidlovacího zařízení včetně vyztužení (Ø250mm v úrovni mezi žebry č.22 a 23P)
4. | komponenty dokormidlovacího zařízení (elektromotor výkon alespoň 5,7kW, ovládací joystick, ovládací kabeláž)
5. | trakční akumulátory o kapacitě alespoň 3,8kWh
6. | elektroinstalace (kabelové trasy, kabely, bateriová skříň, odpojovač, doprava a montáž)
7. | montáž a seřízení dokormidlovacího pohonu, úprava pultu kormidleny pro ovládací joystick
8. | projektová dokumentace, dozor inspekční organizace, revize elektro
Vypracoval: PaedDr. Marek Otlík, vedoucí útvaru servisních činností
Dne: 1.6.2022