## Rekapitulace stavby
Export Komplet | [24 empty] | VZ | 2.0 | ZAMOK |  |  |  |  | False | False | {724638fa-c4da-4539-a764-c19513795559}
[31 empty] | 0,01 | 21
[31 empty] | 0,01 | 15
|  | REKAPITULACE STAVBY | [15 empty] | v --- níže se nacházejí doplnkové a pomocné údaje k sestavám --- v | [11 empty] | Návod na vyplnění | 0,001
|  | Kód: |  |  |  |  | 3534vv_22-I | [22 empty] | Měnit lze pouze buňky se žlutým podbarvením! 1) v Rekapitulaci stavby vyplňte údaje o Uchazeči (přenesou se do ostatních sestav i v jiných listech) 2) na vybraných listech vyplňte v sestavě Soupis prací ceny u položek | 0,01
|  | Stavba: |  |  |  |  | VD Veletov, oprava dilatačních spar | [23 empty] | 0,1
|  | KSO: |  |  |  |  | 832 5 | [6 empty] | CC-CZ: |  | 215 | [14 empty] | 1
|  | Místo: |  |  |  |  | Veletov | [6 empty] | Datum: |  | 20. 1. 2022 | [14 empty] | 10
100
|  | Zadavatel: | [11 empty] | IČ: | [16 empty] | 0,1
|  |  | Povodí Labe, státní podnik, OIČ, Hradec Králové | [10 empty] | DIČ: | [16 empty] | 0,1
0,1
|  | Uchazeč: | [11 empty] | IČ: |  | Vyplň údaj | [14 empty] | 0,1
|  |  | Vyplň údaj | [10 empty] | DIČ: |  | Vyplň údaj | [14 empty] | 0,1
False
|  | Projektant: | [11 empty] | IČ: | [16 empty] | False
|  |  | Povodí Labe, státní podnik, OIČ, Hradec Králové | [10 empty] | DIČ: | [16 empty] | True
0,01
|  | Zpracovatel: | [11 empty] | IČ: | [16 empty] | 0,01
|  |  | Ing. Eva Morkesová | [10 empty] | DIČ: | [16 empty] | False
Poznámka:
Rozpočtováno v CÚ 2022/I Neomezený dálkový přístup k úvodním částem katalogů ÚRS na http:/www.cs-urs.cz. Ostatní informace položek ÚRS budou součástí soupisu prací.
|  | Cena bez DPH | [11 empty] | 0
[8 empty] | Sazba daně |  | Základ daně |  |  |  | Výše daně
|  | DPH |  | základní |  |  |  | 21% |  | 0 |  |  |  | 0
|  |  |  | snížená |  |  |  | 15% |  | 0 |  |  |  | 0
|  | DPH |  | zákl. přenesená |  |  |  | 21% |  | 0 |  |  |  | 0
|  |  |  | sníž. přenesená |  |  |  | 15% |  | 0 |  |  |  | 0
|  |  |  | nulová |  |  |  | 0% |  | 0 |  |  |  | 0
|  | Cena s DPH | [6 empty] | v |  | CZK |  |  | 0
REKAPITULACE OBJEKTŮ STAVBY A SOUPISŮ PRACÍ
| Kód: | [6 empty] | 3534vv_22-I
| Stavba: | [6 empty] | VD Veletov, oprava dilatačních spar
| Místo: | [6 empty] | Veletov |  |  |  |  | Datum: |  | 20. 1. 2022
| Zadavatel: | [6 empty] | Povodí Labe, státní podnik, OIČ, Hradec Králové |  |  |  |  | Projektant: |  | Povodí Labe, státní podnik, OIČ, Hradec Králové |  |  | Informatívní údaje z listů zakázek
| Uchazeč: | [11 empty] | Zpracovatel: |  | Ing. Eva Morkesová
| Kód |  |  |  | Popis | [6 empty] | Cena bez DPH [CZK] |  |  |  | Cena s DPH [CZK] | Typ | z toho Ostat. náklady [CZK] | DPH [CZK] | Normohodiny [h] | DPH základní [CZK] | DPH snížená [CZK] | DPH základní přenesená [CZK] | DPH snížená přenesená [CZK] | Základna DPH základní | Základna DPH snížená | Základna DPH zákl. přenesená | Základna DPH sníž. přenesená | Základna DPH nulová
| Náklady stavby celkem | [10 empty] | 0 |  |  |  | 0 |  | 0 | 0 | 0 | 0 | 0 | 0 | 0 | 0 | 0 | 0 | 0 | 0 |  | D | 0 | ###NOIMPORT### | IMPORT | {724638fa-c4da-4539-a764-c19513795559} | {00000000-0000-0000-0000-000000000000} | 832 5
/ |  | 1.a |  |  |  | SO 1 - PK - dilatační spáry | [5 empty] | 0 |  |  |  | 0 | STA | 0 | 0 | 0 | 0 | 0 | 0 | 0 | 0 | 0 | 0 | 0 | 0 |  |  | 1 |  | IMPORT | {3d49368e-ec8e-40c5-afdd-564577349a2f} | {724638fa-c4da-4539-a764-c19513795559} | 832 5 | 2
/ |  | VON.01a |  |  |  | Vedlejší a ostatní náklady + lešení (nulové položky pro výpočet) | [5 empty] | 0 |  |  |  | 0 | STA | 0 | 0 | 0 | 0 | 0 | 0 | 0 | 0 | 0 | 0 | 0 | 0 |  |  | 1 |  | IMPORT | {866d3312-8c52-46b5-9fba-d2d5ce0f1196} | {724638fa-c4da-4539-a764-c19513795559} | 832 5 | 2

## 1.a - SO 1 - PK - dilata...
{3d49368e-ec8e-40c5-afdd-564577349a2f}
2
| KRYCÍ LIST SOUPISU PRACÍ | [7 empty] | v --- níže se nacházejí doplnkové a pomocné údaje k sestavám --- v | [8 empty] | True
Stavba:
VD Veletov, oprava dilatačních spar
Objekt:
1.a - SO 1 - PK - dilatační spáry
| KSO: |  | 832 5 |  |  | CC-CZ: | 215
| Místo: |  | Veletov |  |  | Datum: | 20. 1. 2022
| Zadavatel: |  |  |  |  | IČ:
|  | Povodí Labe, státní podnik, OIČ, Hradec Králové |  |  |  | DIČ:
| Uchazeč: |  |  |  |  | IČ: | Vyplň údaj
|  | Vyplň údaj |  |  |  | DIČ: | Vyplň údaj
| Projektant: |  |  |  |  | IČ:
|  | Povodí Labe, státní podnik, OIČ, Hradec Králové |  |  |  | DIČ:
| Zpracovatel: |  |  |  |  | IČ:
|  | Ing. Eva Morkesová |  |  |  | DIČ:
Poznámka:
Rozpočtováno v CÚ 2022/I Neomezený dálkový přístup k úvodním částem katalogů ÚRS na http:/www.cs-urs.cz. Ostatní informace položek ÚRS budou součástí soupisu prací.
| Cena bez DPH | [5 empty] | 0
|  |  | Základ daně |  |  | Sazba daně | Výše daně
| DPH | základní | 0 |  |  | 21% | 0
|  | snížená | 0 |  |  | 15% | 0
| DPH | zákl. přenesená | 0 |  |  | 21% | 0
|  | sníž. přenesená | 0 |  |  | 15% | 0
|  | nulová | 0 |  |  | 0% | 0
| Cena s DPH |  |  | v | CZK |  | 0
REKAPITULACE ČLENĚNÍ SOUPISU PRACÍ
Stavba:
VD Veletov, oprava dilatačních spar
Objekt:
1.a - SO 1 - PK - dilatační spáry
Místo: |  |  | Veletov |  |  | Datum: | 20. 1. 2022
Zadavatel: |  |  | Povodí Labe, státní podnik, OIČ, Hradec Králové |  |  | Projektant: | Povodí Labe, státní podnik, OIČ, Hradec Králové
Uchazeč: |  |  | Vyplň údaj |  |  | Zpracovatel: | Ing. Eva Morkesová
Kód dílu - Popis | [6 empty] | Cena celkem [CZK]
Náklady stavby celkem | [6 empty] | 0 | [11 empty] | -1
| HSV - Práce a dodávky HSV | [5 empty] | 0
| 1 - Zemní práce | [5 empty] | 0
| 2 - Zakládání | [5 empty] | 0
| 3 - Svislé a kompletní konstrukce | [5 empty] | 0
| 6 - Úpravy povrchů, podlahy a osazování výplní | [5 empty] | 0
| 9 - Ostatní konstrukce a práce-bourání | [5 empty] | 0
| 997 - Přesun sutě | [5 empty] | 0
| 998 - Přesun hmot | [5 empty] | 0
| PSV - Práce a dodávky PSV | [5 empty] | 0
| 711 - Izolace proti vodě, vlhkosti a plynům | [5 empty] | 0
| 767 - Konstrukce zámečnické | [5 empty] | 0
SOUPIS PRACÍ
Stavba:
VD Veletov, oprava dilatačních spar
Objekt:
1.a - SO 1 - PK - dilatační spáry
Místo: |  |  | Veletov |  |  | Datum: | 20. 1. 2022
Zadavatel: |  |  | Povodí Labe, státní podnik, OIČ, Hradec Králové |  |  | Projektant: | Povodí Labe, státní podnik, OIČ, Hradec Králové
Uchazeč: |  |  | Vyplň údaj |  |  | Zpracovatel: | Ing. Eva Morkesová
PČ | Typ | Kód | Popis | MJ | Množství | J.cena [CZK] | Cena celkem [CZK] | Cenová soustava |  | DPH | J. Nh [h] | Nh celkem [h] | J. hmotnost [t] | Hmotnost celkem [t] | J. suť [t] | Suť Celkem [t]
Náklady soupisu celkem | [6 empty] | 0 |  |  |  |  | 0 |  | 10.4796 |  | 32.1764 |  | D | -1 | [10 empty] | 0
| D | HSV | Práce a dodávky HSV |  |  |  | 0 |  |  |  |  | 0 |  | 10.4217 |  | 32.0176 | 1 | D | 0 |  |  |  | ROZPOCET | [6 empty] | 0
| D | 1 | Zemní práce |  |  |  | 0 |  |  |  |  | 0 |  | 0.0024 |  | 0 | 1 | D | 1 |  |  |  | ROZPOCET | [6 empty] | 0
1 | K | 124153100 | Vykopávky pro koryta vodotečí strojně v hornině třídy těžitelnosti I skupiny 1 a 2 do 100 m3 | m3 | 30 |  | 0 | CS ÚRS 2022 01 |  | zákl. přenesená |  | 0 | 0 | 0 | 0 | 0 | 4 | K | 2 |  |  |  | ROZPOCET | 0 | 0 | 0 | 0 | 0 | 4 | 0 | 4 | 799444742
| Online PSC |  | https://podminky.urs.cz/item/CS_URS_2022_01/124153100 | [14 empty] | Online PSC | 2
| VV |  | "nánosy, viz příloha A., B., D.1" | [14 empty] | VV | 2 | 1 | True | 0 | ROZPOCET
| VV |  | 30,0 |  | 30 | [12 empty] | VV | 2 | 2 | True | 1 | ROZPOCET
2 | K | 15311111R | Příčné řezání podélného pancéřování | kus | 12 |  | 0 |  |  | zákl. přenesená |  | 0 | 0.0002 | 0.0024 | 0 | 0 | 4 | K | 2 |  |  |  | ROZPOCET | 0 | 0 | 0 | 0 | 0 | 4 | 0 | 4 | 415105794
| VV |  | "řezání podélného pancéřování hrany PK (12 ks*0,4 m), viz příloha B., D.1, D.2, D.3" | [14 empty] | VV | 2 | 1 | True | 0 | ROZPOCET
| VV |  | 12 |  | 12 | [12 empty] | VV | 2 | 2 | True | 1 | ROZPOCET
3 | K | 171201211R | Likvidace odpadu ze sypaniny včetně vodorovné i svislé dopravy, ev. přeložení, uložení a případného poplatku za uložení | t | 54 |  | 0 |  |  | zákl. přenesená |  | 0 | 0 | 0 | 0 | 0 | 4 | K | 2 |  |  |  | ROZPOCET | 0 | 0 | 0 | 0 | 0 | 4 | 0 | 4 | 1475814547
| VV |  | "materiál z nánosů, viz příloha A., B., D.1" | [14 empty] | VV | 2 | 1 | True | 0 | ROZPOCET
| VV |  | 30,0*1,8 |  | 54 | [12 empty] | VV | 2 | 2 | True | 1 | ROZPOCET
| D | 2 | Zakládání |  |  |  | 0 |  |  |  |  | 0 |  | 0.008928 |  | 0 | 1 | D | 1 |  |  |  | ROZPOCET | [6 empty] | 0
4 | K | 221111116 | Vrty přenosnými vrtacími kladivy v hloubce 0 až 10 m průměru do 13 mm úklonu do 180° v horninách tř. IV až VI | m | 74.4 |  | 0 | CS ÚRS 2022 01 |  | zákl. přenesená |  | 0 | 0.00012 | 0.008928 | 0 | 0 | 4 | K | 2 |  |  |  | ROZPOCET | 0 | 0 | 0 | 0 | 0 | 4 | 0 | 4 | -1368338554
| Online PSC |  | https://podminky.urs.cz/item/CS_URS_2022_01/221111116 | [14 empty] | Online PSC | 2
| VV |  | "pro kotvy (744 ks), viz příloha B., D.1, D.4" | [14 empty] | VV | 2 | 1 | True | 0 | ROZPOCET
| VV |  | 2*12*31*0,10 |  | 74.4 | [12 empty] | VV | 2 | 2 | True | 1 | ROZPOCET
| D | 3 | Svislé a kompletní konstrukce |  |  |  | 0 |  |  |  |  | 0 |  | 10.3004 |  | 0 | 1 | D | 1 |  |  |  | ROZPOCET | [6 empty] | 0
5 | K | 32132111R | Výplň vysokopevnostní maltou R4 s vnitřním vláknem | m3 | 4.963 |  | 0 |  |  | zákl. přenesená |  | 0 | 0 | 0 | 0 | 0 | 4 | K | 2 |  |  |  | ROZPOCET | 0 | 0 | 0 | 0 | 0 | 4 | 0 | 4 | -2106805124
| VV |  | "viz příloha B., D.1, D.4" | [14 empty] | VV | 2 | 1 | True | 0 | ROZPOCET
| VV |  | "BASF R4 FLUID - 34 Kč/kg, 2100 kg/m3" | [14 empty] | VV | 2 | 1 | True | 0 | ROZPOCET
| VV |  | "třída R4 dle EN 1504-3" | [14 empty] | VV | 2 | 1 | True | 0 | ROZPOCET
| VV |  | "ztekucená vysokopevnostní malta pro opravu betonu s vnitřním vyztužením (vláknem) včetně dosycení kamenivem 4 - 8 mm (max. 30 % objemové hmotnosti)" | [14 empty] | VV | 2 | 1 | True | 0 | ROZPOCET
| VV |  | "práce včetně materiálu" | [14 empty] | VV | 2 | 1 | True | 0 | ROZPOCET
| VV |  | "včetně vnitrostaveništní dopravy" | [14 empty] | VV | 2 | 1 | True | 0 | ROZPOCET
| VV |  | "svislé dilatační spáry" | [14 empty] | VV | 2 | 1 | True | 0 | ROZPOCET
| VV |  | 2*12*0,022*9,4 |  | 4.963 | [12 empty] | VV | 2 | 2 | True | 1 | ROZPOCET
6 | K | 32135103R | Bednění konstrukcí z betonu prostého nebo železového vodních staveb přehrad, jezů a plavebních komor, spodní stavby vodních elektráren, jader přehrad, odběrných věží a výpustných zařízení, opěrných zdí, šachet, šachtic a ostatních konstrukcí zřízení ploch jinak zakřivených než válcově | m2 | 115.056 |  | 0 |  |  | zákl. přenesená |  | 0 | 0.08702 | 10.0122 | 0 | 0 | 4 | K | 2 |  |  |  | ROZPOCET | 0 | 0 | 0 | 0 | 0 | 4 | 0 | 4 | 599746591
| VV |  | "bednění ocelové lomené včetně uchycení do stěny komory pro svislé dilatační spáry, viz příloha B., D.1, D.4" | [14 empty] | VV | 2 | 1 | True | 0 | ROZPOCET
| VV |  | 2*12*9,4*0,51 |  | 115.056 | [12 empty] | VV | 2 | 2 | True | 1 | ROZPOCET
7 | K | 32135203R | Bednění konstrukcí z betonu prostého nebo železového vodních staveb přehrad, jezů a plavebních komor, spodní stavby vodních elektráren, jader přehrad, odběrných věží a výpustných zařízení, opěrných zdí, šachet, šachtic a ostatních konstrukcí odstranění ploch jinak zakřivených než válcově | m2 | 115.056 |  | 0 |  |  | zákl. přenesená |  | 0 | 0 | 0 | 0 | 0 | 4 | K | 2 |  |  |  | ROZPOCET | 0 | 0 | 0 | 0 | 0 | 4 | 0 | 4 | 980890410
| VV |  | "odbednění včetně odstranění ukotvení bednění a případné sanace míst po kotvení bednění, viz příloha B., D.1, D.4" | [14 empty] | VV | 2 | 1 | True | 0 | ROZPOCET
| VV |  | 2*12*9,4*0,51 |  | 115.056 | [12 empty] | VV | 2 | 2 | True | 1 | ROZPOCET
8 | K | 321366112 | Výztuž železobetonových konstrukcí vodních staveb přehrad, jezů a plavebních komor, spodní stavby vodních elektráren, jader přehrad, odběrných věží a výpustných zařízení, opěrných zdí, šachet, šachtic a ostatních konstrukcí jednotlivé pruty přes 12 do 32 mm, z oceli 10 505 (R) nebo BSt 500 | t | 0.273 |  | 0 | CS ÚRS 2022 01 |  | zákl. přenesená |  | 0 | 1.0556 | 0.28818 | 0 | 0 | 4 | K | 2 |  |  |  | ROZPOCET | 0 | 0 | 0 | 0 | 0 | 4 | 0 | 4 | 735979745
| Online PSC |  | https://podminky.urs.cz/item/CS_URS_2022_01/321366112 | [14 empty] | Online PSC | 2
| VV |  | "svislá výztuž R 14, viz příloha B., D.1, D.4" | [14 empty] | VV | 2 | 1 | True | 0 | ROZPOCET
| VV |  | 2*12*9,4*0,00121 |  | 0.273 | [12 empty] | VV | 2 | 2 | True | 1 | ROZPOCET
| D | 6 | Úpravy povrchů, podlahy a osazování výplní |  |  |  | 0 |  |  |  |  | 0 |  | 0.10503 |  | 0 | 1 | D | 1 |  |  |  | ROZPOCET | [6 empty] | 0
9 | K | 628195001 | Očištění zdiva nebo betonu zdí a valů před započetím oprav ručně | m2 | 120.172 |  | 0 | CS ÚRS 2022 01 |  | zákl. přenesená |  | 0 | 0 | 0 | 0 | 0 | 4 | K | 2 |  |  |  | ROZPOCET | 0 | 0 | 0 | 0 | 0 | 4 | 0 | 4 | 1839578382
| Online PSC |  | https://podminky.urs.cz/item/CS_URS_2022_01/628195001 | [14 empty] | Online PSC | 2
| VV |  | "viz příloha B., D.1, D.4, D.5" | [14 empty] | VV | 2 | 1 | True | 0 | ROZPOCET
| VV |  | "svislé dilatační spáry" | [14 empty] | VV | 2 | 1 | True | 0 | ROZPOCET
| VV |  | "povrch betonu" | [14 empty] | VV | 2 | 1 | True | 0 | ROZPOCET
| VV |  | 12*(0,4+0,12+0,12)*9,4 |  | 72.192 | [12 empty] | VV | 2 | 2 | True | 0 | ROZPOCET
| VV |  | "vyčištění zbytku dilatační spáry" | [14 empty] | VV | 2 | 1 | True | 0 | ROZPOCET
| VV |  | 12*0,4*9,4 |  | 45.12 | [12 empty] | VV | 2 | 2 | True | 0 | ROZPOCET
| VV |  | "vodorovné dilatační spáry" | [14 empty] | VV | 2 | 1 | True | 0 | ROZPOCET
| VV |  | 14,3*0,2 |  | 2.86 | [12 empty] | VV | 2 | 2 | True | 0 | ROZPOCET
| VV |  | Součet |  | 120.172 | [12 empty] | VV | 2 | 4 | True | 1 | ROZPOCET
10 | K | 624631411R | Úprava vnějších spár obvodového pláště z prefabrikovaných dílců vyplnění spáry těsnicím provazcem z pěnového polyetylénu, šířky do 20 mm | m | 130.7 |  | 0 |  |  | zákl. přenesená |  | 0 | 0.00033 | 0.043131 | 0 | 0 | 4 | K | 2 |  |  |  | ROZPOCET | 0 | 0 | 0 | 0 | 0 | 4 | 0 | 4 | 854217163
| VV |  | "viz příloha B., D.1, D.4, D.5, včetně vnitrostaveništní dopravy" | [14 empty] | VV | 2 | 1 | True | 0 | ROZPOCET
| VV |  | "svislé dilatační spáry (včetně přesahů)" | [14 empty] | VV | 2 | 1 | True | 0 | ROZPOCET
| VV |  | 12*9,4+12*0,15 |  | 114.6 | [12 empty] | VV | 2 | 2 | True | 0 | ROZPOCET
| VV |  | "vodorovné dilatační spáry (včetně přesahů)" | [14 empty] | VV | 2 | 1 | True | 0 | ROZPOCET
| VV |  | 14,3+12*0,15 |  | 16.1 | [12 empty] | VV | 2 | 2 | True | 0 | ROZPOCET
| VV |  | Součet |  | 130.7 | [12 empty] | VV | 2 | 4 | True | 1 | ROZPOCET
11 | K | 629992112 | Zatmelení styčných spar mezi mostními prefabrikáty a konstrukcemi trvale pružným polyuretanovým tmelem včetně vyčištění spar, provedení penetračního nátěru a vyplnění spar pěnou pro spáry šířky přes 10 do 20 mm | m | 127.1 |  | 0 | CS ÚRS 2022 01 |  | zákl. přenesená |  | 0 | 0.00047 | 0.059737 | 0 | 0 | 4 | K | 2 |  |  |  | ROZPOCET | 0 | 0 | 0 | 0 | 0 | 4 | 0 | 4 | -1836656243
| Online PSC |  | https://podminky.urs.cz/item/CS_URS_2022_01/629992112 | [14 empty] | Online PSC | 2
| VV |  | "viz příloha B., D.1, D.4, D.5, včetně materiálu a vnitrostaveništní dopravy" | [14 empty] | VV | 2 | 1 | True | 0 | ROZPOCET
| VV |  | "svislé dilatační spáry" | [14 empty] | VV | 2 | 1 | True | 0 | ROZPOCET
| VV |  | 12*9,4 |  | 112.8 | [12 empty] | VV | 2 | 2 | True | 0 | ROZPOCET
| VV |  | "vodorovné dilatační spáry" | [14 empty] | VV | 2 | 1 | True | 0 | ROZPOCET
| VV |  | 14,3 |  | 14.3 | [12 empty] | VV | 2 | 2 | True | 0 | ROZPOCET
| VV |  | Součet |  | 127.1 | [12 empty] | VV | 2 | 4 | True | 1 | ROZPOCET
12 | K | 62999211R | Výplň PUR pěnou | m3 | 4.608 |  | 0 |  |  | zákl. přenesená |  | 0 | 0.00047 | 0.0021658 | 0 | 0 | 4 | K | 2 |  |  |  | ROZPOCET | 0 | 0 | 0 | 0 | 0 | 4 | 0 | 4 | 1293231800
| VV |  | "viz příloha B., D.1, D.4, D.5" | [14 empty] | VV | 2 | 1 | True | 0 | ROZPOCET
| VV |  | "výplň případných kaveren Pur pěnou s uzavřenou buněčnou strukturou (práce včetně materiálu a včetně vnitrostaveništní dopravy)" | [14 empty] | VV | 2 | 1 | True | 0 | ROZPOCET
| VV |  | 12*0,2*0,2*9,6 |  | 4.608 | [12 empty] | VV | 2 | 2 | True | 1 | ROZPOCET
| D | 9 | Ostatní konstrukce a práce-bourání |  |  |  | 0 |  |  |  |  | 0 |  | 0.00499 |  | 32.0176 | 1 | D | 1 |  |  |  | ROZPOCET | [6 empty] | 0
13 | K | 919735122 | Řezání stávajícího betonového krytu nebo podkladu hloubky přes 50 do 100 mm | m | 249.5 |  | 0 | CS ÚRS 2022 01 |  | zákl. přenesená |  | 0 | 2e-05 | 0.00499 | 0 | 0 | 4 | K | 2 |  |  |  | ROZPOCET | 0 | 0 | 0 | 0 | 0 | 4 | 0 | 4 | 1076016277
| Online PSC |  | https://podminky.urs.cz/item/CS_URS_2022_01/919735122 | [14 empty] | Online PSC | 2
| VV |  | "viz příloha B., D.1, D.4, D.5" | [14 empty] | VV | 2 | 1 | True | 0 | ROZPOCET
| VV |  | "svislé dilatační spáry - odřezání betonu u dilatačních spár" | [14 empty] | VV | 2 | 1 | True | 0 | ROZPOCET
| VV |  | 2*12*9,4+2*12*0,4 |  | 235.2 | [12 empty] | VV | 2 | 2 | True | 0 | ROZPOCET
| VV |  | "vodorovné dilatační spáry - proříznutí betonového plata" | [14 empty] | VV | 2 | 1 | True | 0 | ROZPOCET
| VV |  | 14,3 |  | 14.3 | [12 empty] | VV | 2 | 2 | True | 0 | ROZPOCET
| VV |  | Součet |  | 249.5 | [12 empty] | VV | 2 | 4 | True | 1 | ROZPOCET
14 | K | 938902122 | Čištění nádrží, ploch dřevěných nebo betonových konstrukcí, potrubí ploch betonových konstrukcí tlakovou vodou | m2 | 120.16 |  | 0 | CS ÚRS 2022 01 |  | zákl. přenesená |  | 0 | 0 | 0 | 0 | 0 | 4 | K | 2 |  |  |  | ROZPOCET | 0 | 0 | 0 | 0 | 0 | 4 | 0 | 4 | 67201924
| Online PSC |  | https://podminky.urs.cz/item/CS_URS_2022_01/938902122 | [14 empty] | Online PSC | 2
| VV |  | "viz příloha B., D.1, D.4, D.5" | [14 empty] | VV | 2 | 1 | True | 0 | ROZPOCET
| VV |  | "svislé dilatační spáry - povrch betonu a zbytek dilatační spáry, výkaz" | [14 empty] | VV | 2 | 1 | True | 0 | ROZPOCET
| VV |  | 117,3 |  | 117.3 | [12 empty] | VV | 2 | 2 | True | 0 | ROZPOCET
| VV |  | "vodorovné dilatační spáry - povrch betonu a zbytek dilatační spáry, výkaz" | [14 empty] | VV | 2 | 1 | True | 0 | ROZPOCET
| VV |  | 14,3*0,2 |  | 2.86 | [12 empty] | VV | 2 | 2 | True | 0 | ROZPOCET
| VV |  | Součet |  | 120.16 | [12 empty] | VV | 2 | 4 | True | 1 | ROZPOCET
15 | K | 9389021R | Vlhčení ploch betonových konstrukcí vodou | m2 | 120.16 |  | 0 |  |  | zákl. přenesená |  | 0 | 0 | 0 | 0 | 0 | 4 | K | 2 |  |  |  | ROZPOCET | 0 | 0 | 0 | 0 | 0 | 4 | 0 | 4 | -1784102425
| VV |  | "viz příloha B., D.1, D.4, D.5" | [14 empty] | VV | 2 | 1 | True | 0 | ROZPOCET
| VV |  | "svislé dilatační spáry - povrch betonu a zbytek dilatační spáry, výkaz" | [14 empty] | VV | 2 | 1 | True | 0 | ROZPOCET
| VV |  | 117,3 |  | 117.3 | [12 empty] | VV | 2 | 2 | True | 0 | ROZPOCET
| VV |  | "vodorovné dilatační spáry - povrch betonu a zbytek dilatační spáry, výkaz" | [14 empty] | VV | 2 | 1 | True | 0 | ROZPOCET
| VV |  | 14,3*0,2 |  | 2.86 | [12 empty] | VV | 2 | 2 | True | 0 | ROZPOCET
| VV |  | Součet |  | 120.16 | [12 empty] | VV | 2 | 4 | True | 1 | ROZPOCET
16 | K | 938909311 | Čištění vozovek metením bláta, prachu nebo hlinitého nánosu s odklizením na hromady na vzdálenost do 20 m nebo naložením na dopravní prostředek strojně povrchu podkladu nebo krytu betonového nebo živičného | m2 | 800 |  | 0 | CS ÚRS 2022 01 |  | zákl. přenesená |  | 0 | 0 | 0 | 0.02 | 16 | 4 | K | 2 |  |  |  | ROZPOCET | 0 | 0 | 0 | 0 | 0 | 4 | 0 | 4 | 117465628
| Online PSC |  | https://podminky.urs.cz/item/CS_URS_2022_01/938909311 | [14 empty] | Online PSC | 2
| VV |  | "viz příloha B." | [14 empty] | VV | 2 | 1 | True | 0 | ROZPOCET
| VV |  | "čištění komunikace během stavby" | [14 empty] | VV | 2 | 1 | True | 0 | ROZPOCET
| VV |  | 2*400,0 |  | 800 | [12 empty] | VV | 2 | 2 | True | 1 | ROZPOCET
17 | K | 985111213 | Odsekání vrstev betonu stěn, tloušťka odsekané vrstvy přes 100 do 150 mm | m2 | 45.12 |  | 0 | CS ÚRS 2022 01 |  | zákl. přenesená |  | 0 | 0 | 0 | 0.355 | 16.0176 | 4 | K | 2 |  |  |  | ROZPOCET | 0 | 0 | 0 | 0 | 0 | 4 | 0 | 4 | 1312226493
| Online PSC |  | https://podminky.urs.cz/item/CS_URS_2022_01/985111213 | [14 empty] | Online PSC | 2
| VV |  | "vybourání betonu tl. 120 mm v místě dilatačních spár, viz příloha B., D.1, D.4" | [14 empty] | VV | 2 | 1 | True | 0 | ROZPOCET
| VV |  | 12*9,4*0,4 |  | 45.12 | [12 empty] | VV | 2 | 2 | True | 1 | ROZPOCET
18 | K | 985111292 | Odsekání vrstev betonu Příplatek k cenám za plochu do 10 m2 jednotlivě | m2 | 45.12 |  | 0 | CS ÚRS 2022 01 |  | zákl. přenesená |  | 0 | 0 | 0 | 0 | 0 | 4 | K | 2 |  |  |  | ROZPOCET | 0 | 0 | 0 | 0 | 0 | 4 | 0 | 4 | 1794923486
| Online PSC |  | https://podminky.urs.cz/item/CS_URS_2022_01/985111292 | [14 empty] | Online PSC | 2
| VV |  | "vybourání betonu v místě dilatačních spár, viz příloha B., D.1, D.4" | [14 empty] | VV | 2 | 1 | True | 0 | ROZPOCET
| VV |  | 12*9,4*0,4 |  | 45.12 | [12 empty] | VV | 2 | 2 | True | 1 | ROZPOCET
19 | K | R-1070 | Chemické kotvy | l | 5.373 |  | 0 |  |  | zákl. přenesená |  | 0 | 0 | 0 | 0 | 0 | 4 | K | 2 |  |  |  | ROZPOCET | 0 | 0 | 0 | 0 | 0 | 4 | 0 | 4 | -956795291
| VV |  | "pro ukotvení výplňového zdiva pomocí žebírkové oceli, viz příloha B., D.1, D.4" | [14 empty] | VV | 2 | 1 | True | 0 | ROZPOCET
| VV |  | "chemická lepicí hmota je dodávána v balení s vytlačovacím přístrojem a směšovačem (včetně prodlužovacího nástavce)" | [14 empty] | VV | 2 | 1 | True | 0 | ROZPOCET
| VV |  | "včetně vnitrostaveništní dopravy" | [14 empty] | VV | 2 | 1 | True | 0 | ROZPOCET
| VV |  | "výpočet zahrnuje ztratné" | [14 empty] | VV | 2 | 1 | True | 0 | ROZPOCET
| VV |  | 2*12*31*0,10*3,14*(0,006*0,006-0,004*0,004)*1000*1,15 |  | 5.373 | [12 empty] | VV | 2 | 2 | True | 0 | ROZPOCET
| VV |  | Součet |  | 5.373 | [12 empty] | VV | 2 | 4 | True | 1 | ROZPOCET
| D | 997 | Přesun sutě |  |  |  | 0 |  |  |  |  | 0 |  | 0 |  | 0 | 1 | D | 1 |  |  |  | ROZPOCET | [6 empty] | 0
20 | K | 997221825R | Likvidace železobetonového odpadu včetně naložení, vodorovné i svislé dopravvy,ev. přeložení, uložení a případného poplatku za uložení | t | 12.345 |  | 0 |  |  | zákl. přenesená |  | 0 | 0 | 0 | 0 | 0 | 4 | K | 2 |  |  |  | ROZPOCET | 0 | 0 | 0 | 0 | 0 | 4 | 0 | 4 | 1023544625
| VV |  | "vybouraný materiál, viz příloha B., D.1" | [14 empty] | VV | 2 | 1 | True | 0 | ROZPOCET
| VV |  | 2*12*0,19*0,12*9,4*2,4 |  | 12.345 | [12 empty] | VV | 2 | 2 | True | 1 | ROZPOCET
| D | 998 | Přesun hmot |  |  |  | 0 |  |  |  |  | 0 |  | 0 |  | 0 | 1 | D | 1 |  |  |  | ROZPOCET | [6 empty] | 0
21 | K | 998325011 | Přesun hmot pro objekty plavební dopravní vzdálenost do 500 m | t | 10.422 |  | 0 | CS ÚRS 2022 01 |  | zákl. přenesená |  | 0 | 0 | 0 | 0 | 0 | 4 | K | 2 |  |  |  | ROZPOCET | 0 | 0 | 0 | 0 | 0 | 4 | 0 | 4 | 1817015347
| Online PSC |  | https://podminky.urs.cz/item/CS_URS_2022_01/998325011 | [14 empty] | Online PSC | 2
| D | PSV | Práce a dodávky PSV |  |  |  | 0 |  |  |  |  | 0 |  | 0.057847 |  | 0.1588 | 2 | D | 0 |  |  |  | ROZPOCET | [6 empty] | 0
| D | 711 | Izolace proti vodě, vlhkosti a plynům |  |  |  | 0 |  |  |  |  | 0 |  | 0.0011439 |  | 0 | 2 | D | 1 |  |  |  | ROZPOCET | [6 empty] | 0
22 | K | 7111910R | Provedení penetrace | m | 254.2 |  | 0 |  |  | zákl. přenesená |  | 0 | 0 | 0 | 0 | 0 | 16 | K | 2 |  |  |  | ROZPOCET | 0 | 0 | 0 | 0 | 0 | 4 | 0 | 16 | 1007226823
| VV |  | "penetrace boků spáry, viz příloha B., D.1, D.4, D.5" | [14 empty] | VV | 2 | 1 | True | 0 | ROZPOCET
| VV |  | "svislé dilatační spáry" | [14 empty] | VV | 2 | 1 | True | 0 | ROZPOCET
| VV |  | 2*12*9,4 |  | 225.6 | [12 empty] | VV | 2 | 2 | True | 0 | ROZPOCET
| VV |  | "vodorovné dilatační spáry" | [14 empty] | VV | 2 | 1 | True | 0 | ROZPOCET
| VV |  | 2*7,0+2*7,3 |  | 28.6 | [12 empty] | VV | 2 | 2 | True | 0 | ROZPOCET
| VV |  | Součet |  | 254.2 | [12 empty] | VV | 2 | 4 | True | 1 | ROZPOCET
23 | M | 24551517R | penetrace polyuretanová | litr | 1.271 |  | 0 |  |  | zákl. přenesená |  | 0 | 0.0009 | 0.0011439 | 0 | 0 | 32 | M | 2 |  |  |  | ROZPOCET | 0 | 0 | 0 | 0 | 0 | 4 | 0 | 16 | 953515681
| VV |  | "penetrace boků spáry, 10 ml/bm spáry, viz příloha B., D.1, D.4, D.5" | [14 empty] | VV | 2 | 1 | True | 0 | ROZPOCET
| VV |  | "včetně vnitrostaveništního přesunu" | [14 empty] | VV | 2 | 1 | True | 0 | ROZPOCET
| VV |  | "svislé dilatační spáry" | [14 empty] | VV | 2 | 1 | True | 0 | ROZPOCET
| VV |  | 12*9,4*10/1000 |  | 1.128 | [12 empty] | VV | 2 | 2 | True | 0 | ROZPOCET
| VV |  | "vodorovné dilatační spáry" | [14 empty] | VV | 2 | 1 | True | 0 | ROZPOCET
| VV |  | 14,30*10/1000 |  | 0.143 | [12 empty] | VV | 2 | 2 | True | 0 | ROZPOCET
| VV |  | Součet |  | 1.271 | [12 empty] | VV | 2 | 4 | True | 1 | ROZPOCET
| D | 767 | Konstrukce zámečnické |  |  |  | 0 |  |  |  |  | 0 |  | 0.056703 |  | 0.1588 | 2 | D | 1 |  |  |  | ROZPOCET | [6 empty] | 0
24 | K | 767995111 | Montáž ostatních atypických zámečnických konstrukcí hmotnosti do 5 kg | kg | 52.898 |  | 0 | CS ÚRS 2022 01 |  | zákl. přenesená |  | 0 | 7e-05 | 0.0037029 | 0 | 0 | 16 | K | 2 |  |  |  | ROZPOCET | 0 | 0 | 0 | 0 | 0 | 4 | 0 | 16 | -2013846976
| Online PSC |  | https://podminky.urs.cz/item/CS_URS_2022_01/767995111 | [14 empty] | Online PSC | 2
| VV |  | "kotvy, viz příloha B., D.1, D.4, D.5" | [14 empty] | VV | 2 | 1 | True | 0 | ROZPOCET
| VV |  | 2*12*31*0,18*0,395 |  | 52.898 | [12 empty] | VV | 2 | 2 | True | 1 | ROZPOCET
25 | M | 13021011 | tyč ocelová kruhová žebírková DIN 488 jakost B500B (10 505) výztuž do betonu D 8mm | t | 0.053 |  | 0 | CS ÚRS 2022 01 |  | zákl. přenesená |  | 0 | 1 | 0.053 | 0 | 0 | 32 | M | 2 |  |  |  | ROZPOCET | 0 | 0 | 0 | 0 | 0 | 4 | 0 | 16 | 1715187161
| P |  | Poznámka k položce: Hmotnost: 0,40 kg/m | [14 empty] | P | 2
| VV |  | "kotvy, viz příloha B., D.1, D.4, D.5" | [14 empty] | VV | 2 | 1 | True | 0 | ROZPOCET
| VV |  | "včetně vnitrostaveništního přesunu" | [14 empty] | VV | 2 | 1 | True | 0 | ROZPOCET
| VV |  | 2*12*31*0,18*0,000395 |  | 0.053 | [12 empty] | VV | 2 | 2 | True | 1 | ROZPOCET
26 | K | 767996701 | Demontáž ostatních zámečnických konstrukcí o hmotnosti jednotlivých dílů řezáním do 50 kg | kg | 158.803 |  | 0 | CS ÚRS 2022 01 |  | zákl. přenesená |  | 0 | 0 | 0 | 0.001 | 0.1588 | 16 | K | 2 |  |  |  | ROZPOCET | 0 | 0 | 0 | 0 | 0 | 4 | 0 | 16 | 452103633
| Online PSC |  | https://podminky.urs.cz/item/CS_URS_2022_01/767996701 | [14 empty] | Online PSC | 2
| VV |  | "původní výztuž, viz příloha B., D.1" | [14 empty] | VV | 2 | 1 | True | 0 | ROZPOCET
| VV |  | 2*12*9,4*0,21*2 |  | 94.752 | [12 empty] | VV | 2 | 2 | True | 0 | ROZPOCET
| VV |  | 2*12*32*0,07*0,62 |  | 33.331 | [12 empty] | VV | 2 | 2 | True | 0 | ROZPOCET
| VV |  | 2*2*12*32*0,10*0,2 |  | 30.72 | [12 empty] | VV | 2 | 2 | True | 0 | ROZPOCET
| VV |  | Součet |  | 158.803 | [12 empty] | VV | 2 | 4 | True | 1 | ROZPOCET
27 | K | 998767101 | Přesun hmot pro zámečnické konstrukce stanovený z hmotnosti přesunovaného materiálu vodorovná dopravní vzdálenost do 50 m v objektech výšky do 6 m | t | 0.057 |  | 0 | CS ÚRS 2022 01 |  | zákl. přenesená |  | 0 | 0 | 0 | 0 | 0 | 16 | K | 2 |  |  |  | ROZPOCET | 0 | 0 | 0 | 0 | 0 | 4 | 0 | 16 | 1061774162
| Online PSC |  | https://podminky.urs.cz/item/CS_URS_2022_01/998767101 | [14 empty] | Online PSC | 2

## VON.01a - Vedlejší a osta...
{866d3312-8c52-46b5-9fba-d2d5ce0f1196}
2
| KRYCÍ LIST SOUPISU PRACÍ | [7 empty] | v --- níže se nacházejí doplnkové a pomocné údaje k sestavám --- v | [8 empty] | True
Stavba:
VD Veletov, oprava dilatačních spar
Objekt:
VON.01a - Vedlejší a ostatní náklady + lešení (nulové položky pro výpočet)
| KSO: |  | 832 5 |  |  | CC-CZ: | 215
| Místo: |  | Veletov |  |  | Datum: | 20. 1. 2022
| Zadavatel: |  |  |  |  | IČ:
|  | Povodí Labe, státní podnik, OIČ, Hradec Králové |  |  |  | DIČ:
| Uchazeč: |  |  |  |  | IČ: | Vyplň údaj
|  | Vyplň údaj |  |  |  | DIČ: | Vyplň údaj
| Projektant: |  |  |  |  | IČ:
|  | Povodí Labe, státní podnik, OIČ, Hradec Králové |  |  |  | DIČ:
| Zpracovatel: |  |  |  |  | IČ:
|  | Ing. Eva Morkesová |  |  |  | DIČ:
Poznámka:
Rozpočtováno v CÚ 2022/I Neomezený dálkový přístup k úvodním částem katalogů ÚRS na http:/www.cs-urs.cz. Ostatní informace položek ÚRS budou součástí soupisu prací.
| Cena bez DPH | [5 empty] | 0
|  |  | Základ daně |  |  | Sazba daně | Výše daně
| DPH | základní | 0 |  |  | 21% | 0
|  | snížená | 0 |  |  | 15% | 0
| DPH | zákl. přenesená | 0 |  |  | 21% | 0
|  | sníž. přenesená | 0 |  |  | 15% | 0
|  | nulová | 0 |  |  | 0% | 0
| Cena s DPH |  |  | v | CZK |  | 0
REKAPITULACE ČLENĚNÍ SOUPISU PRACÍ
Stavba:
VD Veletov, oprava dilatačních spar
Objekt:
VON.01a - Vedlejší a ostatní náklady + lešení (nulové položky pro výpočet)
Místo: |  |  | Veletov |  |  | Datum: | 20. 1. 2022
Zadavatel: |  |  | Povodí Labe, státní podnik, OIČ, Hradec Králové |  |  | Projektant: | Povodí Labe, státní podnik, OIČ, Hradec Králové
Uchazeč: |  |  | Vyplň údaj |  |  | Zpracovatel: | Ing. Eva Morkesová
Kód dílu - Popis | [6 empty] | Cena celkem [CZK]
Náklady stavby celkem | [6 empty] | 0 | [11 empty] | -1
| OST - Vedlejší a ostatní rozpočtové náklady | [5 empty] | 0
| 01 - Vedlejší rozpočtové náklady | [5 empty] | 0
| 02 - Projektová dokumentace - ostatní náklady | [5 empty] | 0
| 09 - Ostatní náklady | [5 empty] | 0
SOUPIS PRACÍ
Stavba:
VD Veletov, oprava dilatačních spar
Objekt:
VON.01a - Vedlejší a ostatní náklady + lešení (nulové položky pro výpočet)
Místo: |  |  | Veletov |  |  | Datum: | 20. 1. 2022
Zadavatel: |  |  | Povodí Labe, státní podnik, OIČ, Hradec Králové |  |  | Projektant: | Povodí Labe, státní podnik, OIČ, Hradec Králové
Uchazeč: |  |  | Vyplň údaj |  |  | Zpracovatel: | Ing. Eva Morkesová
PČ | Typ | Kód | Popis | MJ | Množství | J.cena [CZK] | Cena celkem [CZK] | Cenová soustava |  | DPH | J. Nh [h] | Nh celkem [h] | J. hmotnost [t] | Hmotnost celkem [t] | J. suť [t] | Suť Celkem [t]
Náklady soupisu celkem | [6 empty] | 0 |  |  |  |  | 0 |  | 0 |  | 0 |  | D | -1 | [10 empty] | 0
| D | OST | Vedlejší a ostatní rozpočtové náklady |  |  |  | 0 |  |  |  |  | 0 |  | 0 |  | 0 | 4 | D | 0 |  |  |  | ROZPOCET | [6 empty] | 0
| D | 01 | Vedlejší rozpočtové náklady |  |  |  | 0 |  |  |  |  | 0 |  | 0 |  | 0 | 4 | D | 1 |  |  |  | ROZPOCET | [6 empty] | 0
1 | K | 011 | Zajištění kompletního zařízení staveniště a jeho připojení na sítě | soubor | 1 |  | 0 |  |  | zákl. přenesená |  | 0 | 0 | 0 | 0 | 0 | 1024 | K | 2 |  |  |  | ROZPOCET | 0 | 0 | 0 | 0 | 0 | 4 | 0 | 1024 | -836283091
| VV |  | "viz příloha A.,B., D.1" | [14 empty] | VV | 2 | 1 | True | 0 | ROZPOCET
| VV |  | - zajištění sociálního zázemí pro pracovníky | [14 empty] | VV | 2 | 1 | True | 0 | ROZPOCET
| VV |  | - zajištění oplocení prostoru ZS, jeho napojení na inž. sítě | [14 empty] | VV | 2 | 1 | True | 0 | ROZPOCET
| VV |  | - zajištění následné likvidace všech objektů ZS včetně připojení na sítě | [14 empty] | VV | 2 | 1 | True | 0 | ROZPOCET
| VV |  | - zajištění zřízení a odstranění dočasných příjezdů pro realizaci stavby | [14 empty] | VV | 2 | 1 | True | 0 | ROZPOCET
| VV |  | - zajištění zpřístupnění pracovního prostoru pro pracovníky, techniku a materiál | [14 empty] | VV | 2 | 1 | True | 0 | ROZPOCET
| VV |  | - zajištění ochrany veškeré zeleně v prostoru staveniště a v jeho bezprostřední blízkosti proti poškození během realizace stavby | [14 empty] | VV | 2 | 1 | True | 0 | ROZPOCET
| VV |  | 1 |  | 1 | [12 empty] | VV | 2 | 2 | True | 1 | ROZPOCET
2 | K | 01102 | Zajištění zřízení a odstranění dočasných konstrukcí jako jsou lávky, lešení, pracovní plošiny, žebříky, stavební výtahy, sjezdy a zpevněné plochy pro jeřáby apod. (včetně materiálu) | soubor | 1 |  | 0 |  |  | zákl. přenesená |  | 0 | 0 | 0 | 0 | 0 | 1024 | K | 2 |  |  |  | ROZPOCET | 0 | 0 | 0 | 0 | 0 | 4 | 0 | 1024 | -1655416393
3 | K | 01132 | Zajištění obnovy zpevněných a nezpevněných komunikací | soubor | 1 |  | 0 |  |  | zákl. přenesená |  | 0 | 0 | 0 | 0 | 0 | 1024 | K | 2 |  |  |  | ROZPOCET | 0 | 0 | 0 | 0 | 0 | 4 | 0 | 1024 | 444053523
| VV |  | "viz příloha A.,B., D.1" | [14 empty] | VV | 2 | 1 | True | 0 | ROZPOCET
| VV |  | "obnova stávajících zpevněných i nezpevněných ploch a komunikací při jejich případném porušení" | [14 empty] | VV | 2 | 1 | True | 0 | ROZPOCET
| VV |  | 1 |  | 1 | [12 empty] | VV | 2 | 2 | True | 1 | ROZPOCET
| D | 02 | Projektová dokumentace - ostatní náklady |  |  |  | 0 |  |  |  |  | 0 |  | 0 |  | 0 | 4 | D | 1 |  |  |  | ROZPOCET | [6 empty] | 0
13 | K | 0210 | Zhotovitelem vypracovaný Plán opatření pro případ havárie, pro případ úniku závadných látek (např. ropné produkty, cementové výluhy, odpadní vody z těsnících clon, atd.), včetně zajištění schválení příslušnými orgány. | kus | 1 |  | 0 |  |  | zákl. přenesená |  | 0 | 0 | 0 | 0 | 0 | 1024 | K | 2 |  |  |  | ROZPOCET | 0 | 0 | 0 | 0 | 0 | 4 | 0 | 1024 | 2017524759
14 | K | 0221 | Zpracování povodňového plánu stavby dle §71 zákona č. 254/2001 Sb. včetně zajištění schválení příslušnými orgány správy a Povodím Labe, státní podnik | kus | 1 |  | 0 |  |  | zákl. přenesená |  | 0 | 0 | 0 | 0 | 0 | 8192 | K | 2 |  |  |  | ROZPOCET | 0 | 0 | 0 | 0 | 0 | 4 | 0 | 8192 | 592369627
4 | K | 023 | Vypracování projektu skutečného provedení díla | soubor | 1 |  | 0 |  |  | zákl. přenesená |  | 0 | 0 | 0 | 0 | 0 | 1024 | K | 2 |  |  |  | ROZPOCET | 0 | 0 | 0 | 0 | 0 | 4 | 0 | 1024 | -982682161
| VV |  | "2 paré + 1 x CD, viz příloha B." | [14 empty] | VV | 2 | 1 | True | 0 | ROZPOCET
| VV |  | 1 |  | 1 | [12 empty] | VV | 2 | 2 | True | 1 | ROZPOCET
| D | 09 | Ostatní náklady |  |  |  | 0 |  |  |  |  | 0 |  | 0 |  | 0 | 4 | D | 1 |  |  |  | ROZPOCET | [6 empty] | 0
12 | K | 063203000 | Potápěčské práce bez rozlišení | soubor | 2 |  | 0 | CS ÚRS 2022 01 |  | zákl. přenesená |  | 0 | 0 | 0 | 0 | 0 | 1024 | K | 2 |  |  |  | ROZPOCET | 0 | 0 | 0 | 0 | 0 | 4 | 0 | 1024 | -1210538023
| Online PSC |  | https://podminky.urs.cz/item/CS_URS_2022_01/063203000 | [14 empty] | Online PSC | 2
| VV |  | 2 |  | 2 | [12 empty] | VV | 2 | 2 | True | 1 | ROZPOCET
| VV |  | Asistence potapěčů (potápěč pracovní 69-014-H) při osazení provizorního hrazení na horním i dolním ohlaví PK a při jeho odstranění. | [14 empty] | VV | 2 | 1 | True | 0 | ROZPOCET
| VV |  | Zahrazení a vyhrazení provozního hrazení bude v režii provozovatele. | [14 empty] | VV | 2 | 1 | True | 0 | ROZPOCET
| VV |  | Průzkum nánosů a stav hradících drážek 1 den × 3 pracovníci × 10 hod. | [14 empty] | VV | 2 | 1 | True | 0 | ROZPOCET
| VV |  | Asistence při hrazení a dotěsnění průsaků po vyčerpání 2 den × 3 pracovníci × 10 hod. | [14 empty] | VV | 2 | 1 | True | 0 | ROZPOCET
| VV |  | Asistence při vyhrazení 1 den × 3 pracovníci × 8 hod. | [14 empty] | VV | 2 | 1 | True | 0 | ROZPOCET
| VV |  | Přeprava techniky a pracovníků. | [14 empty] | VV | 2 | 1 | True | 0 | ROZPOCET
5 | K | 0931 | Provedení pasportizace stávajících nemovitostí (vč. pozemků) a jejich příslušenství, zajištění fotodokumentace stávajícího stavu přístupových komunikací | soubor | 1 |  | 0 |  |  | zákl. přenesená |  | 0 | 0 | 0 | 0 | 0 | 262144 | K | 2 |  |  |  | ROZPOCET | 0 | 0 | 0 | 0 | 0 | 4 | 0 | 262144 | -1740741089
| VV |  | "viz příloha B." | [14 empty] | VV | 2 | 1 | True | 0 | ROZPOCET
| VV |  | 1 |  | 1 | [12 empty] | VV | 2 | 2 | True | 1 | ROZPOCET
6 | K | 0941 | Vytyčení inženýrských sítí včetně opatření proti jejich poškození | soubor | 1 |  | 0 |  |  | zákl. přenesená |  | 0 | 0 | 0 | 0 | 0 | 262144 | K | 2 |  |  |  | ROZPOCET | 0 | 0 | 0 | 0 | 0 | 4 | 0 | 262144 | 891426139
| VV |  | "viz příloha B." | [14 empty] | VV | 2 | 1 | True | 0 | ROZPOCET
| VV |  | 1 |  | 1 | [12 empty] | VV | 2 | 2 | True | 1 | ROZPOCET
7 | K | 0992 | Zajištění průzkumu staveniště zaměřeného na výskyt zvláště chráněných živočichů a rostlin a jejich odborného transferu | soubor | 1 |  | 0 |  |  | zákl. přenesená |  | 0 | 0 | 0 | 0 | 0 | 262144 | K | 2 |  |  |  | ROZPOCET | 0 | 0 | 0 | 0 | 0 | 4 | 0 | 262144 | 563596986
| VV |  | "viz příloha B." | [14 empty] | VV | 2 | 1 | True | 0 | ROZPOCET
| VV |  | 1 |  | 1 | [12 empty] | VV | 2 | 2 | True | 1 | ROZPOCET
8 | K | 0994 | Zajištění veškerých předepsaných rozborů, atestů, zkoušek a revizí dle příslušných norem a dalších předpisů a nařízení platných v ČR, kterými bude prokázáno dosažení předepsané kvality a parametrů dokončeného díla | soubor | 1 |  | 0 |  |  | zákl. přenesená |  | 0 | 0 | 0 | 0 | 0 | 262144 | K | 2 |  |  |  | ROZPOCET | 0 | 0 | 0 | 0 | 0 | 4 | 0 | 262144 | 2003994651
| VV |  | "viz příloha B." | [14 empty] | VV | 2 | 1 | True | 0 | ROZPOCET
| VV |  | 1 |  | 1 | [12 empty] | VV | 2 | 2 | True | 1 | ROZPOCET
9 | K | 0996 | Zajištění výroby a instalace informačních tabulí ke stavbě | soubor | 1 |  | 0 |  |  | zákl. přenesená |  | 0 | 0 | 0 | 0 | 0 | 262144 | K | 2 |  |  |  | ROZPOCET | 0 | 0 | 0 | 0 | 0 | 4 | 0 | 262144 | -1833118984
10 | K | 09991 | Zajištění fotodokumentace veškerých konstrukcí, které budou v průběhu výstavby skryty nebo zakryty | soubor | 1 |  | 0 |  |  | zákl. přenesená |  | 0 | 0 | 0 | 0 | 0 | 262144 | K | 2 |  |  |  | ROZPOCET | 0 | 0 | 0 | 0 | 0 | 4 | 0 | 262144 | -657913903
| VV |  | "viz příloha B., D.1" | [14 empty] | VV | 2 | 1 | True | 0 | ROZPOCET
| VV |  | 1 |  | 1 | [12 empty] | VV | 2 | 2 | True | 1 | ROZPOCET
11 | K | 099911 | Zajištění vedení průběžné evidence odpadů | soubor | 1 |  | 0 |  |  | zákl. přenesená |  | 0 | 0 | 0 | 0 | 0 | 262144 | K | 2 |  |  |  | ROZPOCET | 0 | 0 | 0 | 0 | 0 | 4 | 0 | 262144 | 1939744187
| VV |  | "viz příloha B." | [14 empty] | VV | 2 | 1 | True | 0 | ROZPOCET
| VV |  | 1 |  | 1 | [12 empty] | VV | 2 | 2 | True | 1 | ROZPOCET

## Pokyny pro vyplnění
Struktura údajů, formát souboru a metodika pro zpracování
Struktura
Soubor je složen ze záložky Rekapitulace stavby a záložek s názvem soupisu prací pro jednotlivé objekty ve formátu XLSX. Každá ze záložek přitom obsahuje
ještě samostatné sestavy vymezené orámovaním a nadpisem sestavy.
Rekapitulace stavby obsahuje sestavu Rekapitulace stavby a Rekapitulace objektů stavby a soupisů prací.
V sestavě Rekapitulace stavby jsou uvedeny informace identifikující předmět veřejné zakázky na stavební práce, KSO, CC-CZ, CZ-CPV, CZ-CPA a rekapitulaci
celkové nabídkové ceny uchazeče.
Termínem "uchazeč" (resp. zhotovitel) se myslí "účastník zadávacího řízení" ve smyslu zákona o zadávání veřejných zakázek.
V sestavě Rekapitulace objektů stavby a soupisů prací je uvedena rekapitulace stavebních objektů, inženýrských objektů, provozních souborů,
vedlejších a ostatních nákladů a ostatních nákladů s rekapitulací nabídkové ceny za jednotlivé soupisy prací. Na základě údaje Typ je možné
identifikovat, zda se jedná o objekt nebo soupis prací pro daný objekt:
|  | STA | Stavební objekt pozemní
|  | ING | Stavební objekt inženýrský
|  | PRO | Provozní soubor
|  | VON | Vedlejší a ostatní náklady
|  | OST | Ostatní
|  | Soupis | Soupis prací pro daný typ objektu
Soupis prací pro jednotlivé objekty obsahuje sestavy Krycí list soupisu prací, Rekapitulace členění soupisu prací, Soupis prací. Za soupis prací může být považován
i objekt stavby v případě, že neobsahuje podřízenou zakázku.
Krycí list soupisu obsahuje rekapitulaci informací o předmětu veřejné zakázky ze sestavy Rekapitulace stavby, informaci o zařazení objektu do KSO,
CC-CZ, CZ-CPV, CZ-CPA a rekapitulaci celkové nabídkové ceny uchazeče za aktuální soupis prací.
Rekapitulace členění soupisu prací obsahuje rekapitulaci soupisu prací ve všech úrovních členění soupisu tak, jak byla tato členění použita (např.
stavební díly, funkční díly, případně jiné členění) s rekapitulací nabídkové ceny.
Soupis prací obsahuje položky veškerých stavebních nebo montážních prací, dodávek materiálů a služeb nezbytných pro zhotovení stavebního objektu,
inženýrského objektu, provozního souboru, vedlejších a ostatních nákladů.
Pro položky soupisu prací se zobrazují následující informace:
|  | PČ |  | Pořadové číslo položky v aktuálním soupisu
|  | TYP |  | Typ položky: K - konstrukce, M - materiál, PP - plný popis, PSC - poznámka k souboru cen, P - poznámka k položce, VV - výkaz výměr
|  | Kód |  | Kód položky
|  | Popis |  | Zkrácený popis položky
|  | MJ |  | Měrná jednotka položky
|  | Množství |  | Množství v měrné jednotce
|  | J.cena |  | Jednotková cena položky. Zadaní může obsahovat namísto J.ceny sloupce J.materiál a J.montáž, jejichž součet definuje
J.cenu položky.
|  | Cena celkem |  | Celková cena položky daná jako součin množství a j.ceny
|  | Cenová soustava |  | Příslušnost položky do cenové soustavy
Ke každé položce soupisu prací se na samostatných řádcích může zobrazovat:
Plný popis položky
Poznámka k souboru cen a poznámka zadavatele
Výkaz výměr
Pokud je k řádku výkazu výměr evidovaný údaj ve sloupci Kód, jedná se o definovaný odkaz, na který se může odvolávat výkaz výměr z jiné položky.
Metodika pro zpracování
Jednotlivé sestavy jsou v souboru provázány. Editovatelné pole jsou zvýrazněny žlutým podbarvením, ostatní pole neslouží k editaci a nesmí být jakkoliv
modifikovány.
Uchazeč je pro podání nabídky povinen vyplnit žlutě podbarvená pole:
Pole Uchazeč v sestavě Rekapitulace stavby - zde uchazeč vyplní svůj název (název subjektu)
Pole IČ a DIČ v sestavě Rekapitulace stavby - zde uchazeč vyplní svoje IČ a DIČ
Datum v sestavě Rekapitulace stavby - zde uchazeč vyplní datum vytvoření nabídky
J.cena = jednotková cena v sestavě Soupis prací o maximálním počtu desetinných míst uvedených v poli
- pokud sestavy soupisů prací obsahují pole J.cena, měla by být všechna tato pole vyplněna nenulovými
Poznámka - nepovinný údaj pro položku soupisu
V případě, že sestavy soupisů prací neobsahují pole J.cena, potom ve všech soupisech prací obsahují pole:
- J.materiál - jednotková cena materiálu
- J.montáž - jednotková cena montáže
Uchazeč v tomto případě by měl vyplnit všechna pole J.materiál a pole J.montáž nenulovými kladnými číslicemi. V případech, kdy položka
neobsahuje žádný materiál je přípustné, aby pole J.materiál bylo vyplněno nulou. V případech, kdy položka neobsahuje žádnou montáž je přípustné,
aby pole J.montáž bylo vyplněno nulou. Obě pole - J.materiál, J.Montáž u jedné položky by však neměly být vyplněny nulou.
Rekapitulace stavby
Název |  |  | Povinný |  | Popis | Typ | Max. počet
atributu |  |  | (A/N) |  |  |  | znaků
Kód |  |  | A |  | Kód stavby | String | 20
Stavba |  |  | A |  | Název stavby | String | 120
Místo |  |  | N |  | Místo stavby | String | 50
Datum |  |  | A |  | Datum vykonaného exportu | Date
KSO |  |  | N |  | Klasifikace stavebního objektu | String | 15
CC-CZ |  |  | N |  | Klasifikace stavbeních děl | String | 15
CZ-CPV |  |  | N |  | Společný slovník pro veřejné zakázky | String | 20
CZ-CPA |  |  | N |  | Klasifikace produkce podle činností | String | 20
Zadavatel |  |  | N |  | Zadavatel zadaní | String | 50
IČ |  |  | N |  | IČ zadavatele zadaní | String | 20
DIČ |  |  | N |  | DIČ zadavatele zadaní | String | 20
Uchazeč |  |  | N |  | Uchazeč veřejné zakázky | String | 50
Projektant |  |  | N |  | Projektant | String | 50
Poznámka |  |  | N |  | Poznámka k zadání | String | 255
Sazba DPH |  |  | A |  | Rekapitulace sazeb DPH u položek soupisů | eGSazbaDph
Základna DPH |  |  | A |  | Základna DPH určena součtem celkové ceny z položek soupisů | Double
Hodnota DPH |  |  | A |  | Hodnota DPH | Double
Cena bez DPH |  |  | A |  | Celková cena bez DPH za celou stavbu. Sčítává se ze všech listů. | Double
Cena s DPH |  |  | A |  | Celková cena s DPH za celou stavbu | Double
Rekapitulace objektů stavby a soupisů prací
Název |  |  | Povinný |  | Popis | Typ | Max. počet
atributu |  |  | (A/N) |  |  |  | znaků
Kód |  |  | A |  | Přebírá se z Rekapitulace stavby | String | 20
Stavba |  |  | A |  | Přebírá se z Rekapitulace stavby | String | 120
Místo |  |  | N |  | Přebírá se z Rekapitulace stavby | String | 50
Datum |  |  | A |  | Přebírá se z Rekapitulace stavby | Date
Zadavatel |  |  | N |  | Přebírá se z Rekapitulace stavby | String | 50
Projektant |  |  | N |  | Přebírá se z Rekapitulace stavby | String | 50
Uchazeč |  |  | N |  | Přebírá se z Rekapitulace stavby | String | 50
Kód |  |  | A |  | Kód objektu | String | 20
Objektu, Soupis prací |  |  | A |  | Název objektu | String | 120
Cena bez DPH |  |  | A |  | Cena bez DPH za daný objekt | Double
Cena s DPH |  |  | A |  | Cena spolu s DPH za daný objekt | Double
Typ |  |  | A |  | Typ zakázky | eGTypZakazky
Krycí list soupisu
Název |  |  | Povinný |  | Popis | Typ | Max. počet
atributu |  |  | (A/N) |  |  |  | znaků
Stavba |  |  | A |  | Přebírá se z Rekapitulace stavby | String | 120
Objekt |  |  | A |  | Kód a název objektu | String | 20 + 120
Soupis |  |  | A |  | Kód a název soupisu | String | 20 + 120
KSO |  |  | N |  | Klasifikace stavebního objektu | String | 15
CC-CZ |  |  | N |  | Klasifikace stavbeních děl | String | 15
CZ-CPV |  |  | N |  | Společný slovník pro veřejné zakázky | String | 20
CZ-CPA |  |  | N |  | Klasifikace produkce podle činností | String | 20
Místo |  |  | N |  | Přebírá se z Rekapitulace stavby | String | 50
Zadavatel |  |  | N |  | Přebírá se z Rekapitulace stavby | String | 50
Uchazeč |  |  | N |  | Přebírá se z Rekapitulace stavby | String | 50
Projektant |  |  | N |  | Přebírá se z Rekapitulace stavby | String | 50
Poznámka |  |  | N |  | Poznámka k soupisu prací | String | 255
Sazba DPH |  |  | A |  | Rekapitulace sazeb DPH na položkách aktuálního soupisu | eGSazbaDph
Základna DPH |  |  | A |  | Základna DPH určena součtem celkové ceny z položek aktuálního soupisu | Double
Hodnota DPH |  |  | A |  | Hodnota DPH | Double
Cena bez DPH |  |  | A |  | Cena bez DPH za daný soupis | Double
Cena s DPH |  |  | A |  | Cena s DPH za daný soupis | Double
Rekapitulace členění soupisu prací
Název |  |  | Povinný |  | Popis | Typ | Max. počet
atributu |  |  | (A/N) |  |  |  | znaků
Stavba |  |  | A |  | Přebírá se z Rekapitulace stavby | String | 120
Objekt |  |  | A |  | Kód a název objektu, přebírá se z Krycího listu soupisu | String | 20 + 120
Soupis |  |  | A |  | Kód a název objektu, přebírá se z Krycího listu soupisu | String | 20 + 120
Místo |  |  | N |  | Přebírá se z Rekapitulace stavby | String | 50
Datum |  |  | A |  | Přebírá se z Rekapitulace stavby | Date
Zadavatel |  |  | N |  | Přebírá se z Rekapitulace stavby | String | 50
Projektant |  |  | N |  | Přebírá se z Rekapitulace stavby | String | 50
Uchazeč |  |  | N |  | Přebírá se z Rekapitulace stavby | String | 50
Kód dílu - Popis |  |  | A |  | Kód a název dílu ze soupisu | String | 20 + 100
Cena celkem |  |  | A |  | Cena celkem za díl ze soupisu | Double
Soupis prací
Název |  |  | Povinný |  | Popis | Typ | Max. počet
atributu |  |  | (A/N) |  |  |  | znaků
Stavba |  |  | A |  | Přebírá se z Rekapitulace stavby | String | 120
Objekt |  |  | A |  | Kód a název objektu | String | 20 + 120
Soupis |  |  | A |  | Přebírá se z Krycího listu soupisu | String | 20 + 120
Místo |  |  | N |  | Přebírá se z Krycího listu soupisu | String | 50
Datum |  |  | A |  | Přebírá se z Krycího listu soupisu | Date
Zadavatel |  |  | N |  | Přebírá se z Krycího listu soupisu | String | 50
Projektant |  |  | N |  | Přebírá se z Krycího listu soupisu | String | 50
Uchazeč |  |  | N |  | Přebírá se z Krycího listu soupisu | String | 50
PČ |  |  | A |  | Pořadové číslo položky soupisu | Long
Typ |  |  | A |  | Typ položky soupisu | eGTypPolozky | 1
Kód |  |  | A |  | Kód položky ze soupisu | String | 20
Popis |  |  | A |  | Popis položky ze soupisu | String | 255
MJ |  |  | A |  | Měrná jednotka položky | String | 10
Množství |  |  | A |  | Množství položky soupisu | Double
J.Cena |  |  | A |  | Jednotková cena položky | Double
Cena celkem |  |  | A |  | Cena celkem vyčíslena jako J.Cena * Množství | Double
Cenová soustava |  |  | N |  | Zařazení položky do cenové soustavy | String | 50
p |  |  | N |  | Poznámka položky ze soupisu | Memo
psc |  |  | N |  | Poznámka k souboru cen ze soupisu | Memo
pp |  |  | N |  | Plný popis položky ze soupisu | Memo
vv |  |  | N |  | Výkaz výměr (figura, výraz, výměra) ze soupisu | Text,Text,Double | 20, 150
DPH |  |  | A |  | Sazba DPH pro položku | eGSazbaDPH
Hmotnost |  |  | A |  | Hmotnost položky ze soupisu | Double
Suť |  |  | A |  | Suť položky ze soupisu | Double
Nh |  |  | N |  | Normohodiny položky ze soupisu | Double
Datová věta
Typ věty |  |  | Hodnota |  | Význam
eGSazbaDPH |  |  | základní |  | Základní sazba DPH
|  |  | snížená |  | Snížená sazba DPH
|  |  | nulová |  | Nulová sazba DPH
|  |  | zákl. přenesená |  | Základní sazba DPH přenesená
|  |  | sníž. přenesená |  | Snížená sazba DPH přenesená
eGTypZakazky |  |  | STA |  | Stavební objekt
|  |  | PRO |  | Provozní soubor
|  |  | ING |  | Inženýrský objekt
|  |  | VON |  | Vedlejší a ostatní náklady
|  |  | OST |  | Ostatní náklady
eGTypPolozky |  |  | 1 |  | Položka typu HSV
|  |  | 2 |  | Položka typu PSV
|  |  | 3 |  | Položka typu M
|  |  | 4 |  | Položka typu OST