## Pokyny pro vyplnění (hidden)
Pokyny pro vyplnění
Ve všech listech tohoto souboru můžete měnit pouze buňky s modrým pozadím. Jedná se o tyto údaje : - údaje o firmě - jednotkové ceny položek zadané na maximálně dvě desetinná místa

## VzorPolozky (hidden)
Položkový rozpočet
S:
O:
R:

## SO 01 1 Pol
Položkový rozpočet | [26 empty] | #TypZaznamu#
S: | 284-3-7 | VT Tyra, km 1,200, | [24 empty] | STA
O: | SO 01 | Odtěžení štěrkové přepážky | [21 empty] | STA |  |  | OBJ
R: | 1 | NabR00 | [24 empty] | ROZ
P.č. | Číslo položky | Název položky | MJ | Množství | Cena / MJ | Celkem | Dodávka | Dodávka celk. | Montáž | Montáž celk. | DPH | Cena s DPH | Hmotnost / MJ | Hmotnost celk.(t) | Dem. hmotnost / MJ | Dem. hmotnost celk.(t) | Ceník | Cen. soustava / platnost | Cenová úroveň | Nhod / MJ | Nhod celk. | Dodavatel | Typ položky
Díl: | 1 | Zemní práce |  |  |  | 0 |  | 0 |  | 541976 | [16 empty] | DIL
1 | 124253102 | Vykopávky pro koryta vodotečí s přehozením výkopku na vzdálenost do 3 m nebo s naložením na dopravní prostředek v hornině tř. 3 přes 1 000 do 5 000 m3 | m3 | 1400 |  | 0 | 0 | 0 | 103.5 | 186300 | 21 | 225423 | 0 | 0 | 0 | 0 |  | RTS 22/ II | Indiv | 0.228 | 410.4 |  | Práce |  |  |  | POL1_1
2 | 127751101 | Vykopávky pod vodou strojně na hloubku do 5 m pod projektem stanovenou hladinou vody v horninách tř.1 až 4, průměrné tloušťky projektované vrstvy do 0,50 m do 1 000 m3 | m3 | 600 |  | 0 | 0 | 0 | 126 | 102312 | 21 | 123797.52 | 0 | 0 | 0 | 0 |  | RTS 22/ II | Indiv | 0.19 | 154.28 |  | Práce |  |  |  | POL1_1
3 | 162351104 | Vodorovné přemístění výkopku nebo sypaniny po suchu na obvyklém dopravním prostředku, bez naložení výkopku, avšak se složením bez rozhrnutí z horniny tř. 1 až 4 na vzdálenost přes 500 do 1 000 m | m3 | 1000 |  | 0
4 | 162751116 | Vodorovné přemístění výkopku nebo sypaniny po suchu na obvyklém dopravním prostředku, bez naložení výkopku, avšak se složením bez rozhrnutí z horniny tř. 1 až 4 na vzdálenost přes 500 do 9 km | m3 | 1000 |  | 0 | 0 | 0 | 79 | 206348 | 21 | 249681.08 | 0 | 0 | 0 | 0 |  | RTS 22/ II | Indiv | 0.011 | 28.732 |  | Práce |  |  |  | POL1_1
5 | 171251201 | Uložení sypaniny na skládky | m3 | 2000 |  | 0
6 | VRN | vedlejší rozpočet (provizorní sjezd, norná stěna, příprava staveniště) | pol. | 1 |  | 0 | 0 | 0 | 18 | 47016 | 21 | 56889.36 | 0 | 0 | 0 | 0 |  | RTS 22/ II | Indiv | 0.009 | 23.508 |  | Práce |  |  |  | POL1_1
[25 empty] | 15 | 21 | DPH
|  |  |  | Celkem |  | 0 | [20 empty] | END
Note on S6: Jedná se o informaci, zda se jedná o položku, která je do rozpočtu zadána z cenové soustavy RTS, nebo vlastní.
Note on T6: Jedná se o název CÚ, která je zadána u položky rozpočtu