## Rekapitulace stavby
Export Komplet | [24 empty] | VZ | 2.0 | ZAMOK |  |  |  |  | False | False | {c6a66d0c-3d27-4624-8103-7ec349acb3e3}
[31 empty] | 0,01 | 21
[31 empty] | 0,01 | 15
|  | REKAPITULACE STAVBY | [15 empty] | v --- níže se nacházejí doplnkové a pomocné údaje k sestavám --- v | [11 empty] | Návod na vyplnění | 0,001
|  | Kód: |  |  |  |  | 2022-269 | [22 empty] | Měnit lze pouze buňky se žlutým podbarvením! 1) v Rekapitulaci stavby vyplňte údaje o Uchazeči (přenesou se do ostatních sestav i v jiných listech) 2) na vybraných listech vyplňte v sestavě Soupis prací ceny u položek | 0,01
|  | Stavba: |  |  |  |  | Čertovka, Bílé Podolí, oprava opevnění v obci, ř. km 10,077-10,111 | [23 empty] | 0,01
|  | KSO: | [11 empty] | CC-CZ: | [16 empty] | 0,01
|  | Místo: |  |  |  |  | Bílé Podolí | [6 empty] | Datum: |  | 25. 1. 2022 | [14 empty] | 0,01
0,01
|  | Zadavatel: | [11 empty] | IČ: | [16 empty] | 0,01
[14 empty] | DIČ: | [16 empty] | 0,01
0,01
|  | Uchazeč: | [11 empty] | IČ: |  | Vyplň údaj | [14 empty] | 0,01
|  |  | Vyplň údaj | [10 empty] | DIČ: |  | Vyplň údaj | [14 empty] | 0,01
False
|  | Projektant: | [11 empty] | IČ: | [16 empty] | False
[14 empty] | DIČ: | [16 empty] | True
0,01
|  | Zpracovatel: | [11 empty] | IČ: | [16 empty] | 0,01
|  |  | Komplex CR s.r.o. | [10 empty] | DIČ: | [16 empty] | False
Poznámka:
Soupis prací je sestaven s využitím Cenové soustavy ÚRS. Položky, které pochází z této cenové soustavy, jsou ve sloupci 'Cenová soustava' označeny popisem 'CS ÚRS' a úrovní příslušného kalendářního pololetí. Veškeré další informace vymezující popis a podmínky použití těchto položek z Cenové soustavy, které nejsou uvedeny přímo v soupisu prací, jsou neomezeně dálkově k dispozici na webu podminky.urs.cz.
|  | Cena bez DPH | [11 empty] | 0
[8 empty] | Sazba daně |  | Základ daně |  |  |  | Výše daně
|  | DPH |  | základní |  |  |  | 21% |  | 0 |  |  |  | 0
|  |  |  | snížená |  |  |  | 15% |  | 0 |  |  |  | 0
|  |  |  | zákl. přenesená |  |  |  | 21% |  | 0 |  |  |  | 0
|  |  |  | sníž. přenesená |  |  |  | 15% |  | 0 |  |  |  | 0
|  |  |  | nulová |  |  |  | 0% |  | 0 |  |  |  | 0
|  | Cena s DPH | [6 empty] | v |  | CZK |  |  | 0
REKAPITULACE OBJEKTŮ STAVBY A SOUPISŮ PRACÍ
| Kód: | [6 empty] | 2022-269
| Stavba: | [6 empty] | Čertovka, Bílé Podolí, oprava opevnění v obci, ř. km 10,077-10,111
| Místo: | [6 empty] | Bílé Podolí |  |  |  |  | Datum: |  | 25. 1. 2022
| Zadavatel: | [11 empty] | Projektant: |  |  |  |  | Informatívní údaje z listů zakázek
| Uchazeč: | [11 empty] | Zpracovatel: |  | Komplex CR s.r.o.
| Kód |  |  |  | Popis | [6 empty] | Cena bez DPH [CZK] |  |  |  | Cena s DPH [CZK] | Typ | z toho Ostat. náklady [CZK] | DPH [CZK] | Normohodiny [h] | DPH základní [CZK] | DPH snížená [CZK] | DPH základní přenesená [CZK] | DPH snížená přenesená [CZK] | Základna DPH základní | Základna DPH snížená | Základna DPH zákl. přenesená | Základna DPH sníž. přenesená | Základna DPH nulová
| Náklady stavby celkem | [10 empty] | 0 |  |  |  | 0 |  | 0 | 0 | 0 | 0 | 0 | 0 | 0 | 0 | 0 | 0 | 0 | 0 |  | D | 0 |  | IMPORT | {c6a66d0c-3d27-4624-8103-7ec349acb3e3} | {00000000-0000-0000-0000-000000000000}
/ |  | 2022-269 |  |  |  | Čertovka, Bílé Podolí, oprava opevnění v obci, ř. km 10,077-10,111 | [5 empty] | 0 |  |  |  | 0 | STA | 0 | 0 | 0 | 0 | 0 | 0 | 0 | 0 | 0 | 0 | 0 | 0 |  |  | 1 | ###NOINSERT### | IMPORT | {c6a66d0c-3d27-4624-8103-7ec349acb3e3} | {00000000-0000-0000-0000-000000000000}
/ |  | 01 |  |  |  | SO 01 Odtěžení sedimentu | [5 empty] | 0 |  |  |  | 0 | STA | 0 | 0 | 0 | 0 | 0 | 0 | 0 | 0 | 0 | 0 | 0 | 0 |  |  | 1 |  | IMPORT | {96adc7ed-cc2f-4485-b33a-a01d35de80c0} | {c6a66d0c-3d27-4624-8103-7ec349acb3e3} | 2
/ |  | 02 |  |  |  | SO 02 Oprava stávajícího opevnění | [5 empty] | 0 |  |  |  | 0 | STA | 0 | 0 | 0 | 0 | 0 | 0 | 0 | 0 | 0 | 0 | 0 | 0 |  |  | 1 |  | IMPORT | {7cdb3e84-780a-46f2-b66b-4d063d807661} | {c6a66d0c-3d27-4624-8103-7ec349acb3e3} | 2

## 2022-269 - Čertovka, Bílé...
{c6a66d0c-3d27-4624-8103-7ec349acb3e3}
2
| KRYCÍ LIST SOUPISU PRACÍ | [7 empty] | v --- níže se nacházejí doplnkové a pomocné údaje k sestavám --- v | [8 empty] | False
Stavba:
Čertovka, Bílé Podolí, oprava opevnění v obci, ř. km 10,077-10,111
| KSO: |  |  |  |  | CC-CZ:
| Místo: |  | Bílé Podolí |  |  | Datum: | 25. 1. 2022
| Zadavatel: |  |  |  |  | IČ:
DIČ:
| Uchazeč: |  |  |  |  | IČ: | Vyplň údaj
|  | Vyplň údaj |  |  |  | DIČ: | Vyplň údaj
| Projektant: |  |  |  |  | IČ:
DIČ:
| Zpracovatel: |  |  |  |  | IČ:
|  | Komplex CR s.r.o. |  |  |  | DIČ:
Poznámka:
Soupis prací je sestaven s využitím Cenové soustavy ÚRS. Položky, které pochází z této cenové soustavy, jsou ve sloupci 'Cenová soustava' označeny popisem 'CS ÚRS' a úrovní příslušného kalendářního pololetí. Veškeré další informace vymezující popis a podmínky použití těchto položek z Cenové soustavy, které nejsou uvedeny přímo v soupisu prací, jsou neomezeně dálkově k dispozici na webu podminky.urs.cz.
| Cena bez DPH | [5 empty] | 0
|  |  | Základ daně |  |  | Sazba daně | Výše daně
| DPH | základní | 0 |  |  | 21% | 0
|  | snížená | 0 |  |  | 15% | 0
|  | zákl. přenesená | 0 |  |  | 21% | 0
|  | sníž. přenesená | 0 |  |  | 15% | 0
|  | nulová | 0 |  |  | 0% | 0
| Cena s DPH |  |  | v | CZK |  | 0
REKAPITULACE ČLENĚNÍ SOUPISU PRACÍ
Stavba:
Čertovka, Bílé Podolí, oprava opevnění v obci, ř. km 10,077-10,111
Místo: |  |  | Bílé Podolí |  |  | Datum: | 25. 1. 2022
Zadavatel: | [5 empty] | Projektant:
Uchazeč: |  |  | Vyplň údaj |  |  | Zpracovatel: | Komplex CR s.r.o.
Kód dílu - Popis | [6 empty] | Cena celkem [CZK]
Náklady stavby celkem | [6 empty] | 0 | [11 empty] | -1
| VRN - Vedlejší rozpočtové náklady | [5 empty] | 0
| VRN3 - Zařízení staveniště | [5 empty] | 0
| VRN7 - Provozní vlivy | [5 empty] | 0
SOUPIS PRACÍ
Stavba:
Čertovka, Bílé Podolí, oprava opevnění v obci, ř. km 10,077-10,111
Místo: |  |  | Bílé Podolí |  |  | Datum: | 25. 1. 2022
Zadavatel: | [5 empty] | Projektant:
Uchazeč: |  |  | Vyplň údaj |  |  | Zpracovatel: | Komplex CR s.r.o.
PČ | Typ | Kód | Popis | MJ | Množství | J.cena [CZK] | Cena celkem [CZK] | Cenová soustava |  | DPH | J. Nh [h] | Nh celkem [h] | J. hmotnost [t] | Hmotnost celkem [t] | J. suť [t] | Suť Celkem [t]
Náklady soupisu celkem | [6 empty] | 0 |  |  |  |  | 0 |  | 0 |  | 0 |  | D | -1 | [10 empty] | 0
| D | VRN | Vedlejší rozpočtové náklady |  |  |  | 0 |  |  |  |  | 0 |  | 0 |  | 0 | 5 | D | 0 |  |  |  | ROZPOCET | [6 empty] | 0
| D | VRN3 | Zařízení staveniště |  |  |  | 0 |  |  |  |  | 0 |  | 0 |  | 0 | 5 | D | 1 |  |  |  | ROZPOCET | [6 empty] | 0
1 | K | 030001000 | Zařízení staveniště | kpl | 1 |  | 0 | CS ÚRS 2022 01 |  | základní |  | 0 | 0 | 0 | 0 | 0 | 1024 | K | 2 |  |  |  | ROZPOCET | 0 | 0 | 0 | 0 | 0 | 1 | 0 | 1024 | 1854455583
| Online PSC |  | https://podminky.urs.cz/item/CS_URS_2022_01/030001000 | [14 empty] | Online PSC | 2
| VV |  | zařízení staveniště podle požadavků dodavatele stavby | [14 empty] | VV | 2 | 1 | True | 0 | ROZPOCET
| VV |  | vč. rozebrání, bourání a odvoz zařízení staveniště, úklidu a předání dotčených ploch | [14 empty] | VV | 2 | 1 | True | 0 | ROZPOCET
| VV |  | 1 |  | 1 | [12 empty] | VV | 2 | 2 | True | 1 | ROZPOCET
2 | K | 034503000 | Informační tabule na staveništi | ks | 1 |  | 0 | CS ÚRS 2022 01 |  | základní |  | 0 | 0 | 0 | 0 | 0 | 1024 | K | 2 |  |  |  | ROZPOCET | 0 | 0 | 0 | 0 | 0 | 1 | 0 | 1024 | 1577794376
| Online PSC |  | https://podminky.urs.cz/item/CS_URS_2022_01/034503000 | [14 empty] | Online PSC | 2
| VV |  | informační a bezpečnostní tabule, 1 ks | [14 empty] | VV | 2 | 1 | True | 0 | ROZPOCET
| VV |  | 1 |  | 1 | [12 empty] | VV | 2 | 2 | True | 1 | ROZPOCET
3 | K | 035103001 | Pronájem ploch | kpl | 1 |  | 0 | CS ÚRS 2022 01 |  | základní |  | 0 | 0 | 0 | 0 | 0 | 1024 | K | 2 |  |  |  | ROZPOCET | 0 | 0 | 0 | 0 | 0 | 1 | 0 | 1024 | -1949932223
| Online PSC |  | https://podminky.urs.cz/item/CS_URS_2022_01/035103001 | [14 empty] | Online PSC | 2
| VV |  | pronájem plochy zařízení staveniště | [14 empty] | VV | 2 | 1 | True | 0 | ROZPOCET
| VV |  | cena za pronájem pozemku nebyla v přípravě pevně stanovená | [14 empty] | VV | 2 | 1 | True | 0 | ROZPOCET
| VV |  | 1 |  | 1 | [12 empty] | VV | 2 | 2 | True | 1 | ROZPOCET
| D | VRN7 | Provozní vlivy |  |  |  | 0 |  |  |  |  | 0 |  | 0 |  | 0 | 5 | D | 1 |  |  |  | ROZPOCET | [6 empty] | 0
4 | K | 075603000 | Jiná ochranná pásma | kpl | 1 |  | 0 | CS ÚRS 2022 01 |  | základní |  | 0 | 0 | 0 | 0 | 0 | 1024 | K | 2 |  |  |  | ROZPOCET | 0 | 0 | 0 | 0 | 0 | 1 | 0 | 1024 | -1148075215
| Online PSC |  | https://podminky.urs.cz/item/CS_URS_2022_01/075603000 | [14 empty] | Online PSC | 2
| VV |  | vytýčení a signalizace polohy inženýrských sítí (nepředpokládá se střet zájmů) | [14 empty] | VV | 2 | 1 | True | 0 | ROZPOCET
| VV |  | 1 |  | 1 | [12 empty] | VV | 2 | 2 | True | 1 | ROZPOCET

## 01 - SO 01 Odtěžení sedim...
{96adc7ed-cc2f-4485-b33a-a01d35de80c0}
2
| KRYCÍ LIST SOUPISU PRACÍ | [7 empty] | v --- níže se nacházejí doplnkové a pomocné údaje k sestavám --- v | [8 empty] | False
Stavba:
Čertovka, Bílé Podolí, oprava opevnění v obci, ř. km 10,077-10,111
Objekt:
01 - SO 01 Odtěžení sedimentu
| KSO: |  |  |  |  | CC-CZ:
| Místo: |  | Bílé Podolí |  |  | Datum: | 25. 1. 2022
| Zadavatel: |  |  |  |  | IČ:
DIČ:
| Uchazeč: |  |  |  |  | IČ: | Vyplň údaj
|  | Vyplň údaj |  |  |  | DIČ: | Vyplň údaj
| Projektant: |  |  |  |  | IČ:
DIČ:
| Zpracovatel: |  |  |  |  | IČ:
|  | Komplex CR s.r.o. |  |  |  | DIČ:
Poznámka:
| Cena bez DPH | [5 empty] | 0
|  |  | Základ daně |  |  | Sazba daně | Výše daně
| DPH | základní | 0 |  |  | 21% | 0
|  | snížená | 0 |  |  | 15% | 0
|  | zákl. přenesená | 0 |  |  | 21% | 0
|  | sníž. přenesená | 0 |  |  | 15% | 0
|  | nulová | 0 |  |  | 0% | 0
| Cena s DPH |  |  | v | CZK |  | 0
REKAPITULACE ČLENĚNÍ SOUPISU PRACÍ
Stavba:
Čertovka, Bílé Podolí, oprava opevnění v obci, ř. km 10,077-10,111
Objekt:
01 - SO 01 Odtěžení sedimentu
Místo: |  |  | Bílé Podolí |  |  | Datum: | 25. 1. 2022
Zadavatel: | [5 empty] | Projektant:
Uchazeč: |  |  | Vyplň údaj |  |  | Zpracovatel: | Komplex CR s.r.o.
Kód dílu - Popis | [6 empty] | Cena celkem [CZK]
Náklady stavby celkem | [6 empty] | 0 | [11 empty] | -1
| HSV - Práce a dodávky HSV | [5 empty] | 0
| 1 - Zemní práce | [5 empty] | 0
| 9 - Ostatní konstrukce a práce, bourání | [5 empty] | 0
| 997 - Přesun sutě | [5 empty] | 0
SOUPIS PRACÍ
Stavba:
Čertovka, Bílé Podolí, oprava opevnění v obci, ř. km 10,077-10,111
Objekt:
01 - SO 01 Odtěžení sedimentu
Místo: |  |  | Bílé Podolí |  |  | Datum: | 25. 1. 2022
Zadavatel: | [5 empty] | Projektant:
Uchazeč: |  |  | Vyplň údaj |  |  | Zpracovatel: | Komplex CR s.r.o.
PČ | Typ | Kód | Popis | MJ | Množství | J.cena [CZK] | Cena celkem [CZK] | Cenová soustava |  | DPH | J. Nh [h] | Nh celkem [h] | J. hmotnost [t] | Hmotnost celkem [t] | J. suť [t] | Suť Celkem [t]
Náklady soupisu celkem | [6 empty] | 0 |  |  |  |  | 0 |  | 0 |  | 24 |  | D | -1 | [10 empty] | 0
| D | HSV | Práce a dodávky HSV |  |  |  | 0 |  |  |  |  | 0 |  | 0 |  | 24 | 1 | D | 0 |  |  |  | ROZPOCET | [6 empty] | 0
| D | 1 | Zemní práce |  |  |  | 0 |  |  |  |  | 0 |  | 0 |  | 0 | 1 | D | 1 |  |  |  | ROZPOCET | [6 empty] | 0
1 | K | 111103213 | Kosení travin a vodních rostlin ve vegetačním období divokého porostu hustého | ha | 0.018 |  | 0 | CS ÚRS 2022 01 |  | základní |  | 0 | 0 | 0 | 0 | 0 | 4 | K | 2 |  |  |  | ROZPOCET | 0 | 0 | 0 | 0 | 0 | 1 | 0 | 4 | -881934684
| Online PSC |  | https://podminky.urs.cz/item/CS_URS_2022_01/111103213 | [14 empty] | Online PSC | 2
| VV |  | kosení břehů | [14 empty] | VV | 2 | 1 | True | 0 | ROZPOCET
| VV |  | levý břeh, dl. 35,00 m, š. 1,50 m | [14 empty] | VV | 2 | 1 | True | 0 | ROZPOCET
| VV |  | 35,00*1,50 |  | 52.5 | [12 empty] | VV | 2 | 2 | True | 0 | ROZPOCET
| VV |  | pravý břeh, dl. 35,00 m, š. 1,00 m | [14 empty] | VV | 2 | 1 | True | 0 | ROZPOCET
| VV |  | 35,00*1,00 |  | 35 | [12 empty] | VV | 2 | 2 | True | 0 | ROZPOCET
| VV |  | dno koryta, dl. 35,00 m, š. 2,50 m | [14 empty] | VV | 2 | 1 | True | 0 | ROZPOCET
| VV |  | 35,00*2,50 |  | 87.5 | [12 empty] | VV | 2 | 2 | True | 0 | ROZPOCET
| VV |  | Mezisoučet |  | 175 | [12 empty] | VV | 2 | 3 | True | 0 | ROZPOCET
| VV |  | 175,00/10000 |  | 0.018 | [12 empty] | VV | 2 | 2 | True | 1 | ROZPOCET
2 | K | 129253101 | Čištění otevřených koryt vodotečí strojně s přehozením rozpojeného nánosu do 3 m nebo s naložením na dopravní prostředek při šířce původního dna do 5 m a hloubce koryta do 2,5 m v hornině třídy těžitelnosti I skupiny 3 | m3 | 37.281 |  | 0 | CS ÚRS 2022 01 |  | základní |  | 0 | 0 | 0 | 0 | 0 | 4 | K | 2 |  |  |  | ROZPOCET | 0 | 0 | 0 | 0 | 0 | 1 | 0 | 4 | 1045015384
| Online PSC |  | https://podminky.urs.cz/item/CS_URS_2022_01/129253101 | [14 empty] | Online PSC | 2
| VV |  | ř.km 10,077 - 10,887, dl. 10,20 m, střední š. nánosu 2,20 m, střední tl. sedimentu 0,40 m | [14 empty] | VV | 2 | 1 | True | 0 | ROZPOCET
| VV |  | 10,20*3,10*0,40 |  | 12.648 | [12 empty] | VV | 2 | 2 | True | 0 | ROZPOCET
| VV |  | ř.km 10,087 - 10,111, dl. 23,80 m, střední š. nánosu 2,30 m, střední tl. sedimentu 0,45 m | [14 empty] | VV | 2 | 1 | True | 0 | ROZPOCET
| VV |  | 23,80*2,30*0,45 |  | 24.633 | [12 empty] | VV | 2 | 2 | True | 0 | ROZPOCET
| VV |  | Součet |  | 37.281 | [12 empty] | VV | 2 | 4 | True | 1 | ROZPOCET
3 | K | 162251101 | Vodorovné přemístění výkopku nebo sypaniny po suchu na obvyklém dopravním prostředku, bez naložení výkopku, avšak se složením bez rozhrnutí z horniny třídy těžitelnosti I skupiny 1 až 3 na vzdálenost do 20 m | m3 | 18.641 |  | 0 | CS ÚRS 2022 01 |  | základní |  | 0 | 0 | 0 | 0 | 0 | 4 | K | 2 |  |  |  | ROZPOCET | 0 | 0 | 0 | 0 | 0 | 1 | 0 | 4 | 777743218
| Online PSC |  | https://podminky.urs.cz/item/CS_URS_2022_01/162251101 | [14 empty] | Online PSC | 2
| VV |  | doprava sedimentu v korytě vodního toku, 50 % objemu | [14 empty] | VV | 2 | 1 | True | 0 | ROZPOCET
| VV |  | ř.km 10,077 - 10,887, dl. 10,20 m, střední š. nánosu 2,20 m, střední tl. sedimentu 0,40 m | [14 empty] | VV | 2 | 1 | True | 0 | ROZPOCET
| VV |  | 0,50*10,20*3,10*0,40 |  | 6.324 | [12 empty] | VV | 2 | 2 | True | 0 | ROZPOCET
| VV |  | ř.km 10,087 - 10,111, dl. 23,80 m, střední š. nánosu 2,30 m, střední tl. sedimentu 0,45 m | [14 empty] | VV | 2 | 1 | True | 0 | ROZPOCET
| VV |  | 0,50*23,80*2,30*0,45 |  | 12.317 | [12 empty] | VV | 2 | 2 | True | 0 | ROZPOCET
| VV |  | Součet |  | 18.641 | [12 empty] | VV | 2 | 4 | True | 1 | ROZPOCET
4 | K | 162251102 | Vodorovné přemístění výkopku nebo sypaniny po suchu na obvyklém dopravním prostředku, bez naložení výkopku, avšak se složením bez rozhrnutí z horniny třídy těžitelnosti I skupiny 1 až 3 na vzdálenost přes 20 do 50 m | m3 | 18.641 |  | 0 | CS ÚRS 2022 01 |  | základní |  | 0 | 0 | 0 | 0 | 0 | 4 | K | 2 |  |  |  | ROZPOCET | 0 | 0 | 0 | 0 | 0 | 1 | 0 | 4 | 221748718
| Online PSC |  | https://podminky.urs.cz/item/CS_URS_2022_01/162251102 | [14 empty] | Online PSC | 2
| VV |  | doprava sedimentu v korytě vodního toku, 50 % objemu | [14 empty] | VV | 2 | 1 | True | 0 | ROZPOCET
| VV |  | ř.km 10,077 - 10,887, dl. 10,20 m, střední š. nánosu 2,20 m, střední tl. sedimentu 0,40 m | [14 empty] | VV | 2 | 1 | True | 0 | ROZPOCET
| VV |  | 0,50*10,20*3,10*0,40 |  | 6.324 | [12 empty] | VV | 2 | 2 | True | 0 | ROZPOCET
| VV |  | ř.km 10,087 - 10,111, dl. 23,80 m, střední š. nánosu 2,30 m, střední tl. sedimentu 0,45 m | [14 empty] | VV | 2 | 1 | True | 0 | ROZPOCET
| VV |  | 0,50*23,80*2,30*0,45 |  | 12.317 | [12 empty] | VV | 2 | 2 | True | 0 | ROZPOCET
| VV |  | Součet |  | 18.641 | [12 empty] | VV | 2 | 4 | True | 1 | ROZPOCET
5 | K | 162751117 | Vodorovné přemístění výkopku nebo sypaniny po suchu na obvyklém dopravním prostředku, bez naložení výkopku, avšak se složením bez rozhrnutí z horniny třídy těžitelnosti I skupiny 1 až 3 na vzdálenost přes 9 000 do 10 000 m | m3 | 37.281 |  | 0 | CS ÚRS 2022 01 |  | základní |  | 0 | 0 | 0 | 0 | 0 | 4 | K | 2 |  |  |  | ROZPOCET | 0 | 0 | 0 | 0 | 0 | 1 | 0 | 4 | 1547290334
| Online PSC |  | https://podminky.urs.cz/item/CS_URS_2022_01/162751117 | [14 empty] | Online PSC | 2
| VV |  | odvoz k likvidaci, předpoklad recyklační středisko Čáslav, 15 km | [14 empty] | VV | 2 | 1 | True | 0 | ROZPOCET
| VV |  | ř.km 10,077 - 10,887, dl. 10,20 m, střední š. nánosu 2,20 m, střední tl. sedimentu 0,40 m | [14 empty] | VV | 2 | 1 | True | 0 | ROZPOCET
| VV |  | 10,20*3,10*0,40 |  | 12.648 | [12 empty] | VV | 2 | 2 | True | 0 | ROZPOCET
| VV |  | ř.km 10,087 - 10,111, dl. 23,80 m, střední š. nánosu 2,30 m, střední tl. sedimentu 0,45 m | [14 empty] | VV | 2 | 1 | True | 0 | ROZPOCET
| VV |  | 23,80*2,30*0,45 |  | 24.633 | [12 empty] | VV | 2 | 2 | True | 0 | ROZPOCET
| VV |  | Součet |  | 37.281 | [12 empty] | VV | 2 | 4 | True | 1 | ROZPOCET
6 | K | 162751119 | Vodorovné přemístění výkopku nebo sypaniny po suchu na obvyklém dopravním prostředku, bez naložení výkopku, avšak se složením bez rozhrnutí z horniny třídy těžitelnosti I skupiny 1 až 3 na vzdálenost Příplatek k ceně za každých dalších i započatých 1 000 m | m3 | 186.405 |  | 0 | CS ÚRS 2022 01 |  | základní |  | 0 | 0 | 0 | 0 | 0 | 4 | K | 2 |  |  |  | ROZPOCET | 0 | 0 | 0 | 0 | 0 | 1 | 0 | 4 | 1922380478
| Online PSC |  | https://podminky.urs.cz/item/CS_URS_2022_01/162751119 | [14 empty] | Online PSC | 2
| VV |  | odvoz k likvidaci, předpoklad recyklační středisko Čáslav, 15 km | [14 empty] | VV | 2 | 1 | True | 0 | ROZPOCET
| VV |  | ř.km 10,077 - 10,887, dl. 10,20 m, střední š. nánosu 2,20 m, střední tl. sedimentu 0,40 m | [14 empty] | VV | 2 | 1 | True | 0 | ROZPOCET
| VV |  | 10,20*3,10*0,40 |  | 12.648 | [12 empty] | VV | 2 | 2 | True | 0 | ROZPOCET
| VV |  | ř.km 10,087 - 10,111, dl. 23,80 m, střední š. nánosu 2,30 m, střední tl. sedimentu 0,45 m | [14 empty] | VV | 2 | 1 | True | 0 | ROZPOCET
| VV |  | 23,80*2,30*0,45 |  | 24.633 | [12 empty] | VV | 2 | 2 | True | 0 | ROZPOCET
| VV |  | Mezisoučet |  | 37.281 | [12 empty] | VV | 2 | 3 | True | 0 | ROZPOCET
| VV |  | 5*37,281 |  | 186.405 | [12 empty] | VV | 2 | 2 | True | 1 | ROZPOCET
7 | K | 167151101 | Nakládání, skládání a překládání neulehlého výkopku nebo sypaniny strojně nakládání, množství do 100 m3, z horniny třídy těžitelnosti I, skupiny 1 až 3 | m3 | 37.281 |  | 0 | CS ÚRS 2022 01 |  | základní |  | 0 | 0 | 0 | 0 | 0 | 4 | K | 2 |  |  |  | ROZPOCET | 0 | 0 | 0 | 0 | 0 | 1 | 0 | 4 | -575285606
| Online PSC |  | https://podminky.urs.cz/item/CS_URS_2022_01/167151101 | [14 empty] | Online PSC | 2
| VV |  | nakládání z mezideponie | [14 empty] | VV | 2 | 1 | True | 0 | ROZPOCET
| VV |  | ř.km 10,077 - 10,887, dl. 10,20 m, střední š. nánosu 2,20 m, střední tl. sedimentu 0,40 m | [14 empty] | VV | 2 | 1 | True | 0 | ROZPOCET
| VV |  | 10,20*3,10*0,40 |  | 12.648 | [12 empty] | VV | 2 | 2 | True | 0 | ROZPOCET
| VV |  | ř.km 10,087 - 10,111, dl. 23,80 m, střední š. nánosu 2,30 m, střední tl. sedimentu 0,45 m | [14 empty] | VV | 2 | 1 | True | 0 | ROZPOCET
| VV |  | 23,80*2,30*0,45 |  | 24.633 | [12 empty] | VV | 2 | 2 | True | 0 | ROZPOCET
| VV |  | Součet |  | 37.281 | [12 empty] | VV | 2 | 4 | True | 1 | ROZPOCET
8 | K | 185803106 | Shrabání pokoseného porostu a organických naplavenin s odvozem do 20 km divokého porostu | ha | 0.018 |  | 0 | CS ÚRS 2022 01 |  | základní |  | 0 | 0 | 0 | 0 | 0 | 4 | K | 2 |  |  |  | ROZPOCET | 0 | 0 | 0 | 0 | 0 | 1 | 0 | 4 | 84230274
| Online PSC |  | https://podminky.urs.cz/item/CS_URS_2022_01/185803106 | [14 empty] | Online PSC | 2
| VV |  | odvoz k likvidaci do 20 km, včetně poplatku za uložení | [14 empty] | VV | 2 | 1 | True | 0 | ROZPOCET
| VV |  | levý břeh, dl. 35,00 m, š. 1,50 m | [14 empty] | VV | 2 | 1 | True | 0 | ROZPOCET
| VV |  | 35,00*1,50 |  | 52.5 | [12 empty] | VV | 2 | 2 | True | 0 | ROZPOCET
| VV |  | pravý břeh, dl. 35,00 m, š. 1,00 m | [14 empty] | VV | 2 | 1 | True | 0 | ROZPOCET
| VV |  | 35,00*1,00 |  | 35 | [12 empty] | VV | 2 | 2 | True | 0 | ROZPOCET
| VV |  | dno koryta, dl. 35,00 m, š. 2,50 m | [14 empty] | VV | 2 | 1 | True | 0 | ROZPOCET
| VV |  | 35,00*2,50 |  | 87.5 | [12 empty] | VV | 2 | 2 | True | 0 | ROZPOCET
| VV |  | Mezisoučet |  | 175 | [12 empty] | VV | 2 | 3 | True | 0 | ROZPOCET
| VV |  | 175,00/10000 |  | 0.018 | [12 empty] | VV | 2 | 2 | True | 1 | ROZPOCET
| D | 9 | Ostatní konstrukce a práce, bourání |  |  |  | 0 |  |  |  |  | 0 |  | 0 |  | 24 | 1 | D | 1 |  |  |  | ROZPOCET | [6 empty] | 0
9 | K | 938909311 | Čištění vozovek metením bláta, prachu nebo hlinitého nánosu s odklizením na hromady na vzdálenost do 20 m nebo naložením na dopravní prostředek strojně povrchu podkladu nebo krytu betonového nebo živičného | m2 | 1200 |  | 0 | CS ÚRS 2022 01 |  | základní |  | 0 | 0 | 0 | 0.02 | 24 | 4 | K | 2 |  |  |  | ROZPOCET | 0 | 0 | 0 | 0 | 0 | 1 | 0 | 4 | 1426669462
| Online PSC |  | https://podminky.urs.cz/item/CS_URS_2022_01/938909311 | [14 empty] | Online PSC | 2
| VV |  | průběžné čištění vozovky přilehlé komunikace | [14 empty] | VV | 2 | 1 | True | 0 | ROZPOCET
| VV |  | předpoklad 2x denně, dl. 20,00 m, š. 3,00 m, 10 dnů | [14 empty] | VV | 2 | 1 | True | 0 | ROZPOCET
| VV |  | 2*20,00*3,00*10 |  | 1200 | [12 empty] | VV | 2 | 2 | True | 1 | ROZPOCET
| D | 997 | Přesun sutě |  |  |  | 0 |  |  |  |  | 0 |  | 0 |  | 0 | 1 | D | 1 |  |  |  | ROZPOCET | [6 empty] | 0
10 | K | 997013873 | Poplatek za uložení stavebního odpadu na recyklační skládce (skládkovné) zeminy a kamení zatříděného do Katalogu odpadů pod kódem 17 05 04 | t | 67.106 |  | 0 | CS ÚRS 2022 01 |  | základní |  | 0 | 0 | 0 | 0 | 0 | 4 | K | 2 |  |  |  | ROZPOCET | 0 | 0 | 0 | 0 | 0 | 1 | 0 | 4 | 1541397611
| Online PSC |  | https://podminky.urs.cz/item/CS_URS_2022_01/997013873 | [14 empty] | Online PSC | 2
| VV |  | ř.km 10,077 - 10,887, dl. 10,20 m, střední š. nánosu 2,20 m, střední tl. sedimentu 0,40 m | [14 empty] | VV | 2 | 1 | True | 0 | ROZPOCET
| VV |  | 10,20*3,10*0,40 |  | 12.648 | [12 empty] | VV | 2 | 2 | True | 0 | ROZPOCET
| VV |  | ř.km 10,087 - 10,111, dl. 23,80 m, střední š. nánosu 2,30 m, střední tl. sedimentu 0,45 m | [14 empty] | VV | 2 | 1 | True | 0 | ROZPOCET
| VV |  | 23,80*2,30*0,45 |  | 24.633 | [12 empty] | VV | 2 | 2 | True | 0 | ROZPOCET
| VV |  | Mezisoučet |  | 37.281 | [12 empty] | VV | 2 | 3 | True | 0 | ROZPOCET
| VV |  | koeficient množství 1,80t/m3 | [14 empty] | VV | 2 | 1 | True | 0 | ROZPOCET
| VV |  | 37,281*1,80 |  | 67.106 | [12 empty] | VV | 2 | 2 | True | 1 | ROZPOCET

## 02 - SO 02 Oprava stávají...
{7cdb3e84-780a-46f2-b66b-4d063d807661}
2
| KRYCÍ LIST SOUPISU PRACÍ | [7 empty] | v --- níže se nacházejí doplnkové a pomocné údaje k sestavám --- v | [8 empty] | False
Stavba:
Čertovka, Bílé Podolí, oprava opevnění v obci, ř. km 10,077-10,111
Objekt:
02 - SO 02 Oprava stávajícího opevnění
| KSO: |  |  |  |  | CC-CZ:
| Místo: |  | Bílé Podolí |  |  | Datum: | 25. 1. 2022
| Zadavatel: |  |  |  |  | IČ:
DIČ:
| Uchazeč: |  |  |  |  | IČ: | Vyplň údaj
|  | Vyplň údaj |  |  |  | DIČ: | Vyplň údaj
| Projektant: |  |  |  |  | IČ:
DIČ:
| Zpracovatel: |  |  |  |  | IČ:
|  | Komplex CR s.r.o. |  |  |  | DIČ:
Poznámka:
| Cena bez DPH | [5 empty] | 0
|  |  | Základ daně |  |  | Sazba daně | Výše daně
| DPH | základní | 0 |  |  | 21% | 0
|  | snížená | 0 |  |  | 15% | 0
|  | zákl. přenesená | 0 |  |  | 21% | 0
|  | sníž. přenesená | 0 |  |  | 15% | 0
|  | nulová | 0 |  |  | 0% | 0
| Cena s DPH |  |  | v | CZK |  | 0
REKAPITULACE ČLENĚNÍ SOUPISU PRACÍ
Stavba:
Čertovka, Bílé Podolí, oprava opevnění v obci, ř. km 10,077-10,111
Objekt:
02 - SO 02 Oprava stávajícího opevnění
Místo: |  |  | Bílé Podolí |  |  | Datum: | 25. 1. 2022
Zadavatel: | [5 empty] | Projektant:
Uchazeč: |  |  | Vyplň údaj |  |  | Zpracovatel: | Komplex CR s.r.o.
Kód dílu - Popis | [6 empty] | Cena celkem [CZK]
Náklady stavby celkem | [6 empty] | 0 | [11 empty] | -1
| HSV - Práce a dodávky HSV | [5 empty] | 0
| 1 - Zemní práce | [5 empty] | 0
| 3 - Svislé a kompletní konstrukce | [5 empty] | 0
| 4 - Vodorovné konstrukce | [5 empty] | 0
| 6 - Úpravy povrchů, podlahy a osazování výplní | [5 empty] | 0
| 9 - Ostatní konstrukce a práce, bourání | [5 empty] | 0
| 997 - Přesun sutě | [5 empty] | 0
| M - Práce a dodávky M | [5 empty] | 0
| 23-M - Montáže potrubí | [5 empty] | 0
SOUPIS PRACÍ
Stavba:
Čertovka, Bílé Podolí, oprava opevnění v obci, ř. km 10,077-10,111
Objekt:
02 - SO 02 Oprava stávajícího opevnění
Místo: |  |  | Bílé Podolí |  |  | Datum: | 25. 1. 2022
Zadavatel: | [5 empty] | Projektant:
Uchazeč: |  |  | Vyplň údaj |  |  | Zpracovatel: | Komplex CR s.r.o.
PČ | Typ | Kód | Popis | MJ | Množství | J.cena [CZK] | Cena celkem [CZK] | Cenová soustava |  | DPH | J. Nh [h] | Nh celkem [h] | J. hmotnost [t] | Hmotnost celkem [t] | J. suť [t] | Suť Celkem [t]
Náklady soupisu celkem | [6 empty] | 0 |  |  |  |  | 0 |  | 33.9402 |  | 15.7248 |  | D | -1 | [10 empty] | 0
| D | HSV | Práce a dodávky HSV |  |  |  | 0 |  |  |  |  | 0 |  | 32.5452 |  | 15.7248 | 1 | D | 0 |  |  |  | ROZPOCET | [6 empty] | 0
| D | 1 | Zemní práce |  |  |  | 0 |  |  |  |  | 0 |  | 0.99073 |  | 5.7703 | 1 | D | 1 |  |  |  | ROZPOCET | [6 empty] | 0
1 | K | 114203103 | Rozebrání dlažeb nebo záhozů s naložením na dopravní prostředek dlažeb z lomového kamene nebo betonových tvárnic do cementové malty se spárami zalitými cementovou maltou | m3 | 3.037 |  | 0 | CS ÚRS 2022 01 |  | základní |  | 0 | 0 | 0 | 1.9 | 5.7703 | 4 | K | 2 |  |  |  | ROZPOCET | 0 | 0 | 0 | 0 | 0 | 1 | 0 | 4 | -2083863392
| Online PSC |  | https://podminky.urs.cz/item/CS_URS_2022_01/114203103 | [14 empty] | Online PSC | 2
| VV |  | odbourání nesoudržných okrajů porušeného zdiva, 20 % objemu celku oprav | [14 empty] | VV | 2 | 1 | True | 0 | ROZPOCET
| VV |  | oprava dlažby | [14 empty] | VV | 2 | 1 | True | 0 | ROZPOCET
| VV |  | orientační odhad opravy 10 % plochy z celku | [14 empty] | VV | 2 | 1 | True | 0 | ROZPOCET
| VV |  | dno a břehy, ř.km 10,077 - 10,087 | [14 empty] | VV | 2 | 1 | True | 0 | ROZPOCET
| VV |  | celkem dl. 10,20, š. ve dně 3,00 m, h 2,60 m +2,05 m | [14 empty] | VV | 2 | 1 | True | 0 | ROZPOCET
| VV |  | 0,10*0,20*10,20*(3,00+2,60+2,05) |  | 1.561 | [12 empty] | VV | 2 | 2 | True | 0 | ROZPOCET
| VV |  | dno, ř.km 10,087 - 10,111 | [14 empty] | VV | 2 | 1 | True | 0 | ROZPOCET
| VV |  | celkem dl. 23,80 m, š. 3,10 m | [14 empty] | VV | 2 | 1 | True | 0 | ROZPOCET
| VV |  | 0,10*0,20*23,80*3,10 |  | 1.476 | [12 empty] | VV | 2 | 2 | True | 0 | ROZPOCET
| VV |  | Součet |  | 3.037 | [12 empty] | VV | 2 | 4 | True | 1 | ROZPOCET
2 | K | 114203202 | Očištění lomového kamene nebo betonových tvárnic získaných při rozebrání dlažeb, záhozů, rovnanin a soustřeďovacích staveb od malty | m3 | 4.072 |  | 0 | CS ÚRS 2022 01 |  | základní |  | 0 | 0 | 0 | 0 | 0 | 4 | K | 2 |  |  |  | ROZPOCET | 0 | 0 | 0 | 0 | 0 | 1 | 0 | 4 | -1069144971
| Online PSC |  | https://podminky.urs.cz/item/CS_URS_2022_01/114203202 | [14 empty] | Online PSC | 2
| VV |  | odbourání nesoudržných okrajů porušeného zdiva, 20 % objemu celku oprav | [14 empty] | VV | 2 | 1 | True | 0 | ROZPOCET
| VV |  | oprava kamenných zdí, ř.km 10,087 - 10,111 | [14 empty] | VV | 2 | 1 | True | 0 | ROZPOCET
| VV |  | orientační odhad opravy 15 % plochy z celku | [14 empty] | VV | 2 | 1 | True | 0 | ROZPOCET
| VV |  | celkem dl. 23,80 m, h 1,45 m, hl. 0,50 m | [14 empty] | VV | 2 | 1 | True | 0 | ROZPOCET
| VV |  | 2*0,15*0,20*(23,80*1,45*0,50) |  | 1.035 | [12 empty] | VV | 2 | 2 | True | 0 | ROZPOCET
| VV |  | oprava dlažby | [14 empty] | VV | 2 | 1 | True | 0 | ROZPOCET
| VV |  | orientační odhad opravy 10 % plochy z celku | [14 empty] | VV | 2 | 1 | True | 0 | ROZPOCET
| VV |  | dno a břehy, ř.km 10,077 - 10,087 | [14 empty] | VV | 2 | 1 | True | 0 | ROZPOCET
| VV |  | celkem dl. 10,20, š. ve dně 3,00 m, h 2,60 m +2,05 m | [14 empty] | VV | 2 | 1 | True | 0 | ROZPOCET
| VV |  | 0,10*0,20*10,20*(3,00+2,60+2,05) |  | 1.561 | [12 empty] | VV | 2 | 2 | True | 0 | ROZPOCET
| VV |  | dno, ř.km 10,087 - 10,111 | [14 empty] | VV | 2 | 1 | True | 0 | ROZPOCET
| VV |  | celkem dl. 23,80 m, š. 3,10 m | [14 empty] | VV | 2 | 1 | True | 0 | ROZPOCET
| VV |  | 0,10*0,20*23,80*3,10 |  | 1.476 | [12 empty] | VV | 2 | 2 | True | 0 | ROZPOCET
| VV |  | Součet |  | 4.072 | [12 empty] | VV | 2 | 4 | True | 1 | ROZPOCET
3 | K | 115001105 | Převedení vody potrubím průměru DN přes 300 do 600 | m | 45 |  | 0 | CS ÚRS 2022 01 |  | základní |  | 0 | 0.021929 | 0.98681 | 0 | 0 | 4 | K | 2 |  |  |  | ROZPOCET | 0 | 0 | 0 | 0 | 0 | 1 | 0 | 4 | -15496815
| Online PSC |  | https://podminky.urs.cz/item/CS_URS_2022_01/115001105 | [14 empty] | Online PSC | 2
| VV |  | předpoklad provedení po úsecích délky 15,00 m s násobnou obrátkovostí potrubí, 3 úseky | [14 empty] | VV | 2 | 1 | True | 0 | ROZPOCET
| VV |  | 3*15,00 |  | 45 | [12 empty] | VV | 2 | 2 | True | 1 | ROZPOCET
4 | K | 115101201 | Čerpání vody na dopravní výšku do 10 m s uvažovaným průměrným přítokem do 500 l/min | hod | 120 |  | 0 | CS ÚRS 2022 01 |  | základní |  | 0 | 3.2634e-05 | 0.0039161 | 0 | 0 | 4 | K | 2 |  |  |  | ROZPOCET | 0 | 0 | 0 | 0 | 0 | 1 | 0 | 4 | 460404187
| Online PSC |  | https://podminky.urs.cz/item/CS_URS_2022_01/115101201 | [14 empty] | Online PSC | 2
| VV |  | čerpání průsakových vod ze stavební jámy | [14 empty] | VV | 2 | 1 | True | 0 | ROZPOCET
| VV |  | předpoklad: 6 týdnů, tj. 30 pracovních dnů á 4 hodiny/směnu | [14 empty] | VV | 2 | 1 | True | 0 | ROZPOCET
| VV |  | 30*4 |  | 120 | [12 empty] | VV | 2 | 2 | True | 1 | ROZPOCET
5 | K | 115101301 | Pohotovost záložní čerpací soupravy pro dopravní výšku do 10 m s uvažovaným průměrným přítokem do 500 l/min | den | 30 |  | 0 | CS ÚRS 2022 01 |  | základní |  | 0 | 0 | 0 | 0 | 0 | 4 | K | 2 |  |  |  | ROZPOCET | 0 | 0 | 0 | 0 | 0 | 1 | 0 | 4 | 1954576281
| Online PSC |  | https://podminky.urs.cz/item/CS_URS_2022_01/115101301 | [14 empty] | Online PSC | 2
| VV |  | předpoklad: 6 týdnů, tj. 30 pracovních dnů | [14 empty] | VV | 2 | 1 | True | 0 | ROZPOCET
| VV |  | 30 |  | 30 | [12 empty] | VV | 2 | 2 | True | 1 | ROZPOCET
| D | 3 | Svislé a kompletní konstrukce |  |  |  | 0 |  |  |  |  | 0 |  | 8.5752 |  | 0 | 1 | D | 1 |  |  |  | ROZPOCET | [6 empty] | 0
6 | K | 321212345 | Oprava zdiva nadzákladového z lomového kamene vodních staveb přehrad, jezů a plavebních komor, spodní stavby vodních elektráren, jader přehrad, odběrných věží a výpustných zařízení, opěrných zdí, šachet, šachtic a ostatních konstrukcí objemu opravovaných míst do 3 m3 jednotlivě, na maltu cementovou včetně dodání kamene z kamene lomařsky upraveného s vyspárováním cementovou maltou, zdiva obkladního | m3 | 1.553 |  | 0 | CS ÚRS 2022 01 |  | základní |  | 0 | 3.0592 | 4.751 | 0 | 0 | 4 | K | 2 |  |  |  | ROZPOCET | 0 | 0 | 0 | 0 | 0 | 1 | 0 | 4 | -609143406
| Online PSC |  | https://podminky.urs.cz/item/CS_URS_2022_01/321212345 | [14 empty] | Online PSC | 2
| VV |  | oprava kamenných zdí, ř.km 10,087 - 10,111 | [14 empty] | VV | 2 | 1 | True | 0 | ROZPOCET
| VV |  | orientační odhad opravy 15 % plochy z celku, z toho 30 % s dodáním chybějícího kamene | [14 empty] | VV | 2 | 1 | True | 0 | ROZPOCET
| VV |  | celkem dl. 23,80 m, h 1,45 m, hl. 0,50 m | [14 empty] | VV | 2 | 1 | True | 0 | ROZPOCET
| VV |  | 2*0,15*0,30*(23,80*1,45*0,50) |  | 1.553 | [12 empty] | VV | 2 | 2 | True | 1 | ROZPOCET
7 | K | 321212745 | Oprava zdiva nadzákladového z lomového kamene vodních staveb přehrad, jezů a plavebních komor, spodní stavby vodních elektráren, jader přehrad, odběrných věží a výpustných zařízení, opěrných zdí, šachet, šachtic a ostatních konstrukcí objemu opravovaných míst do 3 m3 jednotlivě, na maltu cementovou bez dodání kamene z kamene lomařsky upraveného s vyspárováním cementovou maltou, zdiva obkladního | m3 | 3.624 |  | 0 | CS ÚRS 2022 01 |  | základní |  | 0 | 1.0552 | 3.8242 | 0 | 0 | 4 | K | 2 |  |  |  | ROZPOCET | 0 | 0 | 0 | 0 | 0 | 1 | 0 | 4 | -783936038
| Online PSC |  | https://podminky.urs.cz/item/CS_URS_2022_01/321212745 | [14 empty] | Online PSC | 2
| VV |  | oprava kamenných zdí, ř.km 10,087 - 10,111 | [14 empty] | VV | 2 | 1 | True | 0 | ROZPOCET
| VV |  | orientační odhad opravy 15 % plochy z celku, z toho 70 % bez dodáním kamene | [14 empty] | VV | 2 | 1 | True | 0 | ROZPOCET
| VV |  | celkem dl. 23,80 m, h 1,45 m, hl. 0,50 m | [14 empty] | VV | 2 | 1 | True | 0 | ROZPOCET
| VV |  | 2*0,15*0,70*(23,80*1,45*0,50) |  | 3.624 | [12 empty] | VV | 2 | 2 | True | 1 | ROZPOCET
8 | K | 369316113 | Výplň z betonu prostého za rubem nosné obezdívky délky štoly do 200 m, v hornině silně zavodněné | m3 | 1.553 |  | 0 | CS ÚRS 2022 01 |  | základní |  | 0 | 0 | 0 | 0 | 0 | 4 | K | 2 |  |  |  | ROZPOCET | 0 | 0 | 0 | 0 | 0 | 1 | 0 | 4 | 1607164923
| Online PSC |  | https://podminky.urs.cz/item/CS_URS_2022_01/369316113 | [14 empty] | Online PSC | 2
| VV |  | výplň za rubem opravené části zdi | [14 empty] | VV | 2 | 1 | True | 0 | ROZPOCET
| VV |  | požadavek C30/37 XC4 XF3 S3 | [14 empty] | VV | 2 | 1 | True | 0 | ROZPOCET
| VV |  | oprava kamenných zdí, ř.km 10,087 - 10,111 | [14 empty] | VV | 2 | 1 | True | 0 | ROZPOCET
| VV |  | orientační odhad opravy 15 % plochy z celku | [14 empty] | VV | 2 | 1 | True | 0 | ROZPOCET
| VV |  | celkem dl. 23,80 m, h 1,45 m, hl. 0,15 m | [14 empty] | VV | 2 | 1 | True | 0 | ROZPOCET
| VV |  | 2*0,15*(23,80*1,45*0,150) |  | 1.553 | [12 empty] | VV | 2 | 2 | True | 1 | ROZPOCET
| D | 4 | Vodorovné konstrukce |  |  |  | 0 |  |  |  |  | 0 |  | 10.619 |  | 0 | 1 | D | 1 |  |  |  | ROZPOCET | [6 empty] | 0
9 | K | 465513317 | Oprava dlažeb z lomového kamene lomařsky upraveného pro dlažbu o ploše opravovaných míst do 20 m2 jednotlivě včetně dodání kamene na cementovou maltu, s vyspárováním cementovou maltou, tl. kamene 300 mm | m2 | 4.554 |  | 0 | CS ÚRS 2022 01 |  | základní |  | 0 | 1.1027 | 5.0217 | 0 | 0 | 4 | K | 2 |  |  |  | ROZPOCET | 0 | 0 | 0 | 0 | 0 | 1 | 0 | 4 | -1875790112
| Online PSC |  | https://podminky.urs.cz/item/CS_URS_2022_01/465513317 | [14 empty] | Online PSC | 2
| VV |  | oprava dlažby | [14 empty] | VV | 2 | 1 | True | 0 | ROZPOCET
| VV |  | orientační odhad opravy 10 % plochy z celku, z toho 30 % s dodáním chybějícího kamene | [14 empty] | VV | 2 | 1 | True | 0 | ROZPOCET
| VV |  | dno a břehy, ř.km 10,077 - 10,087 | [14 empty] | VV | 2 | 1 | True | 0 | ROZPOCET
| VV |  | celkem dl. 10,20, š. ve dně 3,00 m, h 2,60 m + 2,05 m | [14 empty] | VV | 2 | 1 | True | 0 | ROZPOCET
| VV |  | 0,10*0,30*10,20*(3,00+2,60+2,05) |  | 2.341 | [12 empty] | VV | 2 | 2 | True | 0 | ROZPOCET
| VV |  | dno, ř.km 10,087 - 10,111 | [14 empty] | VV | 2 | 1 | True | 0 | ROZPOCET
| VV |  | celkem dl. 23,80 m, š. 3,10 | [14 empty] | VV | 2 | 1 | True | 0 | ROZPOCET
| VV |  | 0,10*0,30*23,80*3,10 |  | 2.213 | [12 empty] | VV | 2 | 2 | True | 0 | ROZPOCET
| VV |  | Součet |  | 4.554 | [12 empty] | VV | 2 | 4 | True | 1 | ROZPOCET
10 | K | 465518317 | Oprava dlažeb z lomového kamene lomařsky upraveného pro dlažbu o ploše opravovaných míst do 20 m2 jednotlivě bez dodání kamene na cementovou maltu, s vyspárováním cementovou maltou, tl. kamene 300 mm | m2 | 10.627 |  | 0 | CS ÚRS 2022 01 |  | základní |  | 0 | 0.5267 | 5.5973 | 0 | 0 | 4 | K | 2 |  |  |  | ROZPOCET | 0 | 0 | 0 | 0 | 0 | 1 | 0 | 4 | 1550567465
| Online PSC |  | https://podminky.urs.cz/item/CS_URS_2022_01/465518317 | [14 empty] | Online PSC | 2
| VV |  | oprava dlažby | [14 empty] | VV | 2 | 1 | True | 0 | ROZPOCET
| VV |  | orientační odhad opravy 10 % plochy z celku, z toho 70 % bez dodáním chybějícího kamene | [14 empty] | VV | 2 | 1 | True | 0 | ROZPOCET
| VV |  | dno a břehy, ř.km 10,077 - 10,087 | [14 empty] | VV | 2 | 1 | True | 0 | ROZPOCET
| VV |  | celkem dl. 10,20, š. ve dně 3,00 m, h 2,60 m +2,05 m | [14 empty] | VV | 2 | 1 | True | 0 | ROZPOCET
| VV |  | 0,10*0,70*10,20*(3,00+2,60+2,05) |  | 5.462 | [12 empty] | VV | 2 | 2 | True | 0 | ROZPOCET
| VV |  | dno, ř.km 10,087 - 10,111 | [14 empty] | VV | 2 | 1 | True | 0 | ROZPOCET
| VV |  | celkem dl. 23,80 m, š. 3,10 | [14 empty] | VV | 2 | 1 | True | 0 | ROZPOCET
| VV |  | 0,10*0,70*23,80*3,10 |  | 5.165 | [12 empty] | VV | 2 | 2 | True | 0 | ROZPOCET
| VV |  | Součet |  | 10.627 | [12 empty] | VV | 2 | 4 | True | 1 | ROZPOCET
| D | 6 | Úpravy povrchů, podlahy a osazování výplní |  |  |  | 0 |  |  |  |  | 0 |  | 12.3604 |  | 6.953 | 1 | D | 1 |  |  |  | ROZPOCET | [6 empty] | 0
11 | K | 628635411 | Oprava spár zdiva z lomového kamene upraveného maltou cementovou s vysekáním a vyčištěním spar s naložení suti na dopravní prostředek nebo s odklizením na hromady do vzdálenosti 50 m hloubky spár přes 30 do 70 mm | m2 | 62.027 |  | 0 | CS ÚRS 2022 01 |  | základní |  | 0 | 0.078 | 4.8381 | 0.035 | 2.1709 | 4 | K | 2 |  |  |  | ROZPOCET | 0 | 0 | 0 | 0 | 0 | 1 | 0 | 4 | -1510037089
| Online PSC |  | https://podminky.urs.cz/item/CS_URS_2022_01/628635411 | [14 empty] | Online PSC | 2
| VV |  | oprava kamenných zdí, ř.km 10,087 - 10,111, 85 % plochy z celku | [14 empty] | VV | 2 | 1 | True | 0 | ROZPOCET
| VV |  | celkem dl. 23,80 m, h 1,45 m | [14 empty] | VV | 2 | 1 | True | 0 | ROZPOCET
| VV |  | 2*0,85*23,80*1,45 |  | 58.667 | [12 empty] | VV | 2 | 2 | True | 0 | ROZPOCET
| VV |  | zavazovací křídla, dl. 1,20 m, h 1,40 m | [14 empty] | VV | 2 | 1 | True | 0 | ROZPOCET
| VV |  | 2*1,20*1,40 |  | 3.36 | [12 empty] | VV | 2 | 2 | True | 0 | ROZPOCET
| VV |  | Součet |  | 62.027 | [12 empty] | VV | 2 | 4 | True | 1 | ROZPOCET
12 | K | 636195311 | Oprava spár dlažby z lomového kamene hloubky do 70 mm s vysekáním spár a očištěním dlažby, s naložením suti na dopravní prostředek nebo s odklizením na hromady do vzdálenosti 50 m s vyčištěním spár a vyplněním cementovou maltou | m2 | 136.629 |  | 0 | CS ÚRS 2022 01 |  | základní |  | 0 | 0.055056 | 7.5222 | 0.035 | 4.782 | 4 | K | 2 |  |  |  | ROZPOCET | 0 | 0 | 0 | 0 | 0 | 1 | 0 | 4 | 1363301314
| Online PSC |  | https://podminky.urs.cz/item/CS_URS_2022_01/636195311 | [14 empty] | Online PSC | 2
| VV |  | kamenná dlažba, ř.km 10,077 - 10,087, 90 % plochy z celku | [14 empty] | VV | 2 | 1 | True | 0 | ROZPOCET
| VV |  | celkem dl. 10,20 m, š. 3,00 m, h 2,60 m + 2,05 m | [14 empty] | VV | 2 | 1 | True | 0 | ROZPOCET
| VV |  | 0,90*10,20*(3,00+2,60+2,05) |  | 70.227 | [12 empty] | VV | 2 | 2 | True | 0 | ROZPOCET
| VV |  | dno, ř.km 10,087 - 10,111, 90 % plochy | [14 empty] | VV | 2 | 1 | True | 0 | ROZPOCET
| VV |  | celkem dl. 23,80 m, š. 3,10 m | [14 empty] | VV | 2 | 1 | True | 0 | ROZPOCET
| VV |  | 0,90*23,80*3,10 |  | 66.402 | [12 empty] | VV | 2 | 2 | True | 0 | ROZPOCET
| VV |  | Součet |  | 136.629 | [12 empty] | VV | 2 | 4 | True | 1 | ROZPOCET
| D | 9 | Ostatní konstrukce a práce, bourání |  |  |  | 0 |  |  |  |  | 0 |  | 0 |  | 3.0015 | 1 | D | 1 |  |  |  | ROZPOCET | [6 empty] | 0
13 | K | 966025112 | Bourání konstrukcí LTM ve vodních tocích s přemístěním suti na hromady na vzdálenost do 20 m nebo s naložením na dopravní prostředek strojně ze zdiva kamenného, pro jakýkoliv druh kamene na maltu cementovou | m3 | 1.035 |  | 0 | CS ÚRS 2022 01 |  | základní |  | 0 | 0 | 0 | 2.9 | 3.0015 | 4 | K | 2 |  |  |  | ROZPOCET | 0 | 0 | 0 | 0 | 0 | 1 | 0 | 4 | -115196267
| Online PSC |  | https://podminky.urs.cz/item/CS_URS_2022_01/966025112 | [14 empty] | Online PSC | 2
| VV |  | odbourání nesoudržných okrajů porušeného zdiva, 20 % objemu celku oprav | [14 empty] | VV | 2 | 1 | True | 0 | ROZPOCET
| VV |  | oprava kamenných zdí, ř.km 10,087 - 10,111 | [14 empty] | VV | 2 | 1 | True | 0 | ROZPOCET
| VV |  | orientační odhad opravy 15 % plochy z celku | [14 empty] | VV | 2 | 1 | True | 0 | ROZPOCET
| VV |  | celkem dl. 23,80 m, h 1,45 m, hl. 0,50 m | [14 empty] | VV | 2 | 1 | True | 0 | ROZPOCET
| VV |  | 2*0,15*0,20*(23,80*1,45*0,50) |  | 1.035 | [12 empty] | VV | 2 | 2 | True | 1 | ROZPOCET
14 | K | 985131111 | Očištění ploch stěn, rubu kleneb a podlah tlakovou vodou | m2 | 224.31 |  | 0 | CS ÚRS 2022 01 |  | základní |  | 0 | 0 | 0 | 0 | 0 | 4 | K | 2 |  |  |  | ROZPOCET | 0 | 0 | 0 | 0 | 0 | 1 | 0 | 4 | -1941657810
| Online PSC |  | https://podminky.urs.cz/item/CS_URS_2022_01/985131111 | [14 empty] | Online PSC | 2
| VV |  | všechny zpevněné plochy, pracovní tlak 150 - 500 Bar (15 - 50 MPa) | [14 empty] | VV | 2 | 1 | True | 0 | ROZPOCET
| VV |  | ř.km 10,077 - 10,087, dl. 10,20 m, š. 3,00 m, h 2,60 m + 2,05 m | [14 empty] | VV | 2 | 1 | True | 0 | ROZPOCET
| VV |  | 10,20*(3,00+2,60+2,05) |  | 78.03 | [12 empty] | VV | 2 | 2 | True | 0 | ROZPOCET
| VV |  | ř.km 10,087 - 10,111, dl. 23,80 m, š. 3,10, h 1,45 m | [14 empty] | VV | 2 | 1 | True | 0 | ROZPOCET
| VV |  | 23,80*(3,10+2*1,45) |  | 142.8 | [12 empty] | VV | 2 | 2 | True | 0 | ROZPOCET
| VV |  | zavazovací křídla, dl. 1,20 m, h 1,45 m | [14 empty] | VV | 2 | 1 | True | 0 | ROZPOCET
| VV |  | 2*1,20*1,45 |  | 3.48 | [12 empty] | VV | 2 | 2 | True | 0 | ROZPOCET
| VV |  | Součet |  | 224.31 | [12 empty] | VV | 2 | 4 | True | 1 | ROZPOCET
| D | 997 | Přesun sutě |  |  |  | 0 |  |  |  |  | 0 |  | 0 |  | 0 | 1 | D | 1 |  |  |  | ROZPOCET | [6 empty] | 0
15 | K | 997221561 | Vodorovná doprava suti bez naložení, ale se složením a s hrubým urovnáním z kusových materiálů, na vzdálenost do 1 km | t | 15.725 |  | 0 | CS ÚRS 2022 01 |  | základní |  | 0 | 0 | 0 | 0 | 0 | 4 | K | 2 |  |  |  | ROZPOCET | 0 | 0 | 0 | 0 | 0 | 1 | 0 | 4 | -1550294450
| Online PSC |  | https://podminky.urs.cz/item/CS_URS_2022_01/997221561 | [14 empty] | Online PSC | 2
16 | K | 997221569 | Vodorovná doprava suti bez naložení, ale se složením a s hrubým urovnáním Příplatek k ceně za každý další i započatý 1 km přes 1 km | t | 263.872 |  | 0 | CS ÚRS 2022 01 |  | základní |  | 0 | 0 | 0 | 0 | 0 | 4 | K | 2 |  |  |  | ROZPOCET | 0 | 0 | 0 | 0 | 0 | 1 | 0 | 4 | -1997510291
| Online PSC |  | https://podminky.urs.cz/item/CS_URS_2022_01/997221569 | [14 empty] | Online PSC | 2
| VV |  | odvoz k likvidaci, předpoklad recyklační středisko Čáslav, 15 km | [14 empty] | VV | 2 | 1 | True | 0 | ROZPOCET
| VV |  | 14*18,848 |  | 263.872 | [12 empty] | VV | 2 | 2 | True | 1 | ROZPOCET
17 | K | 997221873 | Poplatek za uložení stavebního odpadu na recyklační skládce (skládkovné) zeminy a kamení zatříděného do Katalogu odpadů pod kódem 17 05 04 | t | 15.725 |  | 0 | CS ÚRS 2022 01 |  | základní |  | 0 | 0 | 0 | 0 | 0 | 4 | K | 2 |  |  |  | ROZPOCET | 0 | 0 | 0 | 0 | 0 | 1 | 0 | 4 | 1970367866
| Online PSC |  | https://podminky.urs.cz/item/CS_URS_2022_01/997221873 | [14 empty] | Online PSC | 2
| D | M | Práce a dodávky M |  |  |  | 0 |  |  |  |  | 0 |  | 1.395 |  | 0 | 3 | D | 0 |  |  |  | ROZPOCET | [6 empty] | 0
| D | 23-M | Montáže potrubí |  |  |  | 0 |  |  |  |  | 0 |  | 1.395 |  | 0 | 3 | D | 1 |  |  |  | ROZPOCET | [6 empty] | 0
18 | K | 230210030 | Montáž ochrany opláštění kladením pytlů plněných pískem | kus | 279 |  | 0 | CS ÚRS 2022 01 |  | základní |  | 0 | 0 | 0 | 0 | 0 | 64 | K | 2 |  |  |  | ROZPOCET | 0 | 0 | 0 | 0 | 0 | 1 | 0 | 64 | -1003752249
| Online PSC |  | https://podminky.urs.cz/item/CS_URS_2022_01/230210030 | [14 empty] | Online PSC | 2
| VV |  | dodávka a montáž hradící stěny z protipovodňových pytlů s násobnou obrátkovostí | [14 empty] | VV | 2 | 1 | True | 0 | ROZPOCET
| VV |  | předpoklad: 12 pytlů/bm, dl. 3,10 m, (předpoklad provedení po 3 úsecích) | [14 empty] | VV | 2 | 1 | True | 0 | ROZPOCET
| VV |  | hradcí stěna na začátku a na konci úseku, dotěsněná jemnozrnnými zeminami (sedimentem), ztratné 25 % | [14 empty] | VV | 2 | 1 | True | 0 | ROZPOCET
| VV |  | 1,25*2*3*(12*3,10) |  | 279 | [12 empty] | VV | 2 | 2 | True | 1 | ROZPOCET
| VV |  | včetně demontáže a konečné likvidace | [14 empty] | VV | 2 | 1 | True | 0 | ROZPOCET
19 | M | 58331200 | štěrkopísek netříděný | t | 1.395 |  | 0 | CS ÚRS 2022 01 |  | základní |  | 0 | 1 | 1.395 | 0 | 0 | 256 | M | 2 |  |  |  | ROZPOCET | 0 | 0 | 0 | 0 | 0 | 1 | 0 | 64 | 1412679816
| VV |  | dodávka náplně do pytlů, ztratné 25 % | [14 empty] | VV | 2 | 1 | True | 0 | ROZPOCET
| VV |  | předpoklad: 12 pytlů/bm, dl. 3,10 m, hmotnost 30 kg/pytel | [14 empty] | VV | 2 | 1 | True | 0 | ROZPOCET
| VV |  | 1,25*12*3,10*30/1000 |  | 1.395 | [12 empty] | VV | 2 | 2 | True | 1 | ROZPOCET

## Pokyny pro vyplnění
Struktura údajů, formát souboru a metodika pro zpracování
Struktura
Soubor je složen ze záložky Rekapitulace stavby a záložek s názvem soupisu prací pro jednotlivé objekty ve formátu XLSX. Každá ze záložek přitom obsahuje
ještě samostatné sestavy vymezené orámovaním a nadpisem sestavy.
Rekapitulace stavby obsahuje sestavu Rekapitulace stavby a Rekapitulace objektů stavby a soupisů prací.
V sestavě Rekapitulace stavby jsou uvedeny informace identifikující předmět veřejné zakázky na stavební práce, KSO, CC-CZ, CZ-CPV, CZ-CPA a rekapitulaci
celkové nabídkové ceny uchazeče.
Termínem "uchazeč" (resp. zhotovitel) se myslí "účastník zadávacího řízení" ve smyslu zákona o zadávání veřejných zakázek.
V sestavě Rekapitulace objektů stavby a soupisů prací je uvedena rekapitulace stavebních objektů, inženýrských objektů, provozních souborů,
vedlejších a ostatních nákladů a ostatních nákladů s rekapitulací nabídkové ceny za jednotlivé soupisy prací. Na základě údaje Typ je možné
identifikovat, zda se jedná o objekt nebo soupis prací pro daný objekt:
|  | STA | Stavební objekt pozemní
|  | ING | Stavební objekt inženýrský
|  | PRO | Provozní soubor
|  | VON | Vedlejší a ostatní náklady
|  | OST | Ostatní
|  | Soupis | Soupis prací pro daný typ objektu
Soupis prací pro jednotlivé objekty obsahuje sestavy Krycí list soupisu prací, Rekapitulace členění soupisu prací, Soupis prací. Za soupis prací může být považován
i objekt stavby v případě, že neobsahuje podřízenou zakázku.
Krycí list soupisu obsahuje rekapitulaci informací o předmětu veřejné zakázky ze sestavy Rekapitulace stavby, informaci o zařazení objektu do KSO,
CC-CZ, CZ-CPV, CZ-CPA a rekapitulaci celkové nabídkové ceny uchazeče za aktuální soupis prací.
Rekapitulace členění soupisu prací obsahuje rekapitulaci soupisu prací ve všech úrovních členění soupisu tak, jak byla tato členění použita (např.
stavební díly, funkční díly, případně jiné členění) s rekapitulací nabídkové ceny.
Soupis prací obsahuje položky veškerých stavebních nebo montážních prací, dodávek materiálů a služeb nezbytných pro zhotovení stavebního objektu,
inženýrského objektu, provozního souboru, vedlejších a ostatních nákladů.
Pro položky soupisu prací se zobrazují následující informace:
|  | PČ |  | Pořadové číslo položky v aktuálním soupisu
|  | TYP |  | Typ položky: K - konstrukce, M - materiál, PP - plný popis, PSC - poznámka k souboru cen, P - poznámka k položce, VV - výkaz výměr
|  | Kód |  | Kód položky
|  | Popis |  | Zkrácený popis položky
|  | MJ |  | Měrná jednotka položky
|  | Množství |  | Množství v měrné jednotce
|  | J.cena |  | Jednotková cena položky. Zadaní může obsahovat namísto J.ceny sloupce J.materiál a J.montáž, jejichž součet definuje
J.cenu položky.
|  | Cena celkem |  | Celková cena položky daná jako součin množství a j.ceny
|  | Cenová soustava |  | Příslušnost položky do cenové soustavy
Ke každé položce soupisu prací se na samostatných řádcích může zobrazovat:
Plný popis položky
Poznámka k souboru cen a poznámka zadavatele
Výkaz výměr
Pokud je k řádku výkazu výměr evidovaný údaj ve sloupci Kód, jedná se o definovaný odkaz, na který se může odvolávat výkaz výměr z jiné položky.
Metodika pro zpracování
Jednotlivé sestavy jsou v souboru provázány. Editovatelné pole jsou zvýrazněny žlutým podbarvením, ostatní pole neslouží k editaci a nesmí být jakkoliv
modifikovány.
Uchazeč je pro podání nabídky povinen vyplnit žlutě podbarvená pole:
Pole Uchazeč v sestavě Rekapitulace stavby - zde uchazeč vyplní svůj název (název subjektu)
Pole IČ a DIČ v sestavě Rekapitulace stavby - zde uchazeč vyplní svoje IČ a DIČ
Datum v sestavě Rekapitulace stavby - zde uchazeč vyplní datum vytvoření nabídky
J.cena = jednotková cena v sestavě Soupis prací o maximálním počtu desetinných míst uvedených v poli
- pokud sestavy soupisů prací obsahují pole J.cena, měla by být všechna tato pole vyplněna nenulovými
Poznámka - nepovinný údaj pro položku soupisu
V případě, že sestavy soupisů prací neobsahují pole J.cena, potom ve všech soupisech prací obsahují pole:
- J.materiál - jednotková cena materiálu
- J.montáž - jednotková cena montáže
Uchazeč v tomto případě by měl vyplnit všechna pole J.materiál a pole J.montáž nenulovými kladnými číslicemi. V případech, kdy položka
neobsahuje žádný materiál je přípustné, aby pole J.materiál bylo vyplněno nulou. V případech, kdy položka neobsahuje žádnou montáž je přípustné,
aby pole J.montáž bylo vyplněno nulou. Obě pole - J.materiál, J.Montáž u jedné položky by však neměly být vyplněny nulou.
Rekapitulace stavby
Název |  |  | Povinný |  | Popis | Typ | Max. počet
atributu |  |  | (A/N) |  |  |  | znaků
Kód |  |  | A |  | Kód stavby | String | 20
Stavba |  |  | A |  | Název stavby | String | 120
Místo |  |  | N |  | Místo stavby | String | 50
Datum |  |  | A |  | Datum vykonaného exportu | Date
KSO |  |  | N |  | Klasifikace stavebního objektu | String | 15
CC-CZ |  |  | N |  | Klasifikace stavbeních děl | String | 15
CZ-CPV |  |  | N |  | Společný slovník pro veřejné zakázky | String | 20
CZ-CPA |  |  | N |  | Klasifikace produkce podle činností | String | 20
Zadavatel |  |  | N |  | Zadavatel zadaní | String | 50
IČ |  |  | N |  | IČ zadavatele zadaní | String | 20
DIČ |  |  | N |  | DIČ zadavatele zadaní | String | 20
Uchazeč |  |  | N |  | Uchazeč veřejné zakázky | String | 50
Projektant |  |  | N |  | Projektant | String | 50
Poznámka |  |  | N |  | Poznámka k zadání | String | 255
Sazba DPH |  |  | A |  | Rekapitulace sazeb DPH u položek soupisů | eGSazbaDph
Základna DPH |  |  | A |  | Základna DPH určena součtem celkové ceny z položek soupisů | Double
Hodnota DPH |  |  | A |  | Hodnota DPH | Double
Cena bez DPH |  |  | A |  | Celková cena bez DPH za celou stavbu. Sčítává se ze všech listů. | Double
Cena s DPH |  |  | A |  | Celková cena s DPH za celou stavbu | Double
Rekapitulace objektů stavby a soupisů prací
Název |  |  | Povinný |  | Popis | Typ | Max. počet
atributu |  |  | (A/N) |  |  |  | znaků
Kód |  |  | A |  | Přebírá se z Rekapitulace stavby | String | 20
Stavba |  |  | A |  | Přebírá se z Rekapitulace stavby | String | 120
Místo |  |  | N |  | Přebírá se z Rekapitulace stavby | String | 50
Datum |  |  | A |  | Přebírá se z Rekapitulace stavby | Date
Zadavatel |  |  | N |  | Přebírá se z Rekapitulace stavby | String | 50
Projektant |  |  | N |  | Přebírá se z Rekapitulace stavby | String | 50
Uchazeč |  |  | N |  | Přebírá se z Rekapitulace stavby | String | 50
Kód |  |  | A |  | Kód objektu | String | 20
Objektu, Soupis prací |  |  | A |  | Název objektu | String | 120
Cena bez DPH |  |  | A |  | Cena bez DPH za daný objekt | Double
Cena s DPH |  |  | A |  | Cena spolu s DPH za daný objekt | Double
Typ |  |  | A |  | Typ zakázky | eGTypZakazky
Krycí list soupisu
Název |  |  | Povinný |  | Popis | Typ | Max. počet
atributu |  |  | (A/N) |  |  |  | znaků
Stavba |  |  | A |  | Přebírá se z Rekapitulace stavby | String | 120
Objekt |  |  | A |  | Kód a název objektu | String | 20 + 120
Soupis |  |  | A |  | Kód a název soupisu | String | 20 + 120
KSO |  |  | N |  | Klasifikace stavebního objektu | String | 15
CC-CZ |  |  | N |  | Klasifikace stavbeních děl | String | 15
CZ-CPV |  |  | N |  | Společný slovník pro veřejné zakázky | String | 20
CZ-CPA |  |  | N |  | Klasifikace produkce podle činností | String | 20
Místo |  |  | N |  | Přebírá se z Rekapitulace stavby | String | 50
Zadavatel |  |  | N |  | Přebírá se z Rekapitulace stavby | String | 50
Uchazeč |  |  | N |  | Přebírá se z Rekapitulace stavby | String | 50
Projektant |  |  | N |  | Přebírá se z Rekapitulace stavby | String | 50
Poznámka |  |  | N |  | Poznámka k soupisu prací | String | 255
Sazba DPH |  |  | A |  | Rekapitulace sazeb DPH na položkách aktuálního soupisu | eGSazbaDph
Základna DPH |  |  | A |  | Základna DPH určena součtem celkové ceny z položek aktuálního soupisu | Double
Hodnota DPH |  |  | A |  | Hodnota DPH | Double
Cena bez DPH |  |  | A |  | Cena bez DPH za daný soupis | Double
Cena s DPH |  |  | A |  | Cena s DPH za daný soupis | Double
Rekapitulace členění soupisu prací
Název |  |  | Povinný |  | Popis | Typ | Max. počet
atributu |  |  | (A/N) |  |  |  | znaků
Stavba |  |  | A |  | Přebírá se z Rekapitulace stavby | String | 120
Objekt |  |  | A |  | Kód a název objektu, přebírá se z Krycího listu soupisu | String | 20 + 120
Soupis |  |  | A |  | Kód a název objektu, přebírá se z Krycího listu soupisu | String | 20 + 120
Místo |  |  | N |  | Přebírá se z Rekapitulace stavby | String | 50
Datum |  |  | A |  | Přebírá se z Rekapitulace stavby | Date
Zadavatel |  |  | N |  | Přebírá se z Rekapitulace stavby | String | 50
Projektant |  |  | N |  | Přebírá se z Rekapitulace stavby | String | 50
Uchazeč |  |  | N |  | Přebírá se z Rekapitulace stavby | String | 50
Kód dílu - Popis |  |  | A |  | Kód a název dílu ze soupisu | String | 20 + 100
Cena celkem |  |  | A |  | Cena celkem za díl ze soupisu | Double
Soupis prací
Název |  |  | Povinný |  | Popis | Typ | Max. počet
atributu |  |  | (A/N) |  |  |  | znaků
Stavba |  |  | A |  | Přebírá se z Rekapitulace stavby | String | 120
Objekt |  |  | A |  | Kód a název objektu | String | 20 + 120
Soupis |  |  | A |  | Přebírá se z Krycího listu soupisu | String | 20 + 120
Místo |  |  | N |  | Přebírá se z Krycího listu soupisu | String | 50
Datum |  |  | A |  | Přebírá se z Krycího listu soupisu | Date
Zadavatel |  |  | N |  | Přebírá se z Krycího listu soupisu | String | 50
Projektant |  |  | N |  | Přebírá se z Krycího listu soupisu | String | 50
Uchazeč |  |  | N |  | Přebírá se z Krycího listu soupisu | String | 50
PČ |  |  | A |  | Pořadové číslo položky soupisu | Long
Typ |  |  | A |  | Typ položky soupisu | eGTypPolozky | 1
Kód |  |  | A |  | Kód položky ze soupisu | String | 20
Popis |  |  | A |  | Popis položky ze soupisu | String | 255
MJ |  |  | A |  | Měrná jednotka položky | String | 10
Množství |  |  | A |  | Množství položky soupisu | Double
J.Cena |  |  | A |  | Jednotková cena položky | Double
Cena celkem |  |  | A |  | Cena celkem vyčíslena jako J.Cena * Množství | Double
Cenová soustava |  |  | N |  | Zařazení položky do cenové soustavy | String | 50
p |  |  | N |  | Poznámka položky ze soupisu | Memo
psc |  |  | N |  | Poznámka k souboru cen ze soupisu | Memo
pp |  |  | N |  | Plný popis položky ze soupisu | Memo
vv |  |  | N |  | Výkaz výměr (figura, výraz, výměra) ze soupisu | Text,Text,Double | 20, 150
DPH |  |  | A |  | Sazba DPH pro položku | eGSazbaDPH
Hmotnost |  |  | A |  | Hmotnost položky ze soupisu | Double
Suť |  |  | A |  | Suť položky ze soupisu | Double
Nh |  |  | N |  | Normohodiny položky ze soupisu | Double
Datová věta
Typ věty |  |  | Hodnota |  | Význam
eGSazbaDPH |  |  | základní |  | Základní sazba DPH
|  |  | snížená |  | Snížená sazba DPH
|  |  | nulová |  | Nulová sazba DPH
|  |  | zákl. přenesená |  | Základní sazba DPH přenesená
|  |  | sníž. přenesená |  | Snížená sazba DPH přenesená
eGTypZakazky |  |  | STA |  | Stavební objekt
|  |  | PRO |  | Provozní soubor
|  |  | ING |  | Inženýrský objekt
|  |  | VON |  | Vedlejší a ostatní náklady
|  |  | OST |  | Ostatní náklady
eGTypPolozky |  |  | 1 |  | Položka typu HSV
|  |  | 2 |  | Položka typu PSV
|  |  | 3 |  | Položka typu M
|  |  | 4 |  | Položka typu OST