## Specifikace
B. Specifikace VZT zařízení
p.č. | pozice | název-popis |  |  | dodávka | montáž
10 |  | Zařízení 1 - větrání hygienických zařízení 2.NP-5.NP
11 |  | Zařízení 2 - demontáže
12 |  | Součet
Zařízení 1 - větrání hygienických zařízení 2.NP-5.NP
p.č. | pozice | název-popis |  |  | jedn. cena | celkem
13 | 2-5a | ventilátor potrubní diagonální kruhový pr.160 V=340 m3/h, dp=80Pa,1x230V/50Hz, P=50W | 4 | ks
14 |  | potrubní spona s pružnou vložkou 160 | 8 | ks
15 |  | zpětná klapka motýlková pr.160 | 4 | ks
16 |  | nastavitelný časový doběh externí | 4 | ks
17 | 2-5b | ventilátor potrubní diagonální kruhový pr.160 V=300 m3/h, dp=110Pa,1x230V/50Hz, P=50W | 4 | ks
18 |  | potrubní spona s pružnou vložkou 160 | 8 | ks
19 |  | zpětná klapka motýlková pr.160 | 4 | ks
20 |  | nastavitelný časový doběh externí | 4 | ks
21 | 6 | talířový ventil odvodní 160 | 12 | ks
22 | 7 | talířový ventil odvodní 125 | 24 | ks
23 | 8 | dveřní mřížka oboustranná neprůhledná kovová 400x300 tl. dveří 42mm, barva RAL bílá | 20 | ks
24 |  | dodávka zařízení
25 |  | potrubí SPIRO z pozinkovaného plechu tl. 0,6 - 0,8 mm, tř.těsnosti III, spojování vzájemným zasunutím dílů s dotěsněním tmelem a páskou
26 | 10 | TR160 | 20 | m
27 | 11 | TR125 | 12 | m
28 | 12 | ODBJ125/125 | 8 | ks
29 | 13 | ODBJ160/160 | 12 | ks
30 | 14 | ODBJ160/125 | 8 | ks
31 | 15 | PŘ160/125 | 8 | ks
32 | 16 | OBL160/90st/r=d | 4 | ks
33 | 17 | spojka potrubní 160 | 12 | ks
34 | 18 | spojka potrubní 125 | 8 | ks
35 | 19 | zaslepení stávajícího potrubí pr.200-doměřit/ hrdlo pr.160spiro | 8 | ks
36 | 20 | zaslepení stávajícího potrubí 200x200 -doměřit | 4 | ks
37 | 21 | OBL125/90st/r=d | 8 | ks
38 | 22 | potrubí ohebné s tlumícím efektem SONO pr.160 | 4 | m
39 | 23 | potrubí ohebné s tlumícím efektem SONO pr.125 | 24 | m
40 | 24 | PŘ450/355 - příruby | 1 | ks
41 | 25 | výfuková hlavice CAGI 355 - příruby | 2 | ks
42 |  | celkem dodávka potrubí
43 |  | montážní, těsnící a závěsový materiál
44 |  | montáž potrubí
45 |  | montáž zařízení
46 |  | uvedení do provozu, zaregulování, zkoušky | 8 | ks
47 |  | dodávka celkem
48 |  | montáž celkem
49 |  | CELKEM ZAŘÍZENÍ 1
Zařízení 2 - demontáže
p.č. | pozice | název-popis |  |  | jedn. cena | celkem | dodav.
50 |  | demontáž stávajícího hranatého potrubí přírubového do obvodu 1000mm k likvidaci | 50 | m
51 |  | úprava vyústění stávajícího potrubí z instalační šachty pro napojení nového potrubí | 12 | ks
52 |  | staveništní přesun hmot | 1 | ks
53 |  | celkem demontáž
54 |  | CELKEM ZAŘÍZENÍ 2