## Rekapitulace
REKAPITULACE STAVBY
Kód: |  |  | 15027
Stavba: |  |  | NH Kladruby nad Labem - Oprava hrazení v krajině - III. etapa
KSO: |  |  | 815 99 |  |  |  |  | CC-CZ: |  | 24208
Místo: | SO 02, SO 03 |  | Kladruby nad Labem |  |  |  |  | Datum: |  | 2022-08-25
CZ-CPV: |  |  | 45000000-7 |  |  |  |  | CZ-CPA: |  | 42.99.29
Zadavatel: | [7 empty] | IČ: | 72048972
| Národní hřebčín Kladruby nad Labem | [6 empty] | DIČ: | CZ72048972
Uchazeč: | [7 empty] | IČ:
DIČ:
Projektant: | [7 empty] | IČ:
DIČ:
Poznámka:
Cena bez DPH | [7 empty] | 0
|  |  |  | Sazba daně |  | Základ daně |  | Výše daně
DPH |  | základní |  | 21% |  | 0 |  | 0
|  | snížená |  | 15% |  | 0 |  | 0
|  | zákl. přenesená |  | 21% |  | 0 |  | 0
|  | sníž. přenesená |  | 15% |  | 0 |  | 0
|  | nulová |  | 0% |  | 0 |  | 0
Cena s DPH |  |  |  |  | v |  | CZK | 0

## Hrazení položky
Soupis prací SO 02
Stavba: Oprava hrazení pastvin v krajině
Místo: p. č. 912, 924, k. ú. Kladruby nad Labem
Investor: Národní hřebčín Kladruby nad Labem
č.p. | Název |  | MJ | Počet j. | Cena za MJ (v Kč bez DPH) | Cena celkem (v Kč bez DPH)
1 Zemní práce
1 | Hloubení šachet v hornině tř. 2 o objemu do 100m3 |  | m3 | 21.1 |  | 0
Předpoklad hloubení vrtákem, hloubka jamky cca 700mm
| pí*0,22*0,7*240 |  |  | 21.1
2 | Vodorovné přemístění do 5000m výkopku/sypaniny horniny tř.1-4 |  | m3 | 21.1 |  | 0
Odvoz vytěženého materiálu
| pí*0,22*0,7*240 |  |  | 21.1
3 | Nakládání, skládání a překládání neulehlého výkopku nebo sypaniny do 100m3 |  | m3 | 21.1 |  | 0
viz.pol.2
4 | Uložení sypaniny na skládku |  | m3 | 21.1 |  | 0
včetně poplatku za uložení
5 | Zásyp jam, šachet, rýh sypaninou se zhutněním |  | m3 | 16.7 |  | 0
6 | Štěrkodrť frakce 0/8mm |  | t | 30.6 |  | 0
3 Svislé a kompletní konstrukce
7 | Osazení ohradníku pro zvířata |  | kus | 240 |  | 0
nové sloupky
240ks
8 | Výroba prefabrikovaného betonového sloupku C16/20- průběžný |  | kus | 240 |  | 0
0,15*0,13*1,9
Formu pro výrobek poskytne NHK
10 | Demontáž stávajícího ohradníku |  | m | 920 |  | 0
Odstranění stávajících sloupků a výplní, včetně odvozu a likvidace
Včetně zasypání jam a úpravy terénu
11 | Smrková kulatina d=100 mm do dl. 4 m, odkorněná |  | m | 24 |  | 0
vstupy
997 Přesun sutě
12 | Odvoz suti a vybouraných hmot |  | t | 41.1 |  | 0
Odvoz znehodnocených sloupků z opravovaných úseků na skládku
včetně výkopku
13 | Poplatek za uložení stavebního odpadu na skládce |  | t | 41.1 |  | 0
sloupky z opravovaných úseků na skládku
výkopek z jam
| 998 Přesun hmot | 997 Přesun sutě
14 | Přesun hmot |  | kpl | 1 |  | 0
762 Konstrukce tesařské
15 | Montáž prostorové vázané kce z hraněného dřeva přuřezové plochy do 120 cm2 |  | m | 677 |  | 0
obvod výběhů 920m
16 | Řezivo jehličnaté, modřín, hranol jakost I-II, délka do 4 m |  | m3 | 4.7 |  | 0
prořez 5%
vodorovné prvky 0,08*0,06*920*1,05
17 | Imrepgnace řeziva proti dřevokaznému hmyzu, houbám a plísním máčením, třída ohrožení I-II |  | m3 | 4.7 |  | 0
18 | Spojovací prostředky pro montáž krovu, bednění, laťování, světlíky |  | m3 | 4.7 |  | 0
Dle detailu součástí dokumentace cca 240 ks
8 vstupů
783 Dokončovací práce - nátěry
19 | Dvojnásobné bílé nátěry ze syntetické nátěrové hmoty |  | m2 | 413.1 |  | 0
| sloupky nad zemí (((0,13+0,15)*2)*1,1)*240 |  | 147.9
| vodorovné prvky (0,08*2+0,06*2)*920 |  | 257.6
| kulatina (2*pí*0,05*24) |  | 7.54
Cena celkem (v Kč bez DPH) | [5 empty] | 0