## Info
VD Hradištko, oprava provizorního hrazení jezu
č.stavby:
Dolní provizorní hrazení
1 | Úprava slupic dolního hrazení
2 | Úprava lávek dolního hrazení
3 | Zábradlí - dolní hrazení
4 | Rozpěrné tyče | středové
krajní
5 | Vzpěry | krajní
středové
lávek
6 | Hradla
Horní provizorní hrazení
1 | Slupice horního hrazení
2 | Úprava lávek horního hrazení
3 | Zábradlí horního hrazení
4 | Rozpěrné tyče | středové
krajní

## VDHradProvHraz2021
F.1. Soupis prací a dodávek - rekapitulace
oceněný
VD Hradištko, oprava provizorního hrazení jezu
č.stavby:
Název | Dílčí název | Cena za jednotku |  | Cena celkem
|  | počet ks | cena
Oprava horního proviz.hrazení | Oprava horního provizorního hrazení | 1 | 0 | 0
| celkem |  |  | 0
Oprava dolního proviz.hrazení | Oprava dolního provizorního hrazení | 1 | 0 | 0
| celkem |  |  | 0
Zkušební montáž dolního provizorního | Zkušební montáž provizorního hrazení na VD | 1 | 0 | 0
hrazení - částečná (bez hradel) | celkem |  |  | 0
Ostatní práce a dodávky | Projektová příprava, přesuny, zdvihací zařízení, apod. | 1 | 0 | 0
| celkem |  |  | 0
CELKEM bez DPH |  |  |  | 0

## VDHradProvHraz_2021r
F.1. Soupis prací a dodávek
VD Hradištko, oprava provizorního hrazení jezu
č.stavby:
Pol. |  | Popis | kalkulace ceny |  |  |  | Cena celkem | Poznámka
č. |  |  | výměra | jedn. | díly | cena
[5 empty] | (ks,kpl) | (Kč)
1 |  | Oprava horního provizorního hrazení
.-demontáže:
| 1 | .- rozebrání konstrukce slupice v dílnách zhotovitele | 16 | hod | 3 | 0 | 0
| 2 | .- rozebrání konstrukce lávky v dílnách zhotovitele | 12 | hod | 4 | 0 | 0
.-opravné a úpravné práce:
| 3 | .- uprava konstrukce lávky - demontáž zbytečných prvků - úprava (demontáž a montáž) horních vzpěr lávky - montáž zarážek pororoštů, závěsných ok a vázacích oček - montáž konzol zábradlí | 24 | hod | 4 | 0 | 0
.-montáže:
| 4 | .- montáž slupic (zpětné sestavení) včetně konzervace | 12 | hod | 3 | 0 | 0
| 5 | .- montáž obložení pouchu lávky (dub) | 12 | hod | 4 | 0 | 0
| 6 | .- dílenské sestavení lávek provizorního hrazení (HV) | 6 | hod | 4 | 0 | 0
.-povrchová ochrana:
| 7 | .-příprava povrchu OK - otryskání Sa 2.5 | 126.5 | m2 | 1 | 0 | 0
|  | - 1 slupice | 19.5 | m2 | 3
|  | - 1 lávka | 17 | m2 | 4
| 8 | .-povrchová ochrana- metalizace - ZINACOR nástřik 120 mm - slupice, lávky | 126.5 | m2 | 1 | 0 | 0
| 9 | .-povrchová ochrana - žárové Zn ponorem 80 mm - hradla, zábradlí, rozpěrné tyče - včetně přípravy povrchu před Zn | 10152 | kg | 1 | 0 | 0
|  | - 1 zábradlí | 47 | kg | 4
|  | - 1 rozpěrné tyče | 41 | kg | 4
|  | - 1 hradlo | 49 | kg | 200
| 10 | .-povrchová ochrana - EP 320 mm - slupice, lávky | 126.5 | m2 | 1 | 0 | 0
.-materiál, výroba:
| 11 | .- lávky - materiál pro opravu/úpravu lávek (S235) | 30 | kg | 4 | 0 | 0
| 12 | .-pochozí plochy lávky - pororošty ocelové svařované - povrchová ochrana Zn - včetně úchytných prvků (spony a spoj.mat) | 21 | kg | 4 | 0 | 0
| 13 | .-rozpěrné tyče - délkově nastavitelné (levý a pravý závit) - připojitelná ke stávajícím prvkům na pilířích | 41 | kg | 4 | 0 | 0
| 14 | .-zábradlí - rozebíratelné jen z vnitřní strany jímky - včetně spojovacího materiálu | 47 | kg | 4 | 0 | 0
| 15 | .-hradla (dl. 5.0 m) - svařeno z jackelu 140x80x3 mm - hranaté úchytné oko | 49 | kg | 200 | 0 | 0
| 16 | .- dubový trám (pouch) 150x150x6.2 m | 0.14 | m3 | 4 | 0 | 0
.-materiál, dodávka:
| 17 | .-spojovací materiál (šrouby, podložky, matice, apod.) A2 |  |  | 1 | 0 | 0
|  | celkem oprava horního provizorního hrazení |  |  |  |  | 0
2 |  | Oprava dolního provizorního hrazení
.-demontáže:
| 1 | .- rozebrání konstrukce lávky na VD a v dílnách zhotovitele | 24 | hod | 4 | 0 | 0
.-opravné a úpravné práce:
| 2 | .- uprava konstrukce lávky - demontáž zbytečných prvků - úprava (demontáž a montáž) horních vzpěr lávky - montáž zarážek pororoštů, závěsných ok a vázacích oček - montáž konzol zábradlí | 24 | hod | 4 | 0 | 0
| 3 | .- uprava konstrukce slupic - demontáž zbytečných prvků - úprava opěrné desky - montáž závěsné desky vzpěr heazení - úprava rohů a hran OK | 32 | hod | 3 | 0 | 0
.-montáže:
| 4 | .- dílenské sestavení lávek provizorního hrazení (DV) | 6 | hod | 4 | 0 | 0
.-povrchová ochrana:
| 5 | .-příprava povrchu OK - otryskání Sa 2.5 | 188.6 | m2 | 1 | 0 | 0
|  | - slupice | 19.6 | m2 | 3
|  | - lávka | 15.5 | m2 | 4
|  | - vzpěra krajní | 11.5 | m2 | 2
|  | - vzpěra středová | 21.8 | m2 | 2
|  | - vzpěra lávky | 0.6 | m2 | 2
| 6 | .-příprava povrchu OK - mechanicky po montáži PSt 2.0 | 1.5 | m2 | 1 | 0 | 0
|  | - vzpěry krajní a středová | 0.5 | m2 | 2
|  | - lávka (montáž opěry vzpěry) | 0.25 | m2 | 2
| 7 | .-povrchová ochrana- metalizace - ZINACOR nástřik 120 mm - slupice, lávky, vzpěry | 188.6 | m2 | 1 | 0 | 0
| 8 | .-povrchová ochrana - žárové Zn ponorem 80 mm - hradla, zábradlí, rozpěrné tyče | 352 | kg | 1 | 0 | 0
|  | - zábradlí | 47 | kg | 4
|  | -rozpěrné tyče | 41 | kg | 4
| 9 | .-povrchová ochrana - EP 320 mm | 155.4 | m2 | 1 | 0 | 0
|  | - slupice | 19.6 | m2 | 3
|  | - lávka | 15.5 | m2 | 4
|  | - vzpěra krajní | 5.8 | m2 | 2
|  | - vzpěra středová (jen vně) | 10.9 | m2 | 2
|  | - vzpěra lávky (jen vně) | 0.6 | m2 | 2
.-materiál, výroba:
| 10 | .- lávky - materiál pro opravu/úpravu lávek (S235) | 47 | kg | 4 | 0 | 0
| 11 | .-pochozí plochy lávky - pororošty ocelové svařované - povrchová ochrana Zn - včetně úchytných prvků (spony a spoj.mat) | 21 | kg | 4 | 0 | 0
| 12 | .- slupice - materiál pro opravu/úpravu slupic (S235) | 178 | kg | 3 | 0 | 0
| 13 | .-rozpěrné tyče - délkově nastavitelné (levý a pravý závit) - připojitelná ke stávajícím prvkům na pilířích | 41 | kg | 4 | 0 | 0
| 14 | .-zábradlí - rozebíratelné jen z vnitřní strany jímky - včetně spojovacího materiálu | 47 | kg | 4 | 0 | 0
| 15 | .-vzpěra krajní (dl. 7.2 m) - svařeno TR245x8 mm (S355) a úpalků silného plechu - 2 díly spojované při montáži na VD | 425 | kg | 2 | 0 | 0
| 16 | .-vzpěra středová (dl. 12.6 m) - svařeno TR273x8 mm (S355) a úpalků silného plechu - 2 díly spojované při montáži na VD | 765 | kg | 2 | 0 | 0
| 17 | .-vzpěra lávky (dl. 1.2 m) - svařeno TR108x8 mm (S355) a úpalků silného plechu - opěra vzpěry bude na lávku montována na VD | 60 | kg | 2 | 0 | 0
| 18 | .- čepy vzpěr slupic a lávky nerzové Ø70 mm (1.4301) | 6 | kg | 6 | 0 | 0
.-materiál, dodávka:
| 19 | .-spojovací materiál (šrouby, podložky, matice, apod.) A2 |  |  | 1 | 0 | 0
|  | celkem oprava dolního provizorního hrazení |  |  |  |  | 0
3 |  | Zkušební montáž dolního provizorního hrazení na VD (jen slupice, lávky a vzpěry)
.-přípravné práce:
| 1 | .-kontrola kapes a dosedacích ploch spodní stavby a osazení slupic (potápěči) - včetně případného vyčištění kapes a dosedacích ploch |  | kpl | 1 | 0 | 0
.-technologické práce na stavbě:
.-montáže:
| 2 | .-zkušební montáž slupic a lávek dolního hrazení - 3 ks slupice, 4 ks rozpěrné tyče a 4 ks lávky včetně zábradlí a roštů | 24 | hod | 1 | 0 | 0
| 3 | .- montáž vzpěr hrazení z DV - konečné nastavení délky vzpěr včetně svaření - dodatečné úpravy na lávkách, resp. slupicích | 96 | hod | 1 | 0 | 0
.-demontáže:
| 4 | .-demontáž provizorního hrazení na vodním díle (dolní) | 24 |  | 1 | 0 | 0
.-materiál, výroba:
| 5 | .-pomocný a drobný materiál (vřevo, příložky, podkladky apod.) |  |  | 1 | 0 | 0
|  | celkem zkušební montáž |  |  |  |  | 0
4 |  | Ostatní práce a dodávky
| 1 | .-lodní mechanizace včetně jeřábu na plavidle (montáž i demontáž) |  | kpl | 0 | 0 | 0 | zajistí provozovatel VD
| 2 | .-zdvihací technika zhotovitele |  | kpl | 1 | 0 | 0
| 3 | .-přesuny materiálu a techniky |  | kpl | 1 | 0 | 0
| 4 | .-příprava a provoz staveniště |  | kpl | 1 | 0 | 0
| 5 | .-prováděcí dokumentace a dílenské výkresy, oměření |  |  | 1 | 0 | 0
| 6 | .-dokumentace skutečného provedení |  |  | 1 | 0 | 0
|  | celkem ostatní práce a dodávky |  |  |  |  | 0
|  | CELKEM bez DPH |  |  |  |  | 0