## List1
Příloha č. 1 - Technická specifikace dodávky
Předmět dodávky: | Traktorová sekačka s výsuvem
Počet kusů: | 1
Místo předání: | VD Mšeno - Za Hrází 1, Jablonec nad Nisou
Minimální požadované technické parametry:
Výrobce:
Typ, model:
Tovární provedení: | ano
Řízení: | volantem
Motor: | spalovací motor, výkon min. 22 HP
Pohon náprav: | 4x4
Uzávěrka diferenciálu: | ano
Žací zařízení umístěné mezi nápravami: | ano
Záběr sečení: | min. 1 200 mm
Výška nastavení žacího ústrojí: | min. rozsah 30-90 mm
Nastavení výšky sečení: | z místa obsluhy
Sběrný koš: | min. 400 l
Signalizace naplnění koše: | ano
Vysouvání a vyklápění sběrného koše: | elektrické nebo hydraulické, ovládané z místa řidiče
Výška zdvihu sběrného koše: | spodní hrana min. 1 800 mm
Palivová nádrž: | min. 11 l
Sedadlo: | s opěrkami rukou
Světla: | ano
Závaží vpředu: | min. dle doporučení výrobce
Měřidlo motohodin: | ano
Záruční servis: | PLNÝ (FULL) SERVIS - platný po dobu záruky, v rozsahu stanoveném výrobcem traktorů nebo příslušenství a prováděný v místě předání traktorů nebo příslušenství kupujícímu
Součástí dodávky: | náhradní sada nožů, krycí plachta
Záruka minimálně: | 24 měsíců bez omezení
Uchazeč vyplní žlutě vyznačená pole.