## List1
Příloha č.1 - Specifikace předmětu plnění
Technická specifikace
Požadavky na funkcionalitu HW appliance | Minimální požadavky | Ano/Ne
Specifikace modelu | Flowmon Probe 20000 SFP+ (IFP-20000-SFP+)
Počet monitorovacích portů | 2 x 10 Gb/s Ethernet
Typ úložiště | 1 x SATA
CPU (počet jader) | 12
Velikost RAM | 64 GB
Požadavky na funkcionalitu nástroje pro behaviorální analýzu Flowmon | Minimální požadavky | Ano/Ne
Pasivní zapojení bez vlivu namonitorovanou síť (zapojení pomocí TAPů, případně vkombinaci se SPAN/mirror porty) | ano
Minimální počet management portů prozabezpečenou vzdálenou správu a přenos NetFlow dat | 1
Zabezpečená vzdálená správa, dohled a konfigurace pomocí protokolů SSH a HTTPS | ano
Správa uživatelů a přístupových práv na zařízeníprostřednictvím uživatelských rolí | ano
Podpora autentizace vůči Active Directory | ano
Možnost integrace do dohledového systému prokontrolu dostupnosti a vytížení zdrojů technologií SNMP | ano
Synchronizace času proti centrálnímu zdroji času v síti | ano
Možnost vytváření NetFlow dat ve verzi 5 a 9, IPFIX | ano
Zpracování datového provozu na IPv4 i IPv6, VLAN a jejichreportování na kolektor | ano
Monitorování a reportování MAC adres ve flow statistikách | ano
Reportování RTT, SRT, delay, jitter, retransmise, out-of-order pakety jako součást flow statistik | ano
Monitorování a analýza HTTP provozu včetně položek typu URL, hostname, pro HTTPS reportování hostname jako SNI | ano
Profilování vybraných zařízení v síti (identifikace operačního systému včetně jeho verze, identifikace internetového prohlížeče včetně jeho verze) | ano
Monitorování a analýza DNS provozu, SMB/CISF provozu, DHCP provozu | ano
Požadavky na technickou podporu | Minimální požadavky | Ano/Ne
Podpora v režimu 8x5 NBD pro Flowmon OS a modul ADS Business | ano
Možnost zadávání požadavků prostřednictvím e-mailu nebo telefonicky. | ano
Instalace nových verzí SW, provádění upgrade zařízení a oprav. | ano
Telefonické a e-mailové konzultace související s provozem zařízení. | ano