## Rekapitulace stavby
Export Komplet | [24 empty] | VZ | 2.0 | ZAMOK |  |  |  |  | False | False | {73dfd329-d6d1-456e-b01e-c29a22208689}
[31 empty] | 0,01 | 21
[31 empty] | 0,01 | 15
|  | REKAPITULACE STAVBY | [15 empty] | v --- níže se nacházejí doplnkové a pomocné údaje k sestavám --- v | [11 empty] | Návod na vyplnění | 0,001
|  | Kód: |  |  |  |  | 5521022 | [22 empty] | Měnit lze pouze buňky se žlutým podbarvením! 1) v Rekapitulaci stavby vyplňte údaje o Uchazeči (přenesou se do ostatních sestav i v jiných listech) 2) na vybraných listech vyplňte v sestavě Soupis prací ceny u položek | 0,01
|  | Stavba: |  |  |  |  | Kladruby nad Labem | [23 empty] | 0,01
|  | KSO: | [11 empty] | CC-CZ: | [16 empty] | 0,01
|  | Místo: |  |  |  |  | Kladruby nad Labem | [6 empty] | Datum: |  | 30. 5. 2022 | [14 empty] | 0,01
0,01
|  | Zadavatel: | [11 empty] | IČ: |  | 72048972 | [14 empty] | 0,01
|  |  | Národní hřebčín Kladruby nad Labem | [10 empty] | DIČ: | [16 empty] | 0,01
0,01
|  | Uchazeč: | [11 empty] | IČ: |  | Vyplň údaj | [14 empty] | 0,01
|  |  | Vyplň údaj | [10 empty] | DIČ: |  | Vyplň údaj | [14 empty] | 0,01
False
|  | Projektant: | [11 empty] | IČ: |  | 25684213 | [14 empty] | False
|  |  | Gefos a.s. | [10 empty] | DIČ: | [16 empty] | True
0,01
|  | Zpracovatel: | [11 empty] | IČ: |  | 25684213 | [14 empty] | 0,01
|  |  | Gefos a.s. | [10 empty] | DIČ: | [16 empty] | False
Poznámka:
Soupis prací je sestaven s využitím Cenové soustavy ÚRS. Položky, které pochází z této cenové soustavy, jsou ve sloupci 'Cenová soustava' označeny popisem 'CS ÚRS' a úrovní příslušného kalendářního pololetí. Veškeré další informace vymezující popis a podmínky použití těchto položek z Cenové soustavy, které nejsou uvedeny přímo v soupisu prací, jsou neomezeně dálkově k dispozici na webu podminky.urs.cz. Součástí zakázky jsou objekty SO-01 Informační centrum, SO-02 Sklady a SO-03 a SO-04 Průjezd a zahrada.
|  | Cena bez DPH | [11 empty] | 0
[8 empty] | Sazba daně |  | Základ daně |  |  |  | Výše daně
|  | DPH |  | základní |  |  |  | 21% |  | 0 |  |  |  | 0
|  |  |  | snížená |  |  |  | 15% |  | 0 |  |  |  | 0
|  |  |  | zákl. přenesená |  |  |  | 21% |  | 0 |  |  |  | 0
|  |  |  | sníž. přenesená |  |  |  | 15% |  | 0 |  |  |  | 0
|  |  |  | nulová |  |  |  | 0% |  | 0 |  |  |  | 0
|  | Cena s DPH | [6 empty] | v |  | CZK |  |  | 0
REKAPITULACE OBJEKTŮ STAVBY A SOUPISŮ PRACÍ
| Kód: | [6 empty] | 5521022
| Stavba: | [6 empty] | Kladruby nad Labem
| Místo: | [6 empty] | Kladruby nad Labem |  |  |  |  | Datum: |  | 30. 5. 2022
| Zadavatel: | [6 empty] | Národní hřebčín Kladruby nad Labem |  |  |  |  | Projektant: |  | Gefos a.s. |  |  | Informatívní údaje z listů zakázek
| Uchazeč: | [11 empty] | Zpracovatel: |  | Gefos a.s.
| Kód |  |  |  | Popis | [6 empty] | Cena bez DPH [CZK] |  |  |  | Cena s DPH [CZK] | Typ | z toho Ostat. náklady [CZK] | DPH [CZK] | Normohodiny [h] | DPH základní [CZK] | DPH snížená [CZK] | DPH základní přenesená [CZK] | DPH snížená přenesená [CZK] | Základna DPH základní | Základna DPH snížená | Základna DPH zákl. přenesená | Základna DPH sníž. přenesená | Základna DPH nulová
| Náklady stavby celkem | [10 empty] | 0 |  |  |  | 0 |  | 0 | 0 | 0 | 0 | 0 | 0 | 0 | 0 | 0 | 0 | 0 | 0 |  | D | 0 | ###NOIMPORT### | IMPORT | {73dfd329-d6d1-456e-b01e-c29a22208689} | {00000000-0000-0000-0000-000000000000}
/ |  | SO 01 |  |  |  | Informační centrum | [5 empty] | 0 |  |  |  | 0 | STA | 0 | 0 | 0 | 0 | 0 | 0 | 0 | 0 | 0 | 0 | 0 | 0 |  |  | 1 |  | IMPORT | {123148f4-8432-419d-9f7b-499f706af2ec} | {73dfd329-d6d1-456e-b01e-c29a22208689} | 2
/ |  | SO 02 |  |  |  | Sklady | [5 empty] | 0 |  |  |  | 0 | STA | 0 | 0 | 0 | 0 | 0 | 0 | 0 | 0 | 0 | 0 | 0 | 0 |  |  | 1 |  | IMPORT | {02262b6e-9310-45e0-9faf-156f2af71cca} | {73dfd329-d6d1-456e-b01e-c29a22208689} | 2
/ |  | SO 03 a SO 04 |  |  |  | SO 03 a SO 04 Průjezd a zahrada | [5 empty] | 0 |  |  |  | 0 | STA | 0 | 0 | 0 | 0 | 0 | 0 | 0 | 0 | 0 | 0 | 0 | 0 |  |  | 1 |  | IMPORT | {61e6d135-59f8-40ef-bb04-64cb3163a1f6} | {73dfd329-d6d1-456e-b01e-c29a22208689} | 2

## SO 01 - Informační centrum
{123148f4-8432-419d-9f7b-499f706af2ec}
2
| KRYCÍ LIST SOUPISU PRACÍ | [7 empty] | v --- níže se nacházejí doplnkové a pomocné údaje k sestavám --- v | [8 empty] | False
Stavba:
Kladruby nad Labem
Objekt:
SO 01 - Informační centrum
| KSO: |  |  |  |  | CC-CZ:
| Místo: |  | Kladruby nad Labem |  |  | Datum: | 30. 5. 2022
| Zadavatel: |  |  |  |  | IČ: | 72048972
|  | Národní hřebčín Kladruby nad Labem |  |  |  | DIČ:
| Uchazeč: |  |  |  |  | IČ: | Vyplň údaj
|  | Vyplň údaj |  |  |  | DIČ: | Vyplň údaj
| Projektant: |  |  |  |  | IČ: | 25684213
|  | Gefos a.s. |  |  |  | DIČ:
| Zpracovatel: |  |  |  |  | IČ: | 25684213
|  | Gefos a.s. |  |  |  | DIČ:
Poznámka:
| Cena bez DPH | [5 empty] | 0
|  |  | Základ daně |  |  | Sazba daně | Výše daně
| DPH | základní | 0 |  |  | 21% | 0
|  | snížená | 0 |  |  | 15% | 0
|  | zákl. přenesená | 0 |  |  | 21% | 0
|  | sníž. přenesená | 0 |  |  | 15% | 0
|  | nulová | 0 |  |  | 0% | 0
| Cena s DPH |  |  | v | CZK |  | 0
REKAPITULACE ČLENĚNÍ SOUPISU PRACÍ
Stavba:
Kladruby nad Labem
Objekt:
SO 01 - Informační centrum
Místo: |  |  | Kladruby nad Labem |  |  | Datum: | 30. 5. 2022
Zadavatel: |  |  | Národní hřebčín Kladruby nad Labem |  |  | Projektant: | Gefos a.s.
Uchazeč: |  |  | Vyplň údaj |  |  | Zpracovatel: | Gefos a.s.
Kód dílu - Popis | [6 empty] | Cena celkem [CZK]
Náklady stavby celkem | [6 empty] | 0 | [11 empty] | -1
| HSV - Práce a dodávky HSV | [5 empty] | 0
| 1 - Zemní práce | [5 empty] | 0
| 2 - Zakládání | [5 empty] | 0
| 3 - Svislé a kompletní konstrukce | [5 empty] | 0
| 4 - Vodorovné konstrukce | [5 empty] | 0
| 5 - Komunikace pozemní | [5 empty] | 0
| 6 - Úpravy povrchů, podlahy a osazování výplní | [5 empty] | 0
| 8 - Trubní vedení | [5 empty] | 0
| 9 - Ostatní konstrukce a práce, bourání | [5 empty] | 0
| 997 - Přesun sutě | [5 empty] | 0
| 998 - Přesun hmot | [5 empty] | 0
| PSV - Práce a dodávky PSV | [5 empty] | 0
| 711 - Izolace proti vodě, vlhkosti a plynům | [5 empty] | 0
| 713 - Izolace tepelné | [5 empty] | 0
| 721 - Zdravotechnika - vnitřní kanalizace | [5 empty] | 0
| 722 - Zdravotechnika - vnitřní vodovod | [5 empty] | 0
| 725 - Zdravotechnika - zařizovací předměty | [5 empty] | 0
| 741 - Elektroinstalace - silnoproud | [5 empty] | 0
| 742 - Elektroinstalace - slaboproud | [5 empty] | 0
| 751 - Vzduchotechnika | [5 empty] | 0
| 762 - Konstrukce tesařské | [5 empty] | 0
| 763 - Konstrukce suché výstavby | [5 empty] | 0
| 764 - Konstrukce klempířské | [5 empty] | 0
| 765 - Krytina skládaná | [5 empty] | 0
| 766 - Konstrukce truhlářské | [5 empty] | 0
| 767 - Konstrukce zámečnické | [5 empty] | 0
| 771 - Podlahy z dlaždic | [5 empty] | 0
| 772 - Podlahy z kamene | [5 empty] | 0
| 776 - Podlahy povlakové | [5 empty] | 0
| 781 - Dokončovací práce - obklady | [5 empty] | 0
| 783 - Dokončovací práce - nátěry | [5 empty] | 0
| M - Práce a dodávky M | [5 empty] | 0
| 21-M - Elektromontáže | [5 empty] | 0
| VRN - Vedlejší rozpočtové náklady | [5 empty] | 0
| VRN1 - Průzkumné, geodetické a projektové práce | [5 empty] | 0
| VRN3 - Zařízení staveniště | [5 empty] | 0
| VRN4 - Inženýrská činnost | [5 empty] | 0
SOUPIS PRACÍ
Stavba:
Kladruby nad Labem
Objekt:
SO 01 - Informační centrum
Místo: |  |  | Kladruby nad Labem |  |  | Datum: | 30. 5. 2022
Zadavatel: |  |  | Národní hřebčín Kladruby nad Labem |  |  | Projektant: | Gefos a.s.
Uchazeč: |  |  | Vyplň údaj |  |  | Zpracovatel: | Gefos a.s.
PČ | Typ | Kód | Popis | MJ | Množství | J.cena [CZK] | Cena celkem [CZK] | Cenová soustava |  | DPH | J. Nh [h] | Nh celkem [h] | J. hmotnost [t] | Hmotnost celkem [t] | J. suť [t] | Suť Celkem [t]
Náklady soupisu celkem | [6 empty] | 0 |  |  |  |  | 0 |  | 915.3428 |  | 550.5872 |  | D | -1 | [10 empty] | 0
| D | HSV | Práce a dodávky HSV |  |  |  | 0 |  |  |  |  | 0 |  | 813.1432 |  | 504.4452 | 1 | D | 0 |  |  |  | ROZPOCET | [6 empty] | 0
| D | 1 | Zemní práce |  |  |  | 0 |  |  |  |  | 0 |  | 0 |  | 18.0665 | 1 | D | 1 |  |  |  | ROZPOCET | [6 empty] | 0
1 | K | 112151358 | Pokácení stromu postupné se spouštěním částí kmene a koruny o průměru na řezné ploše pařezu přes 800 do 900 mm | kus | 2 |  | 0 | CS ÚRS 2021 02 |  | základní |  | 0 | 0 | 0 | 0 | 0 | 4 | K | 2 |  |  |  | ROZPOCET | 0 | 0 | 0 | 0 | 0 | 1 | 0 | 4 | -594052178
| Online PSC |  | https://podminky.urs.cz/item/CS_URS_2021_02/112151358 | [14 empty] | Online PSC | 2
2 | K | 112251104 | Odstranění pařezů strojně s jejich vykopáním, vytrháním nebo odstřelením průměru přes 700 do 900 mm | kus | 2 |  | 0 | CS ÚRS 2021 02 |  | základní |  | 0 | 0 | 0 | 0 | 0 | 4 | K | 2 |  |  |  | ROZPOCET | 0 | 0 | 0 | 0 | 0 | 1 | 0 | 4 | -1817281647
| Online PSC |  | https://podminky.urs.cz/item/CS_URS_2021_02/112251104 | [14 empty] | Online PSC | 2
3 | K | R_113106122 | Rozebrání dlažeb komunikací pro pěší s přemístěním hmot na skládku na vzdálenost do 3 m nebo s naložením na dopravní prostředek s ložem z kameniva a s jakoukoliv výplní spár ručně z kamenných desek | m2 | 14 |  | 0 |  |  | základní |  | 0 | 0 | 0 | 0.235 | 3.29 | 4 | K | 2 |  |  |  | ROZPOCET | 0 | 0 | 0 | 0 | 0 | 1 | 0 | 4 | -1064526172
| VV |  | " Vyjmutí plochých kamenů ve dvoře, jejich přemístění do zahrady pro následné použití | [14 empty] | VV | 2 | 1 | True | 0 | ROZPOCET
| VV |  | 14,0*1,0 |  | 14 | [12 empty] | VV | 2 | 2 | True | 1 | ROZPOCET
4 | K | 113202111 | Vytrhání obrub s vybouráním lože, s přemístěním hmot na skládku na vzdálenost do 3 m nebo s naložením na dopravní prostředek z krajníků nebo obrubníků stojatých | m | 32.4 |  | 0 | CS ÚRS 2021 02 |  | základní |  | 0 | 0 | 0 | 0.205 | 6.642 | 4 | K | 2 |  |  |  | ROZPOCET | 0 | 0 | 0 | 0 | 0 | 1 | 0 | 4 | 1779481767
| Online PSC |  | https://podminky.urs.cz/item/CS_URS_2021_02/113202111 | [14 empty] | Online PSC | 2
| VV |  | 3,4+2,1+1,3+1,3+2,7"do ulice |  | 10.8 | [12 empty] | VV | 2 | 2 | True | 0 | ROZPOCET
| VV |  | 2,2+(2,6+2,0+0,8+14)"do dvora |  | 21.6 | [12 empty] | VV | 2 | 2 | True | 0 | ROZPOCET
| VV |  | Součet |  | 32.4 | [12 empty] | VV | 2 | 4 | True | 1 | ROZPOCET
5 | K | R_113106121 | Rozebrání dlažeb komunikací pro pěší pro zpětnou montáž s přemístěním hmot na skládku na vzdálenost do 3 m nebo s naložením na dopravní prostředek s ložem z kameniva nebo živice a s jakoukoliv výplní spár ručně z betonových nebo kameninových dlaždic, desek nebo tvarovek | m2 | 31.9 |  | 0 |  |  | základní |  | 0 | 0 | 0 | 0.255 | 8.1345 | 4 | K | 2 |  |  |  | ROZPOCET | 0 | 0 | 0 | 0 | 0 | 1 | 0 | 4 | -2145597594
| VV |  | 2,4+24,5+5 |  | 31.9 | [12 empty] | VV | 2 | 2 | True | 1 | ROZPOCET
6 | K | 131251100 | Hloubení nezapažených jam a zářezů strojně s urovnáním dna do předepsaného profilu a spádu v hornině třídy těžitelnosti I skupiny 3 do 20 m3 | m3 | 38.036 |  | 0 | CS ÚRS 2021 02 |  | základní |  | 0 | 0 | 0 | 0 | 0 | 4 | K | 2 |  |  |  | ROZPOCET | 0 | 0 | 0 | 0 | 0 | 1 | 0 | 4 | 286011960
| Online PSC |  | https://podminky.urs.cz/item/CS_URS_2021_02/131251100 | [14 empty] | Online PSC | 2
| VV |  | "jáma u J rohu informačního centra | [14 empty] | VV | 2 | 1 | True | 0 | ROZPOCET
| VV |  | 1,32*2,7*0,67+2*(1/2)*0,67*0,67 |  | 2.837 | [12 empty] | VV | 2 | 2 | True | 0 | ROZPOCET
| VV |  | "objekt sociálního zázemí | [14 empty] | VV | 2 | 1 | True | 0 | ROZPOCET
| VV |  | 2,075*6,3*0,64+(1/2)*1,48*0,44*0,64+(1/2)*6,3*0,44*0,64+(1/2)*1,46*0,44*0,64"nové schodiště |  | 9.667 | [12 empty] | VV | 2 | 2 | True | 0 | ROZPOCET
| VV |  | "kanalizace revizní šachta | [14 empty] | VV | 2 | 1 | True | 0 | ROZPOCET
| VV |  | 2,7*2,1*0,57+(1/2)*(3,84+3,24)*2*0,57*0,57 |  | 5.532 | [12 empty] | VV | 2 | 2 | True | 0 | ROZPOCET
| VV |  | 20 |  | 20 | [12 empty] | VV | 2 | 2 | True | 0 | ROZPOCET
| VV |  | Součet |  | 38.036 | [12 empty] | VV | 2 | 4 | True | 1 | ROZPOCET
7 | K | 131251104 | Hloubení nezapažených jam a zářezů strojně s urovnáním dna do předepsaného profilu a spádu v hornině třídy těžitelnosti I skupiny 3 přes 100 do 500 m3 | m3 | 170.691 |  | 0 | CS ÚRS 2021 02 |  | základní |  | 0 | 0 | 0 | 0 | 0 | 4 | K | 2 |  |  |  | ROZPOCET | 0 | 0 | 0 | 0 | 0 | 1 | 0 | 4 | -1111404148
| Online PSC |  | https://podminky.urs.cz/item/CS_URS_2021_02/131251104 | [14 empty] | Online PSC | 2
| VV |  | "objekt sociálního zázemí | [14 empty] | VV | 2 | 1 | True | 0 | ROZPOCET
| VV |  | 9,3*7,6*0,36 |  | 25.445 | [12 empty] | VV | 2 | 2 | True | 0 | ROZPOCET
| VV |  | "dvůr (napojeno na sociální zázemí) | [14 empty] | VV | 2 | 1 | True | 0 | ROZPOCET
| VV |  | 17,84*9,3*0,71+(1/2)*17,84*0,8*0,71+(1/2)*3,67*1,07*0,71+1,54*14,2*0,71+1,49*2,25*0,71+(1/2)*(1,6+1,48+5,6)*0,71 |  | 145.246 | [12 empty] | VV | 2 | 2 | True | 0 | ROZPOCET
| VV |  | Součet |  | 170.691 | [12 empty] | VV | 2 | 4 | True | 1 | ROZPOCET
8 | K | 132212111 | Hloubení rýh šířky do 800 mm ručně zapažených i nezapažených, s urovnáním dna do předepsaného profilu a spádu v hornině třídy těžitelnosti I skupiny 3 soudržných | m3 | 12.134 |  | 0 | CS ÚRS 2021 02 |  | základní |  | 0 | 0 | 0 | 0 | 0 | 4 | K | 2 |  |  |  | ROZPOCET | 0 | 0 | 0 | 0 | 0 | 1 | 0 | 4 | -1636621672
| Online PSC |  | https://podminky.urs.cz/item/CS_URS_2021_02/132212111 | [14 empty] | Online PSC | 2
| VV |  | "objekt sociálního zázemí | [14 empty] | VV | 2 | 1 | True | 0 | ROZPOCET
| VV |  | 2*5,7*0,65*0,4+7,95*0,65*0,4+9,31*0,65*0,5+1,0"základové pasy |  | 9.057 | [12 empty] | VV | 2 | 2 | True | 0 | ROZPOCET
| VV |  | "přístřešek | [14 empty] | VV | 2 | 1 | True | 0 | ROZPOCET
| VV |  | 1,35*0,6*0,4+3,75*0,6*0,4+0,79*0,6*0,4+(6,43*0,6*0,4+2*0,59*0,14*0,4+0,97*0,14*0,4) |  | 3.077 | [12 empty] | VV | 2 | 2 | True | 0 | ROZPOCET
| VV |  | Součet |  | 12.134 | [12 empty] | VV | 2 | 4 | True | 1 | ROZPOCET
9 | K | 132212211 | Hloubení rýh šířky přes 800 do 2 000 mm ručně zapažených i nezapažených, s urovnáním dna do předepsaného profilu a spádu v hornině třídy těžitelnosti I skupiny 3 soudržných | m3 | 151.463 |  | 0 | CS ÚRS 2021 02 |  | základní |  | 0 | 0 | 0 | 0 | 0 | 4 | K | 2 |  |  |  | ROZPOCET | 0 | 0 | 0 | 0 | 0 | 1 | 0 | 4 | 501178176
| Online PSC |  | https://podminky.urs.cz/item/CS_URS_2021_02/132212211 | [14 empty] | Online PSC | 2
| VV |  | "objekt informačního centra | [14 empty] | VV | 2 | 1 | True | 0 | ROZPOCET
| VV |  | 13,3*0,6*1,0+(1/2)*12,6*0,54*1,0+2,78*0,64*1,0+(1/2)*2,78*0,44*0,64"SZ |  | 13.553 | [12 empty] | VV | 2 | 2 | True | 0 | ROZPOCET
| VV |  | 23,84*0,675*0,82+(1/2)*25,3*0,81"JV |  | 23.442 | [12 empty] | VV | 2 | 2 | True | 0 | ROZPOCET
| VV |  | 9,54*0,6*0,82+(1/2)*10,33*0,85*0,82"JZ |  | 8.294 | [12 empty] | VV | 2 | 2 | True | 0 | ROZPOCET
| VV |  | "objekt sociálního zázemí | [14 empty] | VV | 2 | 1 | True | 0 | ROZPOCET
| VV |  | 2*1,25*6,35*0,45+2*(1/2)*0,41*7,38*0,45+1,25*9,22*0,45+(1/2)*0,41*9,98 |  | 15.738 | [12 empty] | VV | 2 | 2 | True | 0 | ROZPOCET
| VV |  | "přístřešek | [14 empty] | VV | 2 | 1 | True | 0 | ROZPOCET
| VV |  | 0,14*0,99*0,4+1,2*6,09*0,4+(1/2)*0,1*6,09*0,4+1,2*2,25*0,4+(1/2)*(1,6+1,48)*0,1*0,4 |  | 4.242 | [12 empty] | VV | 2 | 2 | True | 0 | ROZPOCET
| VV |  | "dvůr | [14 empty] | VV | 2 | 1 | True | 0 | ROZPOCET
| VV |  | 17,84*0,75*0,5+(1/2)*7,84*0,33*0,5 |  | 7.337 | [12 empty] | VV | 2 | 2 | True | 0 | ROZPOCET
| VV |  | "kanalizace | [14 empty] | VV | 2 | 1 | True | 0 | ROZPOCET
| VV |  | 0,25*0,6*18,37+(1/2)*0,55*0,6*18,37+(1/2)*0,25*0,25*0,6+2*(1/2)*0,4*0,4*18,37"informační centrum |  | 8.745 | [12 empty] | VV | 2 | 2 | True | 0 | ROZPOCET
| VV |  | 0,1*0,6*4,1+(1/2)*0,15*0,6*4,1+(1/2)*0,1*0,1*0,6+2*(1/2)*0,175*0,175*4,1"sociální zázemí |  | 0.559 | [12 empty] | VV | 2 | 2 | True | 0 | ROZPOCET
| VV |  | 0,25*0,6*5,1+(1/2)*0,32*0,6*5,1+2*(1/2)*0,285*0,285*5,1"dvůr (informační centrum) |  | 1.669 | [12 empty] | VV | 2 | 2 | True | 0 | ROZPOCET
| VV |  | 0,1*0,6*10,03+(1/2)*0,47*0,6*10,03+2*(1/2)*0,335*0,335*10,03"dvůr (sociální zázemí) |  | 3.142 | [12 empty] | VV | 2 | 2 | True | 0 | ROZPOCET
| VV |  | 0,57*43*0,6+2*(1/2)*43*0,57*0,57"dvůr směr zahrada |  | 28.677 | [12 empty] | VV | 2 | 2 | True | 0 | ROZPOCET
| VV |  | "drenáž | [14 empty] | VV | 2 | 1 | True | 0 | ROZPOCET
| VV |  | (13*0,6*0,64+2*(1/2)*13*0,44*0,64)"u objektu informačního centra |  | 8.653 | [12 empty] | VV | 2 | 2 | True | 0 | ROZPOCET
| VV |  | (10*0,6*0,91+2*(1/2)*10*0,32*0,91)+(17*0,6*0,8+2*(1/2)*17*0,8*0,8)"u objektu sociálního zázemí |  | 27.412 | [12 empty] | VV | 2 | 2 | True | 0 | ROZPOCET
| VV |  | Součet |  | 151.463 | [12 empty] | VV | 2 | 4 | True | 1 | ROZPOCET
10 | K | 139751101 | Vykopávka v uzavřených prostorech ručně v hornině třídy těžitelnosti I skupiny 1 až 3 | m3 | 66.446 |  | 0 | CS ÚRS 2021 02 |  | základní |  | 0 | 0 | 0 | 0 | 0 | 4 | K | 2 |  |  |  | ROZPOCET | 0 | 0 | 0 | 0 | 0 | 1 | 0 | 4 | -1590061424
| Online PSC |  | https://podminky.urs.cz/item/CS_URS_2021_02/139751101 | [14 empty] | Online PSC | 2
| VV |  | 22,46*6,88*0,43"m.č. 101-106 |  | 66.446 | [12 empty] | VV | 2 | 2 | True | 1 | ROZPOCET
11 | K | 174111101 | Zásyp sypaninou z jakékoliv horniny ručně s uložením výkopku ve vrstvách se zhutněním jam, šachet, rýh nebo kolem objektů v těchto vykopávkách | m3 | 299.891 |  | 0 | CS ÚRS 2021 02 |  | základní |  | 0 | 0 | 0 | 0 | 0 | 4 | K | 2 |  |  |  | ROZPOCET | 0 | 0 | 0 | 0 | 0 | 1 | 0 | 4 | 1101163560
| Online PSC |  | https://podminky.urs.cz/item/CS_URS_2021_02/174111101 | [14 empty] | Online PSC | 2
| VV |  | "po bouracích pracích | [14 empty] | VV | 2 | 1 | True | 0 | ROZPOCET
| VV |  | (2*3,05+6,8)*0,6*1,0"m.č. 107 |  | 7.74 | [12 empty] | VV | 2 | 2 | True | 0 | ROZPOCET
| VV |  | 18,1*0,6*1,0+6,1*0,6*1,0+3*2,0*0,6*1,0"m.č. 109 -112 |  | 18.12 | [12 empty] | VV | 2 | 2 | True | 0 | ROZPOCET
| VV |  | (8,6+8,0+7,3+6,4+3,7+2,8)*0,6*1,0"m.č. 113-115 |  | 22.08 | [12 empty] | VV | 2 | 2 | True | 0 | ROZPOCET
| VV |  | 5*0,3*0,3*1,0"pod sloupy přístřešků |  | 0.45 | [12 empty] | VV | 2 | 2 | True | 0 | ROZPOCET
| VV |  | 10*0,3*0,3*1,0"sloupy dřevnílu |  | 0.9 | [12 empty] | VV | 2 | 2 | True | 0 | ROZPOCET
| VV |  | 0,2*0,2*0,8*30"u drátěného oplocení (odhad) |  | 0.96 | [12 empty] | VV | 2 | 2 | True | 0 | ROZPOCET
| VV |  | 0,6*0,6*1,0*2"pod komínem |  | 0.72 | [12 empty] | VV | 2 | 2 | True | 0 | ROZPOCET
| VV |  | 1,09*4,96*0,51"kanál m.č. 105 |  | 2.757 | [12 empty] | VV | 2 | 2 | True | 0 | ROZPOCET
| VV |  | 6,04*0,5"m.č.108 |  | 3.02 | [12 empty] | VV | 2 | 2 | True | 0 | ROZPOCET
| VV |  | Mezisoučet |  | 56.747 | [12 empty] | VV | 2 | 3 | True | 0 | ROZPOCET
| VV |  | "okapové chodníky, dvůr | [14 empty] | VV | 2 | 1 | True | 0 | ROZPOCET
| VV |  | (0,38*(7,95+1,16+1,16))+((0,35*(31,63+7+13,9)))+(0,7*2,9)+(0,37*(8,8*49,3))"okapový chodník |  | 184.839 | [12 empty] | VV | 2 | 2 | True | 0 | ROZPOCET
| VV |  | (0,4*120,2)+(0,4*4,6)+(0,4*6,3)+(0,85*6,9)"pod dlažbu dvorku |  | 58.305 | [12 empty] | VV | 2 | 2 | True | 0 | ROZPOCET
| VV |  | Mezisoučet |  | 243.144 | [12 empty] | VV | 2 | 3 | True | 0 | ROZPOCET
| VV |  | Součet |  | 299.891 | [12 empty] | VV | 2 | 4 | True | 1 | ROZPOCET
| D | 2 | Zakládání |  |  |  | 0 |  |  |  |  | 0 |  | 277.2789 |  | 0 | 1 | D | 1 |  |  |  | ROZPOCET | [6 empty] | 0
12 | K | 212572121 | Lože pro trativody z kameniva drobného těženého | m3 | 23.253 |  | 0 | CS ÚRS 2021 02 |  | základní |  | 0 | 1.92 | 44.6458 | 0 | 0 | 4 | K | 2 |  |  |  | ROZPOCET | 0 | 0 | 0 | 0 | 0 | 1 | 0 | 4 | 821314011
| Online PSC |  | https://podminky.urs.cz/item/CS_URS_2021_02/212572121 | [14 empty] | Online PSC | 2
| VV |  | ((0,8+0,6)/2)*0,2*(10+2,5+7,45+8,93+7,75+17+42,14+10,43+15+13,75+5,1+13+5,9)+1 |  | 23.253 | [12 empty] | VV | 2 | 2 | True | 1 | ROZPOCET
13 | K | 212755214 | Trativody bez lože z drenážních trubek plastových flexibilních D 100 mm | m | 158.95 |  | 0 | CS ÚRS 2021 02 |  | základní |  | 0 | 0.00049 | 0.077885 | 0 | 0 | 4 | K | 2 |  |  |  | ROZPOCET | 0 | 0 | 0 | 0 | 0 | 1 | 0 | 4 | -572696506
| Online PSC |  | https://podminky.urs.cz/item/CS_URS_2021_02/212755214 | [14 empty] | Online PSC | 2
| VV |  | (10+2,5+7,45+8,93+7,75+17)+42,14+10,43+15+13,75+5,1+13+5,9 |  | 158.95 | [12 empty] | VV | 2 | 2 | True | 1 | ROZPOCET
14 | K | 213141111 | Zřízení vrstvy z geotextilie filtrační, separační, odvodňovací, ochranné, výztužné nebo protierozní v rovině nebo ve sklonu do 1:5, šířky do 3 m | m2 | 206.635 |  | 0 | CS ÚRS 2021 02 |  | základní |  | 0 | 0.0001 | 0.020664 | 0 | 0 | 4 | K | 2 |  |  |  | ROZPOCET | 0 | 0 | 0 | 0 | 0 | 1 | 0 | 4 | -862386937
| Online PSC |  | https://podminky.urs.cz/item/CS_URS_2021_02/213141111 | [14 empty] | Online PSC | 2
| VV |  | 1,3*(10+2,5+7,45+8,93+7,75+17+42,14+10,43+15+13,75+5,1+13+5,9)"drenáž |  | 206.635 | [12 empty] | VV | 2 | 2 | True | 1 | ROZPOCET
15 | M | 69311225 | geotextilie netkaná separační, ochranná, filtrační, drenážní PES 100g/m2 | m2 | 244.759 |  | 0 | CS ÚRS 2021 02 |  | základní |  | 0 | 0.0001 | 0.024476 | 0 | 0 | 8 | M | 2 |  |  |  | ROZPOCET | 0 | 0 | 0 | 0 | 0 | 1 | 0 | 4 | -1959766234
| VV |  | 206,635 |  | 206.635 | [12 empty] | VV | 2 | 2 | True | 1 | ROZPOCET
| VV |  | 206,635*1,1845 'Přepočtené koeficientem množství |  | 244.759 | [12 empty] | VV | 2 | 2 | False | 1 | ROZPOCET
16 | K | 271532213 | Podsyp pod základové konstrukce se zhutněním a urovnáním povrchu z kameniva hrubého, frakce 8 - 16 mm | m3 | 25.123 |  | 0 | CS ÚRS 2021 02 |  | základní |  | 0 | 2.16 | 54.2657 | 0 | 0 | 4 | K | 2 |  |  |  | ROZPOCET | 0 | 0 | 0 | 0 | 0 | 1 | 0 | 4 | 638148054
| Online PSC |  | https://podminky.urs.cz/item/CS_URS_2021_02/271532213 | [14 empty] | Online PSC | 2
| VV |  | "informační centrum | [14 empty] | VV | 2 | 1 | True | 0 | ROZPOCET
| VV |  | 6,92*22,46*0,14"m.č. 101-107 |  | 21.759 | [12 empty] | VV | 2 | 2 | True | 0 | ROZPOCET
| VV |  | 1,33*4,96*0,51"zásyp prohlubně |  | 3.364 | [12 empty] | VV | 2 | 2 | True | 0 | ROZPOCET
| VV |  | Součet |  | 25.123 | [12 empty] | VV | 2 | 4 | True | 1 | ROZPOCET
17 | K | 271562211 | Podsyp pod základové konstrukce se zhutněním a urovnáním povrchu z kameniva drobného, frakce 0 - 4 mm | m3 | 9.865 |  | 0 | CS ÚRS 2021 02 |  | základní |  | 0 | 1.98 | 19.5327 | 0 | 0 | 4 | K | 2 |  |  |  | ROZPOCET | 0 | 0 | 0 | 0 | 0 | 1 | 0 | 4 | -1192068134
| Online PSC |  | https://podminky.urs.cz/item/CS_URS_2021_02/271562211 | [14 empty] | Online PSC | 2
| VV |  | "je předpokldána minimální hloubka základové spáry - 0,8 m pod úrovní terénu | [14 empty] | VV | 2 | 1 | True | 0 | ROZPOCET
| VV |  | "tl. podsypu 0,15m | [14 empty] | VV | 2 | 1 | True | 0 | ROZPOCET
| VV |  | (2*1*7+2*1,0*0,65)*0,15"objekt sociálního zázemí |  | 2.295 | [12 empty] | VV | 2 | 2 | True | 0 | ROZPOCET
| VV |  | (14*0,6+4*0,59*0,14+1,65*0,6+3,75*0,6+1,35*0,6)*0,15+(0,79*0,6+4*0,6*0,6)*0,15"přístřešek ve dvoře |  | 2.204 | [12 empty] | VV | 2 | 2 | True | 0 | ROZPOCET
| VV |  | (7,49*0,75+7,45*0,75)*0,15"JV oplocení |  | 1.681 | [12 empty] | VV | 2 | 2 | True | 0 | ROZPOCET
| VV |  | (2*4,91*0,3+3,0*0,3+0,43*0,3)*0,15"rampa u inform. centra |  | 0.596 | [12 empty] | VV | 2 | 2 | True | 0 | ROZPOCET
| VV |  | (4,38*0,3+2*0,88*0,3+2,1*0,3+2*((1/4)*3,14*1,48*1,48-(1/4)*3,14*1,14*1,14))*0,15"schodiště u inform. centra |  | 0.581 | [12 empty] | VV | 2 | 2 | True | 0 | ROZPOCET
| VV |  | 1,5*1,5*0,15"revizní šachta |  | 0.338 | [12 empty] | VV | 2 | 2 | True | 0 | ROZPOCET
| VV |  | (11,57+11,35+13,74+4,57+7,0)*0,3*0,15"pod ztracené bednění na SZ straně |  | 2.17 | [12 empty] | VV | 2 | 2 | True | 0 | ROZPOCET
| VV |  | Součet |  | 9.865 | [12 empty] | VV | 2 | 4 | True | 1 | ROZPOCET
18 | K | 271572211 | Podsyp pod základové konstrukce se zhutněním a urovnáním povrchu ze štěrkopísku netříděného | m3 | 8.686 |  | 0 | CS ÚRS 2021 02 |  | základní |  | 0 | 1.98 | 17.1983 | 0 | 0 | 4 | K | 2 |  |  |  | ROZPOCET | 0 | 0 | 0 | 0 | 0 | 1 | 0 | 4 | 1518549830
| Online PSC |  | https://podminky.urs.cz/item/CS_URS_2021_02/271572211 | [14 empty] | Online PSC | 2
| VV |  | 5,7*6,65*0,15 |  | 5.686 | [12 empty] | VV | 2 | 2 | True | 0 | ROZPOCET
| VV |  | 3*1 |  | 3 | [12 empty] | VV | 2 | 2 | True | 0 | ROZPOCET
| VV |  | Součet |  | 8.686 | [12 empty] | VV | 2 | 4 | True | 1 | ROZPOCET
19 | K | 274313611 | Základy z betonu prostého pasy betonu kamenem neprokládaného tř. C 16/20 | m3 | 46.602 |  | 0 | CS ÚRS 2021 02 |  | základní |  | 0 | 2.2563 | 105.15 | 0 | 0 | 4 | K | 2 |  |  |  | ROZPOCET | 0 | 0 | 0 | 0 | 0 | 1 | 0 | 4 | 1051430898
| Online PSC |  | https://podminky.urs.cz/item/CS_URS_2021_02/274313611 | [14 empty] | Online PSC | 2
| VV |  | "je předpokldána minimální hloubka základové spáry - 1,3m a 0,8 m pod úrovní terénu | [14 empty] | VV | 2 | 1 | True | 0 | ROZPOCET
| VV |  | (2*1*7+2*1*6,65)*1,0+0,5"objekt sociál. zázemí |  | 27.8 | [12 empty] | VV | 2 | 2 | True | 0 | ROZPOCET
| VV |  | (14*0,6+4*0,59*0,14+1,65*0,6+3,75*0,6+1,35*0,6)*0,65+(0,79*0,6+4*0,6*0,6)*0,80"přístřešek ve dvoře |  | 9.838 | [12 empty] | VV | 2 | 2 | True | 0 | ROZPOCET
| VV |  | (7,49*0,75+7,45*0,75)*0,80"JV oplocení |  | 8.964 | [12 empty] | VV | 2 | 2 | True | 0 | ROZPOCET
| VV |  | Součet |  | 46.602 | [12 empty] | VV | 2 | 4 | True | 1 | ROZPOCET
20 | K | 274351121 | Bednění základů pasů rovné zřízení | m2 | 148.093 |  | 0 | CS ÚRS 2021 02 |  | základní |  | 0 | 0.00269 | 0.39837 | 0 | 0 | 4 | K | 2 |  |  |  | ROZPOCET | 0 | 0 | 0 | 0 | 0 | 1 | 0 | 4 | 1811384212
| Online PSC |  | https://podminky.urs.cz/item/CS_URS_2021_02/274351121 | [14 empty] | Online PSC | 2
| VV |  | "je předpokldána minimální hloubka základové spáry - 1,3m a 0,8 m pod úrovní terénu | [14 empty] | VV | 2 | 1 | True | 0 | ROZPOCET
| VV |  | (2*7+2*6,65)*1,2+(2*7+2*6,65)*1,0"objekt sociál. zázemí |  | 60.06 | [12 empty] | VV | 2 | 2 | True | 0 | ROZPOCET
| VV |  | (16,5+0,45+14,00+0,74)*0,8+(5,9*4+0,14*7+2,115*3+2,87+3,16+0,79+0,6+0,79+1,95+1,035+1,64+3,15+1,3)*0,65+(4*4*0,6)*0,65"přístřešek ve dvoře |  | 62.929 | [12 empty] | VV | 2 | 2 | True | 0 | ROZPOCET
| VV |  | (2*7,49+0,75+2*7,45+0,75)*0,80"JV oplocení |  | 25.104 | [12 empty] | VV | 2 | 2 | True | 0 | ROZPOCET
| VV |  | Součet |  | 148.093 | [12 empty] | VV | 2 | 4 | True | 1 | ROZPOCET
21 | K | 274351122 | Bednění základů pasů rovné odstranění | m2 | 148.093 |  | 0 | CS ÚRS 2021 02 |  | základní |  | 0 | 0 | 0 | 0 | 0 | 4 | K | 2 |  |  |  | ROZPOCET | 0 | 0 | 0 | 0 | 0 | 1 | 0 | 4 | -879202033
| Online PSC |  | https://podminky.urs.cz/item/CS_URS_2021_02/274351122 | [14 empty] | Online PSC | 2
| VV |  | "je předpokldána minimální hloubka základové spáry - 1,3m a 0,8 m pod úrovní terénu | [14 empty] | VV | 2 | 1 | True | 0 | ROZPOCET
| VV |  | (2*7+2*6,65)*1,2+(2*7+2*6,65)*1,0"objekt sociál. zázemí |  | 60.06 | [12 empty] | VV | 2 | 2 | True | 0 | ROZPOCET
| VV |  | (16,5+0,45+14,00+0,74)*0,8+(5,9*4+0,14*7+2,115*3+2,87+3,16+0,79+0,6+0,79+1,95+1,035+1,64+3,15+1,3)*0,65+(4*4*0,6)*0,65"přístřešek ve dvoře |  | 62.929 | [12 empty] | VV | 2 | 2 | True | 0 | ROZPOCET
| VV |  | (2*7,49+0,75+2*7,45+0,75)*0,80"JV oplocení |  | 25.104 | [12 empty] | VV | 2 | 2 | True | 0 | ROZPOCET
| VV |  | Součet |  | 148.093 | [12 empty] | VV | 2 | 4 | True | 1 | ROZPOCET
22 | K | 279113124 | Základové zdi z tvárnic ztraceného bednění včetně výplně z betonu bez zvláštních nároků na vliv prostředí třídy C 12/15, tloušťky zdiva přes 250 do 300 mm | m2 | 52.766 |  | 0 | CS ÚRS 2021 02 |  | základní |  | 0 | 0.67489 | 35.6112 | 0 | 0 | 4 | K | 2 |  |  |  | ROZPOCET | 0 | 0 | 0 | 0 | 0 | 1 | 0 | 4 | 2026787207
| Online PSC |  | https://podminky.urs.cz/item/CS_URS_2021_02/279113124 | [14 empty] | Online PSC | 2
| VV |  | (2*4,91+3,0+0,43)*0,85"rampa u inform. centra |  | 11.263 | [12 empty] | VV | 2 | 2 | True | 0 | ROZPOCET
| VV |  | (4,38+2*0,88+2,1+2*2,33)*0,85"schodiště u inform. centra |  | 10.965 | [12 empty] | VV | 2 | 2 | True | 0 | ROZPOCET
| VV |  | (11,57+11,35+13,74+4,57+7,0)*0,6"pod ztracené bednění na SZ straně |  | 28.938 | [12 empty] | VV | 2 | 2 | True | 0 | ROZPOCET
| VV |  | 2*0,8*1,0"pod externí jednotku tepel. čerpadla |  | 1.6 | [12 empty] | VV | 2 | 2 | True | 0 | ROZPOCET
| VV |  | Součet |  | 52.766 | [12 empty] | VV | 2 | 4 | True | 1 | ROZPOCET
23 | K | 279361821 | Výztuž základových zdí nosných svislých nebo odkloněných od svislice, rovinných nebo oblých, deskových nebo žebrových, včetně výztuže jejich žeber z betonářské oceli 10 505 (R) nebo BSt 500 | t | 0.334 |  | 0 | CS ÚRS 2021 02 |  | základní |  | 0 | 1.0594 | 0.35384 | 0 | 0 | 4 | K | 2 |  |  |  | ROZPOCET | 0 | 0 | 0 | 0 | 0 | 1 | 0 | 4 | 1199265180
| Online PSC |  | https://podminky.urs.cz/item/CS_URS_2021_02/279361821 | [14 empty] | Online PSC | 2
| VV |  | "ložná spára | [14 empty] | VV | 2 | 1 | True | 0 | ROZPOCET
| VV |  | "výztuž ložná spára 2x D 8, hmotnost 0,40kg/m | [14 empty] | VV | 2 | 1 | True | 0 | ROZPOCET
| VV |  | 0,0004*2*(2*(4,91+0,5)+(3,0+0,5)+(0,43+0,5))*4"rampa u inform. centra |  | 0.049 | [12 empty] | VV | 2 | 2 | True | 0 | ROZPOCET
| VV |  | 0,0004*2*((4,38+0,5)+2*(0,88+0,5)+(2,1+0,5)+2*(2,33+0,5))*4"schodiště u inform. centra |  | 0.051 | [12 empty] | VV | 2 | 2 | True | 0 | ROZPOCET
| VV |  | 0,0004*2*((11,57+0,5)+(11,35+2*0,5)+(13,74+2*0,5)+(4,57+2*0,5)+(7,0+0,5))*2"pod ztracené bednění na SZ straně |  | 0.084 | [12 empty] | VV | 2 | 2 | True | 0 | ROZPOCET
| VV |  | 0,0004*2*(2*1,0)"pod externí jednotku tepel. čerpadla |  | 0.002 | [12 empty] | VV | 2 | 2 | True | 0 | ROZPOCET
| VV |  | Mezisoučet |  | 0.186 | [12 empty] | VV | 2 | 3 | True | 0 | ROZPOCET
| VV |  | "svislá výztuž | [14 empty] | VV | 2 | 1 | True | 0 | ROZPOCET
| VV |  | "výztuž svislá D 8 po 250mm, hmotnost 0,40kg/m | [14 empty] | VV | 2 | 1 | True | 0 | ROZPOCET
| VV |  | 0,0004*(2*20+13+2)*(0,85+0,5)"rampa u inform. centra |  | 0.03 | [12 empty] | VV | 2 | 2 | True | 0 | ROZPOCET
| VV |  | 0,0004*(18+2*4+9+2*10)*(0,85+0,5)"schodiště u inform. centra |  | 0.03 | [12 empty] | VV | 2 | 2 | True | 0 | ROZPOCET
| VV |  | 0,0004*(48+47+56+20+29)*(0,60+0,5)"pod ztracené bednění na SZ straně |  | 0.088 | [12 empty] | VV | 2 | 2 | True | 0 | ROZPOCET
| VV |  | Mezisoučet |  | 0.148 | [12 empty] | VV | 2 | 3 | True | 0 | ROZPOCET
| VV |  | Součet |  | 0.334 | [12 empty] | VV | 2 | 4 | True | 1 | ROZPOCET
24 | K | 311101211 | Vytvoření prostupů nebo suchých kanálků v betonových zdech nosných z monolitického betonu a železobetonu vodorovných, šikmých, obloukových, zalomených, svislých vložkami z trub, prefabrikovaných dílců, dutinových tvarovek, apod., bez jejich dodání trvale osazenými na sraz, včetně polohového zajištění v bednění při betonáži, vnější průřezové plochy do 0,02 m2 | m | 3.5 |  | 0 | CS ÚRS 2021 02 |  | základní |  | 0 | 0 | 0 | 0 | 0 | 4 | K | 2 |  |  |  | ROZPOCET | 0 | 0 | 0 | 0 | 0 | 1 | 0 | 4 | -1503508239
| Online PSC |  | https://podminky.urs.cz/item/CS_URS_2021_02/311101211 | [14 empty] | Online PSC | 2
| VV |  | "prostup konstrukcí pro potrubí 50-70, vodotěsné a plynotěsné provedení | [14 empty] | VV | 2 | 1 | True | 0 | ROZPOCET
| VV |  | 3,5 |  | 3.5 | [12 empty] | VV | 2 | 2 | True | 1 | ROZPOCET
25 | K | 311101212 | Vytvoření prostupů nebo suchých kanálků v betonových zdech nosných z monolitického betonu a železobetonu vodorovných, šikmých, obloukových, zalomených, svislých vložkami z trub, prefabrikovaných dílců, dutinových tvarovek, apod., bez jejich dodání trvale osazenými na sraz, včetně polohového zajištění v bednění při betonáži, vnější průřezové plochy přes 0,02 do 0,05 m2 | m | 4 |  | 0 | CS ÚRS 2021 02 |  | základní |  | 0 | 0 | 0 | 0 | 0 | 4 | K | 2 |  |  |  | ROZPOCET | 0 | 0 | 0 | 0 | 0 | 1 | 0 | 4 | 1205790563
| Online PSC |  | https://podminky.urs.cz/item/CS_URS_2021_02/311101212 | [14 empty] | Online PSC | 2
| VV |  | "prostup konstrukcí pro potrubí 100-125, vodotěsné a plynotěsné provedení | [14 empty] | VV | 2 | 1 | True | 0 | ROZPOCET
| VV |  | 4 |  | 4 | [12 empty] | VV | 2 | 2 | True | 1 | ROZPOCET
26 | K | R_3111012_1 | Prostup konstrukcí pro potrubí 100-125, vodotěsné a plynotěsné provedení | soubor | 1 |  | 0 |  |  | základní |  | 0 | 0 | 0 | 0 | 0 | 4 | K | 2 |  |  |  | ROZPOCET | 0 | 0 | 0 | 0 | 0 | 1 | 0 | 4 | -2062809986
27 | K | R_3111012_2 | Prostup konstrukcí pro potrubí 50-70, vodotěsné a plynotěsné provedení | soubor | 1 |  | 0 |  |  | základní |  | 0 | 0 | 0 | 0 | 0 | 4 | K | 2 |  |  |  | ROZPOCET | 0 | 0 | 0 | 0 | 0 | 1 | 0 | 4 | -1849606220
| D | 3 | Svislé a kompletní konstrukce |  |  |  | 0 |  |  |  |  | 0 |  | 295.6464 |  | 0 | 1 | D | 1 |  |  |  | ROZPOCET | [6 empty] | 0
28 | K | 311213112 | Zdivo nadzákladové z lomového kamene štípaného nebo ručně vybíraného na maltu z nepravidelných kamenů objemu 1 kusu kamene do 0,02 m3, šířka spáry přes 4 do 10 mm | m3 | 51.441 |  | 0 | CS ÚRS 2021 02 |  | základní |  | 0 | 2.6814 | 137.9339 | 0 | 0 | 4 | K | 2 |  |  |  | ROZPOCET | 0 | 0 | 0 | 0 | 0 | 1 | 0 | 4 | -2130563076
| Online PSC |  | https://podminky.urs.cz/item/CS_URS_2021_02/311213112 | [14 empty] | Online PSC | 2
| VV |  | "dozdívka koruny zahradní zdi, průměrá výška 0,6m | [14 empty] | VV | 2 | 1 | True | 0 | ROZPOCET
| VV |  | 0,65*0,6*(60,5+11,8+14,8+44,8) |  | 51.441 | [12 empty] | VV | 2 | 2 | True | 1 | ROZPOCET
29 | K | 311213912 | Zdivo nadzákladové z lomového kamene štípaného nebo ručně vybíraného na maltu Příplatek k cenám za lícování zdiva oboustranné | m3 | 51.441 |  | 0 | CS ÚRS 2021 02 |  | základní |  | 0 | 0 | 0 | 0 | 0 | 4 | K | 2 |  |  |  | ROZPOCET | 0 | 0 | 0 | 0 | 0 | 1 | 0 | 4 | -1741182391
| Online PSC |  | https://podminky.urs.cz/item/CS_URS_2021_02/311213912 | [14 empty] | Online PSC | 2
| VV |  | "dozdívka koruny zahradní zdi, průměrá výška 0,6m | [14 empty] | VV | 2 | 1 | True | 0 | ROZPOCET
| VV |  | 0,65*0,6*(60,5+11,8+14,8+44,8) |  | 51.441 | [12 empty] | VV | 2 | 2 | True | 1 | ROZPOCET
30 | K | 311231116 | Zdivo z cihel pálených nosné z cihel plných dl. 290 mm P 7 až 15, na maltu MC-5 nebo MC-10 | m3 | 56.03 |  | 0 | CS ÚRS 2021 02 |  | základní |  | 0 | 1.7864 | 100.0898 | 0 | 0 | 4 | K | 2 |  |  |  | ROZPOCET | 0 | 0 | 0 | 0 | 0 | 1 | 0 | 4 | 905816071
| Online PSC |  | https://podminky.urs.cz/item/CS_URS_2021_02/311231116 | [14 empty] | Online PSC | 2
| VV |  | "inform. centrum | [14 empty] | VV | 2 | 1 | True | 0 | ROZPOCET
| VV |  | (0,485*1,8+2,645*2,6)*0,69+3,225*2,6*0,69+(1,96*2,6+1,05*1,8+0,1*2,6)*0,69"zazdívka původních vrat m.č.107 |  | 16.133 | [12 empty] | VV | 2 | 2 | True | 0 | ROZPOCET
| VV |  | "přístřešek | [14 empty] | VV | 2 | 1 | True | 0 | ROZPOCET
| VV |  | (14,0+0,3+1,5+3,73+1,8)*4,1*0,3"stěny |  | 26.236 | [12 empty] | VV | 2 | 2 | True | 0 | ROZPOCET
| VV |  | 4*0,59*0,3*4,1"pilíře |  | 2.903 | [12 empty] | VV | 2 | 2 | True | 0 | ROZPOCET
| VV |  | "zděný plot dvorku | [14 empty] | VV | 2 | 1 | True | 0 | ROZPOCET
| VV |  | (0,3*2,14*(2,975+3,075+2,995+3,095))+(2,44*0,45*0,45*6) |  | 10.758 | [12 empty] | VV | 2 | 2 | True | 0 | ROZPOCET
| VV |  | Součet |  | 56.03 | [12 empty] | VV | 2 | 4 | True | 1 | ROZPOCET
31 | K | 311237161 | Zdivo jednovrstvé tepelně izolační z cihel děrovaných broušených na tenkovrstvou maltu, součinitel prostupu tepla U přes 0,14 do 0,18, tl. zdiva 500 mm | m2 | 83.013 |  | 0 | CS ÚRS 2021 02 |  | základní |  | 0 | 0.32 | 26.5642 | 0 | 0 | 4 | K | 2 |  |  |  | ROZPOCET | 0 | 0 | 0 | 0 | 0 | 1 | 0 | 4 | 2037650064
| Online PSC |  | https://podminky.urs.cz/item/CS_URS_2021_02/311237161 | [14 empty] | Online PSC | 2
| VV |  | "sociál. zázemí | [14 empty] | VV | 2 | 1 | True | 0 | ROZPOCET
| VV |  | 2*7*3,15+2*6,95*3,15 |  | 87.885 | [12 empty] | VV | 2 | 2 | True | 0 | ROZPOCET
| VV |  | -2,48*1,16-1,05*0,95-1,05*0,95 |  | -4.872 | [12 empty] | VV | 2 | 2 | True | 0 | ROZPOCET
| VV |  | Součet |  | 83.013 | [12 empty] | VV | 2 | 4 | True | 1 | ROZPOCET
32 | K | 317168022 | Překlady keramické ploché osazené do maltového lože, výšky překladu 71 mm šířky 145 mm, délky 1250 mm | kus | 14 |  | 0 | CS ÚRS 2021 02 |  | základní |  | 0 | 0.02693 | 0.37702 | 0 | 0 | 4 | K | 2 |  |  |  | ROZPOCET | 0 | 0 | 0 | 0 | 0 | 1 | 0 | 4 | -837146061
| Online PSC |  | https://podminky.urs.cz/item/CS_URS_2021_02/317168022 | [14 empty] | Online PSC | 2
| VV |  | 6+7+1"překlad P6, P7, P13 |  | 14 | [12 empty] | VV | 2 | 2 | True | 1 | ROZPOCET
33 | K | 317168023 | Překlady keramické ploché osazené do maltového lože, výšky překladu 71 mm šířky 145 mm, délky 1500 mm | kus | 1 |  | 0 | CS ÚRS 2021 02 |  | základní |  | 0 | 0.03195 | 0.03195 | 0 | 0 | 4 | K | 2 |  |  |  | ROZPOCET | 0 | 0 | 0 | 0 | 0 | 1 | 0 | 4 | 822958160
| Online PSC |  | https://podminky.urs.cz/item/CS_URS_2021_02/317168023 | [14 empty] | Online PSC | 2
| VV |  | 1"překlad P12 |  | 1 | [12 empty] | VV | 2 | 2 | True | 1 | ROZPOCET
34 | K | 317168053 | Překlady keramické vysoké osazené do maltového lože, šířky překladu 70 mm výšky 238 mm, délky 1500 mm | kus | 18 |  | 0 | CS ÚRS 2021 02 |  | základní |  | 0 | 0.05455 | 0.9819 | 0 | 0 | 4 | K | 2 |  |  |  | ROZPOCET | 0 | 0 | 0 | 0 | 0 | 1 | 0 | 4 | 447009725
| Online PSC |  | https://podminky.urs.cz/item/CS_URS_2021_02/317168053 | [14 empty] | Online PSC | 2
| VV |  | 1*6+2*6"překlad P10, P11 |  | 18 | [12 empty] | VV | 2 | 2 | True | 1 | ROZPOCET
35 | K | 317231111 | Římsy z cihelných příčkovek naplocho s podélnou řadou dutých cihel do malty cementové vyložení (přesah) římsy do 400 mm | m | 29.9 |  | 0 | CS ÚRS 2021 02 |  | základní |  | 0 | 0.09467 | 2.8306 | 0 | 0 | 4 | K | 2 |  |  |  | ROZPOCET | 0 | 0 | 0 | 0 | 0 | 1 | 0 | 4 | -634063296
| Online PSC |  | https://podminky.urs.cz/item/CS_URS_2021_02/317231111 | [14 empty] | Online PSC | 2
| VV |  | 2*7,95+2*7,0 |  | 29.9 | [12 empty] | VV | 2 | 2 | True | 1 | ROZPOCET
36 | K | 317234410 | Vyzdívka mezi nosníky cihlami pálenými na maltu cementovou | m3 | 0.56 |  | 0 | CS ÚRS 2021 02 |  | základní |  | 0 | 1.943 | 1.0881 | 0 | 0 | 4 | K | 2 |  |  |  | ROZPOCET | 0 | 0 | 0 | 0 | 0 | 1 | 0 | 4 | 1629752209
| Online PSC |  | https://podminky.urs.cz/item/CS_URS_2021_02/317234410 | [14 empty] | Online PSC | 2
| VV |  | (0,25+0,17)*1,5*0,065*(4+5)"překlad P1, P3 |  | 0.369 | [12 empty] | VV | 2 | 2 | True | 0 | ROZPOCET
| VV |  | (0,25+0,17)*2,5*0,065*(1+1)"překlad P2, P8 |  | 0.137 | [12 empty] | VV | 2 | 2 | True | 0 | ROZPOCET
| VV |  | (3*0,115)*1,5*0,065*1"překlad P4 |  | 0.034 | [12 empty] | VV | 2 | 2 | True | 0 | ROZPOCET
| VV |  | 0,2*1,5*0,065*1"překlad P9 |  | 0.02 | [12 empty] | VV | 2 | 2 | True | 0 | ROZPOCET
| VV |  | Součet |  | 0.56 | [12 empty] | VV | 2 | 4 | True | 1 | ROZPOCET
37 | K | 317944323 | Válcované nosníky dodatečně osazované do připravených otvorů bez zazdění hlav č. 14 až 22 | t | 2.116 |  | 0 | CS ÚRS 2021 02 |  | základní |  | 0 | 1.09 | 2.3064 | 0 | 0 | 4 | K | 2 |  |  |  | ROZPOCET | 0 | 0 | 0 | 0 | 0 | 1 | 0 | 4 | -576920116
| Online PSC |  | https://podminky.urs.cz/item/CS_URS_2021_02/317944323 | [14 empty] | Online PSC | 2
| VV |  | "hmotnost IPE 140 14,4kg/mb | [14 empty] | VV | 2 | 1 | True | 0 | ROZPOCET
| VV |  | 0,0144*(5*1,5)*(4+5)"překlad P1, P3 |  | 0.972 | [12 empty] | VV | 2 | 2 | True | 0 | ROZPOCET
| VV |  | 0,0144*(5*2,5)*(4+1)"překlad P2, P8 |  | 0.9 | [12 empty] | VV | 2 | 2 | True | 0 | ROZPOCET
| VV |  | 0,0144*(4*1,5)*1"překlad P4 |  | 0.086 | [12 empty] | VV | 2 | 2 | True | 0 | ROZPOCET
| VV |  | 0,0144*(2*4,0)*1"překlad P5 |  | 0.115 | [12 empty] | VV | 2 | 2 | True | 0 | ROZPOCET
| VV |  | 0,0144*(2*1,5)*1"překlad P9 |  | 0.043 | [12 empty] | VV | 2 | 2 | True | 0 | ROZPOCET
| VV |  | Součet |  | 2.116 | [12 empty] | VV | 2 | 4 | True | 1 | ROZPOCET
38 | K | 317998113 | Izolace tepelná mezi překlady z pěnového polystyrenu výšky 24 cm, tloušťky 80 mm | m | 4.5 |  | 0 | CS ÚRS 2021 02 |  | základní |  | 0 | 0.0003 | 0.00135 | 0 | 0 | 4 | K | 2 |  |  |  | ROZPOCET | 0 | 0 | 0 | 0 | 0 | 1 | 0 | 4 | 540944686
| Online PSC |  | https://podminky.urs.cz/item/CS_URS_2021_02/317998113 | [14 empty] | Online PSC | 2
| VV |  | 1,5+2*1,5"překlad P10, P11 |  | 4.5 | [12 empty] | VV | 2 | 2 | True | 1 | ROZPOCET
39 | K | 317998122 | Izolace tepelná mezi překlady z pěnového polystyrenu jakékoliv výšky, tloušťky přes 50 do 70 mm | m2 | 8.588 |  | 0 | CS ÚRS 2021 02 |  | základní |  | 0 | 0.0011 | 0.0094468 | 0 | 0 | 4 | K | 2 |  |  |  | ROZPOCET | 0 | 0 | 0 | 0 | 0 | 1 | 0 | 4 | 628636585
| Online PSC |  | https://podminky.urs.cz/item/CS_URS_2021_02/317998122 | [14 empty] | Online PSC | 2
| VV |  | (0,25+0,17)*1,5*(4+5)"překlad P1, P3 |  | 5.67 | [12 empty] | VV | 2 | 2 | True | 0 | ROZPOCET
| VV |  | (0,25+0,17)*2,5*(1+1)"překlad P2, P8 |  | 2.1 | [12 empty] | VV | 2 | 2 | True | 0 | ROZPOCET
| VV |  | (3*0,115)*1,5*1"překlad P4 |  | 0.518 | [12 empty] | VV | 2 | 2 | True | 0 | ROZPOCET
| VV |  | 0,20*1,5*1"překlad P9 |  | 0.3 | [12 empty] | VV | 2 | 2 | True | 0 | ROZPOCET
| VV |  | Součet |  | 8.588 | [12 empty] | VV | 2 | 4 | True | 1 | ROZPOCET
40 | K | 319231214 | Dodatečná izolace zdiva podřezáním řetězovou pilou zdiva cihelného, tloušťky přes 600 do 800 mm | m2 | 43.613 |  | 0 | CS ÚRS 2021 02 |  | základní |  | 0 | 0.02526 | 1.1017 | 0 | 0 | 4 | K | 2 |  |  |  | ROZPOCET | 0 | 0 | 0 | 0 | 0 | 1 | 0 | 4 | 1575144677
| Online PSC |  | https://podminky.urs.cz/item/CS_URS_2021_02/319231214 | [14 empty] | Online PSC | 2
| VV |  | 23,84*0,71+23,84*0,72+6,92*0,69+6,88*0,69"obvodové zdivo |  | 43.613 | [12 empty] | VV | 2 | 2 | True | 1 | ROZPOCET
41 | K | 340239212 | Zazdívka otvorů v příčkách nebo stěnách cihlami plnými pálenými plochy přes 1 m2 do 4 m2, tloušťky přes 100 mm | m2 | 9.253 |  | 0 | CS ÚRS 2021 02 |  | základní |  | 0 | 0.25365 | 2.347 | 0 | 0 | 4 | K | 2 |  |  |  | ROZPOCET | 0 | 0 | 0 | 0 | 0 | 1 | 0 | 4 | -1575751111
| Online PSC |  | https://podminky.urs.cz/item/CS_URS_2021_02/340239212 | [14 empty] | Online PSC | 2
| VV |  | "informační centrum | [14 empty] | VV | 2 | 1 | True | 0 | ROZPOCET
| VV |  | 0,25*1,52"původní otvor m.č. 101 |  | 0.38 | [12 empty] | VV | 2 | 2 | True | 0 | ROZPOCET
| VV |  | 0,915*2,1+1,71*1,51"původní otvor m.č. 102 |  | 4.504 | [12 empty] | VV | 2 | 2 | True | 0 | ROZPOCET
| VV |  | 0,815*1,41+0,875*1,41+0,61*1,41"původní otvor m.č. 107 |  | 3.243 | [12 empty] | VV | 2 | 2 | True | 0 | ROZPOCET
| VV |  | 0,63*0,63+0,34*0,62+0,45*0,64+0,28*0,38+0,28*0,28"rozvaděče a prostup JV fasáda |  | 1.081 | [12 empty] | VV | 2 | 2 | True | 0 | ROZPOCET
| VV |  | 2*3,14*0,085*0,085"prostupy SZ fasáda |  | 0.045 | [12 empty] | VV | 2 | 2 | True | 0 | ROZPOCET
| VV |  | Součet |  | 9.253 | [12 empty] | VV | 2 | 4 | True | 1 | ROZPOCET
42 | K | 342244121 | Příčky jednoduché z cihel děrovaných klasických spojených na pero a drážku na maltu M5, pevnost cihel do P15, tl. příčky 140 mm | m2 | 140.692 |  | 0 | CS ÚRS 2021 02 |  | základní |  | 0 | 0.1403 | 19.7391 | 0 | 0 | 4 | K | 2 |  |  |  | ROZPOCET | 0 | 0 | 0 | 0 | 0 | 1 | 0 | 4 | 343296324
| Online PSC |  | https://podminky.urs.cz/item/CS_URS_2021_02/342244121 | [14 empty] | Online PSC | 2
| VV |  | "informační centrum | [14 empty] | VV | 2 | 1 | True | 0 | ROZPOCET
| VV |  | (1,49+2,37)*3,78-1,0*2,02"m.č. 101/102 |  | 12.571 | [12 empty] | VV | 2 | 2 | True | 0 | ROZPOCET
| VV |  | 3,97*3,78+2,95*3,78-0,9*2,02"m.č. 103-106/102 |  | 24.34 | [12 empty] | VV | 2 | 2 | True | 0 | ROZPOCET
| VV |  | 3*1,9*3,78-2*0,8*2,02"m.č. 102-103/104, 104/105, 105/106 |  | 18.314 | [12 empty] | VV | 2 | 2 | True | 0 | ROZPOCET
| VV |  | 6,92*3,78-0,9*2,02-0,8*2,02"m.č. 103-106/107 |  | 22.724 | [12 empty] | VV | 2 | 2 | True | 0 | ROZPOCET
| VV |  | Mezisoučet |  | 77.949 | [12 empty] | VV | 2 | 3 | True | 0 | ROZPOCET
| VV |  | "sociální zázemí | [14 empty] | VV | 2 | 1 | True | 0 | ROZPOCET
| VV |  | 2*2,15*3,15+3,71*3,15+4,78*3,15+6*3,15+2,03*3,15"plná výška příček |  | 65.583 | [12 empty] | VV | 2 | 2 | True | 0 | ROZPOCET
| VV |  | -0,8*2,02-4*0,9*2,02-1,1*2,02"otvory |  | -11.11 | [12 empty] | VV | 2 | 2 | True | 0 | ROZPOCET
| VV |  | 2,15*2,25+2,03*2,25+1,65*2,25"snížená výška příček |  | 13.118 | [12 empty] | VV | 2 | 2 | True | 0 | ROZPOCET
| VV |  | -3*0,8*2,02"otvory |  | -4.848 | [12 empty] | VV | 2 | 2 | True | 0 | ROZPOCET
| VV |  | Mezisoučet |  | 62.743 | [12 empty] | VV | 2 | 3 | True | 0 | ROZPOCET
| VV |  | Součet |  | 140.692 | [12 empty] | VV | 2 | 4 | True | 1 | ROZPOCET
43 | K | 348101120 | Osazení vrat nebo vrátek k oplocení na sloupky zděné nebo betonové, plochy jednotlivě přes 2 do 4 m2 | kus | 2 |  | 0 | CS ÚRS 2021 02 |  | základní |  | 0 | 0 | 0 | 0 | 0 | 4 | K | 2 |  |  |  | ROZPOCET | 0 | 0 | 0 | 0 | 0 | 1 | 0 | 4 | 744096673
| Online PSC |  | https://podminky.urs.cz/item/CS_URS_2021_02/348101120 | [14 empty] | Online PSC | 2
| VV |  | 1+1"dveře D18, D19 |  | 2 | [12 empty] | VV | 2 | 2 | True | 1 | ROZPOCET
44 | M | R_M612311_1 | D18 branka dřevěná jednokřídlá 1,55x2,20 m; osazená na tři závěsy | kus | 1 |  | 0 |  |  | základní |  | 0 | 0.047 | 0.047 | 0 | 0 | 8 | M | 2 |  |  |  | ROZPOCET | 0 | 0 | 0 | 0 | 0 | 1 | 0 | 4 | 83428056
| VV |  | 1"vrata D18 |  | 1 | [12 empty] | VV | 2 | 2 | True | 1 | ROZPOCET
| VV |  | "včetně 3ks kovaných závěsů | [14 empty] | VV | 2 | 1 | True | 0 | ROZPOCET
| VV |  | "kování barva kovářská čerň | [14 empty] | VV | 2 | 1 | True | 0 | ROZPOCET
| VV |  | "povrchová úprava - zelená barva | [14 empty] | VV | 2 | 1 | True | 0 | ROZPOCET
45 | M | R_M612311_2 | D19 branka dřevěná jednokřídlá 1,90x2,20 m; osazená na tři závěsy | kus | 1 |  | 0 |  |  | základní |  | 0 | 0.058 | 0.058 | 0 | 0 | 8 | M | 2 |  |  |  | ROZPOCET | 0 | 0 | 0 | 0 | 0 | 1 | 0 | 4 | -1748749088
| VV |  | 1"vrata D19 včetně rámu |  | 1 | [12 empty] | VV | 2 | 2 | True | 1 | ROZPOCET
| VV |  | "včetně 3ks kovaných závěsů | [14 empty] | VV | 2 | 1 | True | 0 | ROZPOCET
| VV |  | "kování barva kovářská čerň | [14 empty] | VV | 2 | 1 | True | 0 | ROZPOCET
| VV |  | "povrchová úprava - zelená barva | [14 empty] | VV | 2 | 1 | True | 0 | ROZPOCET
46 | K | 348101130 | Osazení vrat nebo vrátek k oplocení na sloupky zděné nebo betonové, plochy jednotlivě přes 4 do 6 m2 | kus | 2 |  | 0 | CS ÚRS 2021 02 |  | základní |  | 0 | 0 | 0 | 0 | 0 | 4 | K | 2 |  |  |  | ROZPOCET | 0 | 0 | 0 | 0 | 0 | 1 | 0 | 4 | -1654857722
| Online PSC |  | https://podminky.urs.cz/item/CS_URS_2021_02/348101130 | [14 empty] | Online PSC | 2
| VV |  | 2"dveře D17 a D20 |  | 2 | [12 empty] | VV | 2 | 2 | True | 1 | ROZPOCET
47 | M | R_M612312_3 | D17 vrata dřevěná dvoukřídlá 2,4x2,20 m; každé křídlo osazené na tři závěsy | kus | 1 |  | 0 |  |  | základní |  | 0 | 0.073 | 0.073 | 0 | 0 | 8 | M | 2 |  |  |  | ROZPOCET | 0 | 0 | 0 | 0 | 0 | 1 | 0 | 4 | -1566003128
| VV |  | 1"vrata D17 |  | 1 | [12 empty] | VV | 2 | 2 | True | 1 | ROZPOCET
| VV |  | "včetně 6ks kovaných závěsů | [14 empty] | VV | 2 | 1 | True | 0 | ROZPOCET
| VV |  | "včetně 2ks zarážky | [14 empty] | VV | 2 | 1 | True | 0 | ROZPOCET
| VV |  | "kování barva kovářská čerň | [14 empty] | VV | 2 | 1 | True | 0 | ROZPOCET
| VV |  | "povrchová úprava - zelená barva | [14 empty] | VV | 2 | 1 | True | 0 | ROZPOCET
48 | M | R_M612312_2 | D20 vrata dřevěná dvoukřídlá 1,8x2,67 m; každé křídlo osazené na tři závěsy | kus | 1 |  | 0 |  |  | základní |  | 0 | 0.066 | 0.066 | 0 | 0 | 8 | M | 2 |  |  |  | ROZPOCET | 0 | 0 | 0 | 0 | 0 | 1 | 0 | 4 | -301901349
| VV |  | 1"vrata D20 včetně rámu |  | 1 | [12 empty] | VV | 2 | 2 | True | 1 | ROZPOCET
| VV |  | "včetně 6ks kovaných závěsů | [14 empty] | VV | 2 | 1 | True | 0 | ROZPOCET
| VV |  | "včetně horní a dolní zarážky pasivního křídla | [14 empty] | VV | 2 | 1 | True | 0 | ROZPOCET
| VV |  | "včetně dolní zarážky aktivního křídla | [14 empty] | VV | 2 | 1 | True | 0 | ROZPOCET
| VV |  | "včetně háčku a očka pro zajištění otevřených dveří | [14 empty] | VV | 2 | 1 | True | 0 | ROZPOCET
| VV |  | "kování barva kovářská čerň | [14 empty] | VV | 2 | 1 | True | 0 | ROZPOCET
| VV |  | "povrchová úprava - zelená barva | [14 empty] | VV | 2 | 1 | True | 0 | ROZPOCET
| D | 4 | Vodorovné konstrukce |  |  |  | 0 |  |  |  |  | 0 |  | 26.9216 |  | 0 | 1 | D | 1 |  |  |  | ROZPOCET | [6 empty] | 0
49 | K | 411238211 | Zazdívka otvorů v klenbách cihlami pálenými včetně bednění a odbednění plochy přes 0,25 m2 do 1 m2, tl. do 150 mm | m2 | 0.37 |  | 0 | CS ÚRS 2021 02 |  | základní |  | 0 | 0.27224 | 0.10073 | 0 | 0 | 4 | K | 2 |  |  |  | ROZPOCET | 0 | 0 | 0 | 0 | 0 | 1 | 0 | 4 | 720184413
| Online PSC |  | https://podminky.urs.cz/item/CS_URS_2021_02/411238211 | [14 empty] | Online PSC | 2
| VV |  | 0,77*0,48"stávající prostup - komín |  | 0.37 | [12 empty] | VV | 2 | 2 | True | 1 | ROZPOCET
50 | K | 417321414 | Ztužující pásy a věnce z betonu železového (bez výztuže) tř. C 20/25 | m3 | 6.067 |  | 0 | CS ÚRS 2021 02 |  | základní |  | 0 | 2.4534 | 14.8848 | 0 | 0 | 4 | K | 2 |  |  |  | ROZPOCET | 0 | 0 | 0 | 0 | 0 | 1 | 0 | 4 | -1649514695
| Online PSC |  | https://podminky.urs.cz/item/CS_URS_2021_02/417321414 | [14 empty] | Online PSC | 2
| VV |  | (2*6,72+2*7,17)*0,2"objekt sociál. zázemí |  | 5.556 | [12 empty] | VV | 2 | 2 | True | 0 | ROZPOCET
| VV |  | 0,15*0,16*21,3"přístřešek |  | 0.511 | [12 empty] | VV | 2 | 2 | True | 0 | ROZPOCET
| VV |  | Součet |  | 6.067 | [12 empty] | VV | 2 | 4 | True | 1 | ROZPOCET
51 | K | 417351115 | Bednění bočnic ztužujících pásů a věnců včetně vzpěr zřízení | m2 | 23.508 |  | 0 | CS ÚRS 2021 02 |  | základní |  | 0 | 0.00576 | 0.13541 | 0 | 0 | 4 | K | 2 |  |  |  | ROZPOCET | 0 | 0 | 0 | 0 | 0 | 1 | 0 | 4 | 2143743802
| Online PSC |  | https://podminky.urs.cz/item/CS_URS_2021_02/417351115 | [14 empty] | Online PSC | 2
| VV |  | ((2*6,72+2*6,22)+(2*7,67+2*7,17))*0,2"objekt sociál. zázemí |  | 11.112 | [12 empty] | VV | 2 | 2 | True | 0 | ROZPOCET
| VV |  | (2*6,72+2*7,17)*0,2"objekt sociál. zázemí |  | 5.556 | [12 empty] | VV | 2 | 2 | True | 0 | ROZPOCET
| VV |  | 0,16*2*21,3+0,15*0,16"přístřešek |  | 6.84 | [12 empty] | VV | 2 | 2 | True | 0 | ROZPOCET
| VV |  | Součet |  | 23.508 | [12 empty] | VV | 2 | 4 | True | 1 | ROZPOCET
52 | K | 417351116 | Bednění bočnic ztužujících pásů a věnců včetně vzpěr odstranění | m2 | 17.952 |  | 0 | CS ÚRS 2021 02 |  | základní |  | 0 | 0 | 0 | 0 | 0 | 4 | K | 2 |  |  |  | ROZPOCET | 0 | 0 | 0 | 0 | 0 | 1 | 0 | 4 | 2139605003
| Online PSC |  | https://podminky.urs.cz/item/CS_URS_2021_02/417351116 | [14 empty] | Online PSC | 2
| VV |  | ((2*6,72+2*6,22)+(2*7,67+2*7,17))*0,2"objekt sociál. zázemí |  | 11.112 | [12 empty] | VV | 2 | 2 | True | 0 | ROZPOCET
| VV |  | 0,16*2*21,3+0,15*0,16"přístřešek |  | 6.84 | [12 empty] | VV | 2 | 2 | True | 0 | ROZPOCET
| VV |  | Součet |  | 17.952 | [12 empty] | VV | 2 | 4 | True | 1 | ROZPOCET
53 | K | 417361821 | Výztuž ztužujících pásů a věnců z betonářské oceli 10 505 (R) nebo BSt 500 | t | 0.231 |  | 0 | CS ÚRS 2021 02 |  | základní |  | 0 | 1.0529 | 0.24322 | 0 | 0 | 4 | K | 2 |  |  |  | ROZPOCET | 0 | 0 | 0 | 0 | 0 | 1 | 0 | 4 | -157622634
| Online PSC |  | https://podminky.urs.cz/item/CS_URS_2021_02/417361821 | [14 empty] | Online PSC | 2
| VV |  | "výztuž 4x D 12, hmotnost 0,89 kg/m | [14 empty] | VV | 2 | 1 | True | 0 | ROZPOCET
| VV |  | "třmínky D 6 po 250 mm, hmotnost 0,22 Kg/m | [14 empty] | VV | 2 | 1 | True | 0 | ROZPOCET
| VV |  | "objekt sociál. zázemí | [14 empty] | VV | 2 | 1 | True | 0 | ROZPOCET
| VV |  | 4*0,00089*(2*6,72+2*7,67)"hlavní výztuž |  | 0.102 | [12 empty] | VV | 2 | 2 | True | 0 | ROZPOCET
| VV |  | 4*0,00022*(2*6,72+2*7,67)"třmínky |  | 0.025 | [12 empty] | VV | 2 | 2 | True | 0 | ROZPOCET
| VV |  | "přístřešek | [14 empty] | VV | 2 | 1 | True | 0 | ROZPOCET
| VV |  | 4*0,00089*(21,3+5*0,5)"hlavní výztuž |  | 0.085 | [12 empty] | VV | 2 | 2 | True | 0 | ROZPOCET
| VV |  | 4*0,00022*21,3"třmínky |  | 0.019 | [12 empty] | VV | 2 | 2 | True | 0 | ROZPOCET
| VV |  | Součet |  | 0.231 | [12 empty] | VV | 2 | 4 | True | 1 | ROZPOCET
54 | K | 430321515 | Schodišťové konstrukce a rampy z betonu železového (bez výztuže) stupně, schodnice, ramena, podesty s nosníky tř. C 20/25 | m3 | 4.624 |  | 0 | CS ÚRS 2021 02 |  | základní |  | 0 | 2.4534 | 11.3444 | 0 | 0 | 4 | K | 2 |  |  |  | ROZPOCET | 0 | 0 | 0 | 0 | 0 | 1 | 0 | 4 | -894444529
| Online PSC |  | https://podminky.urs.cz/item/CS_URS_2021_02/430321515 | [14 empty] | Online PSC | 2
| VV |  | "rampa a schodiště na dvoře | [14 empty] | VV | 2 | 1 | True | 0 | ROZPOCET
| VV |  | 3,01*2,1*0,15+(2,0*5,36+0,43*3,26+0,1*3,26)*0,15+0,5 |  | 3.315 | [12 empty] | VV | 2 | 2 | True | 0 | ROZPOCET
| VV |  | "schodiště inform. centrum | [14 empty] | VV | 2 | 1 | True | 0 | ROZPOCET
| VV |  | (2,1*0,88+2*(1/4)*3,14*0,88*0,88+2*2,1*0,3+2*((1/4)*3,14*1,18*1,18-(1/4)*3,14*0,88*0,88)+2*((1/4)*3,14*1,48*1,48-(1/4)*3,14*1,18*1,18))*0,2 |  | 1.309 | [12 empty] | VV | 2 | 2 | True | 0 | ROZPOCET
| VV |  | Součet |  | 4.624 | [12 empty] | VV | 2 | 4 | True | 1 | ROZPOCET
55 | K | 430362021 | Výztuž schodišťových konstrukcí a ramp stupňů, schodnic, ramen, podest s nosníky ze svařovaných sítí z drátů typu KARI | t | 0.112 |  | 0 | CS ÚRS 2021 02 |  | základní |  | 0 | 1.0628 | 0.11903 | 0 | 0 | 4 | K | 2 |  |  |  | ROZPOCET | 0 | 0 | 0 | 0 | 0 | 1 | 0 | 4 | 4396084
| Online PSC |  | https://podminky.urs.cz/item/CS_URS_2021_02/430362021 | [14 empty] | Online PSC | 2
| VV |  | "kari síť 6x100x100, hmotnost 4,44 kg/m2 | [14 empty] | VV | 2 | 1 | True | 0 | ROZPOCET
| VV |  | 0,00444*(3,01*2,1+(2,0*5,36+0,43*3,26+0,1*3,26))"rampa a schodiště na dvoře |  | 0.083 | [12 empty] | VV | 2 | 2 | True | 0 | ROZPOCET
| VV |  | 0,00444*(5,06*(0,4+0,9))"schodiště inform. centrum |  | 0.029 | [12 empty] | VV | 2 | 2 | True | 0 | ROZPOCET
| VV |  | Součet |  | 0.112 | [12 empty] | VV | 2 | 4 | True | 1 | ROZPOCET
56 | K | 433351131 | Bednění schodnic včetně podpěrné konstrukce výšky do 4 m půdorysně přímočarých zřízení | m2 | 4.813 |  | 0 | CS ÚRS 2021 02 |  | základní |  | 0 | 0.00874 | 0.042066 | 0 | 0 | 4 | K | 2 |  |  |  | ROZPOCET | 0 | 0 | 0 | 0 | 0 | 1 | 0 | 4 | -1206393996
| Online PSC |  | https://podminky.urs.cz/item/CS_URS_2021_02/433351131 | [14 empty] | Online PSC | 2
| VV |  | 3,0*0,25+2,5*0,25+2*3,26*0,15"rampa a schodiště na dvoře |  | 2.353 | [12 empty] | VV | 2 | 2 | True | 0 | ROZPOCET
| VV |  | 2,1*0,2*3+1,2"schodiště inform. centrum |  | 2.46 | [12 empty] | VV | 2 | 2 | True | 0 | ROZPOCET
| VV |  | Součet |  | 4.813 | [12 empty] | VV | 2 | 4 | True | 1 | ROZPOCET
57 | K | 433351132 | Bednění schodnic včetně podpěrné konstrukce výšky do 4 m půdorysně přímočarých odstranění | m2 | 4.813 |  | 0 | CS ÚRS 2021 02 |  | základní |  | 0 | 0 | 0 | 0 | 0 | 4 | K | 2 |  |  |  | ROZPOCET | 0 | 0 | 0 | 0 | 0 | 1 | 0 | 4 | 1313353270
| Online PSC |  | https://podminky.urs.cz/item/CS_URS_2021_02/433351132 | [14 empty] | Online PSC | 2
| VV |  | 3,0*0,25+2,5*0,25+2*3,26*0,15"rampa a schodiště na dvoře |  | 2.353 | [12 empty] | VV | 2 | 2 | True | 0 | ROZPOCET
| VV |  | 2,1*0,2*3+1,2"schodiště inform. centrum |  | 2.46 | [12 empty] | VV | 2 | 2 | True | 0 | ROZPOCET
| VV |  | Součet |  | 4.813 | [12 empty] | VV | 2 | 4 | True | 1 | ROZPOCET
58 | K | 433351135 | Bednění schodnic včetně podpěrné konstrukce výšky do 4 m půdorysně křivočarých zřízení | m2 | 2.28 |  | 0 | CS ÚRS 2021 02 |  | základní |  | 0 | 0.02282 | 0.05203 | 0 | 0 | 4 | K | 2 |  |  |  | ROZPOCET | 0 | 0 | 0 | 0 | 0 | 1 | 0 | 4 | -415809078
| Online PSC |  | https://podminky.urs.cz/item/CS_URS_2021_02/433351135 | [14 empty] | Online PSC | 2
| VV |  | (2,4*2+1,9*2+1,4*2)*0,2"schodiště inform. centrum |  | 2.28 | [12 empty] | VV | 2 | 2 | True | 1 | ROZPOCET
59 | K | 433351136 | Bednění schodnic včetně podpěrné konstrukce výšky do 4 m půdorysně křivočarých odstranění | m2 | 2.28 |  | 0 | CS ÚRS 2021 02 |  | základní |  | 0 | 0 | 0 | 0 | 0 | 4 | K | 2 |  |  |  | ROZPOCET | 0 | 0 | 0 | 0 | 0 | 1 | 0 | 4 | -1803464689
| Online PSC |  | https://podminky.urs.cz/item/CS_URS_2021_02/433351136 | [14 empty] | Online PSC | 2
| VV |  | (2,4*2+1,9*2+1,4*2)*0,2"schodiště inform. centrum |  | 2.28 | [12 empty] | VV | 2 | 2 | True | 1 | ROZPOCET
| D | 5 | Komunikace pozemní |  |  |  | 0 |  |  |  |  | 0 |  | 2.7322 |  | 0 | 1 | D | 1 |  |  |  | ROZPOCET | [6 empty] | 0
60 | K | 596211210 | Kladení dlažby z betonových zámkových dlaždic komunikací pro pěší s ložem z kameniva těženého nebo drceného tl. do 40 mm, s vyplněním spár s dvojitým hutněním, vibrováním a se smetením přebytečného materiálu na krajnici tl. 80 mm skupiny A, pro plochy do 50 m2 | m2 | 31.9 |  | 0 | CS ÚRS 2021 02 |  | základní |  | 0 | 0.08565 | 2.7322 | 0 | 0 | 4 | K | 2 |  |  |  | ROZPOCET | 0 | 0 | 0 | 0 | 0 | 1 | 0 | 4 | 1168608150
| Online PSC |  | https://podminky.urs.cz/item/CS_URS_2021_02/596211210 | [14 empty] | Online PSC | 2
| VV |  | 2,4+24,5+5 |  | 31.9 | [12 empty] | VV | 2 | 2 | True | 1 | ROZPOCET
| D | 6 | Úpravy povrchů, podlahy a osazování výplní |  |  |  | 0 |  |  |  |  | 0 |  | 204.1541 |  | 0 | 1 | D | 1 |  |  |  | ROZPOCET | [6 empty] | 0
61 | K | 611131300 | Podkladní a spojovací vrstva vnitřních omítaných ploch vápenný postřik nanášený strojně celoplošně stropů | m2 | 155.28 |  | 0 | CS ÚRS 2021 02 |  | základní |  | 0 | 0.0065 | 1.0093 | 0 | 0 | 4 | K | 2 |  |  |  | ROZPOCET | 0 | 0 | 0 | 0 | 0 | 1 | 0 | 4 | -1462417
| Online PSC |  | https://podminky.urs.cz/item/CS_URS_2021_02/611131300 | [14 empty] | Online PSC | 2
| VV |  | "informační centrum | [14 empty] | VV | 2 | 1 | True | 0 | ROZPOCET
| VV |  | 3,2+22,1+3,76+2,47+1,99+2,57+119,19 |  | 155.28 | [12 empty] | VV | 2 | 2 | True | 1 | ROZPOCET
62 | K | 611311113 | Omítka vápenná vnitřních ploch nanášená ručně jednovrstvá hrubá, tloušťky do 10 mm zatřená vodorovných konstrukcí kleneb nebo skořepin | m2 | 155.28 |  | 0 | CS ÚRS 2021 02 |  | základní |  | 0 | 0.0147 | 2.2826 | 0 | 0 | 4 | K | 2 |  |  |  | ROZPOCET | 0 | 0 | 0 | 0 | 0 | 1 | 0 | 4 | -1142659579
| Online PSC |  | https://podminky.urs.cz/item/CS_URS_2021_02/611311113 | [14 empty] | Online PSC | 2
| VV |  | "informační centrum | [14 empty] | VV | 2 | 1 | True | 0 | ROZPOCET
| VV |  | 3,2+22,1+3,76+2,47+1,99+2,57+119,19 |  | 155.28 | [12 empty] | VV | 2 | 2 | True | 1 | ROZPOCET
63 | K | 611311191 | Omítka vápenná vnitřních ploch nanášená ručně Příplatek k cenám za každých dalších i započatých 5 mm tloušťky jádrové omítky přes 10 mm stropů | m2 | 155.28 |  | 0 | CS ÚRS 2021 02 |  | základní |  | 0 | 0.00735 | 1.1413 | 0 | 0 | 4 | K | 2 |  |  |  | ROZPOCET | 0 | 0 | 0 | 0 | 0 | 1 | 0 | 4 | -1281546347
| Online PSC |  | https://podminky.urs.cz/item/CS_URS_2021_02/611311191 | [14 empty] | Online PSC | 2
| VV |  | "informační centrum | [14 empty] | VV | 2 | 1 | True | 0 | ROZPOCET
| VV |  | 3,2+22,1+3,76+2,47+1,99+2,57+119,19 |  | 155.28 | [12 empty] | VV | 2 | 2 | True | 1 | ROZPOCET
64 | K | 612131300 | Podkladní a spojovací vrstva vnitřních omítaných ploch vápenný postřik nanášený strojně celoplošně stěn | m2 | 643.267 |  | 0 | CS ÚRS 2021 02 |  | základní |  | 0 | 0.0065 | 4.1812 | 0 | 0 | 4 | K | 2 |  |  |  | ROZPOCET | 0 | 0 | 0 | 0 | 0 | 1 | 0 | 4 | 159797808
| Online PSC |  | https://podminky.urs.cz/item/CS_URS_2021_02/612131300 | [14 empty] | Online PSC | 2
| VV |  | "informační centrum | [14 empty] | VV | 2 | 1 | True | 0 | ROZPOCET
| VV |  | 3,78*(2*2,37+2*1,35)-1,06*2,02-1,06*2,20"m.č. 101 |  | 23.65 | [12 empty] | VV | 2 | 2 | True | 0 | ROZPOCET
| VV |  | 3,78*(2,61+2,51+1,49+4,41+3,40+3,97+0,7+2,95)-1,06*2,02-0,9*2,02-2*1,05*0,95+((2*0,95+1,05)*0,34+1,05*0,61)+((2*0,95+1,05)*0,37+1,05*0,67)"m.č. 102 |  | 80.796 | [12 empty] | VV | 2 | 2 | True | 0 | ROZPOCET
| VV |  | 3,78*(2*2,95+2*1,2)-2*0,9*2,02-0,8*2,02"m.č. 103 |  | 26.122 | [12 empty] | VV | 2 | 2 | True | 0 | ROZPOCET
| VV |  | 3,78*(2*1,25+2*1,90)-2*0,8*2,02"m.č. 104 |  | 20.582 | [12 empty] | VV | 2 | 2 | True | 0 | ROZPOCET
| VV |  | 3,78*(2*1,00+2*1,90)-0,8*2,02"m.č. 105 |  | 20.308 | [12 empty] | VV | 2 | 2 | True | 0 | ROZPOCET
| VV |  | 3,78*(2*1,30+2*1,90)-0,8*2,02"m.č. 106 |  | 22.576 | [12 empty] | VV | 2 | 2 | True | 0 | ROZPOCET
| VV |  | 3,78*(16,8+2*6,92)-0,9*2,02-0,8*2,02-2*1,96*2,23-7*1,05*0,95"m.č. 107 |  | 96.661 | [12 empty] | VV | 2 | 2 | True | 0 | ROZPOCET
| VV |  | (2*2,23+1,96)*0,62+(2*2,23+1,96)*0,59+4*((2*1,45+1,05)*0,34+1,05*0,61)+3*((2*1,45+1,05)*0,37+1,05*0,67)"ostění a nadpraží m.č. 107 |  | 22.197 | [12 empty] | VV | 2 | 2 | True | 0 | ROZPOCET
| VV |  | Mezisoučet |  | 312.892 | [12 empty] | VV | 2 | 3 | True | 0 | ROZPOCET
| VV |  | "objekt sociálního zázemí | [14 empty] | VV | 2 | 1 | True | 0 | ROZPOCET
| VV |  | 2,8*(2*3,71+2*2,34)-1,16*2,23-1,1*2,02-2*0,9*2,02-0,8*2,02+(2*2,23+1,16)*0,32"m.č. 111 |  | 25.618 | [12 empty] | VV | 2 | 2 | True | 0 | ROZPOCET
| VV |  | 2,8*(2*1,07+2*2,3)-0,8*2,02-1,05*0,95+(2*0,95+1,05)*0,22"m.č. 112 |  | 16.908 | [12 empty] | VV | 2 | 2 | True | 0 | ROZPOCET
| VV |  | 2,8*(2*2,5+2*2,3)-2*0,9*2,02+2,5*0,15"m.č. 113 |  | 23.619 | [12 empty] | VV | 2 | 2 | True | 0 | ROZPOCET
| VV |  | 2,8*(2*2,15+2*1,80)-0,9*2,02-0,8*2,02+1,8*0,15"m.č. 114 |  | 18.956 | [12 empty] | VV | 2 | 2 | True | 0 | ROZPOCET
| VV |  | 2,8*(2*2,15+2*0,90)-0,8*2,02+0,90*0,15"kabinka m.č. 114 |  | 15.599 | [12 empty] | VV | 2 | 2 | True | 0 | ROZPOCET
| VV |  | 2,8*(2*2,15+2*1,80)-1,1*2,02+0,9*0,15"m.č. 115 |  | 20.033 | [12 empty] | VV | 2 | 2 | True | 0 | ROZPOCET
| VV |  | 2,8*(2*2,7+2*2,03)-2*0,9*2,02-1,05*0,95+(2*0,95+1,05)*0,22+2,5*0,15"m.č. 116 |  | 22.879 | [12 empty] | VV | 2 | 2 | True | 0 | ROZPOCET
| VV |  | 2,8*(2*1,37+2*2,03)-0,9*2,02-2*0,8*2,02"m.č. 117 |  | 13.99 | [12 empty] | VV | 2 | 2 | True | 0 | ROZPOCET
| VV |  | 2,8*(2*1,65+2*0,95)-0,8*2,02+0,95*0,15+2,8*(2*1,65+2*0,94)-0,8*2,02+0,94*0,15"kabinky m.č. 117 |  | 26.116 | [12 empty] | VV | 2 | 2 | True | 0 | ROZPOCET
| VV |  | Mezisoučet |  | 183.718 | [12 empty] | VV | 2 | 3 | True | 0 | ROZPOCET
| VV |  | "přístřešek | [14 empty] | VV | 2 | 1 | True | 0 | ROZPOCET
| VV |  | 4,1*(14,0+0,3+1,5+3,73+1,8+0,59+0,3*7+3,03+2,12*3+0,59*4) |  | 146.657 | [12 empty] | VV | 2 | 2 | True | 0 | ROZPOCET
| VV |  | Mezisoučet |  | 146.657 | [12 empty] | VV | 2 | 3 | True | 0 | ROZPOCET
| VV |  | Součet |  | 643.267 | [12 empty] | VV | 2 | 4 | True | 1 | ROZPOCET
65 | K | 612311131 | Potažení vnitřních ploch vápenným štukem tloušťky do 3 mm svislých konstrukcí stěn | m2 | 643.267 |  | 0 | CS ÚRS 2021 02 |  | základní |  | 0 | 0.004 | 2.5731 | 0 | 0 | 4 | K | 2 |  |  |  | ROZPOCET | 0 | 0 | 0 | 0 | 0 | 1 | 0 | 4 | 1562467076
| Online PSC |  | https://podminky.urs.cz/item/CS_URS_2021_02/612311131 | [14 empty] | Online PSC | 2
| VV |  | "informační centrum | [14 empty] | VV | 2 | 1 | True | 0 | ROZPOCET
| VV |  | 3,78*(2*2,37+2*1,35)-1,06*2,02-1,06*2,20"m.č. 101 |  | 23.65 | [12 empty] | VV | 2 | 2 | True | 0 | ROZPOCET
| VV |  | 3,78*(2,61+2,51+1,49+4,41+3,40+3,97+0,7+2,95)-1,06*2,02-0,9*2,02-2*1,05*0,95+((2*0,95+1,05)*0,34+1,05*0,61)+((2*0,95+1,05)*0,37+1,05*0,67)"m.č. 102 |  | 80.796 | [12 empty] | VV | 2 | 2 | True | 0 | ROZPOCET
| VV |  | 3,78*(2*2,95+2*1,2)-2*0,9*2,02-0,8*2,02"m.č. 103 |  | 26.122 | [12 empty] | VV | 2 | 2 | True | 0 | ROZPOCET
| VV |  | 3,78*(2*1,25+2*1,90)-2*0,8*2,02"m.č. 104 |  | 20.582 | [12 empty] | VV | 2 | 2 | True | 0 | ROZPOCET
| VV |  | 3,78*(2*1,00+2*1,90)-0,8*2,02"m.č. 105 |  | 20.308 | [12 empty] | VV | 2 | 2 | True | 0 | ROZPOCET
| VV |  | 3,78*(2*1,30+2*1,90)-0,8*2,02"m.č. 106 |  | 22.576 | [12 empty] | VV | 2 | 2 | True | 0 | ROZPOCET
| VV |  | 3,78*(16,8+2*6,92)-0,9*2,02-0,8*2,02-2*1,96*2,23-7*1,05*0,95"m.č. 107 |  | 96.661 | [12 empty] | VV | 2 | 2 | True | 0 | ROZPOCET
| VV |  | (2*2,23+1,96)*0,62+(2*2,23+1,96)*0,59+4*((2*1,45+1,05)*0,34+1,05*0,61)+3*((2*1,45+1,05)*0,37+1,05*0,67)"ostění a nadpraží m.č. 107 |  | 22.197 | [12 empty] | VV | 2 | 2 | True | 0 | ROZPOCET
| VV |  | Mezisoučet |  | 312.892 | [12 empty] | VV | 2 | 3 | True | 0 | ROZPOCET
| VV |  | "objekt sociálního zázemí | [14 empty] | VV | 2 | 1 | True | 0 | ROZPOCET
| VV |  | 2,8*(2*3,71+2*2,34)-1,16*2,23-1,1*2,02-2*0,9*2,02-0,8*2,02+(2*2,23+1,16)*0,32"m.č. 111 |  | 25.618 | [12 empty] | VV | 2 | 2 | True | 0 | ROZPOCET
| VV |  | 2,8*(2*1,07+2*2,3)-0,8*2,02-1,05*0,95+(2*0,95+1,05)*0,22"m.č. 112 |  | 16.908 | [12 empty] | VV | 2 | 2 | True | 0 | ROZPOCET
| VV |  | 2,8*(2*2,5+2*2,3)-2*0,9*2,02+2,5*0,15"m.č. 113 |  | 23.619 | [12 empty] | VV | 2 | 2 | True | 0 | ROZPOCET
| VV |  | 2,8*(2*2,15+2*1,80)-0,9*2,02-0,8*2,02+1,8*0,15"m.č. 114 |  | 18.956 | [12 empty] | VV | 2 | 2 | True | 0 | ROZPOCET
| VV |  | 2,8*(2*2,15+2*0,90)-0,8*2,02+0,90*0,15"kabinka m.č. 114 |  | 15.599 | [12 empty] | VV | 2 | 2 | True | 0 | ROZPOCET
| VV |  | 2,8*(2*2,15+2*1,80)-1,1*2,02+0,9*0,15"m.č. 115 |  | 20.033 | [12 empty] | VV | 2 | 2 | True | 0 | ROZPOCET
| VV |  | 2,8*(2*2,7+2*2,03)-2*0,9*2,02-1,05*0,95+(2*0,95+1,05)*0,22+2,5*0,15"m.č. 116 |  | 22.879 | [12 empty] | VV | 2 | 2 | True | 0 | ROZPOCET
| VV |  | 2,8*(2*1,37+2*2,03)-0,9*2,02-2*0,8*2,02"m.č. 117 |  | 13.99 | [12 empty] | VV | 2 | 2 | True | 0 | ROZPOCET
| VV |  | 2,8*(2*1,65+2*0,95)-0,8*2,02+0,95*0,15+2,8*(2*1,65+2*0,94)-0,8*2,02+0,94*0,15"kabinky m.č. 117 |  | 26.116 | [12 empty] | VV | 2 | 2 | True | 0 | ROZPOCET
| VV |  | Mezisoučet |  | 183.718 | [12 empty] | VV | 2 | 3 | True | 0 | ROZPOCET
| VV |  | "přístřešek | [14 empty] | VV | 2 | 1 | True | 0 | ROZPOCET
| VV |  | 4,1*(14,0+0,3+1,5+3,73+1,8+0,59+0,3*7+3,03+2,12*3+0,59*4) |  | 146.657 | [12 empty] | VV | 2 | 2 | True | 0 | ROZPOCET
| VV |  | Mezisoučet |  | 146.657 | [12 empty] | VV | 2 | 3 | True | 0 | ROZPOCET
| VV |  | Součet |  | 643.267 | [12 empty] | VV | 2 | 4 | True | 1 | ROZPOCET
66 | K | 612311191 | Omítka vápenná vnitřních ploch nanášená ručně Příplatek k cenám za každých dalších i započatých 5 mm tloušťky jádrové omítky přes 10 mm stěn | m2 | 643.267 |  | 0 | CS ÚRS 2021 02 |  | základní |  | 0 | 0.00735 | 4.728 | 0 | 0 | 4 | K | 2 |  |  |  | ROZPOCET | 0 | 0 | 0 | 0 | 0 | 1 | 0 | 4 | -1954897539
| Online PSC |  | https://podminky.urs.cz/item/CS_URS_2021_02/612311191 | [14 empty] | Online PSC | 2
| VV |  | "informační centrum | [14 empty] | VV | 2 | 1 | True | 0 | ROZPOCET
| VV |  | 3,78*(2*2,37+2*1,35)-1,06*2,02-1,06*2,20"m.č. 101 |  | 23.65 | [12 empty] | VV | 2 | 2 | True | 0 | ROZPOCET
| VV |  | 3,78*(2,61+2,51+1,49+4,41+3,40+3,97+0,7+2,95)-1,06*2,02-0,9*2,02-2*1,05*0,95+((2*0,95+1,05)*0,34+1,05*0,61)+((2*0,95+1,05)*0,37+1,05*0,67)"m.č. 102 |  | 80.796 | [12 empty] | VV | 2 | 2 | True | 0 | ROZPOCET
| VV |  | 3,78*(2*2,95+2*1,2)-2*0,9*2,02-0,8*2,02"m.č. 103 |  | 26.122 | [12 empty] | VV | 2 | 2 | True | 0 | ROZPOCET
| VV |  | 3,78*(2*1,25+2*1,90)-2*0,8*2,02"m.č. 104 |  | 20.582 | [12 empty] | VV | 2 | 2 | True | 0 | ROZPOCET
| VV |  | 3,78*(2*1,00+2*1,90)-0,8*2,02"m.č. 105 |  | 20.308 | [12 empty] | VV | 2 | 2 | True | 0 | ROZPOCET
| VV |  | 3,78*(2*1,30+2*1,90)-0,8*2,02"m.č. 106 |  | 22.576 | [12 empty] | VV | 2 | 2 | True | 0 | ROZPOCET
| VV |  | 3,78*(16,8+2*6,92)-0,9*2,02-0,8*2,02-2*1,96*2,23-7*1,05*0,95"m.č. 107 |  | 96.661 | [12 empty] | VV | 2 | 2 | True | 0 | ROZPOCET
| VV |  | (2*2,23+1,96)*0,62+(2*2,23+1,96)*0,59+4*((2*1,45+1,05)*0,34+1,05*0,61)+3*((2*1,45+1,05)*0,37+1,05*0,67)"ostění a nadpraží m.č. 107 |  | 22.197 | [12 empty] | VV | 2 | 2 | True | 0 | ROZPOCET
| VV |  | Mezisoučet |  | 312.892 | [12 empty] | VV | 2 | 3 | True | 0 | ROZPOCET
| VV |  | "objekt sociálního zázemí | [14 empty] | VV | 2 | 1 | True | 0 | ROZPOCET
| VV |  | 2,8*(2*3,71+2*2,34)-1,16*2,23-1,1*2,02-2*0,9*2,02-0,8*2,02+(2*2,23+1,16)*0,32"m.č. 111 |  | 25.618 | [12 empty] | VV | 2 | 2 | True | 0 | ROZPOCET
| VV |  | 2,8*(2*1,07+2*2,3)-0,8*2,02-1,05*0,95+(2*0,95+1,05)*0,22"m.č. 112 |  | 16.908 | [12 empty] | VV | 2 | 2 | True | 0 | ROZPOCET
| VV |  | 2,8*(2*2,5+2*2,3)-2*0,9*2,02+2,5*0,15"m.č. 113 |  | 23.619 | [12 empty] | VV | 2 | 2 | True | 0 | ROZPOCET
| VV |  | 2,8*(2*2,15+2*1,80)-0,9*2,02-0,8*2,02+1,8*0,15"m.č. 114 |  | 18.956 | [12 empty] | VV | 2 | 2 | True | 0 | ROZPOCET
| VV |  | 2,8*(2*2,15+2*0,90)-0,8*2,02+0,90*0,15"kabinka m.č. 114 |  | 15.599 | [12 empty] | VV | 2 | 2 | True | 0 | ROZPOCET
| VV |  | 2,8*(2*2,15+2*1,80)-1,1*2,02+0,9*0,15"m.č. 115 |  | 20.033 | [12 empty] | VV | 2 | 2 | True | 0 | ROZPOCET
| VV |  | 2,8*(2*2,7+2*2,03)-2*0,9*2,02-1,05*0,95+(2*0,95+1,05)*0,22+2,5*0,15"m.č. 116 |  | 22.879 | [12 empty] | VV | 2 | 2 | True | 0 | ROZPOCET
| VV |  | 2,8*(2*1,37+2*2,03)-0,9*2,02-2*0,8*2,02"m.č. 117 |  | 13.99 | [12 empty] | VV | 2 | 2 | True | 0 | ROZPOCET
| VV |  | 2,8*(2*1,65+2*0,95)-0,8*2,02+0,95*0,15+2,8*(2*1,65+2*0,94)-0,8*2,02+0,94*0,15"kabinky m.č. 117 |  | 26.116 | [12 empty] | VV | 2 | 2 | True | 0 | ROZPOCET
| VV |  | Mezisoučet |  | 183.718 | [12 empty] | VV | 2 | 3 | True | 0 | ROZPOCET
| VV |  | "přístřešek | [14 empty] | VV | 2 | 1 | True | 0 | ROZPOCET
| VV |  | 4,1*(14,0+0,3+1,5+3,73+1,8+0,59+0,3*7+3,03+2,12*3+0,59*4) |  | 146.657 | [12 empty] | VV | 2 | 2 | True | 0 | ROZPOCET
| VV |  | Mezisoučet |  | 146.657 | [12 empty] | VV | 2 | 3 | True | 0 | ROZPOCET
| VV |  | Součet |  | 643.267 | [12 empty] | VV | 2 | 4 | True | 1 | ROZPOCET
67 | K | 613311111 | Omítka vápenná vnitřních ploch nanášená ručně jednovrstvá hrubá, tloušťky do 10 mm zatřená svislých konstrukcí pilířů nebo sloupů | m2 | 643.267 |  | 0 | CS ÚRS 2021 02 |  | základní |  | 0 | 0.0147 | 9.456 | 0 | 0 | 4 | K | 2 |  |  |  | ROZPOCET | 0 | 0 | 0 | 0 | 0 | 1 | 0 | 4 | -1161172436
| Online PSC |  | https://podminky.urs.cz/item/CS_URS_2021_02/613311111 | [14 empty] | Online PSC | 2
| VV |  | "informační centrum | [14 empty] | VV | 2 | 1 | True | 0 | ROZPOCET
| VV |  | 3,78*(2*2,37+2*1,35)-1,06*2,02-1,06*2,20"m.č. 101 |  | 23.65 | [12 empty] | VV | 2 | 2 | True | 0 | ROZPOCET
| VV |  | 3,78*(2,61+2,51+1,49+4,41+3,40+3,97+0,7+2,95)-1,06*2,02-0,9*2,02-2*1,05*0,95+((2*0,95+1,05)*0,34+1,05*0,61)+((2*0,95+1,05)*0,37+1,05*0,67)"m.č. 102 |  | 80.796 | [12 empty] | VV | 2 | 2 | True | 0 | ROZPOCET
| VV |  | 3,78*(2*2,95+2*1,2)-2*0,9*2,02-0,8*2,02"m.č. 103 |  | 26.122 | [12 empty] | VV | 2 | 2 | True | 0 | ROZPOCET
| VV |  | 3,78*(2*1,25+2*1,90)-2*0,8*2,02"m.č. 104 |  | 20.582 | [12 empty] | VV | 2 | 2 | True | 0 | ROZPOCET
| VV |  | 3,78*(2*1,00+2*1,90)-0,8*2,02"m.č. 105 |  | 20.308 | [12 empty] | VV | 2 | 2 | True | 0 | ROZPOCET
| VV |  | 3,78*(2*1,30+2*1,90)-0,8*2,02"m.č. 106 |  | 22.576 | [12 empty] | VV | 2 | 2 | True | 0 | ROZPOCET
| VV |  | 3,78*(16,8+2*6,92)-0,9*2,02-0,8*2,02-2*1,96*2,23-7*1,05*0,95"m.č. 107 |  | 96.661 | [12 empty] | VV | 2 | 2 | True | 0 | ROZPOCET
| VV |  | (2*2,23+1,96)*0,62+(2*2,23+1,96)*0,59+4*((2*1,45+1,05)*0,34+1,05*0,61)+3*((2*1,45+1,05)*0,37+1,05*0,67)"ostění a nadpraží m.č. 107 |  | 22.197 | [12 empty] | VV | 2 | 2 | True | 0 | ROZPOCET
| VV |  | Mezisoučet |  | 312.892 | [12 empty] | VV | 2 | 3 | True | 0 | ROZPOCET
| VV |  | "objekt sociálního zázemí | [14 empty] | VV | 2 | 1 | True | 0 | ROZPOCET
| VV |  | 2,8*(2*3,71+2*2,34)-1,16*2,23-1,1*2,02-2*0,9*2,02-0,8*2,02+(2*2,23+1,16)*0,32"m.č. 111 |  | 25.618 | [12 empty] | VV | 2 | 2 | True | 0 | ROZPOCET
| VV |  | 2,8*(2*1,07+2*2,3)-0,8*2,02-1,05*0,95+(2*0,95+1,05)*0,22"m.č. 112 |  | 16.908 | [12 empty] | VV | 2 | 2 | True | 0 | ROZPOCET
| VV |  | 2,8*(2*2,5+2*2,3)-2*0,9*2,02+2,5*0,15"m.č. 113 |  | 23.619 | [12 empty] | VV | 2 | 2 | True | 0 | ROZPOCET
| VV |  | 2,8*(2*2,15+2*1,80)-0,9*2,02-0,8*2,02+1,8*0,15"m.č. 114 |  | 18.956 | [12 empty] | VV | 2 | 2 | True | 0 | ROZPOCET
| VV |  | 2,8*(2*2,15+2*0,90)-0,8*2,02+0,90*0,15"kabinka m.č. 114 |  | 15.599 | [12 empty] | VV | 2 | 2 | True | 0 | ROZPOCET
| VV |  | 2,8*(2*2,15+2*1,80)-1,1*2,02+0,9*0,15"m.č. 115 |  | 20.033 | [12 empty] | VV | 2 | 2 | True | 0 | ROZPOCET
| VV |  | 2,8*(2*2,7+2*2,03)-2*0,9*2,02-1,05*0,95+(2*0,95+1,05)*0,22+2,5*0,15"m.č. 116 |  | 22.879 | [12 empty] | VV | 2 | 2 | True | 0 | ROZPOCET
| VV |  | 2,8*(2*1,37+2*2,03)-0,9*2,02-2*0,8*2,02"m.č. 117 |  | 13.99 | [12 empty] | VV | 2 | 2 | True | 0 | ROZPOCET
| VV |  | 2,8*(2*1,65+2*0,95)-0,8*2,02+0,95*0,15+2,8*(2*1,65+2*0,94)-0,8*2,02+0,94*0,15"kabinky m.č. 117 |  | 26.116 | [12 empty] | VV | 2 | 2 | True | 0 | ROZPOCET
| VV |  | Mezisoučet |  | 183.718 | [12 empty] | VV | 2 | 3 | True | 0 | ROZPOCET
| VV |  | "přístřešek | [14 empty] | VV | 2 | 1 | True | 0 | ROZPOCET
| VV |  | 4,1*(14,0+0,3+1,5+3,73+1,8+0,59+0,3*7+3,03+2,12*3+0,59*4) |  | 146.657 | [12 empty] | VV | 2 | 2 | True | 0 | ROZPOCET
| VV |  | Mezisoučet |  | 146.657 | [12 empty] | VV | 2 | 3 | True | 0 | ROZPOCET
| VV |  | Součet |  | 643.267 | [12 empty] | VV | 2 | 4 | True | 1 | ROZPOCET
68 | K | 622131300 | Podkladní a spojovací vrstva vnějších omítaných ploch vápenný postřik nanášený strojně celoplošně stěn | m2 | 586.199 |  | 0 | CS ÚRS 2021 02 |  | základní |  | 0 | 0.0065 | 3.8103 | 0 | 0 | 4 | K | 2 |  |  |  | ROZPOCET | 0 | 0 | 0 | 0 | 0 | 1 | 0 | 4 | -1062553929
| Online PSC |  | https://podminky.urs.cz/item/CS_URS_2021_02/622131300 | [14 empty] | Online PSC | 2
| VV |  | "informační centrum | [14 empty] | VV | 2 | 1 | True | 0 | ROZPOCET
| VV |  | 0,25*(0,52+2,73)+0,74*(23,84+1,70+3,43+15,42+5,72)"sokl |  | 37.894 | [12 empty] | VV | 2 | 2 | True | 0 | ROZPOCET
| VV |  | 3,54*(5,66+23,84+8,33+23,10)-1,96*(2,23-0,25)-1,06*2,20-1,96*(2,23-0,25)-9*1,05*0,95+2*(2,23+1,06)*0,39"nad soklem |  | 199.187 | [12 empty] | VV | 2 | 2 | True | 0 | ROZPOCET
| VV |  | Mezisoučet |  | 237.081 | [12 empty] | VV | 2 | 3 | True | 0 | ROZPOCET
| VV |  | "objekt sociálního zázemí | [14 empty] | VV | 2 | 1 | True | 0 | ROZPOCET
| VV |  | 0,74*(7+7+7,95+7,95)-(0,45*1,16)+2*0,74*0,08"sokl |  | 21.722 | [12 empty] | VV | 2 | 2 | True | 0 | ROZPOCET
| VV |  | 21,07+(19,95-1-1-2,58)+18,6+17,55+(2*0,21*(0,95+0,95+1,05))+(0,44*(7,37+7,37+8,32*8,32))"nad soklem |  | 110.772 | [12 empty] | VV | 2 | 2 | True | 0 | ROZPOCET
| VV |  | (2*(2,23-0,74)+1,16)*0,08+2*(2*0,95+1,05)"ostění a nadpraží nad soklem |  | 6.231 | [12 empty] | VV | 2 | 2 | True | 0 | ROZPOCET
| VV |  | Mezisoučet |  | 138.725 | [12 empty] | VV | 2 | 3 | True | 0 | ROZPOCET
| VV |  | "přístřešek | [14 empty] | VV | 2 | 1 | True | 0 | ROZPOCET
| VV |  | 4,1*(3,46+1,97+1,2+0,45+2,38+1,51)"m.č. 108 |  | 44.977 | [12 empty] | VV | 2 | 2 | True | 0 | ROZPOCET
| VV |  | 4,1*(1,5+0,3+14,0+0,59+3,03+3*2,12+(4*0,59+7*0,3))"zeď okolo přístřešku |  | 123.984 | [12 empty] | VV | 2 | 2 | True | 0 | ROZPOCET
| VV |  | Mezisoučet |  | 168.961 | [12 empty] | VV | 2 | 3 | True | 0 | ROZPOCET
| VV |  | "zděný plot dvorku | [14 empty] | VV | 2 | 1 | True | 0 | ROZPOCET
| VV |  | (2,09*(2,975+3,075+2,995+3,095))+(2,1*14*0,45)+(2,1*7*0,15)+(0,26*0,3*8) |  | 41.432 | [12 empty] | VV | 2 | 2 | True | 0 | ROZPOCET
| VV |  | Mezisoučet |  | 41.432 | [12 empty] | VV | 2 | 3 | True | 0 | ROZPOCET
| VV |  | Součet |  | 586.199 | [12 empty] | VV | 2 | 4 | True | 1 | ROZPOCET
69 | K | 622311101 | Omítka vápenná vnějších ploch nanášená ručně jednovrstvá, tloušťky do 15 mm hrubá nezatřená stěn | m2 | 586.199 |  | 0 | CS ÚRS 2021 02 |  | základní |  | 0 | 0.021 | 12.3102 | 0 | 0 | 4 | K | 2 |  |  |  | ROZPOCET | 0 | 0 | 0 | 0 | 0 | 1 | 0 | 4 | -1214612303
| Online PSC |  | https://podminky.urs.cz/item/CS_URS_2021_02/622311101 | [14 empty] | Online PSC | 2
| VV |  | "informační centrum | [14 empty] | VV | 2 | 1 | True | 0 | ROZPOCET
| VV |  | 0,25*(0,52+2,73)+0,74*(23,84+1,70+3,43+15,42+5,72)"sokl |  | 37.894 | [12 empty] | VV | 2 | 2 | True | 0 | ROZPOCET
| VV |  | 3,54*(5,66+23,84+8,33+23,10)-1,96*(2,23-0,25)-1,06*2,20-1,96*(2,23-0,25)-9*1,05*0,95+2*(2,23+1,06)*0,39"nad soklem |  | 199.187 | [12 empty] | VV | 2 | 2 | True | 0 | ROZPOCET
| VV |  | Mezisoučet |  | 237.081 | [12 empty] | VV | 2 | 3 | True | 0 | ROZPOCET
| VV |  | "objekt sociálního zázemí | [14 empty] | VV | 2 | 1 | True | 0 | ROZPOCET
| VV |  | 0,74*(7+7+7,95+7,95)-(0,45*1,16)+2*0,74*0,08"sokl |  | 21.722 | [12 empty] | VV | 2 | 2 | True | 0 | ROZPOCET
| VV |  | 21,07+(19,95-1-1-2,58)+18,6+17,55+(2*0,21*(0,95+0,95+1,05))+(0,44*(7,37+7,37+8,32*8,32))"nad soklem |  | 110.772 | [12 empty] | VV | 2 | 2 | True | 0 | ROZPOCET
| VV |  | (2*(2,23-0,74)+1,16)*0,08+2*(2*0,95+1,05)"ostění a nadpraží nad soklem |  | 6.231 | [12 empty] | VV | 2 | 2 | True | 0 | ROZPOCET
| VV |  | Mezisoučet |  | 138.725 | [12 empty] | VV | 2 | 3 | True | 0 | ROZPOCET
| VV |  | "přístřešek | [14 empty] | VV | 2 | 1 | True | 0 | ROZPOCET
| VV |  | 4,1*(3,46+1,97+1,2+0,45+2,38+1,51)"m.č. 108 |  | 44.977 | [12 empty] | VV | 2 | 2 | True | 0 | ROZPOCET
| VV |  | 4,1*(1,5+0,3+14,0+0,59+3,03+3*2,12+(4*0,59+7*0,3))"zeď okolo přístřešku |  | 123.984 | [12 empty] | VV | 2 | 2 | True | 0 | ROZPOCET
| VV |  | Mezisoučet |  | 168.961 | [12 empty] | VV | 2 | 3 | True | 0 | ROZPOCET
| VV |  | "zděný plot dvorku | [14 empty] | VV | 2 | 1 | True | 0 | ROZPOCET
| VV |  | (2,09*(2,975+3,075+2,995+3,095))+(2,1*14*0,45)+(2,1*7*0,15)+(0,26*0,3*8) |  | 41.432 | [12 empty] | VV | 2 | 2 | True | 0 | ROZPOCET
| VV |  | Mezisoučet |  | 41.432 | [12 empty] | VV | 2 | 3 | True | 0 | ROZPOCET
| VV |  | Součet |  | 586.199 | [12 empty] | VV | 2 | 4 | True | 1 | ROZPOCET
70 | K | 622311131 | Potažení vnějších ploch štukem vápenným, tloušťky do 3 mm stěn | m2 | 586.199 |  | 0 | CS ÚRS 2021 02 |  | základní |  | 0 | 0.004 | 2.3448 | 0 | 0 | 4 | K | 2 |  |  |  | ROZPOCET | 0 | 0 | 0 | 0 | 0 | 1 | 0 | 4 | 486175637
| Online PSC |  | https://podminky.urs.cz/item/CS_URS_2021_02/622311131 | [14 empty] | Online PSC | 2
| VV |  | "informační centrum | [14 empty] | VV | 2 | 1 | True | 0 | ROZPOCET
| VV |  | 0,25*(0,52+2,73)+0,74*(23,84+1,70+3,43+15,42+5,72)"sokl |  | 37.894 | [12 empty] | VV | 2 | 2 | True | 0 | ROZPOCET
| VV |  | 3,54*(5,66+23,84+8,33+23,10)-1,96*(2,23-0,25)-1,06*2,20-1,96*(2,23-0,25)-9*1,05*0,95+2*(2,23+1,06)*0,39"nad soklem |  | 199.187 | [12 empty] | VV | 2 | 2 | True | 0 | ROZPOCET
| VV |  | Mezisoučet |  | 237.081 | [12 empty] | VV | 2 | 3 | True | 0 | ROZPOCET
| VV |  | "objekt sociálního zázemí | [14 empty] | VV | 2 | 1 | True | 0 | ROZPOCET
| VV |  | 0,74*(7+7+7,95+7,95)-(0,45*1,16)+2*0,74*0,08"sokl |  | 21.722 | [12 empty] | VV | 2 | 2 | True | 0 | ROZPOCET
| VV |  | 21,07+(19,95-1-1-2,58)+18,6+17,55+(2*0,21*(0,95+0,95+1,05))+(0,44*(7,37+7,37+8,32*8,32))"nad soklem |  | 110.772 | [12 empty] | VV | 2 | 2 | True | 0 | ROZPOCET
| VV |  | (2*(2,23-0,74)+1,16)*0,08+2*(2*0,95+1,05)"ostění a nadpraží nad soklem |  | 6.231 | [12 empty] | VV | 2 | 2 | True | 0 | ROZPOCET
| VV |  | Mezisoučet |  | 138.725 | [12 empty] | VV | 2 | 3 | True | 0 | ROZPOCET
| VV |  | "přístřešek | [14 empty] | VV | 2 | 1 | True | 0 | ROZPOCET
| VV |  | 4,1*(3,46+1,97+1,2+0,45+2,38+1,51)"m.č. 108 |  | 44.977 | [12 empty] | VV | 2 | 2 | True | 0 | ROZPOCET
| VV |  | 4,1*(1,5+0,3+14,0+0,59+3,03+3*2,12+(4*0,59+7*0,3))"zeď okolo přístřešku |  | 123.984 | [12 empty] | VV | 2 | 2 | True | 0 | ROZPOCET
| VV |  | Mezisoučet |  | 168.961 | [12 empty] | VV | 2 | 3 | True | 0 | ROZPOCET
| VV |  | "zděný plot dvorku | [14 empty] | VV | 2 | 1 | True | 0 | ROZPOCET
| VV |  | (2,09*(2,975+3,075+2,995+3,095))+(2,1*14*0,45)+(2,1*7*0,15)+(0,26*0,3*8) |  | 41.432 | [12 empty] | VV | 2 | 2 | True | 0 | ROZPOCET
| VV |  | Mezisoučet |  | 41.432 | [12 empty] | VV | 2 | 3 | True | 0 | ROZPOCET
| VV |  | Součet |  | 586.199 | [12 empty] | VV | 2 | 4 | True | 1 | ROZPOCET
71 | K | 622311191 | Omítka vápenná vnějších ploch nanášená ručně Příplatek k cenám za každých dalších i započatých 5 mm tloušťky omítky přes 15 mm stěn | m2 | 1089.534 |  | 0 | CS ÚRS 2021 02 |  | základní |  | 0 | 0.007 | 7.6267 | 0 | 0 | 4 | K | 2 |  |  |  | ROZPOCET | 0 | 0 | 0 | 0 | 0 | 1 | 0 | 4 | -1823207659
| Online PSC |  | https://podminky.urs.cz/item/CS_URS_2021_02/622311191 | [14 empty] | Online PSC | 2
| VV |  | 2*544,767 |  | 1089.534 | [12 empty] | VV | 2 | 2 | True | 1 | ROZPOCET
72 | K | 623311101 | Omítka vápenná vnějších ploch nanášená ručně jednovrstvá, tloušťky do 15 mm hrubá nezatřená pilířů nebo sloupů | m2 | 50.348 |  | 0 | CS ÚRS 2021 02 |  | základní |  | 0 | 0.021 | 1.0573 | 0 | 0 | 4 | K | 2 |  |  |  | ROZPOCET | 0 | 0 | 0 | 0 | 0 | 1 | 0 | 4 | -2069865900
| Online PSC |  | https://podminky.urs.cz/item/CS_URS_2021_02/623311101 | [14 empty] | Online PSC | 2
| VV |  | "římsy na vnější fasádě | [14 empty] | VV | 2 | 1 | True | 0 | ROZPOCET
| VV |  | "šambrány tl. 20 mm okolo dveří, vrat, oken a větracích mřížek | [14 empty] | VV | 2 | 1 | True | 0 | ROZPOCET
| VV |  | "včetně materiálu pro vytvoření šablon | [14 empty] | VV | 2 | 1 | True | 0 | ROZPOCET
| VV |  | "barva bílá | [14 empty] | VV | 2 | 1 | True | 0 | ROZPOCET
| VV |  | "inform. centrum | [14 empty] | VV | 2 | 1 | True | 0 | ROZPOCET
| VV |  | 9*(2*1,21+2*1,05)*0,13"okna |  | 5.288 | [12 empty] | VV | 2 | 2 | True | 0 | ROZPOCET
| VV |  | (2*3,0+3,16)*0,13+(2*2,28+1,8)*0,13+(2*2,8+1,8)*0,13"dveře |  | 2.98 | [12 empty] | VV | 2 | 2 | True | 0 | ROZPOCET
| VV |  | (2*8,96+24,43+23,3)*0,4"hlavní římsa |  | 26.26 | [12 empty] | VV | 2 | 2 | True | 0 | ROZPOCET
| VV |  | Mezisoučet |  | 34.528 | [12 empty] | VV | 2 | 3 | True | 0 | ROZPOCET
| VV |  | "objekt sociál. zázemí | [14 empty] | VV | 2 | 1 | True | 0 | ROZPOCET
| VV |  | 2*(2*1,21+2*1,05)*0,13+(2*2,36+1,16)*0,13"okna a dveře na JZ fasádě |  | 1.94 | [12 empty] | VV | 2 | 2 | True | 0 | ROZPOCET
| VV |  | (2*8,55+2*7,6)*0,4"hlavní římsa |  | 12.92 | [12 empty] | VV | 2 | 2 | True | 0 | ROZPOCET
| VV |  | Mezisoučet |  | 14.86 | [12 empty] | VV | 2 | 3 | True | 0 | ROZPOCET
| VV |  | 0,100*(0,300*2+0,1*2)*12"pohledové větrací mřížky |  | 0.96 | [12 empty] | VV | 2 | 2 | True | 0 | ROZPOCET
| VV |  | Mezisoučet |  | 0.96 | [12 empty] | VV | 2 | 3 | True | 0 | ROZPOCET
| VV |  | Součet |  | 50.348 | [12 empty] | VV | 2 | 4 | True | 1 | ROZPOCET
73 | K | 623311191 | Omítka vápenná vnějších ploch nanášená ručně Příplatek k cenám za každých dalších i započatých 5 mm tloušťky omítky přes 15 mm pilířů nebo sloupů | m2 | 50.348 |  | 0 | CS ÚRS 2021 02 |  | základní |  | 0 | 0.007 | 0.35244 | 0 | 0 | 4 | K | 2 |  |  |  | ROZPOCET | 0 | 0 | 0 | 0 | 0 | 1 | 0 | 4 | -2062947929
| Online PSC |  | https://podminky.urs.cz/item/CS_URS_2021_02/623311191 | [14 empty] | Online PSC | 2
| VV |  | "římsy na vnější fasádě | [14 empty] | VV | 2 | 1 | True | 0 | ROZPOCET
| VV |  | "šambrány tl. 20 mm okolo dveří, vrat, oken a větracích mřížek | [14 empty] | VV | 2 | 1 | True | 0 | ROZPOCET
| VV |  | "včetně materiálu pro vytvoření šablon | [14 empty] | VV | 2 | 1 | True | 0 | ROZPOCET
| VV |  | "barva bílá | [14 empty] | VV | 2 | 1 | True | 0 | ROZPOCET
| VV |  | "inform. centrum | [14 empty] | VV | 2 | 1 | True | 0 | ROZPOCET
| VV |  | 9*(2*1,21+2*1,05)*0,13"okna |  | 5.288 | [12 empty] | VV | 2 | 2 | True | 0 | ROZPOCET
| VV |  | (2*3,0+3,16)*0,13+(2*2,28+1,8)*0,13+(2*2,8+1,8)*0,13"dveře |  | 2.98 | [12 empty] | VV | 2 | 2 | True | 0 | ROZPOCET
| VV |  | (2*8,96+24,43+23,3)*0,4"hlavní římsa |  | 26.26 | [12 empty] | VV | 2 | 2 | True | 0 | ROZPOCET
| VV |  | Mezisoučet |  | 34.528 | [12 empty] | VV | 2 | 3 | True | 0 | ROZPOCET
| VV |  | "objekt sociál. zázemí | [14 empty] | VV | 2 | 1 | True | 0 | ROZPOCET
| VV |  | 2*(2*1,21+2*1,05)*0,13+(2*2,36+1,16)*0,13"okna a dveře na JZ fasádě |  | 1.94 | [12 empty] | VV | 2 | 2 | True | 0 | ROZPOCET
| VV |  | (2*8,55+2*7,6)*0,4"hlavní římsa |  | 12.92 | [12 empty] | VV | 2 | 2 | True | 0 | ROZPOCET
| VV |  | Mezisoučet |  | 14.86 | [12 empty] | VV | 2 | 3 | True | 0 | ROZPOCET
| VV |  | 0,100*(0,300*2+0,1*2)*12"pohledové větrací mřížky |  | 0.96 | [12 empty] | VV | 2 | 2 | True | 0 | ROZPOCET
| VV |  | Mezisoučet |  | 0.96 | [12 empty] | VV | 2 | 3 | True | 0 | ROZPOCET
| VV |  | Součet |  | 50.348 | [12 empty] | VV | 2 | 4 | True | 1 | ROZPOCET
74 | K | 631311114 | Mazanina z betonu prostého bez zvýšených nároků na prostředí tl. přes 50 do 80 mm tř. C 16/20 | m3 | 16.36 |  | 0 | CS ÚRS 2021 02 |  | základní |  | 0 | 2.2563 | 36.9137 | 0 | 0 | 4 | K | 2 |  |  |  | ROZPOCET | 0 | 0 | 0 | 0 | 0 | 1 | 0 | 4 | 1690075392
| Online PSC |  | https://podminky.urs.cz/item/CS_URS_2021_02/631311114 | [14 empty] | Online PSC | 2
| VV |  | "informační centrum | [14 empty] | VV | 2 | 1 | True | 0 | ROZPOCET
| VV |  | (3,2+22,1+3,76+2,47+1,99+2,57+119,19)*0,08"podlahová plocha |  | 12.422 | [12 empty] | VV | 2 | 2 | True | 0 | ROZPOCET
| VV |  | (1,06*0,49+1,06*0,14+2*0,9*0,14+3*0,8*0,14+1,96*0,72+1,96*0,69)*0,08"dveře |  | 0.322 | [12 empty] | VV | 2 | 2 | True | 0 | ROZPOCET
| VV |  | Mezisoučet |  | 12.744 | [12 empty] | VV | 2 | 3 | True | 0 | ROZPOCET
| VV |  | "objekt sociálního zázemí | [14 empty] | VV | 2 | 1 | True | 0 | ROZPOCET
| VV |  | (9,36+2,46+5,38+5,61+3,88+5,19+5,92)*0,08"podlahová plocha |  | 3.024 | [12 empty] | VV | 2 | 2 | True | 0 | ROZPOCET
| VV |  | (1,16*0,5+4*0,8*0,14+4*0,9*0,14+1,1*0,14)*0,08"dveře |  | 0.135 | [12 empty] | VV | 2 | 2 | True | 0 | ROZPOCET
| VV |  | Mezisoučet |  | 3.159 | [12 empty] | VV | 2 | 3 | True | 0 | ROZPOCET
| VV |  | "přístřešek | [14 empty] | VV | 2 | 1 | True | 0 | ROZPOCET
| VV |  | 5,38*0,08+1,1*0,3*0,08"m.č. 108 |  | 0.457 | [12 empty] | VV | 2 | 2 | True | 0 | ROZPOCET
| VV |  | Mezisoučet |  | 0.457 | [12 empty] | VV | 2 | 3 | True | 0 | ROZPOCET
| VV |  | Součet |  | 16.36 | [12 empty] | VV | 2 | 4 | True | 1 | ROZPOCET
75 | K | 631311134 | Mazanina z betonu prostého bez zvýšených nároků na prostředí tl. přes 120 do 240 mm tř. C 16/20 | m3 | 31.408 |  | 0 | CS ÚRS 2021 02 |  | základní |  | 0 | 2.2563 | 70.8671 | 0 | 0 | 4 | K | 2 |  |  |  | ROZPOCET | 0 | 0 | 0 | 0 | 0 | 1 | 0 | 4 | -488180702
| Online PSC |  | https://podminky.urs.cz/item/CS_URS_2021_02/631311134 | [14 empty] | Online PSC | 2
| VV |  | 6,92*22,46*0,14"inform. centrum |  | 21.759 | [12 empty] | VV | 2 | 2 | True | 0 | ROZPOCET
| VV |  | 7*7,95*0,15"objekt sociál. zázemí |  | 8.348 | [12 empty] | VV | 2 | 2 | True | 0 | ROZPOCET
| VV |  | (1,8*4,2+0,74*1,5)*0,15"přístřešek m.č. 108 |  | 1.301 | [12 empty] | VV | 2 | 2 | True | 0 | ROZPOCET
| VV |  | Součet |  | 31.408 | [12 empty] | VV | 2 | 4 | True | 1 | ROZPOCET
76 | K | 631319171 | Příplatek k cenám mazanin za stržení povrchu spodní vrstvy mazaniny latí před vložením výztuže nebo pletiva pro tl. obou vrstev mazaniny přes 50 do 80 mm | m3 | 3.616 |  | 0 | CS ÚRS 2021 02 |  | základní |  | 0 | 0 | 0 | 0 | 0 | 4 | K | 2 |  |  |  | ROZPOCET | 0 | 0 | 0 | 0 | 0 | 1 | 0 | 4 | -258690541
| Online PSC |  | https://podminky.urs.cz/item/CS_URS_2021_02/631319171 | [14 empty] | Online PSC | 2
| VV |  | "objekt sociálního zázemí | [14 empty] | VV | 2 | 1 | True | 0 | ROZPOCET
| VV |  | (9,36+2,46+5,38+5,61+3,88+5,19+5,92)*0,08"podlahová plocha |  | 3.024 | [12 empty] | VV | 2 | 2 | True | 0 | ROZPOCET
| VV |  | (1,16*0,5+4*0,8*0,14+4*0,9*0,14+1,1*0,14)*0,08"dveře |  | 0.135 | [12 empty] | VV | 2 | 2 | True | 0 | ROZPOCET
| VV |  | Mezisoučet |  | 3.159 | [12 empty] | VV | 2 | 3 | True | 0 | ROZPOCET
| VV |  | "přístřešek | [14 empty] | VV | 2 | 1 | True | 0 | ROZPOCET
| VV |  | 5,38*0,08+1,1*0,3*0,08"m.č. 108 |  | 0.457 | [12 empty] | VV | 2 | 2 | True | 0 | ROZPOCET
| VV |  | Mezisoučet |  | 0.457 | [12 empty] | VV | 2 | 3 | True | 0 | ROZPOCET
| VV |  | Součet |  | 3.616 | [12 empty] | VV | 2 | 4 | True | 1 | ROZPOCET
77 | K | 631319175 | Příplatek k cenám mazanin za stržení povrchu spodní vrstvy mazaniny latí před vložením výztuže nebo pletiva pro tl. obou vrstev mazaniny přes 120 do 240 mm | m3 | 31.408 |  | 0 | CS ÚRS 2021 02 |  | základní |  | 0 | 0 | 0 | 0 | 0 | 4 | K | 2 |  |  |  | ROZPOCET | 0 | 0 | 0 | 0 | 0 | 1 | 0 | 4 | -257792765
| Online PSC |  | https://podminky.urs.cz/item/CS_URS_2021_02/631319175 | [14 empty] | Online PSC | 2
| VV |  | 6,92*22,46*0,14"inform. centrum |  | 21.759 | [12 empty] | VV | 2 | 2 | True | 0 | ROZPOCET
| VV |  | 7*7,95*0,15"objekt sociál. zázemí |  | 8.348 | [12 empty] | VV | 2 | 2 | True | 0 | ROZPOCET
| VV |  | (1,8*4,2+0,74*1,5)*0,15"přístřešek m.č. 108 |  | 1.301 | [12 empty] | VV | 2 | 2 | True | 0 | ROZPOCET
| VV |  | Součet |  | 31.408 | [12 empty] | VV | 2 | 4 | True | 1 | ROZPOCET
78 | K | 631319195 | Příplatek k cenám mazanin za malou plochu do 5 m2 jednotlivě mazanina tl. přes 50 do 80 mm | m3 | 0.507 |  | 0 | CS ÚRS 2021 02 |  | základní |  | 0 | 0 | 0 | 0 | 0 | 4 | K | 2 |  |  |  | ROZPOCET | 0 | 0 | 0 | 0 | 0 | 1 | 0 | 4 | -1609442165
| Online PSC |  | https://podminky.urs.cz/item/CS_URS_2021_02/631319195 | [14 empty] | Online PSC | 2
| VV |  | (2,46+3,88)*0,08"podlahová plocha |  | 0.507 | [12 empty] | VV | 2 | 2 | True | 1 | ROZPOCET
79 | K | 631362021 | Výztuž mazanin ze svařovaných sítí z drátů typu KARI | t | 0.975 |  | 0 | CS ÚRS 2021 02 |  | základní |  | 0 | 1.0628 | 1.0362 | 0 | 0 | 4 | K | 2 |  |  |  | ROZPOCET | 0 | 0 | 0 | 0 | 0 | 1 | 0 | 4 | 1777622335
| Online PSC |  | https://podminky.urs.cz/item/CS_URS_2021_02/631362021 | [14 empty] | Online PSC | 2
| VV |  | "kari síť 6x100x100, hmotnost 4,44 kg/m2 | [14 empty] | VV | 2 | 1 | True | 0 | ROZPOCET
| VV |  | 0,00444*6,92*22,45"inform. centrum |  | 0.69 | [12 empty] | VV | 2 | 2 | True | 0 | ROZPOCET
| VV |  | 0,00444*7*7,95"objekt socilál. zázemí |  | 0.247 | [12 empty] | VV | 2 | 2 | True | 0 | ROZPOCET
| VV |  | 0,00444*(1,8*4,2+0,74*1,5)"přístřešek m.č. 108 |  | 0.038 | [12 empty] | VV | 2 | 2 | True | 0 | ROZPOCET
| VV |  | Součet |  | 0.975 | [12 empty] | VV | 2 | 4 | True | 1 | ROZPOCET
80 | K | 637311131 | Okapový chodník z obrubníků betonových zahradních, se zalitím spár cementovou maltou do lože z betonu prostého | m | 122.22 |  | 0 | CS ÚRS 2021 02 |  | základní |  | 0 | 0.12895 | 15.7603 | 0 | 0 | 4 | K | 2 |  |  |  | ROZPOCET | 0 | 0 | 0 | 0 | 0 | 1 | 0 | 4 | 539176298
| Online PSC |  | https://podminky.urs.cz/item/CS_URS_2021_02/637311131 | [14 empty] | Online PSC | 2
| VV |  | 8,09+0,5+0,6+2,78+2,78+13,33+2,66+0,5+1,1+15,76+4,45+32,89+3+33,24+0,54 |  | 122.22 | [12 empty] | VV | 2 | 2 | True | 1 | ROZPOCET
81 | K | 642942111 | Osazování zárubní nebo rámů kovových dveřních lisovaných nebo z úhelníků bez dveřních křídel na cementovou maltu, plochy otvoru do 2,5 m2 | kus | 15 |  | 0 | CS ÚRS 2021 02 |  | základní |  | 0 | 0.01777 | 0.26655 | 0 | 0 | 4 | K | 2 |  |  |  | ROZPOCET | 0 | 0 | 0 | 0 | 0 | 1 | 0 | 4 | 1155034197
| Online PSC |  | https://podminky.urs.cz/item/CS_URS_2021_02/642942111 | [14 empty] | Online PSC | 2
| VV |  | 4+2+4+3+1+1"zámeč. Z1, Z2, Z3, Z4, Z5, Z12 |  | 15 | [12 empty] | VV | 2 | 2 | True | 1 | ROZPOCET
82 | M | 55331486 | zárubeň jednokřídlá ocelová pro zdění tl stěny 110-150mm rozměru 700/1970, 2100mm | kus | 7 |  | 0 | CS ÚRS 2021 02 |  | základní |  | 0 | 0.01489 | 0.10423 | 0 | 0 | 8 | M | 2 |  |  |  | ROZPOCET | 0 | 0 | 0 | 0 | 0 | 1 | 0 | 4 | -663897835
| VV |  | 4+3"zámeč. Z3, Z4 |  | 7 | [12 empty] | VV | 2 | 2 | True | 1 | ROZPOCET
83 | M | 55331487 | zárubeň jednokřídlá ocelová pro zdění tl stěny 110-150mm rozměru 800/1970, 2100mm | kus | 6 |  | 0 | CS ÚRS 2021 02 |  | základní |  | 0 | 0.01521 | 0.09126 | 0 | 0 | 8 | M | 2 |  |  |  | ROZPOCET | 0 | 0 | 0 | 0 | 0 | 1 | 0 | 4 | 679000875
| VV |  | 4+2"zámeč. Z1, Z2 |  | 6 | [12 empty] | VV | 2 | 2 | True | 1 | ROZPOCET
84 | M | 55331488 | zárubeň jednokřídlá ocelová pro zdění tl stěny 110-150mm rozměru 900/1970, 2100mm | kus | 1 |  | 0 | CS ÚRS 2021 02 |  | základní |  | 0 | 0.01553 | 0.01553 | 0 | 0 | 8 | M | 2 |  |  |  | ROZPOCET | 0 | 0 | 0 | 0 | 0 | 1 | 0 | 4 | -463667791
| VV |  | 1"zámeč. Z12 |  | 1 | [12 empty] | VV | 2 | 2 | True | 1 | ROZPOCET
85 | M | R_M55331489 | zárubeň jednokřídlá ocelová pro zdění tl stěny 110-150mm rozměru 1000/1970, 2100mm | kus | 1 |  | 0 |  |  | základní |  | 0 | 0.01624 | 0.01624 | 0 | 0 | 8 | M | 2 |  |  |  | ROZPOCET | 0 | 0 | 0 | 0 | 0 | 1 | 0 | 4 | -1991087417
| VV |  | 1"zámeč. Z5 |  | 1 | [12 empty] | VV | 2 | 2 | True | 1 | ROZPOCET
86 | K | R_631311113 | Betonové lože tl. 50 do 80 mm | m3 | 11.616 |  | 0 |  |  | základní |  | 0 | 2.2563 | 26.2096 | 0 | 0 | 4 | K | 2 |  |  |  | ROZPOCET | 0 | 0 | 0 | 0 | 0 | 1 | 0 | 4 | -2001114847
| VV |  | (7,1+40,9+3,7+127)*0,065 |  | 11.616 | [12 empty] | VV | 2 | 2 | True | 1 | ROZPOCET
| D | 8 | Trubní vedení |  |  |  | 0 |  |  |  |  | 0 |  | 3.6601 |  | 0 | 1 | D | 1 |  |  |  | ROZPOCET | [6 empty] | 0
87 | K | 871171141 | Montáž vodovodního potrubí z plastů v otevřeném výkopu z polyetylenu PE 100 svařovaných na tupo SDR 11/PN16 D 40 x 3,7 mm | m | 60 |  | 0 | CS ÚRS 2021 02 |  | základní |  | 0 | 0 | 0 | 0 | 0 | 4 | K | 2 |  |  |  | ROZPOCET | 0 | 0 | 0 | 0 | 0 | 1 | 0 | 4 | -79175582
| Online PSC |  | https://podminky.urs.cz/item/CS_URS_2021_02/871171141 | [14 empty] | Online PSC | 2
88 | M | 28613171 | trubka vodovodní PE100 SDR11 se signalizační vrstvou 40x3,7mm | m | 60.9 |  | 0 | CS ÚRS 2021 02 |  | základní |  | 0 | 0.00043 | 0.026187 | 0 | 0 | 8 | M | 2 |  |  |  | ROZPOCET | 0 | 0 | 0 | 0 | 0 | 1 | 0 | 4 | -834626092
| VV |  | 60*1,015 'Přepočtené koeficientem množství |  | 60.9 | [12 empty] | VV | 2 | 2 | False | 1 | ROZPOCET
89 | K | 871265211 | Kanalizační potrubí z tvrdého PVC v otevřeném výkopu ve sklonu do 20 %, hladkého plnostěnného jednovrstvého, tuhost třídy SN 4 DN 110 | m | 5 |  | 0 | CS ÚRS 2021 02 |  | základní |  | 0 | 0.00131 | 0.00655 | 0 | 0 | 4 | K | 2 |  |  |  | ROZPOCET | 0 | 0 | 0 | 0 | 0 | 1 | 0 | 4 | -1111772333
| Online PSC |  | https://podminky.urs.cz/item/CS_URS_2021_02/871265211 | [14 empty] | Online PSC | 2
90 | K | 871275211 | Kanalizační potrubí z tvrdého PVC v otevřeném výkopu ve sklonu do 20 %, hladkého plnostěnného jednovrstvého, tuhost třídy SN 4 DN 125 | m | 260 |  | 0 | CS ÚRS 2021 02 |  | základní |  | 0 | 0.00746 | 1.9396 | 0 | 0 | 4 | K | 2 |  |  |  | ROZPOCET | 0 | 0 | 0 | 0 | 0 | 1 | 0 | 4 | -506739010
| Online PSC |  | https://podminky.urs.cz/item/CS_URS_2021_02/871275211 | [14 empty] | Online PSC | 2
91 | K | 871315211 | Kanalizační potrubí z tvrdého PVC v otevřeném výkopu ve sklonu do 20 %, hladkého plnostěnného jednovrstvého, tuhost třídy SN 4 DN 160 | m | 70 |  | 0 | CS ÚRS 2021 02 |  | základní |  | 0 | 0.01235 | 0.8645 | 0 | 0 | 4 | K | 2 |  |  |  | ROZPOCET | 0 | 0 | 0 | 0 | 0 | 1 | 0 | 4 | -1259594538
| Online PSC |  | https://podminky.urs.cz/item/CS_URS_2021_02/871315211 | [14 empty] | Online PSC | 2
| VV |  | 60"venkovní kanalizace |  | 60 | [12 empty] | VV | 2 | 2 | True | 0 | ROZPOCET
| VV |  | 10"napojení na stávající čerpací stanici ČS |  | 10 | [12 empty] | VV | 2 | 2 | True | 0 | ROZPOCET
| VV |  | Součet |  | 70 | [12 empty] | VV | 2 | 4 | True | 1 | ROZPOCET
92 | K | 877315211 | Montáž tvarovek na kanalizačním potrubí z trub z plastu z tvrdého PVC nebo z polypropylenu v otevřeném výkopu jednoosých DN 160 | kus | 1 |  | 0 | CS ÚRS 2021 02 |  | základní |  | 0 | 0 | 0 | 0 | 0 | 4 | K | 2 |  |  |  | ROZPOCET | 0 | 0 | 0 | 0 | 0 | 1 | 0 | 4 | -1756289866
| Online PSC |  | https://podminky.urs.cz/item/CS_URS_2021_02/877315211 | [14 empty] | Online PSC | 2
93 | M | 28611948 | čistící kus kanalizační PVC DN 160 | kus | 1 |  | 0 | CS ÚRS 2021 02 |  | základní |  | 0 | 0.00159 | 0.00159 | 0 | 0 | 8 | M | 2 |  |  |  | ROZPOCET | 0 | 0 | 0 | 0 | 0 | 1 | 0 | 4 | 845901638
94 | K | 891152211 | Montáž vodovodních armatur na potrubí vodoměrů v šachtě závitových G 3/4 | kus | 1 |  | 0 | CS ÚRS 2021 02 |  | základní |  | 0 | 0.00069 | 0.00069 | 0 | 0 | 4 | K | 2 |  |  |  | ROZPOCET | 0 | 0 | 0 | 0 | 0 | 1 | 0 | 4 | 676619579
| Online PSC |  | https://podminky.urs.cz/item/CS_URS_2021_02/891152211 | [14 empty] | Online PSC | 2
| VV |  | 1"Vodoměrná sestava (přechodka se závitem, kulový kohout, závitová vsuvka, filtr, redukce DN 32/20, 2x převlečná matice pro přip. vodoměru, redukce |  | 1 | [12 empty] | VV | 2 | 2 | True | 1 | ROZPOCET
| VV |  | "kulový kohout s vypuš., závitová vsuvka, zpětná klapka, přechodka se závitem) včetně příslušenství | [14 empty] | VV | 2 | 1 | True | 0 | ROZPOCET
95 | M | R388214 | vodoměr Qn 4, délka 190mm, DN 20 | kus | 1 |  | 0 |  |  | základní |  | 0 | 0.0021 | 0.0021 | 0 | 0 | 8 | M | 2 |  |  |  | ROZPOCET | 0 | 0 | 0 | 0 | 0 | 1 | 0 | 4 | -584886599
96 | K | 891181222 | Montáž vodovodních armatur na potrubí šoupátek nebo klapek uzavíracích v šachtách s ručním kolečkem DN 40 | kus | 1 |  | 0 | CS ÚRS 2021 02 |  | základní |  | 0 | 0.00072 | 0.00072 | 0 | 0 | 4 | K | 2 |  |  |  | ROZPOCET | 0 | 0 | 0 | 0 | 0 | 1 | 0 | 4 | -1736851755
| Online PSC |  | https://podminky.urs.cz/item/CS_URS_2021_02/891181222 | [14 empty] | Online PSC | 2
97 | M | R_422213 | Domovní šoupě se zákrytovou sestavou a poklopem | kus | 1 |  | 0 |  |  | základní |  | 0 | 0.023 | 0.023 | 0 | 0 | 8 | M | 2 |  |  |  | ROZPOCET | 0 | 0 | 0 | 0 | 0 | 1 | 0 | 4 | -434447236
98 | K | 891269111 | Montáž vodovodních armatur na potrubí navrtávacích pasů s ventilem Jt 1 MPa, na potrubí z trub litinových, ocelových nebo plastických hmot DN 100 | kus | 1 |  | 0 | CS ÚRS 2021 02 |  | základní |  | 0 | 0 | 0 | 0 | 0 | 4 | K | 2 |  |  |  | ROZPOCET | 0 | 0 | 0 | 0 | 0 | 1 | 0 | 4 | 1053509599
| Online PSC |  | https://podminky.urs.cz/item/CS_URS_2021_02/891269111 | [14 empty] | Online PSC | 2
99 | M | R_422735 | pás navrtávací PE 100 SDR 11 D40 na DVC DN100 | kus | 1 |  | 0 |  |  | základní |  | 0 | 0.0036 | 0.0036 | 0 | 0 | 8 | M | 2 |  |  |  | ROZPOCET | 0 | 0 | 0 | 0 | 0 | 1 | 0 | 4 | 618244840
100 | K | R_894812 | Revizní šachta kanalizace RŠ ŽB prefabrikovaná ze skruží DN 1000 tl. 120mm, hl. 1,32m, včetně poklopu tř. D400 ( zkrácená sestava) | kus | 1 |  | 0 |  |  | základní |  | 0 | 0.04005 | 0.04005 | 0 | 0 | 4 | K | 2 |  |  |  | ROZPOCET | 0 | 0 | 0 | 0 | 0 | 1 | 0 | 4 | -291117904
101 | K | R_8948123_1 | Šachta plastová DN 600, hl. 1,2m, včetně poklopu | kus | 2 |  | 0 |  |  | základní |  | 0 | 0.1056 | 0.2112 | 0 | 0 | 4 | K | 2 |  |  |  | ROZPOCET | 0 | 0 | 0 | 0 | 0 | 1 | 0 | 4 | -2114830723
102 | K | R_8948123_2 | Šachta plastová DN 600, hl. 1,4m, včetně poklopu | kus | 1 |  | 0 |  |  | základní |  | 0 | 0.1056 | 0.1056 | 0 | 0 | 4 | K | 2 |  |  |  | ROZPOCET | 0 | 0 | 0 | 0 | 0 | 1 | 0 | 4 | 1892762484
103 | K | R_899102112 | Osazení poklopů litinových a ocelových včetně rámů | kus | 2 |  | 0 |  |  | základní |  | 0 | 0.21734 | 0.43468 | 0 | 0 | 4 | K | 2 |  |  |  | ROZPOCET | 0 | 0 | 0 | 0 | 0 | 1 | 0 | 4 | 61104181
| VV |  | 2"m.č. 108. 111 |  | 2 | [12 empty] | VV | 2 | 2 | True | 1 | ROZPOCET
104 | M | R_M63126042 | poklop kovový pochůzný hranatý včetně rámů a příslušenství 600/600mm, vodotěsný pro zadláždění | kus | 2 |  | 0 |  |  | základní |  | 0 | 0 | 0 | 0 | 0 | 8 | M | 2 |  |  |  | ROZPOCET | 0 | 0 | 0 | 0 | 0 | 1 | 0 | 4 | -678874342
| D | 9 | Ostatní konstrukce a práce, bourání |  |  |  | 0 |  |  |  |  | 0 |  | 2.7499 |  | 486.3787 | 1 | D | 1 |  |  |  | ROZPOCET | [6 empty] | 0
105 | K | 935113211 | Osazení odvodňovacího žlabu s krycím roštem betonového šířky do 200 mm | m | 8.7 |  | 0 | CS ÚRS 2021 02 |  | základní |  | 0 | 0.29221 | 2.5422 | 0 | 0 | 4 | K | 2 |  |  |  | ROZPOCET | 0 | 0 | 0 | 0 | 0 | 1 | 0 | 4 | -1275788797
| Online PSC |  | https://podminky.urs.cz/item/CS_URS_2021_02/935113211 | [14 empty] | Online PSC | 2
106 | M | R_M56241016 | rošt můstkový litina pro žlab polymerbetonový | m | 8.7 |  | 0 |  |  | základní |  | 0 | 0.0074 | 0.06438 | 0 | 0 | 8 | M | 2 |  |  |  | ROZPOCET | 0 | 0 | 0 | 0 | 0 | 1 | 0 | 4 | -1601163842
107 | M | 59227006 | žlab odvodňovací polymerbetonový se spádem dna 0,5% 1000x130x155/160mm | m | 8.7 |  | 0 | CS ÚRS 2021 02 |  | základní |  | 0 | 0.0156 | 0.13572 | 0 | 0 | 8 | M | 2 |  |  |  | ROZPOCET | 0 | 0 | 0 | 0 | 0 | 1 | 0 | 4 | 798910048
108 | K | 941111811 | Demontáž lešení řadového trubkového lehkého pracovního s podlahami s provozním zatížením tř. 3 do 200 kg/m2 šířky tř. W06 od 0,6 do 0,9 m, výšky do 10 m | m2 | 411.48 |  | 0 | CS ÚRS 2021 02 |  | základní |  | 0 | 0 | 0 | 0 | 0 | 4 | K | 2 |  |  |  | ROZPOCET | 0 | 0 | 0 | 0 | 0 | 1 | 0 | 4 | 123115015
| Online PSC |  | https://podminky.urs.cz/item/CS_URS_2021_02/941111811 | [14 empty] | Online PSC | 2
| VV |  | (5,2+0,6)*4,0+23,84*4,0+(8,33+2*0,6)*4,0+23,10*4,0"informační centrum |  | 249.08 | [12 empty] | VV | 2 | 2 | True | 0 | ROZPOCET
| VV |  | 2*(7,95+2*0,6)*4,0+2*7,0*4,0"objekt sociál. zázemí |  | 129.2 | [12 empty] | VV | 2 | 2 | True | 0 | ROZPOCET
| VV |  | (14,5+0,6)*2,0+1,5*2,0"přístřešek |  | 33.2 | [12 empty] | VV | 2 | 2 | True | 0 | ROZPOCET
| VV |  | Součet |  | 411.48 | [12 empty] | VV | 2 | 4 | True | 1 | ROZPOCET
109 | K | 941211111 | Montáž lešení řadového rámového lehkého pracovního s podlahami s provozním zatížením tř. 3 do 200 kg/m2 šířky tř. SW06 přes 0,6 do 0,9 m, výšky do 10 m | m2 | 411.48 |  | 0 | CS ÚRS 2021 02 |  | základní |  | 0 | 0 | 0 | 0 | 0 | 4 | K | 2 |  |  |  | ROZPOCET | 0 | 0 | 0 | 0 | 0 | 1 | 0 | 4 | 2032130004
| Online PSC |  | https://podminky.urs.cz/item/CS_URS_2021_02/941211111 | [14 empty] | Online PSC | 2
| VV |  | (5,2+0,6)*4,0+23,84*4,0+(8,33+2*0,6)*4,0+23,10*4,0"informační centrum |  | 249.08 | [12 empty] | VV | 2 | 2 | True | 0 | ROZPOCET
| VV |  | 2*(7,95+2*0,6)*4,0+2*7,0*4,0"objekt sociál. zázemí |  | 129.2 | [12 empty] | VV | 2 | 2 | True | 0 | ROZPOCET
| VV |  | (14,5+0,6)*2,0+1,5*2,0"přístřešek |  | 33.2 | [12 empty] | VV | 2 | 2 | True | 0 | ROZPOCET
| VV |  | Součet |  | 411.48 | [12 empty] | VV | 2 | 4 | True | 1 | ROZPOCET
110 | K | 941211211 | Montáž lešení řadového rámového lehkého pracovního s podlahami s provozním zatížením tř. 3 do 200 kg/m2 Příplatek za první a každý další den použití lešení k ceně -1111 nebo -1112 | m2 | 24688.8 |  | 0 | CS ÚRS 2021 02 |  | základní |  | 0 | 0 | 0 | 0 | 0 | 4 | K | 2 |  |  |  | ROZPOCET | 0 | 0 | 0 | 0 | 0 | 1 | 0 | 4 | -1020186975
| Online PSC |  | https://podminky.urs.cz/item/CS_URS_2021_02/941211211 | [14 empty] | Online PSC | 2
| VV |  | 2*30*411,480 |  | 24688.8 | [12 empty] | VV | 2 | 2 | True | 1 | ROZPOCET
111 | K | 944511111 | Montáž ochranné sítě zavěšené na konstrukci lešení z textilie z umělých vláken | m2 | 411.48 |  | 0 | CS ÚRS 2021 02 |  | základní |  | 0 | 0 | 0 | 0 | 0 | 4 | K | 2 |  |  |  | ROZPOCET | 0 | 0 | 0 | 0 | 0 | 1 | 0 | 4 | -101021853
| Online PSC |  | https://podminky.urs.cz/item/CS_URS_2021_02/944511111 | [14 empty] | Online PSC | 2
| VV |  | (5,2+0,6)*4,0+23,84*4,0+(8,33+2*0,6)*4,0+23,10*4,0"informační centrum |  | 249.08 | [12 empty] | VV | 2 | 2 | True | 0 | ROZPOCET
| VV |  | 2*(7,95+2*0,6)*4,0+2*7,0*4,0"objekt sociál. zázemí |  | 129.2 | [12 empty] | VV | 2 | 2 | True | 0 | ROZPOCET
| VV |  | (14,5+0,6)*2,0+1,5*2,0"přístřešek |  | 33.2 | [12 empty] | VV | 2 | 2 | True | 0 | ROZPOCET
| VV |  | Součet |  | 411.48 | [12 empty] | VV | 2 | 4 | True | 1 | ROZPOCET
112 | K | 944511211 | Montáž ochranné sítě Příplatek za první a každý další den použití sítě k ceně -1111 | m2 | 24688.8 |  | 0 | CS ÚRS 2021 02 |  | základní |  | 0 | 0 | 0 | 0 | 0 | 4 | K | 2 |  |  |  | ROZPOCET | 0 | 0 | 0 | 0 | 0 | 1 | 0 | 4 | -581016122
| Online PSC |  | https://podminky.urs.cz/item/CS_URS_2021_02/944511211 | [14 empty] | Online PSC | 2
| VV |  | 2*30*411,480 |  | 24688.8 | [12 empty] | VV | 2 | 2 | True | 1 | ROZPOCET
113 | K | 944511811 | Demontáž ochranné sítě zavěšené na konstrukci lešení z textilie z umělých vláken | m2 | 411.48 |  | 0 | CS ÚRS 2021 02 |  | základní |  | 0 | 0 | 0 | 0 | 0 | 4 | K | 2 |  |  |  | ROZPOCET | 0 | 0 | 0 | 0 | 0 | 1 | 0 | 4 | 1449694333
| Online PSC |  | https://podminky.urs.cz/item/CS_URS_2021_02/944511811 | [14 empty] | Online PSC | 2
| VV |  | (5,2+0,6)*4,0+23,84*4,0+(8,33+2*0,6)*4,0+23,10*4,0"informační centrum |  | 249.08 | [12 empty] | VV | 2 | 2 | True | 0 | ROZPOCET
| VV |  | 2*(7,95+2*0,6)*4,0+2*7,0*4,0"objekt sociál. zázemí |  | 129.2 | [12 empty] | VV | 2 | 2 | True | 0 | ROZPOCET
| VV |  | (14,5+0,6)*2,0+1,5*2,0"přístřešek |  | 33.2 | [12 empty] | VV | 2 | 2 | True | 0 | ROZPOCET
| VV |  | Součet |  | 411.48 | [12 empty] | VV | 2 | 4 | True | 1 | ROZPOCET
114 | K | 946111111 | Montáž pojízdných věží trubkových nebo dílcových s maximálním zatížením podlahy do 200 kg/m2 šířky od 0,6 do 0,9 m, délky do 3,2 m, výšky do 1,5 m | kus | 1 |  | 0 | CS ÚRS 2021 02 |  | základní |  | 0 | 0 | 0 | 0 | 0 | 4 | K | 2 |  |  |  | ROZPOCET | 0 | 0 | 0 | 0 | 0 | 1 | 0 | 4 | 1159679074
| Online PSC |  | https://podminky.urs.cz/item/CS_URS_2021_02/946111111 | [14 empty] | Online PSC | 2
115 | K | 946111211 | Montáž pojízdných věží trubkových nebo dílcových s maximálním zatížením podlahy do 200 kg/m2 Příplatek za první a každý další den použití pojízdného lešení k ceně -1111 | kus | 60 |  | 0 | CS ÚRS 2021 02 |  | základní |  | 0 | 0 | 0 | 0 | 0 | 4 | K | 2 |  |  |  | ROZPOCET | 0 | 0 | 0 | 0 | 0 | 1 | 0 | 4 | 1322405007
| Online PSC |  | https://podminky.urs.cz/item/CS_URS_2021_02/946111211 | [14 empty] | Online PSC | 2
| VV |  | 2*30*1 |  | 60 | [12 empty] | VV | 2 | 2 | True | 1 | ROZPOCET
116 | K | 946111811 | Demontáž pojízdných věží trubkových nebo dílcových s maximálním zatížením podlahy do 200 kg/m2 šířky od 0,6 do 0,9 m, délky do 3,2 m, výšky do 1,5 m | kus | 1 |  | 0 | CS ÚRS 2021 02 |  | základní |  | 0 | 0 | 0 | 0 | 0 | 4 | K | 2 |  |  |  | ROZPOCET | 0 | 0 | 0 | 0 | 0 | 1 | 0 | 4 | -1061367535
| Online PSC |  | https://podminky.urs.cz/item/CS_URS_2021_02/946111811 | [14 empty] | Online PSC | 2
117 | K | 971033581 | Vybourání otvorů ve zdivu základovém nebo nadzákladovém z cihel, tvárnic, příčkovek z cihel pálených na maltu vápennou nebo vápenocementovou plochy do 1 m2, tl. do 900 mm | m3 | 3.48 |  | 0 | CS ÚRS 2021 02 |  | základní |  | 0 | 0 | 0 | 1.8 | 6.264 | 4 | K | 2 |  |  |  | ROZPOCET | 0 | 0 | 0 | 0 | 0 | 1 | 0 | 4 | -1254119035
| Online PSC |  | https://podminky.urs.cz/item/CS_URS_2021_02/971033581 | [14 empty] | Online PSC | 2
| VV |  | 1,05*0,95*0,72"m.č. 104 |  | 0.718 | [12 empty] | VV | 2 | 2 | True | 0 | ROZPOCET
| VV |  | 1,05*0,18*0,72*2+0,565*0,95*0,7+1,05*0,95*0,7+1,05*0,95*0,7"m.č. 105 |  | 2.044 | [12 empty] | VV | 2 | 2 | True | 0 | ROZPOCET
| VV |  | 1,05*0,95*0,72"m.č. 106 |  | 0.718 | [12 empty] | VV | 2 | 2 | True | 0 | ROZPOCET
| VV |  | Součet |  | 3.48 | [12 empty] | VV | 2 | 4 | True | 1 | ROZPOCET
118 | K | 971033681 | Vybourání otvorů ve zdivu základovém nebo nadzákladovém z cihel, tvárnic, příčkovek z cihel pálených na maltu vápennou nebo vápenocementovou plochy do 4 m2, tl. do 900 mm | m3 | 4.436 |  | 0 | CS ÚRS 2021 02 |  | základní |  | 0 | 0 | 0 | 1.8 | 7.9848 | 4 | K | 2 |  |  |  | ROZPOCET | 0 | 0 | 0 | 0 | 0 | 1 | 0 | 4 | -275740727
| Online PSC |  | https://podminky.urs.cz/item/CS_URS_2021_02/971033681 | [14 empty] | Online PSC | 2
| VV |  | (1,05*1,35-0,41*0,7)*0,70"m.č. 101, 102 |  | 0.791 | [12 empty] | VV | 2 | 2 | True | 0 | ROZPOCET
| VV |  | (1,31*2,23-1,18*1,51)*0,69"m.č. 103 |  | 0.786 | [12 empty] | VV | 2 | 2 | True | 0 | ROZPOCET
| VV |  | (1,96*2,23-1,36*1,41)*0,72"m.č. 105 |  | 1.766 | [12 empty] | VV | 2 | 2 | True | 0 | ROZPOCET
| VV |  | (1,98*2,23-1,98*1,43)*0,69"m.č. 106 |  | 1.093 | [12 empty] | VV | 2 | 2 | True | 0 | ROZPOCET
| VV |  | Součet |  | 4.436 | [12 empty] | VV | 2 | 4 | True | 1 | ROZPOCET
119 | K | 973031151 | Vysekání výklenků nebo kapes ve zdivu z cihel na maltu vápennou nebo vápenocementovou výklenků, pohledové plochy přes 0,25 m2 | m3 | 1.348 |  | 0 | CS ÚRS 2021 02 |  | základní |  | 0 | 0 | 0 | 1.8 | 2.4264 | 4 | K | 2 |  |  |  | ROZPOCET | 0 | 0 | 0 | 0 | 0 | 1 | 0 | 4 | -355951532
| Online PSC |  | https://podminky.urs.cz/item/CS_URS_2021_02/973031151 | [14 empty] | Online PSC | 2
| VV |  | 3,22*3,0*0,2-1,31*2,23*0,2"výklenek na JZ fasádě |  | 1.348 | [12 empty] | VV | 2 | 2 | True | 1 | ROZPOCET
120 | K | R_973031324 | Vysekání výklenků ve zdivu z cihel, plochy do 0,10 m2, hl. do 150 mm, pohledové větrací mřížky | kus | 24 |  | 0 |  |  | základní |  | 0 | 0 | 0 | 0.015 | 0.36 | 4 | K | 2 |  |  |  | ROZPOCET | 0 | 0 | 0 | 0 | 0 | 1 | 0 | 4 | -346811734
| VV |  | "vybourání nik 100x100x100mm pro větrací mřížky | [14 empty] | VV | 2 | 1 | True | 0 | ROZPOCET
| VV |  | "začištění, osazení mřížky a síťoviny do omátky, zámečnický výrobek Z12 | [14 empty] | VV | 2 | 1 | True | 0 | ROZPOCET
| VV |  | 12"interiér |  | 12 | [12 empty] | VV | 2 | 2 | True | 0 | ROZPOCET
| VV |  | 12"exteriér |  | 12 | [12 empty] | VV | 2 | 2 | True | 0 | ROZPOCET
| VV |  | Součet |  | 24 | [12 empty] | VV | 2 | 4 | True | 1 | ROZPOCET
121 | K | 974031664 | Vysekání rýh ve zdivu cihelném na maltu vápennou nebo vápenocementovou pro vtahování nosníků do zdí, před vybouráním otvoru do hl. 150 mm, při v. nosníku do 150 mm | m | 148.5 |  | 0 | CS ÚRS 2021 02 |  | základní |  | 0 | 0 | 0 | 0.042 | 6.237 | 4 | K | 2 |  |  |  | ROZPOCET | 0 | 0 | 0 | 0 | 0 | 1 | 0 | 4 | 1211015700
| Online PSC |  | https://podminky.urs.cz/item/CS_URS_2021_02/974031664 | [14 empty] | Online PSC | 2
| VV |  | (5*1,5)*(4+5)"překlad P1, P3 |  | 67.5 | [12 empty] | VV | 2 | 2 | True | 0 | ROZPOCET
| VV |  | (5*2,5)*(4+1)"překlad P2, P8 |  | 62.5 | [12 empty] | VV | 2 | 2 | True | 0 | ROZPOCET
| VV |  | (4*1,5)*1"překlad P4 |  | 6 | [12 empty] | VV | 2 | 2 | True | 0 | ROZPOCET
| VV |  | (2*4,0)*1"překlad P5 |  | 8 | [12 empty] | VV | 2 | 2 | True | 0 | ROZPOCET
| VV |  | (3*1,5)*1"překlad P9 |  | 4.5 | [12 empty] | VV | 2 | 2 | True | 0 | ROZPOCET
| VV |  | Součet |  | 148.5 | [12 empty] | VV | 2 | 4 | True | 1 | ROZPOCET
122 | K | 977151125 | Jádrové vrty diamantovými korunkami do stavebních materiálů (železobetonu, betonu, cihel, obkladů, dlažeb, kamene) průměru přes 180 do 200 mm | m | 0.6 |  | 0 | CS ÚRS 2021 02 |  | základní |  | 0 | 0.00316 | 0.001896 | 0.069 | 0.0414 | 4 | K | 2 |  |  |  | ROZPOCET | 0 | 0 | 0 | 0 | 0 | 1 | 0 | 4 | -1031994813
| Online PSC |  | https://podminky.urs.cz/item/CS_URS_2021_02/977151125 | [14 empty] | Online PSC | 2
| VV |  | 2*0,3 |  | 0.6 | [12 empty] | VV | 2 | 2 | True | 1 | ROZPOCET
123 | K | 977151218 | Jádrové vrty diamantovými korunkami do stavebních materiálů (železobetonu, betonu, cihel, obkladů, dlažeb, kamene) dovrchní (směrem vzhůru), průměru přes 90 do 100 mm | m | 3.9 |  | 0 | CS ÚRS 2021 02 |  | základní |  | 0 | 0.00145 | 0.005655 | 0.017 | 0.0663 | 4 | K | 2 |  |  |  | ROZPOCET | 0 | 0 | 0 | 0 | 0 | 1 | 0 | 4 | -1042398864
| Online PSC |  | https://podminky.urs.cz/item/CS_URS_2021_02/977151218 | [14 empty] | Online PSC | 2
| VV |  | 6*0,65"do klenby |  | 3.9 | [12 empty] | VV | 2 | 2 | True | 1 | ROZPOCET
124 | K | 978011191 | Otlučení vápenných nebo vápenocementových omítek vnitřních ploch stropů, v rozsahu přes 50 do 100 % | m2 | 149.866 |  | 0 | CS ÚRS 2021 02 |  | základní |  | 0 | 0 | 0 | 0.05 | 7.4933 | 4 | K | 2 |  |  |  | ROZPOCET | 0 | 0 | 0 | 0 | 0 | 1 | 0 | 4 | -2053935429
| Online PSC |  | https://podminky.urs.cz/item/CS_URS_2021_02/978011191 | [14 empty] | Online PSC | 2
| VV |  | 3,04*1,19+0,83*1,51+(2,11*1,51+2,46*1,53+0,58*1,23)+4,26*3,7+11,9*6,88+5,77*6,88 |  | 149.866 | [12 empty] | VV | 2 | 2 | True | 1 | ROZPOCET
125 | K | 978013191 | Otlučení vápenných nebo vápenocementových omítek vnitřních ploch stěn s vyškrabáním spar, s očištěním zdiva, v rozsahu přes 50 do 100 % | m2 | 341.57 |  | 0 | CS ÚRS 2021 02 |  | základní |  | 0 | 0 | 0 | 0.046 | 15.7122 | 4 | K | 2 |  |  |  | ROZPOCET | 0 | 0 | 0 | 0 | 0 | 1 | 0 | 4 | -1120929119
| Online PSC |  | https://podminky.urs.cz/item/CS_URS_2021_02/978013191 | [14 empty] | Online PSC | 2
| VV |  | 2*3,04*3,42+2*1,19*3,42-(2*0,95*2,1+0,9*2,1+0,75*2,1)"m.č. 101 |  | 21.478 | [12 empty] | VV | 2 | 2 | True | 0 | ROZPOCET
| VV |  | 2*0,83*3,42+2*1,41*3,42-0,75*2,1+(2*2,1+0,75)*0,07"m.č. 102 |  | 14.093 | [12 empty] | VV | 2 | 2 | True | 0 | ROZPOCET
| VV |  | (1,23+0,58+0,3+2,46+3,04+2,11+1,51+0,93+2*1,1)*3,42-0,95*2,1-1,71*1,52+(2*2,1+0,95)*0,07+(2*1,71+2*1,52)*0,29"m.č. 103 |  | 46.751 | [12 empty] | VV | 2 | 2 | True | 0 | ROZPOCET
| VV |  | 2*4,26*3,42+2*3,70*3,42-0,9*2,1-1,71*1,51+(2*2,1+0,9)*0,06+(2*1,71+2*1,51)*0,29"m.č. 104 |  | 52.148 | [12 empty] | VV | 2 | 2 | True | 0 | ROZPOCET
| VV |  | 2*11,9*3,42+2*6,88*3,42-2*3,07*2,47-1,95*1,14-2*1,97*1,41+2*(2*2,47+3,07)*0,57+3*(2*1,97+2*1,41)*0,42"m.č. 104 |  | 123.16 | [12 empty] | VV | 2 | 2 | True | 0 | ROZPOCET
| VV |  | 2*5,77*3,42+2*6,88*3,42-3,04*2,47-1,98*1,43+(2*2,47+3,04)*0,57+(2*1,43+2*1,98)*0,47"m.č. 106 |  | 83.94 | [12 empty] | VV | 2 | 2 | True | 0 | ROZPOCET
| VV |  | Součet |  | 341.57 | [12 empty] | VV | 2 | 4 | True | 1 | ROZPOCET
126 | K | 978015391 | Otlučení vápenných nebo vápenocementových omítek vnějších ploch s vyškrabáním spar a s očištěním zdiva stupně členitosti 1 a 2, v rozsahu přes 80 do 100 % | m2 | 241.839 |  | 0 | CS ÚRS 2021 02 |  | základní |  | 0 | 0 | 0 | 0.059 | 14.2685 | 4 | K | 2 |  |  |  | ROZPOCET | 0 | 0 | 0 | 0 | 0 | 1 | 0 | 4 | -1900617009
| Online PSC |  | https://podminky.urs.cz/item/CS_URS_2021_02/978015391 | [14 empty] | Online PSC | 2
| VV |  | 8,31*4,66-1,98*1,43+(2*1,43+2*1,98)*0,16"SV fasáda |  | 36.984 | [12 empty] | VV | 2 | 2 | True | 0 | ROZPOCET
| VV |  | 23,84*4,52-(1,95*1,41+2*1,97*1,41)+(2*1,41+2*1,95)*0,18+2*(2*1,41+2*1,97)*0,18"SZ fasáda |  | 103.095 | [12 empty] | VV | 2 | 2 | True | 0 | ROZPOCET
| VV |  | 23,84*3,97-(0,41*0,7+0,95*2,1+3,2*2,6*2+3,17*2,6)+(2*0,7+0,41)*0,18+(2*2,1+0,95)*0,59"JV fasáda |  | 70.845 | [12 empty] | VV | 2 | 2 | True | 0 | ROZPOCET
| VV |  | 8,33*4,13-2*1,71*1,52+2*(2*1,52+1,71)*0,18"JZ fasáda |  | 30.915 | [12 empty] | VV | 2 | 2 | True | 0 | ROZPOCET
| VV |  | Součet |  | 241.839 | [12 empty] | VV | 2 | 4 | True | 1 | ROZPOCET
127 | K | 981011315 | Demolice budov postupným rozebíráním z cihel, kamene, smíšeného nebo hrázděného zdiva, tvárnic na maltu vápennou nebo vápenocementovou s podílem konstrukcí přes 25 do 30 % | m3 | 323.652 |  | 0 | CS ÚRS 2021 02 |  | základní |  | 0 | 0 | 0 | 0.55 | 178.0086 | 4 | K | 2 |  |  |  | ROZPOCET | 0 | 0 | 0 | 0 | 0 | 1 | 0 | 4 | 1890481040
| Online PSC |  | https://podminky.urs.cz/item/CS_URS_2021_02/981011315 | [14 empty] | Online PSC | 2
| VV |  | 3,7*5,91*4,5"m.č. 107 |  | 98.402 | [12 empty] | VV | 2 | 2 | True | 0 | ROZPOCET
| VV |  | 14,5*2,4*2,5"m.č. 109-112 |  | 87 | [12 empty] | VV | 2 | 2 | True | 0 | ROZPOCET
| VV |  | 7,0*7,9*2,5"m.č. 113-115 |  | 138.25 | [12 empty] | VV | 2 | 2 | True | 0 | ROZPOCET
| VV |  | Součet |  | 323.652 | [12 empty] | VV | 2 | 4 | True | 1 | ROZPOCET
128 | K | R_952903001 | Čištění budov při provádění oprav a udržovacích prací odstraněním slámy | m2 | 245.947 |  | 0 |  |  | základní |  | 0 | 0 | 0 | 0 | 0 | 4 | K | 2 |  |  |  | ROZPOCET | 0 | 0 | 0 | 0 | 0 | 1 | 0 | 4 | 1092599528
| VV |  | 6,4*7,4"půda bouraného objektu |  | 47.36 | [12 empty] | VV | 2 | 2 | True | 0 | ROZPOCET
| VV |  | 23,84*8,33"půda opravovaného objektu |  | 198.587 | [12 empty] | VV | 2 | 2 | True | 0 | ROZPOCET
| VV |  | Součet |  | 245.947 | [12 empty] | VV | 2 | 4 | True | 1 | ROZPOCET
129 | K | 961044111 | Bourání základů z betonu prostého | m3 | 57.85 |  | 0 | CS ÚRS 2021 02 |  | základní |  | 0 | 0 | 0 | 2 | 115.7 | 4 | K | 2 |  |  |  | ROZPOCET | 0 | 0 | 0 | 0 | 0 | 1 | 0 | 4 | -1021980899
| Online PSC |  | https://podminky.urs.cz/item/CS_URS_2021_02/961044111 | [14 empty] | Online PSC | 2
| VV |  | "základové pasy | [14 empty] | VV | 2 | 1 | True | 0 | ROZPOCET
| VV |  | "předpokládaná hloubka základové spáry 1,0m pod terénem | [14 empty] | VV | 2 | 1 | True | 0 | ROZPOCET
| VV |  | 2*6,88*0,5*1,0"m.č. 101-106 |  | 6.88 | [12 empty] | VV | 2 | 2 | True | 0 | ROZPOCET
| VV |  | (2*3,05+6,8)*0,6*1,0"m.č. 107 |  | 7.74 | [12 empty] | VV | 2 | 2 | True | 0 | ROZPOCET
| VV |  | 18,1*0,6*1,0+6,1*0,6*1,0+3*2,0*0,6*1,0"m.č.109-112 |  | 18.12 | [12 empty] | VV | 2 | 2 | True | 0 | ROZPOCET
| VV |  | (8,6+8,0+7,3+6,4+3,7+2,8)*0,6*1,0"m.č. 113-115 |  | 22.08 | [12 empty] | VV | 2 | 2 | True | 0 | ROZPOCET
| VV |  | Mezisoučet |  | 54.82 | [12 empty] | VV | 2 | 3 | True | 0 | ROZPOCET
| VV |  | "základové patky | [14 empty] | VV | 2 | 1 | True | 0 | ROZPOCET
| VV |  | 5*0,3*0,3*1,0"pod sloupy přístřešků |  | 0.45 | [12 empty] | VV | 2 | 2 | True | 0 | ROZPOCET
| VV |  | 10*0,3*0,3*1,0"sloupy dřevníku |  | 0.9 | [12 empty] | VV | 2 | 2 | True | 0 | ROZPOCET
| VV |  | 0,2*0,2*0,8*30"u drátěného oplocení (odhad) |  | 0.96 | [12 empty] | VV | 2 | 2 | True | 0 | ROZPOCET
| VV |  | 0,6*0,6*1,0*2"pod komínem |  | 0.72 | [12 empty] | VV | 2 | 2 | True | 0 | ROZPOCET
| VV |  | Mezisoučet |  | 3.03 | [12 empty] | VV | 2 | 3 | True | 0 | ROZPOCET
| VV |  | Součet |  | 57.85 | [12 empty] | VV | 2 | 4 | True | 1 | ROZPOCET
130 | K | 961055111 | Bourání základů z betonu železového | m3 | 3.649 |  | 0 | CS ÚRS 2021 02 |  | základní |  | 0 | 0 | 0 | 2.4 | 8.7576 | 4 | K | 2 |  |  |  | ROZPOCET | 0 | 0 | 0 | 0 | 0 | 1 | 0 | 4 | 1028050503
| Online PSC |  | https://podminky.urs.cz/item/CS_URS_2021_02/961055111 | [14 empty] | Online PSC | 2
| VV |  | 2*1,09*1,09*0,2+2*4,8*1,09*0,2+1,09*4,96*0,2"m.č. 105 (kanál) |  | 3.649 | [12 empty] | VV | 2 | 2 | True | 1 | ROZPOCET
131 | K | 962032231 | Bourání zdiva nadzákladového z cihel nebo tvárnic z cihel pálených nebo vápenopískových, na maltu vápennou nebo vápenocementovou, objemu přes 1 m3 | m3 | 13.152 |  | 0 | CS ÚRS 2021 02 |  | základní |  | 0 | 0 | 0 | 1.8 | 23.6736 | 4 | K | 2 |  |  |  | ROZPOCET | 0 | 0 | 0 | 0 | 0 | 1 | 0 | 4 | 528384823
| Online PSC |  | https://podminky.urs.cz/item/CS_URS_2021_02/962032231 | [14 empty] | Online PSC | 2
| VV |  | "příčky a stěny | [14 empty] | VV | 2 | 1 | True | 0 | ROZPOCET
| VV |  | 3,02*3,42*0,19-(0,75*2,1+0,95*2,1)*0,19"stěna 101/102)103) |  | 1.284 | [12 empty] | VV | 2 | 2 | True | 0 | ROZPOCET
| VV |  | (1,51+0,83)*3,42*0,1"příčka 102/103 |  | 0.8 | [12 empty] | VV | 2 | 2 | True | 0 | ROZPOCET
| VV |  | 1,1*3,42*0,9"příčka 103 |  | 3.386 | [12 empty] | VV | 2 | 2 | True | 0 | ROZPOCET
| VV |  | 4,26*3,42*0,18-0,9*2,1*0,18-0,58*0,18*3,42"příčka 104/101(103) |  | 1.925 | [12 empty] | VV | 2 | 2 | True | 0 | ROZPOCET
| VV |  | 3,02*3,42*0,18-0,95*2,1*0,18"příčka 101/105 |  | 1.5 | [12 empty] | VV | 2 | 2 | True | 0 | ROZPOCET
| VV |  | 3,89*3,42*0,32"stěna 104/105 |  | 4.257 | [12 empty] | VV | 2 | 2 | True | 0 | ROZPOCET
| VV |  | Součet |  | 13.152 | [12 empty] | VV | 2 | 4 | True | 1 | ROZPOCET
132 | K | 962032631 | Bourání zdiva nadzákladového z cihel nebo tvárnic komínového z cihel pálených, šamotových nebo vápenopískových nad střechou na maltu vápennou nebo vápenocementovou | m3 | 2.691 |  | 0 | CS ÚRS 2021 02 |  | základní |  | 0 | 0 | 0 | 1.594 | 4.2895 | 4 | K | 2 |  |  |  | ROZPOCET | 0 | 0 | 0 | 0 | 0 | 1 | 0 | 4 | 1603073066
| Online PSC |  | https://podminky.urs.cz/item/CS_URS_2021_02/962032631 | [14 empty] | Online PSC | 2
| VV |  | 0,58*0,58*8,0 |  | 2.691 | [12 empty] | VV | 2 | 2 | True | 1 | ROZPOCET
133 | K | 962081131 | Bourání zdiva příček nebo vybourání otvorů ze skleněných tvárnic, tl. do 100 mm | m2 | 11.08 |  | 0 | CS ÚRS 2021 02 |  | základní |  | 0 | 0 | 0 | 0.055 | 0.6094 | 4 | K | 2 |  |  |  | ROZPOCET | 0 | 0 | 0 | 0 | 0 | 1 | 0 | 4 | 1099738180
| Online PSC |  | https://podminky.urs.cz/item/CS_URS_2021_02/962081131 | [14 empty] | Online PSC | 2
| VV |  | 1,95*1,41*3+1,98*1,43"m.č. 105, 106 |  | 11.08 | [12 empty] | VV | 2 | 2 | True | 1 | ROZPOCET
134 | K | 964051111 | Bourání samostatných trámů, průvlaků nebo pásů ze železobetonu bez přerušení výztuže, průřezu do 0,10 m2 | m3 | 0.3 |  | 0 | CS ÚRS 2021 02 |  | základní |  | 0 | 0 | 0 | 2.4 | 0.72 | 4 | K | 2 |  |  |  | ROZPOCET | 0 | 0 | 0 | 0 | 0 | 1 | 0 | 4 | 416772189
| Online PSC |  | https://podminky.urs.cz/item/CS_URS_2021_02/964051111 | [14 empty] | Online PSC | 2
| VV |  | 0,2*0,5*3,0"překlad v oplocení |  | 0.3 | [12 empty] | VV | 2 | 2 | True | 1 | ROZPOCET
135 | K | 965042141 | Bourání mazanin betonových nebo z litého asfaltu tl. do 100 mm, plochy přes 4 m2 | m3 | 14.61 |  | 0 | CS ÚRS 2021 02 |  | základní |  | 0 | 0 | 0 | 2.2 | 32.142 | 4 | K | 2 |  |  |  | ROZPOCET | 0 | 0 | 0 | 0 | 0 | 1 | 0 | 4 | -432631053
| Online PSC |  | https://podminky.urs.cz/item/CS_URS_2021_02/965042141 | [14 empty] | Online PSC | 2
| VV |  | "bourané objekty | [14 empty] | VV | 2 | 1 | True | 0 | ROZPOCET
| VV |  | 3,7*6,68*0,1+2,64*5,68*0,1"m.č. 107, 108 |  | 3.971 | [12 empty] | VV | 2 | 2 | True | 0 | ROZPOCET
| VV |  | 2,87*14,4*0,1"m.č.109-112 |  | 4.133 | [12 empty] | VV | 2 | 2 | True | 0 | ROZPOCET
| VV |  | 3,09*7,95*0,1+3,92*8,58*0,1"m.č. 113-115 |  | 5.82 | [12 empty] | VV | 2 | 2 | True | 0 | ROZPOCET
| VV |  | 2,81*2,44*0,1"dřevěný altán |  | 0.686 | [12 empty] | VV | 2 | 2 | True | 0 | ROZPOCET
| VV |  | Součet |  | 14.61 | [12 empty] | VV | 2 | 4 | True | 1 | ROZPOCET
136 | K | 965042241 | Bourání mazanin betonových nebo z litého asfaltu tl. přes 100 mm, plochy přes 4 m2 | m3 | 23.179 |  | 0 | CS ÚRS 2021 02 |  | základní |  | 0 | 0 | 0 | 2.2 | 50.9938 | 4 | K | 2 |  |  |  | ROZPOCET | 0 | 0 | 0 | 0 | 0 | 1 | 0 | 4 | -1526727602
| Online PSC |  | https://podminky.urs.cz/item/CS_URS_2021_02/965042241 | [14 empty] | Online PSC | 2
| VV |  | 22,46*6,88*0,15"m.č. 101-106 |  | 23.179 | [12 empty] | VV | 2 | 2 | True | 1 | ROZPOCET
137 | K | 966051111 | Bourání palisád betonových osazených v řadě | m3 | 2.5 |  | 0 | CS ÚRS 2021 02 |  | základní |  | 0 | 0 | 0 | 2.6 | 6.5 | 4 | K | 2 |  |  |  | ROZPOCET | 0 | 0 | 0 | 0 | 0 | 1 | 0 | 4 | -934318873
| Online PSC |  | https://podminky.urs.cz/item/CS_URS_2021_02/966051111 | [14 empty] | Online PSC | 2
| VV |  | 2,5"u objektu sociál. zázemí |  | 2.5 | [12 empty] | VV | 2 | 2 | True | 1 | ROZPOCET
138 | K | 968062354 | Vybourání dřevěných rámů oken s křídly, dveřních zárubní, vrat, stěn, ostění nebo obkladů rámů oken s křídly dvojitých, plochy do 1 m2 | m2 | 1.884 |  | 0 | CS ÚRS 2021 02 |  | základní |  | 0 | 0 | 0 | 0.075 | 0.1413 | 4 | K | 2 |  |  |  | ROZPOCET | 0 | 0 | 0 | 0 | 0 | 1 | 0 | 4 | -1908671346
| Online PSC |  | https://podminky.urs.cz/item/CS_URS_2021_02/968062354 | [14 empty] | Online PSC | 2
| VV |  | "bourané objekty | [14 empty] | VV | 2 | 1 | True | 0 | ROZPOCET
| VV |  | 0,5*0,47"m.č. 107/108 |  | 0.235 | [12 empty] | VV | 2 | 2 | True | 0 | ROZPOCET
| VV |  | 0,73*0,63+1,1*0,82"m.č. 113/114 |  | 1.362 | [12 empty] | VV | 2 | 2 | True | 0 | ROZPOCET
| VV |  | Mezisoučet |  | 1.597 | [12 empty] | VV | 2 | 3 | True | 0 | ROZPOCET
| VV |  | "opravovaný objekt | [14 empty] | VV | 2 | 1 | True | 0 | ROZPOCET
| VV |  | 0,41*0,7"m.č. 102 |  | 0.287 | [12 empty] | VV | 2 | 2 | True | 0 | ROZPOCET
| VV |  | Mezisoučet |  | 0.287 | [12 empty] | VV | 2 | 3 | True | 0 | ROZPOCET
| VV |  | Součet |  | 1.884 | [12 empty] | VV | 2 | 4 | True | 1 | ROZPOCET
139 | K | 968062356 | Vybourání dřevěných rámů oken s křídly, dveřních zárubní, vrat, stěn, ostění nebo obkladů rámů oken s křídly dvojitých, plochy do 4 m2 | m2 | 5.181 |  | 0 | CS ÚRS 2021 02 |  | základní |  | 0 | 0 | 0 | 0.054 | 0.27977 | 4 | K | 2 |  |  |  | ROZPOCET | 0 | 0 | 0 | 0 | 0 | 1 | 0 | 4 | 1661012468
| Online PSC |  | https://podminky.urs.cz/item/CS_URS_2021_02/968062356 | [14 empty] | Online PSC | 2
| VV |  | 1,71*1,51+1,71*1,52"m.č. 103, 104 |  | 5.181 | [12 empty] | VV | 2 | 2 | True | 1 | ROZPOCET
140 | K | 968062455 | Vybourání dřevěných rámů oken s křídly, dveřních zárubní, vrat, stěn, ostění nebo obkladů dveřních zárubní, plochy do 2 m2 | m2 | 9.377 |  | 0 | CS ÚRS 2021 02 |  | základní |  | 0 | 0 | 0 | 0.088 | 0.82518 | 4 | K | 2 |  |  |  | ROZPOCET | 0 | 0 | 0 | 0 | 0 | 1 | 0 | 4 | -1748534339
| Online PSC |  | https://podminky.urs.cz/item/CS_URS_2021_02/968062455 | [14 empty] | Online PSC | 2
| VV |  | 0,915*2,1+0,75*2,1+0,95*2,1*2+0,9*2,1"m.č. 101 |  | 9.377 | [12 empty] | VV | 2 | 2 | True | 1 | ROZPOCET
141 | K | 968062456 | Vybourání dřevěných rámů oken s křídly, dveřních zárubní, vrat, stěn, ostění nebo obkladů dveřních zárubní, plochy přes 2 m2 | m2 | 9.409 |  | 0 | CS ÚRS 2021 02 |  | základní |  | 0 | 0 | 0 | 0.067 | 0.6304 | 4 | K | 2 |  |  |  | ROZPOCET | 0 | 0 | 0 | 0 | 0 | 1 | 0 | 4 | 205181208
| Online PSC |  | https://podminky.urs.cz/item/CS_URS_2021_02/968062456 | [14 empty] | Online PSC | 2
| VV |  | "bourané objekty | [14 empty] | VV | 2 | 1 | True | 0 | ROZPOCET
| VV |  | 1,67*1,51+0,86*1,51+0,91*1,77"m.č. 109-112 |  | 5.431 | [12 empty] | VV | 2 | 2 | True | 0 | ROZPOCET
| VV |  | 1,07*1,84+1,08*1,86"m.č. 113, 114 |  | 3.978 | [12 empty] | VV | 2 | 2 | True | 0 | ROZPOCET
| VV |  | Součet |  | 9.409 | [12 empty] | VV | 2 | 4 | True | 1 | ROZPOCET
142 | K | 968062558 | Vybourání dřevěných rámů oken s křídly, dveřních zárubní, vrat, stěn, ostění nebo obkladů vrat, plochy do 5 m2 | m2 | 9.541 |  | 0 | CS ÚRS 2021 02 |  | základní |  | 0 | 0 | 0 | 0.06 | 0.57246 | 4 | K | 2 |  |  |  | ROZPOCET | 0 | 0 | 0 | 0 | 0 | 1 | 0 | 4 | 1355977395
| Online PSC |  | https://podminky.urs.cz/item/CS_URS_2021_02/968062558 | [14 empty] | Online PSC | 2
| VV |  | "bourané objekty | [14 empty] | VV | 2 | 1 | True | 0 | ROZPOCET
| VV |  | 2,125*1,87"m.č. 108 |  | 3.974 | [12 empty] | VV | 2 | 2 | True | 0 | ROZPOCET
| VV |  | 2,93*1,9"m.č. 114 |  | 5.567 | [12 empty] | VV | 2 | 2 | True | 0 | ROZPOCET
| VV |  | Součet |  | 9.541 | [12 empty] | VV | 2 | 4 | True | 1 | ROZPOCET
143 | K | 968062559 | Vybourání dřevěných rámů oken s křídly, dveřních zárubní, vrat, stěn, ostění nebo obkladů vrat, plochy přes 5 m2 | m2 | 24.96 |  | 0 | CS ÚRS 2021 02 |  | základní |  | 0 | 0 | 0 | 0.052 | 1.2979 | 4 | K | 2 |  |  |  | ROZPOCET | 0 | 0 | 0 | 0 | 0 | 1 | 0 | 4 | 645857048
| Online PSC |  | https://podminky.urs.cz/item/CS_URS_2021_02/968062559 | [14 empty] | Online PSC | 2
| VV |  | 3,2*2,6*3"m.č. 105, 106 |  | 24.96 | [12 empty] | VV | 2 | 2 | True | 1 | ROZPOCET
144 | K | 968072558 | Vybourání kovových rámů oken s křídly, dveřních zárubní, vrat, stěn, ostění nebo obkladů vrat, mimo posuvných a skládacích, plochy do 5 m2 | m2 | 5.211 |  | 0 | CS ÚRS 2021 02 |  | základní |  | 0 | 0 | 0 | 0.06 | 0.31266 | 4 | K | 2 |  |  |  | ROZPOCET | 0 | 0 | 0 | 0 | 0 | 1 | 0 | 4 | -2096417590
| Online PSC |  | https://podminky.urs.cz/item/CS_URS_2021_02/968072558 | [14 empty] | Online PSC | 2
| VV |  | 2,70*1,93"m.č. 115 |  | 5.211 | [12 empty] | VV | 2 | 2 | True | 1 | ROZPOCET
145 | K | R_968072866 | Vybourání kovových rámů oken s křídly, dveřních zárubní, vrat, stěn, ostění nebo obkladů z vlnitého plechu, plochy přes 2 m2 | m2 | 23.53 |  | 0 |  |  | základní |  | 0 | 0 | 0 | 0.003 | 0.07059 | 4 | K | 2 |  |  |  | ROZPOCET | 0 | 0 | 0 | 0 | 0 | 1 | 0 | 4 | 750801939
| VV |  | 6,88*3,42"m.č. 106 |  | 23.53 | [12 empty] | VV | 2 | 2 | True | 1 | ROZPOCET
| D | 997 | Přesun sutě |  |  |  | 0 |  |  |  |  | 0 |  | 0 |  | 0 | 1 | D | 1 |  |  |  | ROZPOCET | [6 empty] | 0
146 | K | 997013501 | Odvoz suti a vybouraných hmot na skládku nebo meziskládku se složením, na vzdálenost do 1 km | t | 550.587 |  | 0 | CS ÚRS 2021 02 |  | základní |  | 0 | 0 | 0 | 0 | 0 | 4 | K | 2 |  |  |  | ROZPOCET | 0 | 0 | 0 | 0 | 0 | 1 | 0 | 4 | 1953390528
| Online PSC |  | https://podminky.urs.cz/item/CS_URS_2021_02/997013501 | [14 empty] | Online PSC | 2
147 | K | 997013509 | Odvoz suti a vybouraných hmot na skládku nebo meziskládku se složením, na vzdálenost Příplatek k ceně za každý další i započatý 1 km přes 1 km | t | 16408.11 |  | 0 | CS ÚRS 2021 02 |  | základní |  | 0 | 0 | 0 | 0 | 0 | 4 | K | 2 |  |  |  | ROZPOCET | 0 | 0 | 0 | 0 | 0 | 1 | 0 | 4 | -499156549
| Online PSC |  | https://podminky.urs.cz/item/CS_URS_2021_02/997013509 | [14 empty] | Online PSC | 2
| VV |  | 30*546,937 |  | 16408.11 | [12 empty] | VV | 2 | 2 | True | 1 | ROZPOCET
148 | K | 997013607 | Poplatek za uložení stavebního odpadu na skládce (skládkovné) z tašek a keramických výrobků zatříděného do Katalogu odpadů pod kódem 17 01 03 | t | 34.682 |  | 0 | CS ÚRS 2021 02 |  | základní |  | 0 | 0 | 0 | 0 | 0 | 4 | K | 2 |  |  |  | ROZPOCET | 0 | 0 | 0 | 0 | 0 | 1 | 0 | 4 | -1763921354
| Online PSC |  | https://podminky.urs.cz/item/CS_URS_2021_02/997013607 | [14 empty] | Online PSC | 2
| VV |  | 0,019+0,007+(33,312+1,344) |  | 34.682 | [12 empty] | VV | 2 | 2 | True | 1 | ROZPOCET
149 | K | 997013609 | Poplatek za uložení stavebního odpadu na skládce (skládkovné) ze směsí nebo oddělených frakcí betonu, cihel a keramických výrobků zatříděného do Katalogu odpadů pod kódem 17 01 07 | t | 310.748 |  | 0 | CS ÚRS 2021 02 |  | základní |  | 0 | 0 | 0 | 0 | 0 | 4 | K | 2 |  |  |  | ROZPOCET | 0 | 0 | 0 | 0 | 0 | 1 | 0 | 4 | 1595532996
| Online PSC |  | https://podminky.urs.cz/item/CS_URS_2021_02/997013609 | [14 empty] | Online PSC | 2
| VV |  | (6,642+115,7+8,758+23,674+4,289+0,609+0,72+32,142+50,994+6,500+6,264+7,985+2,426+6,237+0,010+0,269+7,493+15,712+14,269)+0,055 |  | 310.748 | [12 empty] | VV | 2 | 2 | True | 1 | ROZPOCET
150 | K | 997013631 | Poplatek za uložení stavebního odpadu na skládce (skládkovné) směsného stavebního a demoličního zatříděného do Katalogu odpadů pod kódem 17 09 04 | t | 178.318 |  | 0 | CS ÚRS 2021 02 |  | základní |  | 0 | 0 | 0 | 0 | 0 | 4 | K | 2 |  |  |  | ROZPOCET | 0 | 0 | 0 | 0 | 0 | 1 | 0 | 4 | -579974775
| Online PSC |  | https://podminky.urs.cz/item/CS_URS_2021_02/997013631 | [14 empty] | Online PSC | 2
| VV |  | 178,009+0,309 |  | 178.318 | [12 empty] | VV | 2 | 2 | True | 1 | ROZPOCET
151 | K | 997013811 | Poplatek za uložení stavebního odpadu na skládce (skládkovné) dřevěného zatříděného do Katalogu odpadů pod kódem 17 02 01 | t | 13.942 |  | 0 | CS ÚRS 2021 02 |  | základní |  | 0 | 0 | 0 | 0 | 0 | 4 | K | 2 |  |  |  | ROZPOCET | 0 | 0 | 0 | 0 | 0 | 1 | 0 | 4 | 1062721590
| Online PSC |  | https://podminky.urs.cz/item/CS_URS_2021_02/997013811 | [14 empty] | Online PSC | 2
| VV |  | (0,141+0,280+0,825+0,63+0,572+1,298)+(1,619+1,812+1,390+2,291+2,508+0,130+0,446) |  | 13.942 | [12 empty] | VV | 2 | 2 | True | 1 | ROZPOCET
152 | K | 997013813 | Poplatek za uložení stavebního odpadu na skládce (skládkovné) z plastických hmot zatříděného do Katalogu odpadů pod kódem 17 02 03 | t | 0.01 |  | 0 | CS ÚRS 2021 02 |  | základní |  | 0 | 0 | 0 | 0 | 0 | 4 | K | 2 |  |  |  | ROZPOCET | 0 | 0 | 0 | 0 | 0 | 1 | 0 | 4 | -2026450586
| Online PSC |  | https://podminky.urs.cz/item/CS_URS_2021_02/997013813 | [14 empty] | Online PSC | 2
| VV |  | 0,006+0,002+0,001+0,001 |  | 0.01 | [12 empty] | VV | 2 | 2 | True | 1 | ROZPOCET
153 | K | 997013821 | Poplatek za uložení stavebního odpadu na skládce (skládkovné) ze stavebních materiálů obsahujících azbest zatříděných do Katalogu odpadů pod kódem 17 06 05 | t | 0.463 |  | 0 | CS ÚRS 2021 02 |  | základní |  | 0 | 0 | 0 | 0 | 0 | 4 | K | 2 |  |  |  | ROZPOCET | 0 | 0 | 0 | 0 | 0 | 1 | 0 | 4 | -1783330252
| Online PSC |  | https://podminky.urs.cz/item/CS_URS_2021_02/997013821 | [14 empty] | Online PSC | 2
| VV |  | 0,418+0,045 |  | 0.463 | [12 empty] | VV | 2 | 2 | True | 1 | ROZPOCET
| D | 998 | Přesun hmot |  |  |  | 0 |  |  |  |  | 0 |  | 0 |  | 0 | 1 | D | 1 |  |  |  | ROZPOCET | [6 empty] | 0
154 | K | 998017002 | Přesun hmot pro budovy občanské výstavby, bydlení, výrobu a služby s omezením mechanizace vodorovná dopravní vzdálenost do 100 m pro budovy s jakoukoliv nosnou konstrukcí výšky přes 6 do 12 m | t | 813.143 |  | 0 | CS ÚRS 2021 02 |  | základní |  | 0 | 0 | 0 | 0 | 0 | 4 | K | 2 |  |  |  | ROZPOCET | 0 | 0 | 0 | 0 | 0 | 1 | 0 | 4 | 268830570
| Online PSC |  | https://podminky.urs.cz/item/CS_URS_2021_02/998017002 | [14 empty] | Online PSC | 2
| D | PSV | Práce a dodávky PSV |  |  |  | 0 |  |  |  |  | 0 |  | 102.1996 |  | 46.142 | 2 | D | 0 |  |  |  | ROZPOCET | [6 empty] | 0
| D | 711 | Izolace proti vodě, vlhkosti a plynům |  |  |  | 0 |  |  |  |  | 0 |  | 3.49 |  | 0 | 2 | D | 1 |  |  |  | ROZPOCET | [6 empty] | 0
155 | K | 711111001 | Provedení izolace proti zemní vlhkosti natěradly a tmely za studena na ploše vodorovné V nátěrem penetračním | m2 | 234.363 |  | 0 | CS ÚRS 2021 02 |  | základní |  | 0 | 0 | 0 | 0 | 0 | 16 | K | 2 |  |  |  | ROZPOCET | 0 | 0 | 0 | 0 | 0 | 1 | 0 | 16 | -1997526980
| Online PSC |  | https://podminky.urs.cz/item/CS_URS_2021_02/711111001 | [14 empty] | Online PSC | 2
| VV |  | 6,92*22,46"informační centrum |  | 155.423 | [12 empty] | VV | 2 | 2 | True | 0 | ROZPOCET
| VV |  | 7*7,95"objekt sociál. zázemí |  | 55.65 | [12 empty] | VV | 2 | 2 | True | 0 | ROZPOCET
| VV |  | 4,2*1,8+0,74*1,5+12,0*0,6"přístřešek |  | 15.87 | [12 empty] | VV | 2 | 2 | True | 0 | ROZPOCET
| VV |  | (7,4+7,44)*0,5"zděný plot dvorku |  | 7.42 | [12 empty] | VV | 2 | 2 | True | 0 | ROZPOCET
| VV |  | Součet |  | 234.363 | [12 empty] | VV | 2 | 4 | True | 1 | ROZPOCET
156 | M | 11163153 | emulze asfaltová penetrační | litr | 0.077 |  | 0 | CS ÚRS 2021 02 |  | základní |  | 0 | 0.001 | 7.7e-05 | 0 | 0 | 32 | M | 2 |  |  |  | ROZPOCET | 0 | 0 | 0 | 0 | 0 | 1 | 0 | 16 | 47931364
| VV |  | 234,363 |  | 234.363 | [12 empty] | VV | 2 | 2 | True | 1 | ROZPOCET
| VV |  | 234,363*0,00033 'Přepočtené koeficientem množství |  | 0.077 | [12 empty] | VV | 2 | 2 | False | 1 | ROZPOCET
157 | K | 711112001 | Provedení izolace proti zemní vlhkosti natěradly a tmely za studena na ploše svislé S nátěrem penetračním | m2 | 103.129 |  | 0 | CS ÚRS 2021 02 |  | základní |  | 0 | 0 | 0 | 0 | 0 | 16 | K | 2 |  |  |  | ROZPOCET | 0 | 0 | 0 | 0 | 0 | 1 | 0 | 16 | -1147629354
| Online PSC |  | https://podminky.urs.cz/item/CS_URS_2021_02/711112001 | [14 empty] | Online PSC | 2
| VV |  | "zpětný spoj u obvodové stěny | [14 empty] | VV | 2 | 1 | True | 0 | ROZPOCET
| VV |  | (2*23,84+2*8,33)*(0,21*1,0)"inform. centrum |  | 13.511 | [12 empty] | VV | 2 | 2 | True | 0 | ROZPOCET
| VV |  | (2*7,0+2*7,95)*(0,21+0,87)"objekt sociál. zázemí |  | 32.292 | [12 empty] | VV | 2 | 2 | True | 0 | ROZPOCET
| VV |  | (1,8+4,02+2,6+1,5+0,74+2,67)*(0,21+0,87)"přístřešek (technická místnost) |  | 14.396 | [12 empty] | VV | 2 | 2 | True | 0 | ROZPOCET
| VV |  | (7,4+0,45+0,45+0,15+3,08+2*0,15+0,45+2,98+0,15+0,45)*1,35+(7,44+0,45+0,45+0,15+3,1+2*0,15+0,45+3,0+0,15+0,45)*1,35"zděný plot na dvorku |  | 42.93 | [12 empty] | VV | 2 | 2 | True | 0 | ROZPOCET
| VV |  | Součet |  | 103.129 | [12 empty] | VV | 2 | 4 | True | 1 | ROZPOCET
158 | M | 11163153 | emulze asfaltová penetrační | litr | 0.035 |  | 0 | CS ÚRS 2021 02 |  | základní |  | 0 | 0 | 0 | 0 | 0 | 32 | M | 2 |  |  |  | ROZPOCET | 0 | 0 | 0 | 0 | 0 | 1 | 0 | 16 | -1991654902
| VV |  | 103,129 |  | 103.129 | [12 empty] | VV | 2 | 2 | True | 1 | ROZPOCET
| VV |  | 103,129*0,00034 'Přepočtené koeficientem množství |  | 0.035 | [12 empty] | VV | 2 | 2 | False | 1 | ROZPOCET
159 | K | 711141559 | Provedení izolace proti zemní vlhkosti pásy přitavením NAIP na ploše vodorovné V | m2 | 282.85 |  | 0 | CS ÚRS 2021 02 |  | základní |  | 0 | 0.0004 | 0.11314 | 0 | 0 | 16 | K | 2 |  |  |  | ROZPOCET | 0 | 0 | 0 | 0 | 0 | 1 | 0 | 16 | -1420309110
| Online PSC |  | https://podminky.urs.cz/item/CS_URS_2021_02/711141559 | [14 empty] | Online PSC | 2
| VV |  | 6,92*22,46+(2*23,384+2*6,92)*0,8"inform. centrum |  | 203.91 | [12 empty] | VV | 2 | 2 | True | 0 | ROZPOCET
| VV |  | 7*7,95"objekt sociál. zázemí |  | 55.65 | [12 empty] | VV | 2 | 2 | True | 0 | ROZPOCET
| VV |  | (4,2*1,8+0,74*1,5)+12,0*0,6"přístřešek |  | 15.87 | [12 empty] | VV | 2 | 2 | True | 0 | ROZPOCET
| VV |  | (7,4+7,44)*0,5"zděný plot dvorku |  | 7.42 | [12 empty] | VV | 2 | 2 | True | 0 | ROZPOCET
| VV |  | Součet |  | 282.85 | [12 empty] | VV | 2 | 4 | True | 1 | ROZPOCET
160 | M | 62832000 | pás asfaltový natavitelný oxidovaný tl 3,0mm typu V60 S30 s vložkou ze skleněné rohože, s jemnozrnným minerálním posypem | m2 | 329.662 |  | 0 | CS ÚRS 2021 02 |  | základní |  | 0 | 0.0047 | 1.5494 | 0 | 0 | 32 | M | 2 |  |  |  | ROZPOCET | 0 | 0 | 0 | 0 | 0 | 1 | 0 | 16 | -1431659750
| VV |  | 282,85 |  | 282.85 | [12 empty] | VV | 2 | 2 | True | 1 | ROZPOCET
| VV |  | 282,85*1,1655 'Přepočtené koeficientem množství |  | 329.662 | [12 empty] | VV | 2 | 2 | False | 1 | ROZPOCET
161 | K | 711142559 | Provedení izolace proti zemní vlhkosti pásy přitavením NAIP na ploše svislé S | m2 | 103.129 |  | 0 | CS ÚRS 2021 02 |  | základní |  | 0 | 0.0004 | 0.041252 | 0 | 0 | 16 | K | 2 |  |  |  | ROZPOCET | 0 | 0 | 0 | 0 | 0 | 1 | 0 | 16 | -1111954077
| Online PSC |  | https://podminky.urs.cz/item/CS_URS_2021_02/711142559 | [14 empty] | Online PSC | 2
| VV |  | "zpětný spoj u obvodové stěny | [14 empty] | VV | 2 | 1 | True | 0 | ROZPOCET
| VV |  | (2*23,84+2*8,33)*(0,21*1,0)"inform. centrum |  | 13.511 | [12 empty] | VV | 2 | 2 | True | 0 | ROZPOCET
| VV |  | (2*7,0+2*7,95)*(0,21+0,87)"objekt sociál. zázemí |  | 32.292 | [12 empty] | VV | 2 | 2 | True | 0 | ROZPOCET
| VV |  | (1,8+4,02+2,6+1,5+0,74+2,67)*(0,21+0,87)"přístřešek (technická místnost) |  | 14.396 | [12 empty] | VV | 2 | 2 | True | 0 | ROZPOCET
| VV |  | (7,4+0,45+0,45+0,15+3,08+2*0,15+0,45+2,98+0,15+0,45)*1,35+(7,44+0,45+0,45+0,15+3,1+2*0,15+0,45+3,0+0,15+0,45)*1,35"zděný plot na dvorku |  | 42.93 | [12 empty] | VV | 2 | 2 | True | 0 | ROZPOCET
| VV |  | Součet |  | 103.129 | [12 empty] | VV | 2 | 4 | True | 1 | ROZPOCET
162 | M | 62853003 | pás asfaltový natavitelný modifikovaný SBS tl 3,5mm s vložkou ze skleněné tkaniny a spalitelnou PE fólií nebo jemnozrnným minerálním posypem na horním povrchu | m2 | 125.921 |  | 0 | CS ÚRS 2021 02 |  | základní |  | 0 | 0.0044 | 0.55405 | 0 | 0 | 32 | M | 2 |  |  |  | ROZPOCET | 0 | 0 | 0 | 0 | 0 | 1 | 0 | 16 | 1281502594
| VV |  | 103,129 |  | 103.129 | [12 empty] | VV | 2 | 2 | True | 1 | ROZPOCET
| VV |  | 103,129*1,221 'Přepočtené koeficientem množství |  | 125.921 | [12 empty] | VV | 2 | 2 | False | 1 | ROZPOCET
163 | K | 711161222 | Izolace proti zemní vlhkosti a beztlakové vodě nopovými fóliemi na ploše svislé S vrstva ochranná, odvětrávací a drenážní s nakašírovanou filtrační textilií výška nopku 8,0 mm, tl. fólie do 0,6 mm | m2 | 102.474 |  | 0 | CS ÚRS 2021 02 |  | základní |  | 0 | 0.00064 | 0.065583 | 0 | 0 | 16 | K | 2 |  |  |  | ROZPOCET | 0 | 0 | 0 | 0 | 0 | 1 | 0 | 16 | -966112038
| Online PSC |  | https://podminky.urs.cz/item/CS_URS_2021_02/711161222 | [14 empty] | Online PSC | 2
| VV |  | 0,87*(2*23,84+2*8,33)"inform. centrum |  | 55.976 | [12 empty] | VV | 2 | 2 | True | 0 | ROZPOCET
| VV |  | 0,8*(7+7+7,95+7,95)"objekt sociál. zázemí |  | 23.92 | [12 empty] | VV | 2 | 2 | True | 0 | ROZPOCET
| VV |  | (7,4+0,45+0,45+0,15+3,08+2*0,15+0,45+2,98+0,15+0,45)*0,71+(7,44+0,45+0,45+0,15+3,1+2*0,15+0,45+3,0+0,15+0,45)*0,71"zděný plot dvorku |  | 22.578 | [12 empty] | VV | 2 | 2 | True | 0 | ROZPOCET
| VV |  | Součet |  | 102.474 | [12 empty] | VV | 2 | 4 | True | 1 | ROZPOCET
164 | K | 711491176 | Provedení doplňků izolace proti vodě textilií připevnění izolace ukončovací lištou | m | 126.04 |  | 0 | CS ÚRS 2021 02 |  | základní |  | 0 | 4e-05 | 0.0050416 | 0 | 0 | 16 | K | 2 |  |  |  | ROZPOCET | 0 | 0 | 0 | 0 | 0 | 1 | 0 | 16 | -1336783541
| Online PSC |  | https://podminky.urs.cz/item/CS_URS_2021_02/711491176 | [14 empty] | Online PSC | 2
| VV |  | 2*23,84+2*8,33"inform. centrum |  | 64.34 | [12 empty] | VV | 2 | 2 | True | 0 | ROZPOCET
| VV |  | 7+7+7,95+7,95"objekt sociál. zázemí |  | 29.9 | [12 empty] | VV | 2 | 2 | True | 0 | ROZPOCET
| VV |  | (7,4+0,45+0,45+0,15+3,08+2*0,15+0,45+2,98+0,15+0,45)+(7,44+0,45+0,45+0,15+3,1+2*0,15+0,45+3,0+0,15+0,45)"zděný plot dvorku |  | 31.8 | [12 empty] | VV | 2 | 2 | True | 0 | ROZPOCET
| VV |  | Součet |  | 126.04 | [12 empty] | VV | 2 | 4 | True | 1 | ROZPOCET
165 | M | 28323009 | lišta ukončovací pro drenážní fólie profilované tl 8mm | m | 128.561 |  | 0 | CS ÚRS 2021 02 |  | základní |  | 0 | 0.00012 | 0.015427 | 0 | 0 | 32 | M | 2 |  |  |  | ROZPOCET | 0 | 0 | 0 | 0 | 0 | 1 | 0 | 16 | 372922181
| VV |  | 126,04 |  | 126.04 | [12 empty] | VV | 2 | 2 | True | 1 | ROZPOCET
| VV |  | 126,04*1,02 'Přepočtené koeficientem množství |  | 128.561 | [12 empty] | VV | 2 | 2 | False | 1 | ROZPOCET
166 | K | 711491471 | Provedení pojistné izolace proti vodě fólií položenou volně s přelepením spojů na ploše vodorovné V | m2 | 222.95 |  | 0 | CS ÚRS 2021 02 |  | základní |  | 0 | 5e-05 | 0.011147 | 0 | 0 | 16 | K | 2 |  |  |  | ROZPOCET | 0 | 0 | 0 | 0 | 0 | 1 | 0 | 16 | -1484332236
| Online PSC |  | https://podminky.urs.cz/item/CS_URS_2021_02/711491471 | [14 empty] | Online PSC | 2
| VV |  | 24,5*9,1"strop inform. centrum |  | 222.95 | [12 empty] | VV | 2 | 2 | True | 1 | ROZPOCET
167 | M | 62832001 | pás asfaltový natavitelný oxidovaný tl 3,5mm typu V60 S35 s vložkou ze skleněné rohože, s jemnozrnným minerálním posypem | m2 | 236.438 |  | 0 | CS ÚRS 2021 02 |  | základní |  | 0 | 0.0048 | 1.1349 | 0 | 0 | 32 | M | 2 |  |  |  | ROZPOCET | 0 | 0 | 0 | 0 | 0 | 1 | 0 | 16 | 163740032
| VV |  | 222,95 |  | 222.95 | [12 empty] | VV | 2 | 2 | True | 1 | ROZPOCET
| VV |  | 222,95*1,0605 'Přepočtené koeficientem množství |  | 236.438 | [12 empty] | VV | 2 | 2 | False | 1 | ROZPOCET
168 | K | 998711102 | Přesun hmot pro izolace proti vodě, vlhkosti a plynům stanovený z hmotnosti přesunovaného materiálu vodorovná dopravní vzdálenost do 50 m v objektech výšky přes 6 do 12 m | t | 3.49 |  | 0 | CS ÚRS 2021 02 |  | základní |  | 0 | 0 | 0 | 0 | 0 | 16 | K | 2 |  |  |  | ROZPOCET | 0 | 0 | 0 | 0 | 0 | 1 | 0 | 16 | 2145597023
| Online PSC |  | https://podminky.urs.cz/item/CS_URS_2021_02/998711102 | [14 empty] | Online PSC | 2
169 | K | 998711181 | Přesun hmot pro izolace proti vodě, vlhkosti a plynům stanovený z hmotnosti přesunovaného materiálu Příplatek k cenám za přesun prováděný bez použití mechanizace pro jakoukoliv výšku objektu | t | 3.49 |  | 0 | CS ÚRS 2021 02 |  | základní |  | 0 | 0 | 0 | 0 | 0 | 16 | K | 2 |  |  |  | ROZPOCET | 0 | 0 | 0 | 0 | 0 | 1 | 0 | 16 | 1020147813
| Online PSC |  | https://podminky.urs.cz/item/CS_URS_2021_02/998711181 | [14 empty] | Online PSC | 2
| D | 713 | Izolace tepelné |  |  |  | 0 |  |  |  |  | 0 |  | 6.9759 |  | 0 | 2 | D | 1 |  |  |  | ROZPOCET | [6 empty] | 0
170 | K | 713111111 | Montáž tepelné izolace stropů rohožemi, pásy, dílci, deskami, bloky (izolační materiál ve specifikaci) vrchem bez překrytí lepenkou kladenými volně | m2 | 101.596 |  | 0 | CS ÚRS 2021 02 |  | základní |  | 0 | 0 | 0 | 0 | 0 | 16 | K | 2 |  |  |  | ROZPOCET | 0 | 0 | 0 | 0 | 0 | 1 | 0 | 16 | 1214540551
| Online PSC |  | https://podminky.urs.cz/item/CS_URS_2021_02/713111111 | [14 empty] | Online PSC | 2
| VV |  | 6,32*7,27+7,0*7,95 |  | 101.596 | [12 empty] | VV | 2 | 2 | True | 1 | ROZPOCET
171 | M | 63152381 | deska tepelně izolační minerální kontaktních pro podhledy finální s povrchovou úpravou λ=0,037 tl 140mm | m2 | 56.763 |  | 0 | CS ÚRS 2021 02 |  | základní |  | 0 | 0.0166 | 0.94227 | 0 | 0 | 32 | M | 2 |  |  |  | ROZPOCET | 0 | 0 | 0 | 0 | 0 | 1 | 0 | 16 | 904820359
| VV |  | 7,0*7,95 |  | 55.65 | [12 empty] | VV | 2 | 2 | True | 0 | ROZPOCET
| VV |  | Součet |  | 55.65 | [12 empty] | VV | 2 | 4 | True | 1 | ROZPOCET
| VV |  | 55,65*1,02 'Přepočtené koeficientem množství |  | 56.763 | [12 empty] | VV | 2 | 2 | False | 1 | ROZPOCET
172 | M | 63152382 | deska tepelně izolační minerální kontaktních pro podhledy finální s povrchovou úpravou λ=0,037 tl 160mm | m2 | 46.865 |  | 0 | CS ÚRS 2021 02 |  | základní |  | 0 | 0.0188 | 0.88106 | 0 | 0 | 32 | M | 2 |  |  |  | ROZPOCET | 0 | 0 | 0 | 0 | 0 | 1 | 0 | 16 | 545180706
| VV |  | 6,32*7,27 |  | 45.946 | [12 empty] | VV | 2 | 2 | True | 0 | ROZPOCET
| VV |  | Součet |  | 45.946 | [12 empty] | VV | 2 | 4 | True | 1 | ROZPOCET
| VV |  | 45,946*1,02 'Přepočtené koeficientem množství |  | 46.865 | [12 empty] | VV | 2 | 2 | False | 1 | ROZPOCET
173 | K | 713121111 | Montáž tepelné izolace podlah rohožemi, pásy, deskami, dílci, bloky (izolační materiál ve specifikaci) kladenými volně jednovrstvá | m2 | 198.785 |  | 0 | CS ÚRS 2021 02 |  | základní |  | 0 | 0 | 0 | 0 | 0 | 16 | K | 2 |  |  |  | ROZPOCET | 0 | 0 | 0 | 0 | 0 | 1 | 0 | 16 | -1552451839
| Online PSC |  | https://podminky.urs.cz/item/CS_URS_2021_02/713121111 | [14 empty] | Online PSC | 2
| VV |  | "inform. centrum | [14 empty] | VV | 2 | 1 | True | 0 | ROZPOCET
| VV |  | 3,2+22,1+3,76+2,47+1,99+2,57+119,19"podlahová plocha |  | 155.28 | [12 empty] | VV | 2 | 2 | True | 0 | ROZPOCET
| VV |  | 1,06*0,49+1,06*0,14+2*0,9*0,14+3*0,8*0,14+1,96*0,72+1,96*0,69"dveře |  | 4.019 | [12 empty] | VV | 2 | 2 | True | 0 | ROZPOCET
| VV |  | Mezisoučet |  | 159.299 | [12 empty] | VV | 2 | 3 | True | 0 | ROZPOCET
| VV |  | "objekt sociál. zázemí | [14 empty] | VV | 2 | 1 | True | 0 | ROZPOCET
| VV |  | 9,36+2,46+5,38+5,61+3,88+5,19+5,92"podlahová plocha |  | 37.8 | [12 empty] | VV | 2 | 2 | True | 0 | ROZPOCET
| VV |  | 1,16*0,5+4*0,8*0,14+4*0,9*0,14+1,1*0,14"dveře |  | 1.686 | [12 empty] | VV | 2 | 2 | True | 0 | ROZPOCET
| VV |  | Mezisoučet |  | 39.486 | [12 empty] | VV | 2 | 3 | True | 0 | ROZPOCET
| VV |  | Součet |  | 198.785 | [12 empty] | VV | 2 | 4 | True | 1 | ROZPOCET
174 | M | 28375014 | deska EPS 70 pro konstrukce s malým zatížením λ=0,039 tl 150mm | m2 | 202.761 |  | 0 | CS ÚRS 2021 02 |  | základní |  | 0 | 0.00333 | 0.67519 | 0 | 0 | 32 | M | 2 |  |  |  | ROZPOCET | 0 | 0 | 0 | 0 | 0 | 1 | 0 | 16 | -1741511404
| VV |  | 198,785 |  | 198.785 | [12 empty] | VV | 2 | 2 | True | 1 | ROZPOCET
| VV |  | 198,785*1,02 'Přepočtené koeficientem množství |  | 202.761 | [12 empty] | VV | 2 | 2 | False | 1 | ROZPOCET
175 | K | 713121111 | Montáž tepelné izolace podlah rohožemi, pásy, deskami, dílci, bloky (izolační materiál ve specifikaci) kladenými volně jednovrstvá | m2 | 9.921 |  | 0 | CS ÚRS 2021 02 |  | základní |  | 0 | 0 | 0 | 0 | 0 | 16 | K | 2 |  |  |  | ROZPOCET | 0 | 0 | 0 | 0 | 0 | 1 | 0 | 16 | -1601391001
| Online PSC |  | https://podminky.urs.cz/item/CS_URS_2021_02/713121111 | [14 empty] | Online PSC | 2
| VV |  | 4,78*1,8+0,74*1,78"m.č. 108 |  | 9.921 | [12 empty] | VV | 2 | 2 | True | 1 | ROZPOCET
176 | M | 63141194 | deska tepelně izolační minerální do šikmých střech a stěn λ=0,035-0,038 tl 160mm | m2 | 10.119 |  | 0 | CS ÚRS 2021 02 |  | základní |  | 0 | 0.008 | 0.080952 | 0 | 0 | 32 | M | 2 |  |  |  | ROZPOCET | 0 | 0 | 0 | 0 | 0 | 1 | 0 | 16 | -367175456
| VV |  | 9,921 |  | 9.921 | [12 empty] | VV | 2 | 2 | True | 1 | ROZPOCET
| VV |  | 9,921*1,02 'Přepočtené koeficientem množství |  | 10.119 | [12 empty] | VV | 2 | 2 | False | 1 | ROZPOCET
177 | K | 713121121 | Montáž tepelné izolace podlah rohožemi, pásy, deskami, dílci, bloky (izolační materiál ve specifikaci) kladenými volně dvouvrstvá | m2 | 222.95 |  | 0 | CS ÚRS 2021 02 |  | základní |  | 0 | 0 | 0 | 0 | 0 | 16 | K | 2 |  |  |  | ROZPOCET | 0 | 0 | 0 | 0 | 0 | 1 | 0 | 16 | -543665761
| Online PSC |  | https://podminky.urs.cz/item/CS_URS_2021_02/713121121 | [14 empty] | Online PSC | 2
| VV |  | "inform. centrum | [14 empty] | VV | 2 | 1 | True | 0 | ROZPOCET
| VV |  | 24,5*9,1"klenbový strop |  | 222.95 | [12 empty] | VV | 2 | 2 | True | 1 | ROZPOCET
178 | M | 63152102 | pás tepelně izolační univerzální λ=0,032-0,033 tl 140mm | m2 | 454.818 |  | 0 | CS ÚRS 2021 02 |  | základní |  | 0 | 0.0042 | 1.9102 | 0 | 0 | 32 | M | 2 |  |  |  | ROZPOCET | 0 | 0 | 0 | 0 | 0 | 1 | 0 | 16 | -884745446
| VV |  | 222,95 |  | 222.95 | [12 empty] | VV | 2 | 2 | True | 1 | ROZPOCET
| VV |  | 222,95*2,04 'Přepočtené koeficientem množství |  | 454.818 | [12 empty] | VV | 2 | 2 | False | 1 | ROZPOCET
179 | M | 63152104 | pás tepelně izolační univerzální λ=0,032-0,033 tl 160mm | m2 | 454.818 |  | 0 | CS ÚRS 2021 02 |  | základní |  | 0 | 0.0048 | 2.1831 | 0 | 0 | 32 | M | 2 |  |  |  | ROZPOCET | 0 | 0 | 0 | 0 | 0 | 1 | 0 | 16 | -1160952245
| VV |  | 222,95 |  | 222.95 | [12 empty] | VV | 2 | 2 | True | 1 | ROZPOCET
| VV |  | 222,95*2,04 'Přepočtené koeficientem množství |  | 454.818 | [12 empty] | VV | 2 | 2 | False | 1 | ROZPOCET
180 | K | 713131151 | Montáž tepelné izolace stěn rohožemi, pásy, deskami, dílci, bloky (izolační materiál ve specifikaci) vložením jednovrstvě | m2 | 3.276 |  | 0 | CS ÚRS 2021 02 |  | základní |  | 0 | 0 | 0 | 0 | 0 | 16 | K | 2 |  |  |  | ROZPOCET | 0 | 0 | 0 | 0 | 0 | 1 | 0 | 16 | 2115299648
| Online PSC |  | https://podminky.urs.cz/item/CS_URS_2021_02/713131151 | [14 empty] | Online PSC | 2
| VV |  | "inform. centrum | [14 empty] | VV | 2 | 1 | True | 0 | ROZPOCET
| VV |  | "na styk příček a stropu | [14 empty] | VV | 2 | 1 | True | 0 | ROZPOCET
| VV |  | (1,49+2,37)*0,14"m.č. 101/102 |  | 0.54 | [12 empty] | VV | 2 | 2 | True | 0 | ROZPOCET
| VV |  | 3,97*0,14+2,95*0,14"m.č. 103-106/102 |  | 0.969 | [12 empty] | VV | 2 | 2 | True | 0 | ROZPOCET
| VV |  | 3*1,9*0,14"m.č. 102-103/104, 104/105, 105/106 |  | 0.798 | [12 empty] | VV | 2 | 2 | True | 0 | ROZPOCET
| VV |  | 6,92*0,14"m.č. 103-106/107 |  | 0.969 | [12 empty] | VV | 2 | 2 | True | 0 | ROZPOCET
| VV |  | Součet |  | 3.276 | [12 empty] | VV | 2 | 4 | True | 1 | ROZPOCET
181 | M | 63148151 | deska tepelně izolační minerální univerzální λ=0,033-0,035 tl 50mm | m2 | 3.44 |  | 0 | CS ÚRS 2021 02 |  | základní |  | 0 | 0.0025 | 0.0086 | 0 | 0 | 32 | M | 2 |  |  |  | ROZPOCET | 0 | 0 | 0 | 0 | 0 | 1 | 0 | 16 | -242251159
| VV |  | 3,276 |  | 3.276 | [12 empty] | VV | 2 | 2 | True | 1 | ROZPOCET
| VV |  | 3,276*1,05 'Přepočtené koeficientem množství |  | 3.44 | [12 empty] | VV | 2 | 2 | False | 1 | ROZPOCET
182 | K | 713151121 | Montáž tepelné izolace střech šikmých rohožemi, pásy, deskami (izolační materiál ve specifikaci) kladenými volně pod krokve | m2 | 9.921 |  | 0 | CS ÚRS 2021 02 |  | základní |  | 0 | 0 | 0 | 0 | 0 | 16 | K | 2 |  |  |  | ROZPOCET | 0 | 0 | 0 | 0 | 0 | 1 | 0 | 16 | -374123233
| Online PSC |  | https://podminky.urs.cz/item/CS_URS_2021_02/713151121 | [14 empty] | Online PSC | 2
| VV |  | 4,78*1,8+0,74*1,78"m.č. 108 |  | 9.921 | [12 empty] | VV | 2 | 2 | True | 1 | ROZPOCET
183 | M | 63141192 | deska tepelně izolační minerální do šikmých střech a stěn λ=0,035-0,038 tl 140mm | m2 | 10.119 |  | 0 | CS ÚRS 2021 02 |  | základní |  | 0 | 0.007 | 0.070833 | 0 | 0 | 32 | M | 2 |  |  |  | ROZPOCET | 0 | 0 | 0 | 0 | 0 | 1 | 0 | 16 | 596035287
| VV |  | 9,921 |  | 9.921 | [12 empty] | VV | 2 | 2 | True | 1 | ROZPOCET
| VV |  | 9,921*1,02 'Přepočtené koeficientem množství |  | 10.119 | [12 empty] | VV | 2 | 2 | False | 1 | ROZPOCET
184 | K | 713191132 | Montáž tepelné izolace stavebních konstrukcí - doplňky a konstrukční součásti podlah, stropů vrchem nebo střech překrytím fólií separační z PE | m2 | 45.196 |  | 0 | CS ÚRS 2021 02 |  | základní |  | 0 | 0 | 0 | 0 | 0 | 16 | K | 2 |  |  |  | ROZPOCET | 0 | 0 | 0 | 0 | 0 | 1 | 0 | 16 | -2016172480
| Online PSC |  | https://podminky.urs.cz/item/CS_URS_2021_02/713191132 | [14 empty] | Online PSC | 2
| VV |  | "objekt sociál. zázemí | [14 empty] | VV | 2 | 1 | True | 0 | ROZPOCET
| VV |  | 9,36+2,46+5,38+5,61+3,88+5,19+5,92"podlahová plocha |  | 37.8 | [12 empty] | VV | 2 | 2 | True | 0 | ROZPOCET
| VV |  | 1,16*0,5+4*0,8*0,14+4*0,9*0,14+1,1*0,14"dveře |  | 1.686 | [12 empty] | VV | 2 | 2 | True | 0 | ROZPOCET
| VV |  | Mezisoučet |  | 39.486 | [12 empty] | VV | 2 | 3 | True | 0 | ROZPOCET
| VV |  | "přístřešek | [14 empty] | VV | 2 | 1 | True | 0 | ROZPOCET
| VV |  | 5,38+1,1*0,3"m.č. 108 |  | 5.71 | [12 empty] | VV | 2 | 2 | True | 0 | ROZPOCET
| VV |  | Mezisoučet |  | 5.71 | [12 empty] | VV | 2 | 3 | True | 0 | ROZPOCET
| VV |  | Součet |  | 45.196 | [12 empty] | VV | 2 | 4 | True | 1 | ROZPOCET
185 | M | 28323100 | fólie LDPE (750 kg/m3) proti zemní vlhkosti nad úrovní terénu tl 0,8mm | m2 | 52.676 |  | 0 | CS ÚRS 2021 02 |  | základní |  | 0 | 0.00061 | 0.032132 | 0 | 0 | 32 | M | 2 |  |  |  | ROZPOCET | 0 | 0 | 0 | 0 | 0 | 1 | 0 | 16 | 1323440616
| VV |  | 45,196 |  | 45.196 | [12 empty] | VV | 2 | 2 | True | 1 | ROZPOCET
| VV |  | 45,196*1,1655 'Přepočtené koeficientem množství |  | 52.676 | [12 empty] | VV | 2 | 2 | False | 1 | ROZPOCET
186 | K | 713471211 | Montáž izolace tepelné potrubí, ohybů, přírub, armatur nebo tvarovek snímatelnými pouzdry s vrstvenou izolací s upevněním na suchý zip (izolační materiál ve specifikaci) potrubí | m | 120 |  | 0 | CS ÚRS 2021 02 |  | základní |  | 0 | 0 | 0 | 0 | 0 | 16 | K | 2 |  |  |  | ROZPOCET | 0 | 0 | 0 | 0 | 0 | 1 | 0 | 16 | 405542996
| Online PSC |  | https://podminky.urs.cz/item/CS_URS_2021_02/713471211 | [14 empty] | Online PSC | 2
187 | M | R_M631537_1 | potrubní izolační pouzdro z kamenné vlny tl. 20mm, pro potrubí 20x2,8 mm; min.0,035W/mK | m2 | 31.5 |  | 0 |  |  | základní |  | 0 | 0.00152 | 0.04788 | 0 | 0 | 32 | M | 2 |  |  |  | ROZPOCET | 0 | 0 | 0 | 0 | 0 | 1 | 0 | 16 | -498671555
| VV |  | 30*1,05 'Přepočtené koeficientem množství |  | 31.5 | [12 empty] | VV | 2 | 2 | False | 1 | ROZPOCET
188 | M | R_M631537_2 | potrubní izolační pouzdro z kamenné vlny tl. 20mm, pro potrubí 20x3,4 mm; min.0,035W/mK | m2 | 42 |  | 0 |  |  | základní |  | 0 | 0.00152 | 0.06384 | 0 | 0 | 32 | M | 2 |  |  |  | ROZPOCET | 0 | 0 | 0 | 0 | 0 | 1 | 0 | 16 | 340157737
| VV |  | 40*1,05 'Přepočtené koeficientem množství |  | 42 | [12 empty] | VV | 2 | 2 | False | 1 | ROZPOCET
189 | M | R_M631537_3 | potrubní izolační pouzdro z kamenné vlny tl. 20mm, pro potrubí 20x3,5 mm; min.0,035W/mK | m2 | 21 |  | 0 |  |  | základní |  | 0 | 0.00152 | 0.03192 | 0 | 0 | 32 | M | 2 |  |  |  | ROZPOCET | 0 | 0 | 0 | 0 | 0 | 1 | 0 | 16 | 842582712
| VV |  | 20*1,05 'Přepočtené koeficientem množství |  | 21 | [12 empty] | VV | 2 | 2 | False | 1 | ROZPOCET
190 | M | R_M631537_4 | potrubní izolační pouzdro z kamenné vlny tl. 20mm, pro potrubí 20x4,2 mm; min.0,035W/mK | m2 | 21 |  | 0 |  |  | základní |  | 0 | 0.00152 | 0.03192 | 0 | 0 | 32 | M | 2 |  |  |  | ROZPOCET | 0 | 0 | 0 | 0 | 0 | 1 | 0 | 16 | 759141311
| VV |  | 20*1,05 'Přepočtené koeficientem množství |  | 21 | [12 empty] | VV | 2 | 2 | False | 1 | ROZPOCET
191 | M | R_M631537_5 | potrubní izolační pouzdro z kamenné vlny tl. 20mm, pro potrubí 20x4,4 mm; min.0,035W/mK | m2 | 10.5 |  | 0 |  |  | základní |  | 0 | 0.00152 | 0.01596 | 0 | 0 | 32 | M | 2 |  |  |  | ROZPOCET | 0 | 0 | 0 | 0 | 0 | 1 | 0 | 16 | 412393873
| VV |  | 10*1,05 'Přepočtené koeficientem množství |  | 10.5 | [12 empty] | VV | 2 | 2 | False | 1 | ROZPOCET
192 | K | 998713102 | Přesun hmot pro izolace tepelné stanovený z hmotnosti přesunovaného materiálu vodorovná dopravní vzdálenost do 50 m v objektech výšky přes 6 m do 12 m | t | 6.976 |  | 0 | CS ÚRS 2021 02 |  | základní |  | 0 | 0 | 0 | 0 | 0 | 16 | K | 2 |  |  |  | ROZPOCET | 0 | 0 | 0 | 0 | 0 | 1 | 0 | 16 | -524706871
| Online PSC |  | https://podminky.urs.cz/item/CS_URS_2021_02/998713102 | [14 empty] | Online PSC | 2
193 | K | 998713181 | Přesun hmot pro izolace tepelné stanovený z hmotnosti přesunovaného materiálu Příplatek k cenám za přesun prováděný bez použití mechanizace pro jakoukoliv výšku objektu | t | 6.976 |  | 0 | CS ÚRS 2021 02 |  | základní |  | 0 | 0 | 0 | 0 | 0 | 16 | K | 2 |  |  |  | ROZPOCET | 0 | 0 | 0 | 0 | 0 | 1 | 0 | 16 | 265932865
| Online PSC |  | https://podminky.urs.cz/item/CS_URS_2021_02/998713181 | [14 empty] | Online PSC | 2
| D | 721 | Zdravotechnika - vnitřní kanalizace |  |  |  | 0 |  |  |  |  | 0 |  | 0.10349 |  | 0.06142 | 2 | D | 1 |  |  |  | ROZPOCET | [6 empty] | 0
194 | K | 721171803 | Demontáž potrubí z novodurových trub odpadních nebo připojovacích do D 75 | m | 3 |  | 0 | CS ÚRS 2021 02 |  | základní |  | 0 | 0 | 0 | 0.0021 | 0.0063 | 16 | K | 2 |  |  |  | ROZPOCET | 0 | 0 | 0 | 0 | 0 | 1 | 0 | 16 | 1921947049
| Online PSC |  | https://podminky.urs.cz/item/CS_URS_2021_02/721171803 | [14 empty] | Online PSC | 2
| VV |  | 1+2"m.č. 102, 103 |  | 3 | [12 empty] | VV | 2 | 2 | True | 1 | ROZPOCET
195 | K | 721173724 | Potrubí z trub polyetylenových svařované připojovací DN 70 | m | 5 |  | 0 | CS ÚRS 2021 02 |  | základní |  | 0 | 0.00073 | 0.00365 | 0 | 0 | 16 | K | 2 |  |  |  | ROZPOCET | 0 | 0 | 0 | 0 | 0 | 1 | 0 | 16 | 155953134
| Online PSC |  | https://podminky.urs.cz/item/CS_URS_2021_02/721173724 | [14 empty] | Online PSC | 2
196 | K | 721174005 | Potrubí z trub polypropylenových svodné (ležaté) DN 110 | m | 30 |  | 0 | CS ÚRS 2021 02 |  | základní |  | 0 | 0.00206 | 0.0618 | 0 | 0 | 16 | K | 2 |  |  |  | ROZPOCET | 0 | 0 | 0 | 0 | 0 | 1 | 0 | 16 | 1953747647
| Online PSC |  | https://podminky.urs.cz/item/CS_URS_2021_02/721174005 | [14 empty] | Online PSC | 2
197 | K | 721174042 | Potrubí z trub polypropylenových připojovací DN 40 | m | 5 |  | 0 | CS ÚRS 2021 02 |  | základní |  | 0 | 0.00041 | 0.00205 | 0 | 0 | 16 | K | 2 |  |  |  | ROZPOCET | 0 | 0 | 0 | 0 | 0 | 1 | 0 | 16 | 1341271076
| Online PSC |  | https://podminky.urs.cz/item/CS_URS_2021_02/721174042 | [14 empty] | Online PSC | 2
198 | K | 721174043 | Potrubí z trub polypropylenových připojovací DN 50 | m | 10 |  | 0 | CS ÚRS 2021 02 |  | základní |  | 0 | 0.00048 | 0.0048 | 0 | 0 | 16 | K | 2 |  |  |  | ROZPOCET | 0 | 0 | 0 | 0 | 0 | 1 | 0 | 16 | -1798070704
| Online PSC |  | https://podminky.urs.cz/item/CS_URS_2021_02/721174043 | [14 empty] | Online PSC | 2
199 | K | 721175201 | Plastové potrubí odhlučněné třívrstvé připojovací DN 32 | m | 5 |  | 0 | CS ÚRS 2021 02 |  | základní |  | 0 | 0.00038 | 0.0019 | 0 | 0 | 16 | K | 2 |  |  |  | ROZPOCET | 0 | 0 | 0 | 0 | 0 | 1 | 0 | 16 | 1535359333
| Online PSC |  | https://podminky.urs.cz/item/CS_URS_2021_02/721175201 | [14 empty] | Online PSC | 2
200 | K | 721210812 | Demontáž kanalizačního příslušenství vpustí podlahových z kyselinovzdorné kameniny DN 70 | kus | 2 |  | 0 | CS ÚRS 2021 02 |  | základní |  | 0 | 0 | 0 | 0.02756 | 0.05512 | 4 | K | 2 |  |  |  | ROZPOCET | 0 | 0 | 0 | 0 | 0 | 1 | 0 | 4 | -1723157007
| Online PSC |  | https://podminky.urs.cz/item/CS_URS_2021_02/721210812 | [14 empty] | Online PSC | 2
201 | K | 721242105 | Lapače střešních splavenin polypropylenové (PP) se svislým odtokem DN 110 | kus | 15 |  | 0 | CS ÚRS 2021 02 |  | základní |  | 0 | 0.0015 | 0.0225 | 0 | 0 | 16 | K | 2 |  |  |  | ROZPOCET | 0 | 0 | 0 | 0 | 0 | 1 | 0 | 16 | 579571206
| Online PSC |  | https://podminky.urs.cz/item/CS_URS_2021_02/721242105 | [14 empty] | Online PSC | 2
202 | K | 721273153 | Ventilační hlavice z polypropylenu (PP) DN 110 | kus | 4 |  | 0 | CS ÚRS 2021 02 |  | základní |  | 0 | 0.00029 | 0.00116 | 0 | 0 | 16 | K | 2 |  |  |  | ROZPOCET | 0 | 0 | 0 | 0 | 0 | 1 | 0 | 16 | -1561490310
| Online PSC |  | https://podminky.urs.cz/item/CS_URS_2021_02/721273153 | [14 empty] | Online PSC | 2
203 | K | 721279126 | Ventily přivzdušňovací odpadních potrubí montáž ventilů přivzdušňovacích ostatních typů do DN 110 | kus | 2 |  | 0 | CS ÚRS 2021 02 |  | základní |  | 0 | 2e-05 | 4e-05 | 0 | 0 | 16 | K | 2 |  |  |  | ROZPOCET | 0 | 0 | 0 | 0 | 0 | 1 | 0 | 16 | 455626220
| Online PSC |  | https://podminky.urs.cz/item/CS_URS_2021_02/721279126 | [14 empty] | Online PSC | 2
204 | M | 56231250 | přivzdušňovací ventil s dvojitou izolační stěnou odpadního potrubí DN 50/75/110 | kus | 2 |  | 0 |  |  | základní |  | 0 | 0.00048 | 0.00096 | 0 | 0 | 32 | M | 2 |  |  |  | ROZPOCET | 0 | 0 | 0 | 0 | 0 | 1 | 0 | 16 | 943367861
| VV |  | 1"DN 75 |  | 1 | [12 empty] | VV | 2 | 2 | True | 0 | ROZPOCET
| VV |  | 1"DN 100 |  | 1 | [12 empty] | VV | 2 | 2 | True | 0 | ROZPOCET
| VV |  | Součet |  | 2 | [12 empty] | VV | 2 | 4 | True | 1 | ROZPOCET
205 | M | 28615602 | čistící tvarovka odpadní PP DN 75 pro vysoké teploty | kus | 1 |  | 0 | CS ÚRS 2021 02 |  | základní |  | 0 | 0.00014 | 0.00014 | 0 | 0 | 32 | M | 2 |  |  |  | ROZPOCET | 0 | 0 | 0 | 0 | 0 | 1 | 0 | 16 | 2073930251
206 | M | 28615603 | čistící tvarovka odpadní PP DN 110 pro vysoké teploty | kus | 5 |  | 0 | CS ÚRS 2021 02 |  | základní |  | 0 | 0.00033 | 0.00165 | 0 | 0 | 32 | M | 2 |  |  |  | ROZPOCET | 0 | 0 | 0 | 0 | 0 | 1 | 0 | 16 | -1807070771
207 | K | R_7212731_1 | Souprava větrací hlavice DN 100 | kus | 4 |  | 0 |  |  | základní |  | 0 | 0.00071 | 0.00284 | 0 | 0 | 16 | K | 2 |  |  |  | ROZPOCET | 0 | 0 | 0 | 0 | 0 | 1 | 0 | 16 | -1969392618
208 | K | 998721102 | Přesun hmot pro vnitřní kanalizace stanovený z hmotnosti přesunovaného materiálu vodorovná dopravní vzdálenost do 50 m v objektech výšky přes 6 do 12 m | t | 0.103 |  | 0 | CS ÚRS 2021 02 |  | základní |  | 0 | 0 | 0 | 0 | 0 | 16 | K | 2 |  |  |  | ROZPOCET | 0 | 0 | 0 | 0 | 0 | 1 | 0 | 16 | -1002447273
| Online PSC |  | https://podminky.urs.cz/item/CS_URS_2021_02/998721102 | [14 empty] | Online PSC | 2
209 | K | 998721181 | Přesun hmot pro vnitřní kanalizace stanovený z hmotnosti přesunovaného materiálu Příplatek k ceně za přesun prováděný bez použití mechanizace pro jakoukoliv výšku objektu | t | 0.103 |  | 0 | CS ÚRS 2021 02 |  | základní |  | 0 | 0 | 0 | 0 | 0 | 16 | K | 2 |  |  |  | ROZPOCET | 0 | 0 | 0 | 0 | 0 | 1 | 0 | 16 | 1201957380
| Online PSC |  | https://podminky.urs.cz/item/CS_URS_2021_02/998721181 | [14 empty] | Online PSC | 2
| D | 722 | Zdravotechnika - vnitřní vodovod |  |  |  | 0 |  |  |  |  | 0 |  | 0.15042 |  | 0.01389 | 2 | D | 1 |  |  |  | ROZPOCET | [6 empty] | 0
210 | K | 722170801 | Demontáž rozvodů vody z plastů do Ø 25 mm | m | 8 |  | 0 | CS ÚRS 2021 02 |  | základní |  | 0 | 0 | 0 | 0.00028 | 0.00224 | 16 | K | 2 |  |  |  | ROZPOCET | 0 | 0 | 0 | 0 | 0 | 1 | 0 | 16 | 1304387323
| Online PSC |  | https://podminky.urs.cz/item/CS_URS_2021_02/722170801 | [14 empty] | Online PSC | 2
| VV |  | 2+6"m.č. 102, 103 |  | 8 | [12 empty] | VV | 2 | 2 | True | 1 | ROZPOCET
211 | K | 722174002 | Potrubí z plastových trubek z polypropylenu PPR svařovaných polyfúzně PN 16 (SDR 7,4) D 20 x 2,8 | m | 30 |  | 0 | CS ÚRS 2021 02 |  | základní |  | 0 | 0.00084 | 0.0252 | 0 | 0 | 16 | K | 2 |  |  |  | ROZPOCET | 0 | 0 | 0 | 0 | 0 | 1 | 0 | 16 | 1663780564
| Online PSC |  | https://podminky.urs.cz/item/CS_URS_2021_02/722174002 | [14 empty] | Online PSC | 2
212 | K | 722174003 | Potrubí z plastových trubek z polypropylenu PPR svařovaných polyfúzně PN 16 (SDR 7,4) D 25 x 3,5 | m | 20 |  | 0 | CS ÚRS 2021 02 |  | základní |  | 0 | 0.00116 | 0.0232 | 0 | 0 | 16 | K | 2 |  |  |  | ROZPOCET | 0 | 0 | 0 | 0 | 0 | 1 | 0 | 16 | -318568689
| Online PSC |  | https://podminky.urs.cz/item/CS_URS_2021_02/722174003 | [14 empty] | Online PSC | 2
213 | K | 722174004 | Potrubí z plastových trubek z polypropylenu PPR svařovaných polyfúzně PN 16 (SDR 7,4) D 32 x 4,4 | m | 10 |  | 0 | CS ÚRS 2021 02 |  | základní |  | 0 | 0.00144 | 0.0144 | 0 | 0 | 16 | K | 2 |  |  |  | ROZPOCET | 0 | 0 | 0 | 0 | 0 | 1 | 0 | 16 | 1091059142
| Online PSC |  | https://podminky.urs.cz/item/CS_URS_2021_02/722174004 | [14 empty] | Online PSC | 2
214 | K | 722174022 | Potrubí z plastových trubek z polypropylenu PPR svařovaných polyfúzně PN 20 (SDR 6) D 20 x 3,4 | m | 40 |  | 0 | CS ÚRS 2021 02 |  | základní |  | 0 | 0.00098 | 0.0392 | 0 | 0 | 16 | K | 2 |  |  |  | ROZPOCET | 0 | 0 | 0 | 0 | 0 | 1 | 0 | 16 | 1733130927
| Online PSC |  | https://podminky.urs.cz/item/CS_URS_2021_02/722174022 | [14 empty] | Online PSC | 2
| VV |  | 25+15"potrubí teplé vody a cirkulace |  | 40 | [12 empty] | VV | 2 | 2 | True | 1 | ROZPOCET
215 | K | 722174023 | Potrubí z plastových trubek z polypropylenu PPR svařovaných polyfúzně PN 20 (SDR 6) D 25 x 4,2 | m | 20 |  | 0 | CS ÚRS 2021 02 |  | základní |  | 0 | 0.00126 | 0.0252 | 0 | 0 | 16 | K | 2 |  |  |  | ROZPOCET | 0 | 0 | 0 | 0 | 0 | 1 | 0 | 16 | -1523482009
| Online PSC |  | https://podminky.urs.cz/item/CS_URS_2021_02/722174023 | [14 empty] | Online PSC | 2
216 | K | 998722102 | Přesun hmot pro vnitřní vodovod stanovený z hmotnosti přesunovaného materiálu vodorovná dopravní vzdálenost do 50 m v objektech výšky přes 6 do 12 m | t | 0.15 |  | 0 | CS ÚRS 2021 02 |  | základní |  | 0 | 0 | 0 | 0 | 0 | 16 | K | 2 |  |  |  | ROZPOCET | 0 | 0 | 0 | 0 | 0 | 1 | 0 | 16 | 2050072348
| Online PSC |  | https://podminky.urs.cz/item/CS_URS_2021_02/998722102 | [14 empty] | Online PSC | 2
217 | K | 998722181 | Přesun hmot pro vnitřní vodovod stanovený z hmotnosti přesunovaného materiálu Příplatek k ceně za přesun prováděný bez použití mechanizace pro jakoukoliv výšku objektu | t | 0.15 |  | 0 | CS ÚRS 2021 02 |  | základní |  | 0 | 0 | 0 | 0 | 0 | 16 | K | 2 |  |  |  | ROZPOCET | 0 | 0 | 0 | 0 | 0 | 1 | 0 | 16 | 1001448760
| Online PSC |  | https://podminky.urs.cz/item/CS_URS_2021_02/998722181 | [14 empty] | Online PSC | 2
218 | K | R_722173404 | Potrubí vodovodní PE 100 RC SDR 11 32x3,0mm | m | 10 |  | 0 |  |  | základní |  | 0 | 0.00051 | 0.0051 | 0 | 0 | 16 | K | 2 |  |  |  | ROZPOCET | 0 | 0 | 0 | 0 | 0 | 1 | 0 | 16 | -740716151
219 | K | 722260801 | Demontáž vodoměrů přírubových do DN 50 | kus | 1 |  | 0 | CS ÚRS 2021 02 |  | základní |  | 0 | 0 | 0 | 0.01165 | 0.01165 | 16 | K | 2 |  |  |  | ROZPOCET | 0 | 0 | 0 | 0 | 0 | 1 | 0 | 16 | -1978348787
| Online PSC |  | https://podminky.urs.cz/item/CS_URS_2021_02/722260801 | [14 empty] | Online PSC | 2
| VV |  | 1"m.č. 103 |  | 1 | [12 empty] | VV | 2 | 2 | True | 1 | ROZPOCET
220 | K | R_722231051 | Armatury pro napojení zásobníku na cirkulaci DN15 (2x uzavír. ventil, zpětný ventil, cirkulační čerpadlo (Q0,5m3/h, H=1,5m), hrubý filtr, teplotní havarijní čidlo) včetně příslušenství | kus | 1 |  | 0 |  |  | základní |  | 0 | 0.0002 | 0.0002 | 0 | 0 | 16 | K | 2 |  |  |  | ROZPOCET | 0 | 0 | 0 | 0 | 0 | 1 | 0 | 16 | 54251192
221 | K | R_722231052 | Armatury pro napojení zásobníku na teplou vodu DN20 (uzavír. ventil, teplotní havarijní čidlo) včetně příslušenství | kus | 2 |  | 0 |  |  | základní |  | 0 | 0.0002 | 0.0004 | 0 | 0 | 16 | K | 2 |  |  |  | ROZPOCET | 0 | 0 | 0 | 0 | 0 | 1 | 0 | 16 | 1331826945
222 | K | R_722231053 | Armatury pro napojení zásobníku na studenou vodu DN25 (2x uzavír. ventil, zpětný ventil, manometr, pojistný ventil, expanzní nádoba s flowjet, vypouštěcí ventil) včetně příslušenství | kus | 2 |  | 0 |  |  | základní |  | 0 | 0.0002 | 0.0004 | 0 | 0 | 16 | K | 2 |  |  |  | ROZPOCET | 0 | 0 | 0 | 0 | 0 | 1 | 0 | 16 | -1066433116
223 | K | R_722231141 | Rohový ventil včetně příslušenství | kus | 33 |  | 0 |  |  | základní |  | 0 | 0.00029 | 0.00957 | 0 | 0 | 16 | K | 2 |  |  |  | ROZPOCET | 0 | 0 | 0 | 0 | 0 | 1 | 0 | 16 | 1506898756
224 | K | R_722232043 | Kulový kohout DN 15 | kus | 11 |  | 0 |  |  | základní |  | 0 | 0.00029 | 0.00319 | 0 | 0 | 16 | K | 2 |  |  |  | ROZPOCET | 0 | 0 | 0 | 0 | 0 | 1 | 0 | 16 | -802422211
225 | K | R_722232044 | Kulový kohout DN 20 | kus | 2 |  | 0 |  |  | základní |  | 0 | 0.00029 | 0.00058 | 0 | 0 | 16 | K | 2 |  |  |  | ROZPOCET | 0 | 0 | 0 | 0 | 0 | 1 | 0 | 16 | -1498497602
226 | K | R_722262227 | Vodoměr Qn 4,0, délka 190mm; DN20 | kus | 1 |  | 0 |  |  | základní |  | 0 | 0.00189 | 0.00189 | 0 | 0 | 16 | K | 2 |  |  |  | ROZPOCET | 0 | 0 | 0 | 0 | 0 | 1 | 0 | 16 | -2033566326
227 | K | R_722270103 | Vodoměrná sestava (přechodka se závitem, kulový kohout, závitová vsuvka, filtr, redukce DN 32/20, 2x převlečná matice pro přip. vodoměru, redukce, kulový kohout s vypuš., závitová vsuvka, zpětná klapka, přechodka se závitem) včetně příslušenství | soubor | 1 |  | 0 |  |  | základní |  | 0 | 0.00189 | 0.00189 | 0 | 0 | 16 | K | 2 |  |  |  | ROZPOCET | 0 | 0 | 0 | 0 | 0 | 1 | 0 | 16 | 1461743001
| D | 725 | Zdravotechnika - zařizovací předměty |  |  |  | 0 |  |  |  |  | 0 |  | 0.37587 |  | 0.04343 | 2 | D | 1 |  |  |  | ROZPOCET | [6 empty] | 0
228 | K | 725110811 | Demontáž klozetů splachovacích s nádrží nebo tlakovým splachovačem | soubor | 1 |  | 0 | CS ÚRS 2021 02 |  | základní |  | 0 | 0 | 0 | 0.01933 | 0.01933 | 16 | K | 2 |  |  |  | ROZPOCET | 0 | 0 | 0 | 0 | 0 | 1 | 0 | 16 | 1758167544
| Online PSC |  | https://podminky.urs.cz/item/CS_URS_2021_02/725110811 | [14 empty] | Online PSC | 2
229 | K | 725210826 | Demontáž umyvadel bez výtokových armatur umývátek | soubor | 1 |  | 0 | CS ÚRS 2021 02 |  | základní |  | 0 | 0 | 0 | 0.0066 | 0.0066 | 16 | K | 2 |  |  |  | ROZPOCET | 0 | 0 | 0 | 0 | 0 | 1 | 0 | 16 | 233954078
| Online PSC |  | https://podminky.urs.cz/item/CS_URS_2021_02/725210826 | [14 empty] | Online PSC | 2
230 | K | 725211602 | Umyvadla keramická bílá bez výtokových armatur připevněná na stěnu šrouby bez sloupu nebo krytu na sifon, šířka umyvadla 550 mm | soubor | 10 |  | 0 | CS ÚRS 2021 02 |  | základní |  | 0 | 0.01497 | 0.1497 | 0 | 0 | 16 | K | 2 |  |  |  | ROZPOCET | 0 | 0 | 0 | 0 | 0 | 1 | 0 | 16 | 689256633
| Online PSC |  | https://podminky.urs.cz/item/CS_URS_2021_02/725211602 | [14 empty] | Online PSC | 2
231 | K | 725291511 | Doplňky zařízení koupelen a záchodů plastové dávkovač tekutého mýdla na 350 ml | soubor | 8 |  | 0 | CS ÚRS 2021 02 |  | základní |  | 0 | 0.00052 | 0.00416 | 0 | 0 | 16 | K | 2 |  |  |  | ROZPOCET | 0 | 0 | 0 | 0 | 0 | 1 | 0 | 16 | -415534756
| Online PSC |  | https://podminky.urs.cz/item/CS_URS_2021_02/725291511 | [14 empty] | Online PSC | 2
232 | K | 725291521 | Doplňky zařízení koupelen a záchodů plastové zásobník toaletních papírů | soubor | 5 |  | 0 | CS ÚRS 2021 02 |  | základní |  | 0 | 0.00052 | 0.0026 | 0 | 0 | 16 | K | 2 |  |  |  | ROZPOCET | 0 | 0 | 0 | 0 | 0 | 1 | 0 | 16 | 1661607353
| Online PSC |  | https://podminky.urs.cz/item/CS_URS_2021_02/725291521 | [14 empty] | Online PSC | 2
233 | K | 725291531 | Doplňky zařízení koupelen a záchodů plastové zásobník papírových ručníků | soubor | 5 |  | 0 | CS ÚRS 2021 02 |  | základní |  | 0 | 0.00052 | 0.0026 | 0 | 0 | 16 | K | 2 |  |  |  | ROZPOCET | 0 | 0 | 0 | 0 | 0 | 1 | 0 | 16 | -1568444156
| Online PSC |  | https://podminky.urs.cz/item/CS_URS_2021_02/725291531 | [14 empty] | Online PSC | 2
234 | K | 725291712 | Doplňky zařízení koupelen a záchodů smaltované madla krakorcová, délky 834 mm | soubor | 1 |  | 0 | CS ÚRS 2021 02 |  | základní |  | 0 | 0.00085 | 0.00085 | 0 | 0 | 16 | K | 2 |  |  |  | ROZPOCET | 0 | 0 | 0 | 0 | 0 | 1 | 0 | 16 | 1313687304
| Online PSC |  | https://podminky.urs.cz/item/CS_URS_2021_02/725291712 | [14 empty] | Online PSC | 2
| VV |  | 1"m.č. 115 |  | 1 | [12 empty] | VV | 2 | 2 | True | 1 | ROZPOCET
235 | K | 725291722 | Doplňky zařízení koupelen a záchodů smaltované madla krakorcová sklopná, délky 834 mm | soubor | 1 |  | 0 | CS ÚRS 2021 02 |  | základní |  | 0 | 0.00085 | 0.00085 | 0 | 0 | 16 | K | 2 |  |  |  | ROZPOCET | 0 | 0 | 0 | 0 | 0 | 1 | 0 | 16 | -1166827008
| Online PSC |  | https://podminky.urs.cz/item/CS_URS_2021_02/725291722 | [14 empty] | Online PSC | 2
| VV |  | 1"m.č. 115 |  | 1 | [12 empty] | VV | 2 | 2 | True | 1 | ROZPOCET
236 | K | 998725102 | Přesun hmot pro zařizovací předměty stanovený z hmotnosti přesunovaného materiálu vodorovná dopravní vzdálenost do 50 m v objektech výšky přes 6 do 12 m | t | 0.376 |  | 0 | CS ÚRS 2021 02 |  | základní |  | 0 | 0 | 0 | 0 | 0 | 16 | K | 2 |  |  |  | ROZPOCET | 0 | 0 | 0 | 0 | 0 | 1 | 0 | 16 | -1113292769
| Online PSC |  | https://podminky.urs.cz/item/CS_URS_2021_02/998725102 | [14 empty] | Online PSC | 2
237 | K | 998725181 | Přesun hmot pro zařizovací předměty stanovený z hmotnosti přesunovaného materiálu Příplatek k cenám za přesun prováděný bez použití mechanizace pro jakoukoliv výšku objektu | t | 0.376 |  | 0 | CS ÚRS 2021 02 |  | základní |  | 0 | 0 | 0 | 0 | 0 | 16 | K | 2 |  |  |  | ROZPOCET | 0 | 0 | 0 | 0 | 0 | 1 | 0 | 16 | -335836103
| Online PSC |  | https://podminky.urs.cz/item/CS_URS_2021_02/998725181 | [14 empty] | Online PSC | 2
238 | K | R_725331111 | Výlevky bez výtokových armatur a splachovací nádrže keramické se sklopnou plastovou mřížkou 425 mm | soubor | 2 |  | 0 |  |  | základní |  | 0 | 0.01475 | 0.0295 | 0 | 0 | 16 | K | 2 |  |  |  | ROZPOCET | 0 | 0 | 0 | 0 | 0 | 1 | 0 | 16 | 1621261889
239 | K | 725530811 | Demontáž elektrických zásobníkových ohřívačů vody přepadových do 12 l | soubor | 1 |  | 0 | CS ÚRS 2021 02 |  | základní |  | 0 | 0 | 0 | 0.0175 | 0.0175 | 16 | K | 2 |  |  |  | ROZPOCET | 0 | 0 | 0 | 0 | 0 | 1 | 0 | 16 | 668868872
| Online PSC |  | https://podminky.urs.cz/item/CS_URS_2021_02/725530811 | [14 empty] | Online PSC | 2
240 | K | 725980123 | Dvířka 30/30 | kus | 6 |  | 0 | CS ÚRS 2021 02 |  | základní |  | 0 | 0.00031 | 0.00186 | 0 | 0 | 16 | K | 2 |  |  |  | ROZPOCET | 0 | 0 | 0 | 0 | 0 | 1 | 0 | 16 | 1455030948
| Online PSC |  | https://podminky.urs.cz/item/CS_URS_2021_02/725980123 | [14 empty] | Online PSC | 2
241 | K | R_725112022 | Zařízení záchodů klozety keramické závěsné | soubor | 5 |  | 0 |  |  | základní |  | 0 | 0.01697 | 0.08485 | 0 | 0 | 16 | K | 2 |  |  |  | ROZPOCET | 0 | 0 | 0 | 0 | 0 | 1 | 0 | 16 | 1956051349
242 | K | R_725121521 | Pisoárové záchodky keramické | soubor | 2 |  | 0 |  |  | základní |  | 0 | 0.01608 | 0.03216 | 0 | 0 | 16 | K | 2 |  |  |  | ROZPOCET | 0 | 0 | 0 | 0 | 0 | 1 | 0 | 16 | -74682598
243 | K | R_7252917 | Doplňky zařízení koupelen a záchodů sklopné zrcadlo, rám plastový | soubor | 1 |  | 0 |  |  | základní |  | 0 | 0.0005 | 0.0005 | 0 | 0 | 16 | K | 2 |  |  |  | ROZPOCET | 0 | 0 | 0 | 0 | 0 | 1 | 0 | 16 | 1211334668
244 | K | R_725311121 | Dřez včetně kuchyňské baterie, sifonu, výpusti a příslušenství | soubor | 1 |  | 0 |  |  | základní |  | 0 | 0.00493 | 0.00493 | 0 | 0 | 16 | K | 2 |  |  |  | ROZPOCET | 0 | 0 | 0 | 0 | 0 | 1 | 0 | 16 | -242750510
245 | K | R_725532112 | Elektrický ohřívač zásobníkový objem nádrže 50 l | soubor | 1 |  | 0 |  |  | základní |  | 0 | 0.03034 | 0.03034 | 0 | 0 | 16 | K | 2 |  |  |  | ROZPOCET | 0 | 0 | 0 | 0 | 0 | 1 | 0 | 16 | -1931082958
246 | K | R_725532114 | Elektrický ohřívač zásobníkový objem nádrže 80 l | soubor | 1 |  | 0 |  |  | základní |  | 0 | 0.03034 | 0.03034 | 0 | 0 | 16 | K | 2 |  |  |  | ROZPOCET | 0 | 0 | 0 | 0 | 0 | 1 | 0 | 16 | -507237467
247 | K | R_725980122 | Dvířka 20/20 | kus | 7 |  | 0 |  |  | základní |  | 0 | 9e-05 | 0.00063 | 0 | 0 | 16 | K | 2 |  |  |  | ROZPOCET | 0 | 0 | 0 | 0 | 0 | 1 | 0 | 16 | -769697683
| D | 741 | Elektroinstalace - silnoproud |  |  |  | 0 |  |  |  |  | 0 |  | 0.67368 |  | 0.10715 | 2 | D | 1 |  |  |  | ROZPOCET | [6 empty] | 0
248 | K | 741120001 | Montáž vodičů izolovaných měděných bez ukončení uložených pod omítku plných a laněných (např. CY), průřezu žíly 0,35 až 6 mm2 | m | 150 |  | 0 | CS ÚRS 2021 02 |  | základní |  | 0 | 0 | 0 | 0 | 0 | 16 | K | 2 |  |  |  | ROZPOCET | 0 | 0 | 0 | 0 | 0 | 1 | 0 | 16 | -785697159
| Online PSC |  | https://podminky.urs.cz/item/CS_URS_2021_02/741120001 | [14 empty] | Online PSC | 2
249 | M | R_M34121237 | kabel J-Y(St)Y 4x2x0,8mm2 | m | 172.5 |  | 0 |  |  | základní |  | 0 | 0.00011 | 0.018975 | 0 | 0 | 32 | M | 2 |  |  |  | ROZPOCET | 0 | 0 | 0 | 0 | 0 | 1 | 0 | 16 | 1410216900
| P |  | Poznámka k položce: J-Y(St)Y | [14 empty] | P | 2
| VV |  | 150*1,15 'Přepočtené koeficientem množství |  | 172.5 | [12 empty] | VV | 2 | 2 | False | 1 | ROZPOCET
250 | K | 741125821 | Demontáž vodičů izolovaných hliníkových uložených v trubkách nebo lištách plných a laněných průřezu žíly 16 až 35 mm2 | m | 35 |  | 0 | CS ÚRS 2021 02 |  | základní |  | 0 | 0 | 0 | 0.00024 | 0.0084 | 16 | K | 2 |  |  |  | ROZPOCET | 0 | 0 | 0 | 0 | 0 | 1 | 0 | 16 | -1337316013
| Online PSC |  | https://podminky.urs.cz/item/CS_URS_2021_02/741125821 | [14 empty] | Online PSC | 2
251 | K | 741125841 | Demontáž vodičů izolovaných hliníkových uložených pevně plných a laněných průřezu žíly 16 až 35 mm2 | m | 10 |  | 0 | CS ÚRS 2021 02 |  | základní |  | 0 | 0 | 0 | 0.00024 | 0.0024 | 16 | K | 2 |  |  |  | ROZPOCET | 0 | 0 | 0 | 0 | 0 | 1 | 0 | 16 | 385339175
| Online PSC |  | https://podminky.urs.cz/item/CS_URS_2021_02/741125841 | [14 empty] | Online PSC | 2
252 | K | 741211811 | Demontáž rozvodnic kovových, uložených pod omítkou, krytí do IPx 4, plochy do 0,2 m2 | kus | 1 |  | 0 | CS ÚRS 2021 02 |  | základní |  | 0 | 0 | 0 | 0.012 | 0.012 | 16 | K | 2 |  |  |  | ROZPOCET | 0 | 0 | 0 | 0 | 0 | 1 | 0 | 16 | 1075677971
| Online PSC |  | https://podminky.urs.cz/item/CS_URS_2021_02/741211811 | [14 empty] | Online PSC | 2
253 | K | 741211813 | Demontáž rozvodnic kovových, uložených pod omítkou, krytí do IPx 4, plochy přes 0,2 do 0,8 m2 | kus | 2 |  | 0 | CS ÚRS 2021 02 |  | základní |  | 0 | 0 | 0 | 0.02 | 0.04 | 16 | K | 2 |  |  |  | ROZPOCET | 0 | 0 | 0 | 0 | 0 | 1 | 0 | 16 | -1565182025
| Online PSC |  | https://podminky.urs.cz/item/CS_URS_2021_02/741211813 | [14 empty] | Online PSC | 2
254 | K | 741310201 | Montáž spínačů jedno nebo dvoupólových polozapuštěných nebo zapuštěných se zapojením vodičů šroubové připojení, pro prostředí normální vypínačů, řazení 1-jednopólových | kus | 14 |  | 0 | CS ÚRS 2021 02 |  | základní |  | 0 | 0 | 0 | 0 | 0 | 16 | K | 2 |  |  |  | ROZPOCET | 0 | 0 | 0 | 0 | 0 | 1 | 0 | 16 | -2068690672
| Online PSC |  | https://podminky.urs.cz/item/CS_URS_2021_02/741310201 | [14 empty] | Online PSC | 2
255 | M | R_M34539000_1 | vypínač jednopólový pod omítku, řaz. 1, IP20, komplet | kus | 13 |  | 0 |  |  | základní |  | 0 | 5e-05 | 0.00065 | 0 | 0 | 32 | M | 2 |  |  |  | ROZPOCET | 0 | 0 | 0 | 0 | 0 | 1 | 0 | 16 | -2022683505
256 | M | R_M34539000_2 | vypínač jednopólový pod omítku, řaz. 1, IP44, komplet | kus | 1 |  | 0 |  |  | základní |  | 0 | 5e-05 | 5e-05 | 0 | 0 | 32 | M | 2 |  |  |  | ROZPOCET | 0 | 0 | 0 | 0 | 0 | 1 | 0 | 16 | -91535581
257 | K | 741311001 | Montáž spínačů speciálních se zapojením vodičů schodišťových automatů | kus | 6 |  | 0 | CS ÚRS 2021 02 |  | základní |  | 0 | 0 | 0 | 0 | 0 | 16 | K | 2 |  |  |  | ROZPOCET | 0 | 0 | 0 | 0 | 0 | 1 | 0 | 16 | -326659150
| Online PSC |  | https://podminky.urs.cz/item/CS_URS_2021_02/741311001 | [14 empty] | Online PSC | 2
258 | M | R_M34535095_1 | vypínač schodišťový pod omítku, řaz.6, IP20, komplet | kus | 4 |  | 0 |  |  | základní |  | 0 | 0.0001 | 0.0004 | 0 | 0 | 32 | M | 2 |  |  |  | ROZPOCET | 0 | 0 | 0 | 0 | 0 | 1 | 0 | 16 | -1441366531
259 | M | R_M34535095_2 | vypínač schodišťový pod omítku, řaz.6+6, IP20, komplet | kus | 2 |  | 0 |  |  | základní |  | 0 | 0.0001 | 0.0002 | 0 | 0 | 32 | M | 2 |  |  |  | ROZPOCET | 0 | 0 | 0 | 0 | 0 | 1 | 0 | 16 | -409551271
260 | K | 741311002 | Montáž spínačů speciálních se zapojením vodičů soumrakových | kus | 3 |  | 0 | CS ÚRS 2021 02 |  | základní |  | 0 | 0 | 0 | 0 | 0 | 16 | K | 2 |  |  |  | ROZPOCET | 0 | 0 | 0 | 0 | 0 | 1 | 0 | 16 | -1899506580
| Online PSC |  | https://podminky.urs.cz/item/CS_URS_2021_02/741311002 | [14 empty] | Online PSC | 2
261 | M | R_M34539032 | přístroj stmívače 230V, IP20, komplet | kus | 3 |  | 0 |  |  | základní |  | 0 | 0.00017 | 0.00051 | 0 | 0 | 32 | M | 2 |  |  |  | ROZPOCET | 0 | 0 | 0 | 0 | 0 | 1 | 0 | 16 | 6757440
262 | K | 741311004 | Montáž spínačů speciálních se zapojením vodičů čidla pohybu nástěnného | kus | 6 |  | 0 | CS ÚRS 2021 02 |  | základní |  | 0 | 0 | 0 | 0 | 0 | 16 | K | 2 |  |  |  | ROZPOCET | 0 | 0 | 0 | 0 | 0 | 1 | 0 | 16 | 718486053
| Online PSC |  | https://podminky.urs.cz/item/CS_URS_2021_02/741311004 | [14 empty] | Online PSC | 2
263 | M | 40461016 | detektor pohybu stropní 360° | kus | 6 |  | 0 | CS ÚRS 2021 02 |  | základní |  | 0 | 0.0001 | 0.0006 | 0 | 0 | 32 | M | 2 |  |  |  | ROZPOCET | 0 | 0 | 0 | 0 | 0 | 1 | 0 | 16 | 935228059
264 | K | 741311815 | Demontáž spínačů bez zachování funkčnosti (do suti) nástěnných, pro prostředí normální do 10 A, připojení šroubové přes 2 svorky do 4 svorek | kus | 20 |  | 0 | CS ÚRS 2021 02 |  | základní |  | 0 | 0 | 0 | 5e-05 | 0.001 | 16 | K | 2 |  |  |  | ROZPOCET | 0 | 0 | 0 | 0 | 0 | 1 | 0 | 16 | -1445869090
| Online PSC |  | https://podminky.urs.cz/item/CS_URS_2021_02/741311815 | [14 empty] | Online PSC | 2
| VV |  | 15+5 |  | 20 | [12 empty] | VV | 2 | 2 | True | 1 | ROZPOCET
265 | K | 741313041 | Montáž zásuvek domovních se zapojením vodičů šroubové připojení polozapuštěných nebo zapuštěných 10/16 A, provedení 2P + PE | kus | 31 |  | 0 | CS ÚRS 2021 02 |  | základní |  | 0 | 0 | 0 | 0 | 0 | 16 | K | 2 |  |  |  | ROZPOCET | 0 | 0 | 0 | 0 | 0 | 1 | 0 | 16 | 1191461634
| Online PSC |  | https://podminky.urs.cz/item/CS_URS_2021_02/741313041 | [14 empty] | Online PSC | 2
266 | M | R_M34555202_1 | zásuvka jednoduchá pod omítku 230V, 16A, IP20, komplet | kus | 29 |  | 0 |  |  | základní |  | 0 | 7e-05 | 0.00203 | 0 | 0 | 32 | M | 2 |  |  |  | ROZPOCET | 0 | 0 | 0 | 0 | 0 | 1 | 0 | 16 | 283269667
267 | M | R_M34555202_2 | zásuvka dvojitá pod omítku 230V, 16A, IP20, komplet | kus | 2 |  | 0 |  |  | základní |  | 0 | 7e-05 | 0.00014 | 0 | 0 | 32 | M | 2 |  |  |  | ROZPOCET | 0 | 0 | 0 | 0 | 0 | 1 | 0 | 16 | 682503779
268 | K | 741313082 | Montáž zásuvek domovních se zapojením vodičů šroubové připojení venkovní nebo mokré, provedení 2P + PE | kus | 4 |  | 0 | CS ÚRS 2021 02 |  | základní |  | 0 | 0 | 0 | 0 | 0 | 16 | K | 2 |  |  |  | ROZPOCET | 0 | 0 | 0 | 0 | 0 | 1 | 0 | 16 | -137397405
| Online PSC |  | https://podminky.urs.cz/item/CS_URS_2021_02/741313082 | [14 empty] | Online PSC | 2
269 | M | R_M34555229_1 | zásuvka venkovní pod omítku 230V, 16A, IP44, komplet | kus | 4 |  | 0 |  |  | základní |  | 0 | 0.0001 | 0.0004 | 0 | 0 | 32 | M | 2 |  |  |  | ROZPOCET | 0 | 0 | 0 | 0 | 0 | 1 | 0 | 16 | -1459092750
270 | M | R_M741310_011 | instalační krabice přístrojová KP | kus | 70 |  | 0 |  |  | základní |  | 0 | 0.0001 | 0.007 | 0 | 0 | 32 | M | 2 |  |  |  | ROZPOCET | 0 | 0 | 0 | 0 | 0 | 1 | 0 | 16 | -1953140534
273 | M | R_M741310_012 | instalační krabice odbočná KU | kus | 30 |  | 0 |  |  | základní |  | 0 | 0.0001 | 0.003 | 0 | 0 | 32 | M | 2 |  |  |  | ROZPOCET | 0 | 0 | 0 | 0 | 0 | 1 | 0 | 16 | -1997588910
274 | K | 741315823 | Demontáž zásuvek bez zachování funkčnosti (do suti) domovních polozapuštěných nebo zapuštěných, pro prostředí normální do 16 A, připojení šroubové 2P+PE | kus | 15 |  | 0 | CS ÚRS 2021 02 |  | základní |  | 0 | 0 | 0 | 5e-05 | 0.00075 | 16 | K | 2 |  |  |  | ROZPOCET | 0 | 0 | 0 | 0 | 0 | 1 | 0 | 16 | 432623422
| Online PSC |  | https://podminky.urs.cz/item/CS_URS_2021_02/741315823 | [14 empty] | Online PSC | 2
| VV |  | 10+5 |  | 15 | [12 empty] | VV | 2 | 2 | True | 1 | ROZPOCET
275 | K | 741325861 | Demontáž přepěťových ochran nn svodiče přepětí – typ 3 z elektroinstalačních krabic jednopólových | kus | 15 |  | 0 | CS ÚRS 2021 02 |  | základní |  | 0 | 0 | 0 | 0.00038 | 0.0057 | 16 | K | 2 |  |  |  | ROZPOCET | 0 | 0 | 0 | 0 | 0 | 1 | 0 | 16 | -1348184165
| Online PSC |  | https://podminky.urs.cz/item/CS_URS_2021_02/741325861 | [14 empty] | Online PSC | 2
| VV |  | 10+5 |  | 15 | [12 empty] | VV | 2 | 2 | True | 1 | ROZPOCET
276 | K | 741371823 | Demontáž svítidel bez zachování funkčnosti (do suti) interiérových modulového systému zářivkových, délky přes 1100 mm | kus | 12 |  | 0 | CS ÚRS 2021 02 |  | základní |  | 0 | 0 | 0 | 0.0013 | 0.0156 | 16 | K | 2 |  |  |  | ROZPOCET | 0 | 0 | 0 | 0 | 0 | 1 | 0 | 16 | 27419150
| Online PSC |  | https://podminky.urs.cz/item/CS_URS_2021_02/741371823 | [14 empty] | Online PSC | 2
277 | K | 741371861 | Demontáž svítidel bez zachování funkčnosti (do suti) interiérových se standardní paticí (E27, T5, GU10) nebo integrovaným zdrojem LED zavěšených, ploše do 0,09 m2 | kus | 7 |  | 0 | CS ÚRS 2021 02 |  | základní |  | 0 | 0 | 0 | 0.003 | 0.021 | 16 | K | 2 |  |  |  | ROZPOCET | 0 | 0 | 0 | 0 | 0 | 1 | 0 | 16 | -1790677861
| Online PSC |  | https://podminky.urs.cz/item/CS_URS_2021_02/741371861 | [14 empty] | Online PSC | 2
| VV |  | 5+2 |  | 7 | [12 empty] | VV | 2 | 2 | True | 1 | ROZPOCET
278 | K | 741410001 | Montáž uzemňovacího vedení s upevněním, propojením a připojením pomocí svorek na povrchu pásku průřezu do 120 mm2 | m | 215 |  | 0 | CS ÚRS 2021 02 |  | základní |  | 0 | 0 | 0 | 0 | 0 | 16 | K | 2 |  |  |  | ROZPOCET | 0 | 0 | 0 | 0 | 0 | 1 | 0 | 16 | 2134369453
| Online PSC |  | https://podminky.urs.cz/item/CS_URS_2021_02/741410001 | [14 empty] | Online PSC | 2
279 | M | 35442062 | pás zemnící 30x4mm FeZn | kg | 215 |  | 0 | CS ÚRS 2021 02 |  | základní |  | 0 | 0.001 | 0.215 | 0 | 0 | 32 | M | 2 |  |  |  | ROZPOCET | 0 | 0 | 0 | 0 | 0 | 1 | 0 | 16 | -730227417
| VV |  | 215*1"přepočet na hmotnost |  | 215 | [12 empty] | VV | 2 | 2 | True | 1 | ROZPOCET
280 | K | 741420001 | Montáž hromosvodného vedení svodových drátů nebo lan s podpěrami, Ø do 10 mm | m | 282.857 |  | 0 | CS ÚRS 2021 02 |  | základní |  | 0 | 0 | 0 | 0 | 0 | 16 | K | 2 |  |  |  | ROZPOCET | 0 | 0 | 0 | 0 | 0 | 1 | 0 | 16 | -1196394822
| Online PSC |  | https://podminky.urs.cz/item/CS_URS_2021_02/741420001 | [14 empty] | Online PSC | 2
281 | M | R_M35441415 | podpěra vedení hromosvodu na fasádu | kus | 60 |  | 0 |  |  | základní |  | 0 | 0.00014 | 0.0084 | 0 | 0 | 32 | M | 2 |  |  |  | ROZPOCET | 0 | 0 | 0 | 0 | 0 | 1 | 0 | 16 | 1031710969
282 | M | R_M35441687 | podpěra vedení hromosvodu na střeše | kus | 80 |  | 0 |  |  | základní |  | 0 | 0.00017 | 0.0136 | 0 | 0 | 32 | M | 2 |  |  |  | ROZPOCET | 0 | 0 | 0 | 0 | 0 | 1 | 0 | 16 | 160848320
283 | M | R_M35441073 | vodič AlMg Ø 8mm | m | 180 |  | 0 |  |  | základní |  | 0 | 0.001 | 0.18 | 0 | 0 | 32 | M | 2 |  |  |  | ROZPOCET | 0 | 0 | 0 | 0 | 0 | 1 | 0 | 16 | 10272822
284 | M | R_M35442141 | vodič FeZn Ø 10mm | m | 100 |  | 0 |  |  | základní |  | 0 | 0.001 | 0.1 | 0 | 0 | 32 | M | 2 |  |  |  | ROZPOCET | 0 | 0 | 0 | 0 | 0 | 1 | 0 | 16 | 373290378
285 | K | 741420022 | Montáž hromosvodného vedení svorek se 3 a více šrouby | kus | 35 |  | 0 | CS ÚRS 2021 02 |  | základní |  | 0 | 0 | 0 | 0 | 0 | 16 | K | 2 |  |  |  | ROZPOCET | 0 | 0 | 0 | 0 | 0 | 1 | 0 | 16 | 617440438
| Online PSC |  | https://podminky.urs.cz/item/CS_URS_2021_02/741420022 | [14 empty] | Online PSC | 2
286 | M | R_M35431016 | svorka zkušební SZa | kus | 10 |  | 0 |  |  | základní |  | 0 | 0.00012 | 0.0012 | 0 | 0 | 32 | M | 2 |  |  |  | ROZPOCET | 0 | 0 | 0 | 0 | 0 | 1 | 0 | 16 | -225997585
287 | M | R_M34541860 | svorka jímačová SJ | kus | 6 |  | 0 |  |  | základní |  | 0 | 0.00043 | 0.00258 | 0 | 0 | 32 | M | 2 |  |  |  | ROZPOCET | 0 | 0 | 0 | 0 | 0 | 1 | 0 | 16 | -1160309504
288 | M | R_M35441986_1 | zemnící svorka pásek/drát SR3b | kus | 11 |  | 0 |  |  | základní |  | 0 | 0.00026 | 0.00286 | 0 | 0 | 32 | M | 2 |  |  |  | ROZPOCET | 0 | 0 | 0 | 0 | 0 | 1 | 0 | 16 | -406761262
289 | M | R_M35441986_2 | zemnící svorka pásek/drát SR2b | kus | 4 |  | 0 |  |  | základní |  | 0 | 0.00026 | 0.00104 | 0 | 0 | 32 | M | 2 |  |  |  | ROZPOCET | 0 | 0 | 0 | 0 | 0 | 1 | 0 | 16 | 161287570
290 | M | R_M35431162 | svorka univerzální SU | kus | 3 |  | 0 |  |  | základní |  | 0 | 0.00025 | 0.00075 | 0 | 0 | 32 | M | 2 |  |  |  | ROZPOCET | 0 | 0 | 0 | 0 | 0 | 1 | 0 | 16 | 495927571
291 | M | R_M35431037 | svorka okapová SOa | kus | 1 |  | 0 |  |  | základní |  | 0 | 0.0003 | 0.0003 | 0 | 0 | 32 | M | 2 |  |  |  | ROZPOCET | 0 | 0 | 0 | 0 | 0 | 1 | 0 | 16 | 934703637
292 | K | 741420051 | Montáž hromosvodného vedení ochranných prvků úhelníků nebo trubek s držáky do zdiva | kus | 10 |  | 0 | CS ÚRS 2021 02 |  | základní |  | 0 | 0 | 0 | 0 | 0 | 16 | K | 2 |  |  |  | ROZPOCET | 0 | 0 | 0 | 0 | 0 | 1 | 0 | 16 | 1813019999
| Online PSC |  | https://podminky.urs.cz/item/CS_URS_2021_02/741420051 | [14 empty] | Online PSC | 2
293 | M | 35441830 | úhelník ochranný na ochranu svodu - 1700mm, FeZn | kus | 10 |  | 0 | CS ÚRS 2021 02 |  | základní |  | 0 | 0.0042 | 0.042 | 0 | 0 | 32 | M | 2 |  |  |  | ROZPOCET | 0 | 0 | 0 | 0 | 0 | 1 | 0 | 16 | 8687434
294 | K | 741430002 | Montáž jímacích tyčí délky do 3 m, na konstrukci zděnou | kus | 6 |  | 0 | CS ÚRS 2021 02 |  | základní |  | 0 | 0 | 0 | 0 | 0 | 16 | K | 2 |  |  |  | ROZPOCET | 0 | 0 | 0 | 0 | 0 | 1 | 0 | 16 | 1880407747
| Online PSC |  | https://podminky.urs.cz/item/CS_URS_2021_02/741430002 | [14 empty] | Online PSC | 2
295 | M | R_M35441065_1 | tyč jímací JV25, 0,5m | kus | 6 |  | 0 |  |  | základní |  | 0 | 0.003 | 0.018 | 0 | 0 | 32 | M | 2 |  |  |  | ROZPOCET | 0 | 0 | 0 | 0 | 0 | 1 | 0 | 16 | -1423266707
296 | K | 741810001 | Zkoušky a prohlídky elektrických rozvodů a zařízení celková prohlídka a vyhotovení revizní zprávy pro objem montážních prací do 100 tis. Kč | kus | 1 |  | 0 |  |  | základní |  | 0 | 0 | 0 | 0 | 0 | 16 | K | 2 |  |  |  | ROZPOCET | 0 | 0 | 0 | 0 | 0 | 1 | 0 | 16 | -1481479480
297 | K | 741911851 | Demontáž nosných a doplňkových prvků závěsů hřebenových pro uložení do 5 kabelů | kus | 3 |  | 0 | CS ÚRS 2021 02 |  | základní |  | 0 | 0 | 0 | 0.0001 | 0.0003 | 16 | K | 2 |  |  |  | ROZPOCET | 0 | 0 | 0 | 0 | 0 | 1 | 0 | 16 | -1525264694
| Online PSC |  | https://podminky.urs.cz/item/CS_URS_2021_02/741911851 | [14 empty] | Online PSC | 2
298 | K | 742210121 | Montáž hlásiče automatického bodového | kus | 1 |  | 0 | CS ÚRS 2021 02 |  | základní |  | 0 | 0 | 0 | 0 | 0 | 16 | K | 2 |  |  |  | ROZPOCET | 0 | 0 | 0 | 0 | 0 | 1 | 0 | 16 | 145718407
| Online PSC |  | https://podminky.urs.cz/item/CS_URS_2021_02/742210121 | [14 empty] | Online PSC | 2
299 | M | R_M59081430 | hlásič opticko - kouřový | kus | 1 |  | 0 |  |  | základní |  | 0 | 0 | 0 | 0 | 0 | 32 | M | 2 |  |  |  | ROZPOCET | 0 | 0 | 0 | 0 | 0 | 1 | 0 | 16 | 847958721
300 | K | R_741210005 | Montáž rozvodnice | kus | 1 |  | 0 |  |  | základní |  | 0 | 0 | 0 | 0 | 0 | 16 | K | 2 |  |  |  | ROZPOCET | 0 | 0 | 0 | 0 | 0 | 1 | 0 | 16 | 1665989984
301 | M | R_M35711029_1 | rozvodnice dle projektu - zapuštěná, 2x24 modulů, rozměry 580/470/140 (ŠxVxH) | kus | 1 |  | 0 |  |  | základní |  | 0 | 0.0068 | 0.0068 | 0 | 0 | 32 | M | 2 |  |  |  | ROZPOCET | 0 | 0 | 0 | 0 | 0 | 1 | 0 | 16 | 974344052
302 | M | R_M35711029_2 | rozvodnice dle projektu - zapuštěná, 2x24 modulů, rozměry 580/470/140 (ŠxVxH) | kus | 1 |  | 0 |  |  | základní |  | 0 | 0.0068 | 0.0068 | 0 | 0 | 32 | M | 2 |  |  |  | ROZPOCET | 0 | 0 | 0 | 0 | 0 | 1 | 0 | 16 | -2086392573
303 | K | R_741210005 | Montáž rozvodnice | kus | 1 |  | 0 |  |  | základní |  | 0 | 0 | 0 | 0 | 0 | 16 | K | 2 |  |  |  | ROZPOCET | 0 | 0 | 0 | 0 | 0 | 1 | 0 | 16 | 1918478498
304 | K | R_741310_1 | Montáž instalační krabice | kus | 100 |  | 0 |  |  | základní |  | 0 | 0 | 0 | 0 | 0 | 16 | K | 2 |  |  |  | ROZPOCET | 0 | 0 | 0 | 0 | 0 | 1 | 0 | 16 | 121243301
305 | K | R_741310_12 | Zásuvky a spínače - ostatní drobný elektroinstalační materiál | soubor | 1 |  | 0 |  |  | základní |  | 0 | 0 | 0 | 0 | 0 | 16 | K | 2 |  |  |  | ROZPOCET | 0 | 0 | 0 | 0 | 0 | 1 | 0 | 16 | -703155675
306 | K | R_7413100 | Montáž hlavního vypínače | kus | 1 |  | 0 |  |  | základní |  | 0 | 0 | 0 | 0 | 0 | 16 | K | 2 |  |  |  | ROZPOCET | 0 | 0 | 0 | 0 | 0 | 1 | 0 | 16 | 621819057
307 | M | R_M345350_1 | hlavní vypínač QM 63/3, 63A | kus | 1 |  | 0 |  |  | základní |  | 0 | 4e-05 | 4e-05 | 0 | 0 | 32 | M | 2 |  |  |  | ROZPOCET | 0 | 0 | 0 | 0 | 0 | 1 | 0 | 16 | -1414329080
308 | M | R_M345350_2 | hlavní vypínač QM 25/3, 25A | kus | 1 |  | 0 |  |  | základní |  | 0 | 4e-05 | 4e-05 | 0 | 0 | 32 | M | 2 |  |  |  | ROZPOCET | 0 | 0 | 0 | 0 | 0 | 1 | 0 | 16 | 1743838888
309 | K | R_7413100 | Montáž hlavního vypínače | kus | 1 |  | 0 |  |  | základní |  | 0 | 0 | 0 | 0 | 0 | 16 | K | 2 |  |  |  | ROZPOCET | 0 | 0 | 0 | 0 | 0 | 1 | 0 | 16 | -1616916297
310 | K | R_74131001_1 | Drobný materiál (svorky, hřeben, atd.) - hlavní rozvaděč | soubor | 1 |  | 0 |  |  | základní |  | 0 | 0 | 0 | 0 | 0 | 16 | K | 2 |  |  |  | ROZPOCET | 0 | 0 | 0 | 0 | 0 | 1 | 0 | 16 | 775375374
311 | K | R_74131001_2 | Drobný materiál (svorky, hřeben, atd.) - podružný rozvaděč | soubor | 1 |  | 0 |  |  | základní |  | 0 | 0 | 0 | 0 | 0 | 16 | K | 2 |  |  |  | ROZPOCET | 0 | 0 | 0 | 0 | 0 | 1 | 0 | 16 | -2040618298
312 | K | R_741320103 | Montáž jističů jednofázových | kus | 7 |  | 0 |  |  | základní |  | 0 | 0 | 0 | 0 | 0 | 16 | K | 2 |  |  |  | ROZPOCET | 0 | 0 | 0 | 0 | 0 | 1 | 0 | 16 | 617818664
313 | M | R_M35822107 | jistič 1fázový B6/1, 6A | kus | 1 |  | 0 |  |  | základní |  | 0 | 0.0004 | 0.0004 | 0 | 0 | 32 | M | 2 |  |  |  | ROZPOCET | 0 | 0 | 0 | 0 | 0 | 1 | 0 | 16 | 1302989210
314 | M | R_M35822109 | jistič 1 fázový B 10/1, 10A | kus | 6 |  | 0 |  |  | základní |  | 0 | 0.0004 | 0.0024 | 0 | 0 | 32 | M | 2 |  |  |  | ROZPOCET | 0 | 0 | 0 | 0 | 0 | 1 | 0 | 16 | -1494792476
315 | M | R_M35822111 | jistič 1fázový B16/1, 16A | kus | 5 |  | 0 |  |  | základní |  | 0 | 0.0004 | 0.002 | 0 | 0 | 32 | M | 2 |  |  |  | ROZPOCET | 0 | 0 | 0 | 0 | 0 | 1 | 0 | 16 | 2049117725
316 | M | R_M35822111 | jistič 1fázový B16/1, 16A | kus | 9 |  | 0 |  |  | základní |  | 0 | 0.0004 | 0.0036 | 0 | 0 | 32 | M | 2 |  |  |  | ROZPOCET | 0 | 0 | 0 | 0 | 0 | 1 | 0 | 16 | -2058643758
317 | M | R_M35822112 | jistič 1fázový B32/1, 32A | kus | 1 |  | 0 |  |  | základní |  | 0 | 0.0004 | 0.0004 | 0 | 0 | 32 | M | 2 |  |  |  | ROZPOCET | 0 | 0 | 0 | 0 | 0 | 1 | 0 | 16 | -1463237808
318 | K | R_741320103 | Montáž jističů jednofázových | kus | 15 |  | 0 |  |  | základní |  | 0 | 0 | 0 | 0 | 0 | 16 | K | 2 |  |  |  | ROZPOCET | 0 | 0 | 0 | 0 | 0 | 1 | 0 | 16 | 1712040457
319 | K | R_741320163 | Montáž jističů třífázových | kus | 1 |  | 0 |  |  | základní |  | 0 | 0 | 0 | 0 | 0 | 16 | K | 2 |  |  |  | ROZPOCET | 0 | 0 | 0 | 0 | 0 | 1 | 0 | 16 | -390454766
320 | M | R_35822404 | jistič 3fázový B32/3, 32A | kus | 1 |  | 0 |  |  | základní |  | 0 | 0.0004 | 0.0004 | 0 | 0 | 32 | M | 2 |  |  |  | ROZPOCET | 0 | 0 | 0 | 0 | 0 | 1 | 0 | 16 | -1445904832
321 | K | R_741321_01 | Montáž proudových chráničů se zapojením vodičů | kus | 2 |  | 0 |  |  | základní |  | 0 | 0 | 0 | 0 | 0 | 16 | K | 2 |  |  |  | ROZPOCET | 0 | 0 | 0 | 0 | 0 | 1 | 0 | 16 | 1128087636
322 | M | R_M35889206 | chránič proudový třífázový FI25-4p/0,03, 25A/0,03A | kus | 1 |  | 0 |  |  | základní |  | 0 | 0.00047 | 0.00047 | 0 | 0 | 32 | M | 2 |  |  |  | ROZPOCET | 0 | 0 | 0 | 0 | 0 | 1 | 0 | 16 | -1912266829
323 | M | R_M35889206_2 | chránič proudový 3fázový FI40-4p/0,03, 40A/0,03A | kus | 1 |  | 0 |  |  | základní |  | 0 | 0.00047 | 0.00047 | 0 | 0 | 32 | M | 2 |  |  |  | ROZPOCET | 0 | 0 | 0 | 0 | 0 | 1 | 0 | 16 | -1709188088
324 | K | R_741322061 | Montáž přepěťových ochran nn se zapojením vodičů svodiče přepětí | kus | 1 |  | 0 |  |  | základní |  | 0 | 0 | 0 | 0 | 0 | 16 | K | 2 |  |  |  | ROZPOCET | 0 | 0 | 0 | 0 | 0 | 1 | 0 | 16 | -1864709884
325 | M | R_M358895 | ochrana přepěťová třídy B+C-4xFLP-B+C | kus | 1 |  | 0 |  |  | základní |  | 0 | 0.0003 | 0.0003 | 0 | 0 | 32 | M | 2 |  |  |  | ROZPOCET | 0 | 0 | 0 | 0 | 0 | 1 | 0 | 16 | 909649216
326 | M | R_M358895 | ochrana přepěťová třídy B+C-4xFLP-B+C | kus | 1 |  | 0 |  |  | základní |  | 0 | 0.0003 | 0.0003 | 0 | 0 | 32 | M | 2 |  |  |  | ROZPOCET | 0 | 0 | 0 | 0 | 0 | 1 | 0 | 16 | 769486803
327 | K | R_741322061 | Montáž přepěťových ochran nn se zapojením vodičů svodiče přepětí | kus | 1 |  | 0 |  |  | základní |  | 0 | 0 | 0 | 0 | 0 | 16 | K | 2 |  |  |  | ROZPOCET | 0 | 0 | 0 | 0 | 0 | 1 | 0 | 16 | -2010144601
328 | K | R_741330015 | Montáž stykače | kus | 2 |  | 0 |  |  | základní |  | 0 | 0 | 0 | 0 | 0 | 16 | K | 2 |  |  |  | ROZPOCET | 0 | 0 | 0 | 0 | 0 | 1 | 0 | 16 | -142373276
329 | M | R_M35821000 | instalační stykač Z-SCH 40A/4zap | kus | 1 |  | 0 |  |  | základní |  | 0 | 0.00024 | 0.00024 | 0 | 0 | 32 | M | 2 |  |  |  | ROZPOCET | 0 | 0 | 0 | 0 | 0 | 1 | 0 | 16 | -501656656
330 | M | R_M35821001 | instalační stykač Z-SCH 40A/2zap | kus | 1 |  | 0 |  |  | základní |  | 0 | 0.00024 | 0.00024 | 0 | 0 | 32 | M | 2 |  |  |  | ROZPOCET | 0 | 0 | 0 | 0 | 0 | 1 | 0 | 16 | 814768168
331 | K | R_741350031 | Montáž transformátoru na DIN lištu | kus | 1 |  | 0 |  |  | základní |  | 0 | 0 | 0 | 0 | 0 | 16 | K | 2 |  |  |  | ROZPOCET | 0 | 0 | 0 | 0 | 0 | 1 | 0 | 16 | 878235574
332 | M | R_M37422103 | transformátor na DIN lištu 230/12V | kus | 1 |  | 0 |  |  | základní |  | 0 | 0.0004 | 0.0004 | 0 | 0 | 32 | M | 2 |  |  |  | ROZPOCET | 0 | 0 | 0 | 0 | 0 | 1 | 0 | 16 | 1825297021
334 | K | R_741370_02 | Svítidla - ostatní drobný elektroinstalační materiál | soubor | 1 |  | 0 |  |  | základní |  | 0 | 0 | 0 | 0 | 0 | 16 | K | 2 |  |  |  | ROZPOCET | 0 | 0 | 0 | 0 | 0 | 1 | 0 | 16 | -912118041
681 | K | R_741370002 | Montáž svítidel se zapojením vodičů bytových nebo společenských místností stropních přisazených | kus | 29 |  | 0 |  |  | základní |  | 0 | 0 | 0 | 0 | 0 | 16 | K | 2 |  |  |  | ROZPOCET | 0 | 0 | 0 | 0 | 0 | 1 | 0 | 16 | -392728667
682 | M | R_M34821275 | stropní svítidlo vč. vývodu | kus | 29 |  | 0 |  |  | základní |  | 0 | 0.0008 | 0.0232 | 0 | 0 | 32 | M | 2 |  |  |  | ROZPOCET | 0 | 0 | 0 | 0 | 0 | 1 | 0 | 16 | -1137757211
| P |  | Poznámka k položce: přesné svítidlo nutno vyvzorkovat, nutný výpočet osvětlení | [14 empty] | P | 2
683 | K | R_741370032 | Montáž svítidel se zapojením vodičů bytových nebo společenských místností nástěnných přisazených | kus | 11 |  | 0 |  |  | základní |  | 0 | 0 | 0 | 0 | 0 | 16 | K | 2 |  |  |  | ROZPOCET | 0 | 0 | 0 | 0 | 0 | 1 | 0 | 16 | 681376700
684 | M | R_M34818210 | nástěnné svítidlo vč. vývodu | kus | 11 |  | 0 |  |  | základní |  | 0 | 0.0005 | 0.0055 | 0 | 0 | 32 | M | 2 |  |  |  | ROZPOCET | 0 | 0 | 0 | 0 | 0 | 1 | 0 | 16 | -2037300873
| P |  | Poznámka k položce: přesné svítídlo nutno vyvzorkovat, nutný výpočet osvětlení | [14 empty] | P | 2
335 | K | R_7414_1 | Hromosvod - drobný montážní a označovací materiál včetně příchytek, atd. | soubor | 1 |  | 0 |  |  | základní |  | 0 | 0 | 0 | 0 | 0 | 16 | K | 2 |  |  |  | ROZPOCET | 0 | 0 | 0 | 0 | 0 | 1 | 0 | 16 | 572220892
336 | K | 998741102 | Přesun hmot pro silnoproud stanovený z hmotnosti přesunovaného materiálu vodorovná dopravní vzdálenost do 50 m v objektech výšky přes 6 do 12 m | t | 0.674 |  | 0 | CS ÚRS 2021 02 |  | základní |  | 0 | 0 | 0 | 0 | 0 | 16 | K | 2 |  |  |  | ROZPOCET | 0 | 0 | 0 | 0 | 0 | 1 | 0 | 16 | -1092105013
| Online PSC |  | https://podminky.urs.cz/item/CS_URS_2021_02/998741102 | [14 empty] | Online PSC | 2
337 | K | 998741181 | Přesun hmot pro silnoproud stanovený z hmotnosti přesunovaného materiálu Příplatek k ceně za přesun prováděný bez použití mechanizace pro jakoukoliv výšku objektu | t | 0.674 |  | 0 | CS ÚRS 2021 02 |  | základní |  | 0 | 0 | 0 | 0 | 0 | 16 | K | 2 |  |  |  | ROZPOCET | 0 | 0 | 0 | 0 | 0 | 1 | 0 | 16 | -1878220475
| Online PSC |  | https://podminky.urs.cz/item/CS_URS_2021_02/998741181 | [14 empty] | Online PSC | 2
338 | K | R_74199_1 | Elektroinstalace silnoproud - stavební přípomoc | soubor | 1 |  | 0 |  |  | základní |  | 0 | 0 | 0 | 0 | 0 | 16 | K | 2 |  |  |  | ROZPOCET | 0 | 0 | 0 | 0 | 0 | 1 | 0 | 16 | -123381396
339 | K | R_74199_2 | Elektroinstalace silnoproud - drobný materiál (hmoždinky, šrouby,sádra, atd.) | soubor | 1 |  | 0 |  |  | základní |  | 0 | 0 | 0 | 0 | 0 | 16 | K | 2 |  |  |  | ROZPOCET | 0 | 0 | 0 | 0 | 0 | 1 | 0 | 16 | 571858843
340 | K | R_74199_3 | Elektroinstalace silnoproud - doprava | soubor | 1 |  | 0 |  |  | základní |  | 0 | 0 | 0 | 0 | 0 | 16 | K | 2 |  |  |  | ROZPOCET | 0 | 0 | 0 | 0 | 0 | 1 | 0 | 16 | -449415853
341 | K | R_742_1a | Ostatní drobný elektromateriál pro systém zvonkového tlačítka | soubor | 1 |  | 0 |  |  | základní |  | 0 | 0 | 0 | 0 | 0 | 16 | K | 2 |  |  |  | ROZPOCET | 0 | 0 | 0 | 0 | 0 | 1 | 0 | 16 | 1490688585
342 | K | R_742_1a01 | Montáž zemnícího kabelu | m | 35 |  | 0 |  |  | základní |  | 0 | 0 | 0 | 0 | 0 | 16 | K | 2 |  |  |  | ROZPOCET | 0 | 0 | 0 | 0 | 0 | 1 | 0 | 16 | 1375788827
343 | K | R_742_1a02 | Montáž bytového zvonku, zvonkového tlačítka apod. | soubor | 1 |  | 0 |  |  | základní |  | 0 | 0 | 0 | 0 | 0 | 16 | K | 2 |  |  |  | ROZPOCET | 0 | 0 | 0 | 0 | 0 | 1 | 0 | 16 | -203931825
344 | K | R_742_1a03 | Montáž PVC trubky | m | 35 |  | 0 |  |  | základní |  | 0 | 0 | 0 | 0 | 0 | 16 | K | 2 |  |  |  | ROZPOCET | 0 | 0 | 0 | 0 | 0 | 1 | 0 | 16 | -1387590190
345 | K | R_742_1a04 | Montáž ohebné trubky | m | 35 |  | 0 |  |  | základní |  | 0 | 0 | 0 | 0 | 0 | 16 | K | 2 |  |  |  | ROZPOCET | 0 | 0 | 0 | 0 | 0 | 1 | 0 | 16 | -277052477
346 | K | R_742_1b | Ostatní drobný elektroinstalační materiál pro signalizační systém | soubor | 1 |  | 0 |  |  | základní |  | 0 | 0 | 0 | 0 | 0 | 16 | K | 2 |  |  |  | ROZPOCET | 0 | 0 | 0 | 0 | 0 | 1 | 0 | 16 | 2003830092
347 | K | R_742_1b01 | Montáž nouzové signalizace | soubor | 1 |  | 0 |  |  | základní |  | 0 | 0 | 0 | 0 | 0 | 16 | K | 2 |  |  |  | ROZPOCET | 0 | 0 | 0 | 0 | 0 | 1 | 0 | 16 | 1667203790
348 | K | R_74299_1 | Elektroinstalace slaboproud - stavební přípomoc | soubor | 1 |  | 0 |  |  | základní |  | 0 | 0 | 0 | 0 | 0 | 16 | K | 2 |  |  |  | ROZPOCET | 0 | 0 | 0 | 0 | 0 | 1 | 0 | 16 | 655925834
349 | K | R_74299_2 | Elektroinstalace slaboproud - drobný materiál | soubor | 1 |  | 0 |  |  | základní |  | 0 | 0 | 0 | 0 | 0 | 16 | K | 2 |  |  |  | ROZPOCET | 0 | 0 | 0 | 0 | 0 | 1 | 0 | 16 | 228079301
350 | K | R_74299_3 | Elektroinstalace slaboproud - naprogramování, uvedení do provozu | soubor | 1 |  | 0 |  |  | základní |  | 0 | 0 | 0 | 0 | 0 | 16 | K | 2 |  |  |  | ROZPOCET | 0 | 0 | 0 | 0 | 0 | 1 | 0 | 16 | 1451123188
351 | K | R_74299_4 | Elektroinstalace slaboproud - doprava | soubor | 1 |  | 0 |  |  | základní |  | 0 | 0 | 0 | 0 | 0 | 16 | K | 2 |  |  |  | ROZPOCET | 0 | 0 | 0 | 0 | 0 | 1 | 0 | 16 | 2057452007
| D | 742 | Elektroinstalace - slaboproud |  |  |  | 0 |  |  |  |  | 0 |  | 0.026128 |  | 0 | 2 | D | 1 |  |  |  | ROZPOCET | [6 empty] | 0
352 | K | 741120001 | Montáž vodičů izolovaných měděných bez ukončení uložených pod omítku plných a laněných (např. CY), průřezu žíly 0,35 až 6 mm2 | m | 35 |  | 0 | CS ÚRS 2021 02 |  | základní |  | 0 | 0 | 0 | 0 | 0 | 16 | K | 2 |  |  |  | ROZPOCET | 0 | 0 | 0 | 0 | 0 | 1 | 0 | 16 | 203855027
| Online PSC |  | https://podminky.urs.cz/item/CS_URS_2021_02/741120001 | [14 empty] | Online PSC | 2
353 | M | R_M34111090 | kabel CYKY 5x1,5mm2 | m | 40.25 |  | 0 |  |  | základní |  | 0 | 0.00016 | 0.00644 | 0 | 0 | 32 | M | 2 |  |  |  | ROZPOCET | 0 | 0 | 0 | 0 | 0 | 1 | 0 | 16 | 1865199295
| VV |  | 35*1,15 'Přepočtené koeficientem množství |  | 40.25 | [12 empty] | VV | 2 | 2 | False | 1 | ROZPOCET
354 | M | R_M742_1a01 | zemnící kabel UTP (FTP) 4x2x0,8 | m | 40.25 |  | 0 |  |  | základní |  | 0 | 0.00016 | 0.00644 | 0 | 0 | 32 | M | 2 |  |  |  | ROZPOCET | 0 | 0 | 0 | 0 | 0 | 1 | 0 | 16 | -1367146798
| VV |  | 35*1,15 'Přepočtené koeficientem množství |  | 40.25 | [12 empty] | VV | 2 | 2 | False | 1 | ROZPOCET
355 | M | R_M742_1b01 | Sada pro nouzovou signalizaci (např. sada ABB 3288B-C10001 B), sada obsahuje signální tahové tlačítko (FAP3002), resetovací tlačítko (FAP2001), kontrolní modul s alarmem (FEH), transformátor (FLM1000) | soubor | 1.15 |  | 0 |  |  | základní |  | 0 | 0.00016 | 0.000184 | 0 | 0 | 32 | M | 2 |  |  |  | ROZPOCET | 0 | 0 | 0 | 0 | 0 | 1 | 0 | 16 | 1173264159
| VV |  | 1*1,15 'Přepočtené koeficientem množství |  | 1.15 | [12 empty] | VV | 2 | 2 | False | 1 | ROZPOCET
356 | M | R_M742_1a02 | bytový zvonek, zvonkové tlačítko apod. | soubor | 1.15 |  | 0 |  |  | základní |  | 0 | 0.00016 | 0.000184 | 0 | 0 | 32 | M | 2 |  |  |  | ROZPOCET | 0 | 0 | 0 | 0 | 0 | 1 | 0 | 16 | -530117996
| VV |  | 1*1,15 'Přepočtené koeficientem množství |  | 1.15 | [12 empty] | VV | 2 | 2 | False | 1 | ROZPOCET
357 | M | R_M742_1a03 | PVC trubka Ø 23 | m | 40.25 |  | 0 |  |  | základní |  | 0 | 0.00016 | 0.00644 | 0 | 0 | 32 | M | 2 |  |  |  | ROZPOCET | 0 | 0 | 0 | 0 | 0 | 1 | 0 | 16 | 87384336
| VV |  | 35*1,15 'Přepočtené koeficientem množství |  | 40.25 | [12 empty] | VV | 2 | 2 | False | 1 | ROZPOCET
358 | M | R_M742_1a04 | ohebná trubka Ø 50(100) | m | 40.25 |  | 0 |  |  | základní |  | 0 | 0.00016 | 0.00644 | 0 | 0 | 32 | M | 2 |  |  |  | ROZPOCET | 0 | 0 | 0 | 0 | 0 | 1 | 0 | 16 | -174443704
| VV |  | 35*1,15 'Přepočtené koeficientem množství |  | 40.25 | [12 empty] | VV | 2 | 2 | False | 1 | ROZPOCET
359 | K | 998742101 | Přesun hmot pro slaboproud stanovený z hmotnosti přesunovaného materiálu vodorovná dopravní vzdálenost do 50 m v objektech výšky do 6 m | t | 0.026 |  | 0 | CS ÚRS 2021 02 |  | základní |  | 0 | 0 | 0 | 0 | 0 | 16 | K | 2 |  |  |  | ROZPOCET | 0 | 0 | 0 | 0 | 0 | 1 | 0 | 16 | -1114974194
| Online PSC |  | https://podminky.urs.cz/item/CS_URS_2021_02/998742101 | [14 empty] | Online PSC | 2
360 | K | 998742181 | Přesun hmot pro slaboproud stanovený z hmotnosti přesunovaného materiálu Příplatek k ceně za přesun prováděný bez použití mechanizace pro jakoukoliv výšku objektu | t | 0.026 |  | 0 | CS ÚRS 2021 02 |  | základní |  | 0 | 0 | 0 | 0 | 0 | 16 | K | 2 |  |  |  | ROZPOCET | 0 | 0 | 0 | 0 | 0 | 1 | 0 | 16 | 1413603097
| Online PSC |  | https://podminky.urs.cz/item/CS_URS_2021_02/998742181 | [14 empty] | Online PSC | 2
| D | 751 | Vzduchotechnika |  |  |  | 0 |  |  |  |  | 0 |  | 0.22152 |  | 0.0002 | 2 | D | 1 |  |  |  | ROZPOCET | [6 empty] | 0
361 | K | 751322111 | Montáž talířových ventilů, anemostatů, dýz anemostatu kruhového bez skříně, průměru do 300 mm | kus | 9 |  | 0 | CS ÚRS 2021 02 |  | základní |  | 0 | 0 | 0 | 0 | 0 | 16 | K | 2 |  |  |  | ROZPOCET | 0 | 0 | 0 | 0 | 0 | 1 | 0 | 16 | -1376204698
| Online PSC |  | https://podminky.urs.cz/item/CS_URS_2021_02/751322111 | [14 empty] | Online PSC | 2
362 | M | 42972808 | anemostat kruhový s nastavitelným kuželem pro přívod/odvod vzduchu ocelový D 100mm | kus | 9 |  | 0 | CS ÚRS 2021 02 |  | základní |  | 0 | 0.0002 | 0.0018 | 0 | 0 | 32 | M | 2 |  |  |  | ROZPOCET | 0 | 0 | 0 | 0 | 0 | 1 | 0 | 16 | -1012565294
363 | K | 751377012 | Montáž odsávacích stropů, zákrytů odsávacího zákrytu (digestoř) bytového komínového | kus | 1 |  | 0 | CS ÚRS 2021 02 |  | základní |  | 0 | 0 | 0 | 0 | 0 | 16 | K | 2 |  |  |  | ROZPOCET | 0 | 0 | 0 | 0 | 0 | 1 | 0 | 16 | 1474607159
| Online PSC |  | https://podminky.urs.cz/item/CS_URS_2021_02/751377012 | [14 empty] | Online PSC | 2
364 | M | 42958002 | odsavač par komínový (digestoř) černý nerez, max. výkon 370 m3/hod | kus | 1 |  | 0 | CS ÚRS 2021 02 |  | základní |  | 0 | 0.014 | 0.014 | 0 | 0 | 32 | M | 2 |  |  |  | ROZPOCET | 0 | 0 | 0 | 0 | 0 | 1 | 0 | 16 | -580685007
365 | K | 751398832 | Demontáž ostatních zařízení ventilační mřížky ze dveří nebo desek, průřezu přes 0,040 do 0,100 m2 | kus | 2 |  | 0 | CS ÚRS 2021 02 |  | základní |  | 0 | 0 | 0 | 0.0001 | 0.0002 | 16 | K | 2 |  |  |  | ROZPOCET | 0 | 0 | 0 | 0 | 0 | 1 | 0 | 16 | 1300514809
| Online PSC |  | https://podminky.urs.cz/item/CS_URS_2021_02/751398832 | [14 empty] | Online PSC | 2
| VV |  | 2"m.č. 103, 104 |  | 2 | [12 empty] | VV | 2 | 2 | True | 1 | ROZPOCET
366 | K | 998751101 | Přesun hmot pro vzduchotechniku stanovený z hmotnosti přesunovaného materiálu vodorovná dopravní vzdálenost do 100 m v objektech výšky do 12 m | t | 0.222 |  | 0 | CS ÚRS 2021 02 |  | základní |  | 0 | 0 | 0 | 0 | 0 | 16 | K | 2 |  |  |  | ROZPOCET | 0 | 0 | 0 | 0 | 0 | 1 | 0 | 16 | 224119936
| Online PSC |  | https://podminky.urs.cz/item/CS_URS_2021_02/998751101 | [14 empty] | Online PSC | 2
367 | K | 998751181 | Přesun hmot pro vzduchotechniku stanovený z hmotnosti přesunovaného materiálu Příplatek k cenám za přesun prováděný bez použití mechanizace pro jakoukoliv výšku objektu | t | 0.222 |  | 0 | CS ÚRS 2021 02 |  | základní |  | 0 | 0 | 0 | 0 | 0 | 16 | K | 2 |  |  |  | ROZPOCET | 0 | 0 | 0 | 0 | 0 | 1 | 0 | 16 | -1856740541
| Online PSC |  | https://podminky.urs.cz/item/CS_URS_2021_02/998751181 | [14 empty] | Online PSC | 2
368 | K | R_751111014 | Montáž ventilátoru | kus | 6 |  | 0 |  |  | základní |  | 0 | 0 | 0 | 0 | 0 | 16 | K | 2 |  |  |  | ROZPOCET | 0 | 0 | 0 | 0 | 0 | 1 | 0 | 16 | -1750562042
369 | M | R_M42914252 | ventilátor s doběhem | kus | 6 |  | 0 |  |  | základní |  | 0 | 0.007 | 0.042 | 0 | 0 | 32 | M | 2 |  |  |  | ROZPOCET | 0 | 0 | 0 | 0 | 0 | 1 | 0 | 16 | -1120699542
370 | K | R_751510_01 | Montáž flexi potrubí D100mm | m | 7.2 |  | 0 |  |  | základní |  | 0 | 0.00412 | 0.029664 | 0 | 0 | 16 | K | 2 |  |  |  | ROZPOCET | 0 | 0 | 0 | 0 | 0 | 1 | 0 | 16 | -864771918
371 | M | R_42981955 | flexi potrubí průřez D100mm, hadice ohebná z Al, D 100mm | m | 7.308 |  | 0 |  |  | základní |  | 0 | 0.0054 | 0.039463 | 0 | 0 | 32 | M | 2 |  |  |  | ROZPOCET | 0 | 0 | 0 | 0 | 0 | 1 | 0 | 16 | 259562817
| VV |  | 7,2*1,015"přepočtené koeficientem množství |  | 7.308 | [12 empty] | VV | 2 | 2 | True | 1 | ROZPOCET
372 | K | R_751510_03 | Montáž SPIRO potrubí do D200 mm | m | 11.7 |  | 0 |  |  | základní |  | 0 | 0.00412 | 0.048204 | 0 | 0 | 16 | K | 2 |  |  |  | ROZPOCET | 0 | 0 | 0 | 0 | 0 | 1 | 0 | 16 | -216390014
373 | M | 42981010 | trouba spirálně vinutá Pz D 100mm, l=3000mm | m | 11.7 |  | 0 | CS ÚRS 2021 02 |  | základní |  | 0 | 0.0015 | 0.01755 | 0 | 0 | 32 | M | 2 |  |  |  | ROZPOCET | 0 | 0 | 0 | 0 | 0 | 1 | 0 | 16 | 1596607520
374 | K | R_75199_01 | Montážní, závěsný a pomocný materiál | soubor | 1 |  | 0 |  |  | základní |  | 0 | 0.00412 | 0.00412 | 0 | 0 | 16 | K | 2 |  |  |  | ROZPOCET | 0 | 0 | 0 | 0 | 0 | 1 | 0 | 16 | -1085377359
375 | K | R_75199_02 | Výšková montáž a použití mechanizmů | soubor | 1 |  | 0 |  |  | základní |  | 0 | 0.00412 | 0.00412 | 0 | 0 | 16 | K | 2 |  |  |  | ROZPOCET | 0 | 0 | 0 | 0 | 0 | 1 | 0 | 16 | 1242115526
376 | K | R_75199_03 | Štítky a polepy zařízení dle ČSN | soubor | 1 |  | 0 |  |  | základní |  | 0 | 0.00412 | 0.00412 | 0 | 0 | 16 | K | 2 |  |  |  | ROZPOCET | 0 | 0 | 0 | 0 | 0 | 1 | 0 | 16 | 1211557697
377 | K | R_75199_04 | Příprava ke komplexnímu vyzkoušení | soubor | 1 |  | 0 |  |  | základní |  | 0 | 0.00412 | 0.00412 | 0 | 0 | 16 | K | 2 |  |  |  | ROZPOCET | 0 | 0 | 0 | 0 | 0 | 1 | 0 | 16 | -1238239036
378 | K | R_75199_05 | Komplexní vyzkoušení, vyregulování a oživení zařízení, vypracování protokolu | soubor | 1 |  | 0 |  |  | základní |  | 0 | 0.00412 | 0.00412 | 0 | 0 | 16 | K | 2 |  |  |  | ROZPOCET | 0 | 0 | 0 | 0 | 0 | 1 | 0 | 16 | 2013604999
379 | K | R_75199_06 | Vyregulování potrubí a koncových elementů, vypracování protokolu | soubor | 1 |  | 0 |  |  | základní |  | 0 | 0.00412 | 0.00412 | 0 | 0 | 16 | K | 2 |  |  |  | ROZPOCET | 0 | 0 | 0 | 0 | 0 | 1 | 0 | 16 | 1248724611
380 | K | R_75199_07 | Měření hlučnosti a vypracování protokolu | soubor | 1 |  | 0 |  |  | základní |  | 0 | 0.00412 | 0.00412 | 0 | 0 | 16 | K | 2 |  |  |  | ROZPOCET | 0 | 0 | 0 | 0 | 0 | 1 | 0 | 16 | -360505509
| D | 762 | Konstrukce tesařské |  |  |  | 0 |  |  |  |  | 0 |  | 22.8323 |  | 10.1959 | 2 | D | 1 |  |  |  | ROZPOCET | [6 empty] | 0
381 | K | 762085103 | Práce společné pro tesařské konstrukce montáž ocelových spojovacích prostředků (materiál ve specifikaci) kotevních želez příložek, patek, táhel | kus | 8 |  | 0 | CS ÚRS 2021 02 |  | základní |  | 0 | 0.00267 | 0.02136 | 0 | 0 | 16 | K | 2 |  |  |  | ROZPOCET | 0 | 0 | 0 | 0 | 0 | 1 | 0 | 16 | 952143893
| Online PSC |  | https://podminky.urs.cz/item/CS_URS_2021_02/762085103 | [14 empty] | Online PSC | 2
382 | M | R_M130102 | kotevní patka T140/140/4mm přes trn | kus | 4 |  | 0 |  |  | základní |  | 0 | 1 | 4 | 0 | 0 | 32 | M | 2 |  |  |  | ROZPOCET | 0 | 0 | 0 | 0 | 0 | 1 | 0 | 16 | -384675662
383 | M | 13010218 | tyč ocelová plochá jakost S235JR (11 375) 50x5mm | t | 0.023 |  | 0 | CS ÚRS 2021 02 |  | základní |  | 0 | 1 | 0.023 | 0 | 0 | 32 | M | 2 |  |  |  | ROZPOCET | 0 | 0 | 0 | 0 | 0 | 1 | 0 | 16 | 905964800
| VV |  | "hmotnost 1,99kg/m | [14 empty] | VV | 2 | 1 | True | 0 | ROZPOCET
| VV |  | 0,00199*2,83*4"táhla pro spojení pozednic |  | 0.023 | [12 empty] | VV | 2 | 2 | True | 1 | ROZPOCET
384 | K | 762085112 | Práce společné pro tesařské konstrukce montáž ocelových spojovacích prostředků (materiál ve specifikaci) svorníků, šroubů délky přes 150 do 300 mm | kus | 16 |  | 0 | CS ÚRS 2021 02 |  | základní |  | 0 | 0 | 0 | 0 | 0 | 16 | K | 2 |  |  |  | ROZPOCET | 0 | 0 | 0 | 0 | 0 | 1 | 0 | 16 | 909322182
| Online PSC |  | https://podminky.urs.cz/item/CS_URS_2021_02/762085112 | [14 empty] | Online PSC | 2
| VV |  | 16"kotvení pozednice |  | 16 | [12 empty] | VV | 2 | 2 | True | 1 | ROZPOCET
385 | M | R_M437061 | svorník tesařský, délka 300mm | kus | 16 |  | 0 |  |  | základní |  | 0 | 0.002 | 0.032 | 0 | 0 | 32 | M | 2 |  |  |  | ROZPOCET | 0 | 0 | 0 | 0 | 0 | 1 | 0 | 16 | -808667369
386 | K | 762111811 | Demontáž stěn a příček z hranolků, fošen nebo latí | m2 | 73.571 |  | 0 | CS ÚRS 2021 02 |  | základní |  | 0 | 0 | 0 | 0.022 | 1.6186 | 16 | K | 2 |  |  |  | ROZPOCET | 0 | 0 | 0 | 0 | 0 | 1 | 0 | 16 | -237336049
| Online PSC |  | https://podminky.urs.cz/item/CS_URS_2021_02/762111811 | [14 empty] | Online PSC | 2
| VV |  | 5,79*1,87"m.č. 108 |  | 10.827 | [12 empty] | VV | 2 | 2 | True | 0 | ROZPOCET
| VV |  | (7,98*1,76-0,47*1,46-0,91*1,77)+2,4*1,76"m.č. 112 |  | 15.972 | [12 empty] | VV | 2 | 2 | True | 0 | ROZPOCET
| VV |  | (2,44*1,74-0,85*1,74)+2,81*1,74"dřevěný altán |  | 7.656 | [12 empty] | VV | 2 | 2 | True | 0 | ROZPOCET
| VV |  | 2*(1/2)*1,4*1,9"stěny vikýře opravovaného objektu |  | 2.66 | [12 empty] | VV | 2 | 2 | True | 0 | ROZPOCET
| VV |  | (5,68+1,85+5,68+1,98)*2,4"dřevník Z od inform. centra |  | 36.456 | [12 empty] | VV | 2 | 2 | True | 0 | ROZPOCET
| VV |  | Součet |  | 73.571 | [12 empty] | VV | 2 | 4 | True | 1 | ROZPOCET
387 | K | 762112811 | Demontáž stěn a příček z polohraněného řeziva nebo tyčoviny | m2 | 23.53 |  | 0 | CS ÚRS 2021 02 |  | základní |  | 0 | 0 | 0 | 0.077 | 1.8118 | 16 | K | 2 |  |  |  | ROZPOCET | 0 | 0 | 0 | 0 | 0 | 1 | 0 | 16 | 382069486
| Online PSC |  | https://podminky.urs.cz/item/CS_URS_2021_02/762112811 | [14 empty] | Online PSC | 2
| VV |  | 6,88*3,42"stěna m.č. 105/106 |  | 23.53 | [12 empty] | VV | 2 | 2 | True | 1 | ROZPOCET
388 | K | 762131124 | Montáž bednění stěn z hrubých prken tl. do 32 mm na sraz | m2 | 2.66 |  | 0 | CS ÚRS 2021 02 |  | základní |  | 0 | 0 | 0 | 0 | 0 | 16 | K | 2 |  |  |  | ROZPOCET | 0 | 0 | 0 | 0 | 0 | 1 | 0 | 16 | -50184433
| Online PSC |  | https://podminky.urs.cz/item/CS_URS_2021_02/762131124 | [14 empty] | Online PSC | 2
| VV |  | 2*(1/2)*1,4*1,9"stěny vikýře |  | 2.66 | [12 empty] | VV | 2 | 2 | True | 1 | ROZPOCET
389 | M | 60515111 | řezivo jehličnaté boční prkno 20-30mm | m3 | 0.067 |  | 0 | CS ÚRS 2021 02 |  | základní |  | 0 | 0.55 | 0.03685 | 0 | 0 | 32 | M | 2 |  |  |  | ROZPOCET | 0 | 0 | 0 | 0 | 0 | 1 | 0 | 16 | 2078130330
| VV |  | 0,025*2*(1/2)*1,4*1,9"stěny vikýře |  | 0.067 | [12 empty] | VV | 2 | 2 | True | 1 | ROZPOCET
390 | K | 762322911 | Ztužení konstrukcí (materiál v ceně) fošnami nebo hranolky průřezové plochy do 100 cm2 | m | 60 |  | 0 | CS ÚRS 2021 02 |  | základní |  | 0 | 0.00483 | 0.2898 | 0 | 0 | 16 | K | 2 |  |  |  | ROZPOCET | 0 | 0 | 0 | 0 | 0 | 1 | 0 | 16 | 741406609
| Online PSC |  | https://podminky.urs.cz/item/CS_URS_2021_02/762322911 | [14 empty] | Online PSC | 2
| VV |  | 12*5,0"ondřejovy kříže |  | 60 | [12 empty] | VV | 2 | 2 | True | 1 | ROZPOCET
391 | K | 762331811 | Demontáž vázaných konstrukcí krovů sklonu do 60° z hranolů, hranolků, fošen, průřezové plochy do 120 cm2 | m | 173.78 |  | 0 | CS ÚRS 2021 02 |  | základní |  | 0 | 0 | 0 | 0.008 | 1.3902 | 16 | K | 2 |  |  |  | ROZPOCET | 0 | 0 | 0 | 0 | 0 | 1 | 0 | 16 | -441479027
| Online PSC |  | https://podminky.urs.cz/item/CS_URS_2021_02/762331811 | [14 empty] | Online PSC | 2
| VV |  | "bourané objekty | [14 empty] | VV | 2 | 1 | True | 0 | ROZPOCET
| VV |  | (2,6+1,33)*16+2,4*3+8,0"kce krovu m.č. 109-112 |  | 78.08 | [12 empty] | VV | 2 | 2 | True | 0 | ROZPOCET
| VV |  | 2,9*5+4,5*6"krokve m.č. 107, 108 |  | 41.5 | [12 empty] | VV | 2 | 2 | True | 0 | ROZPOCET
| VV |  | 2,8*2+2,2*4"kleštiny, vzpěry m.č. 113-115 |  | 14.4 | [12 empty] | VV | 2 | 2 | True | 0 | ROZPOCET
| VV |  | 12*2,4+2*5,5"dřevník Z od inform. centra |  | 39.8 | [12 empty] | VV | 2 | 2 | True | 0 | ROZPOCET
| VV |  | Součet |  | 173.78 | [12 empty] | VV | 2 | 4 | True | 1 | ROZPOCET
392 | K | 762331812 | Demontáž vázaných konstrukcí krovů sklonu do 60° z hranolů, hranolků, fošen, průřezové plochy přes 120 do 224 cm2 | m | 163.62 |  | 0 | CS ÚRS 2021 02 |  | základní |  | 0 | 0 | 0 | 0.014 | 2.2907 | 16 | K | 2 |  |  |  | ROZPOCET | 0 | 0 | 0 | 0 | 0 | 1 | 0 | 16 | -2096686518
| Online PSC |  | https://podminky.urs.cz/item/CS_URS_2021_02/762331812 | [14 empty] | Online PSC | 2
| VV |  | "bourané objekty | [14 empty] | VV | 2 | 1 | True | 0 | ROZPOCET
| VV |  | (5,1*4+3,8*4+2,6*4+1,3*4)+(5,2*2+3,9*4+2,8*4+1,4*4)"krolve m.č. 113-115 |  | 94 | [12 empty] | VV | 2 | 2 | True | 0 | ROZPOCET
| VV |  | 1,7*4+(2*3,95+2*3,01*2)+(2*7,67+2*6,74)+7,03*2"sloupky, vaznice, pozednice, vazný trám m.č. 113-115 |  | 69.62 | [12 empty] | VV | 2 | 2 | True | 0 | ROZPOCET
| VV |  | Součet |  | 163.62 | [12 empty] | VV | 2 | 4 | True | 1 | ROZPOCET
393 | K | 762332131 | Montáž vázaných konstrukcí krovů střech pultových, sedlových, valbových, stanových čtvercového nebo obdélníkového půdorysu z řeziva hraněného průřezové plochy do 120 cm2 | m | 66.4 |  | 0 | CS ÚRS 2021 02 |  | základní |  | 0 | 0 | 0 | 0 | 0 | 16 | K | 2 |  |  |  | ROZPOCET | 0 | 0 | 0 | 0 | 0 | 1 | 0 | 16 | 588862802
| Online PSC |  | https://podminky.urs.cz/item/CS_URS_2021_02/762332131 | [14 empty] | Online PSC | 2
| VV |  | "ondřejovy kříže 24/200 | [14 empty] | VV | 2 | 1 | True | 0 | ROZPOCET
| VV |  | 12*5,0"inform. centrum |  | 60 | [12 empty] | VV | 2 | 2 | True | 0 | ROZPOCET
| VV |  | 4*1,6"objekt sociál. zázemí |  | 6.4 | [12 empty] | VV | 2 | 2 | True | 0 | ROZPOCET
| VV |  | Součet |  | 66.4 | [12 empty] | VV | 2 | 4 | True | 1 | ROZPOCET
394 | M | 60511112 | řezivo jehličnaté smrk, borovice š přes 80mm tl 24mm dl 4-5m | m3 | 0.319 |  | 0 | CS ÚRS 2021 02 |  | základní |  | 0 | 0.55 | 0.17545 | 0 | 0 | 32 | M | 2 |  |  |  | ROZPOCET | 0 | 0 | 0 | 0 | 0 | 1 | 0 | 16 | -423265236
| VV |  | "ondřejovy kříže 24/200 | [14 empty] | VV | 2 | 1 | True | 0 | ROZPOCET
| VV |  | 0,024*0,2*12*5,0"inform. centrum |  | 0.288 | [12 empty] | VV | 2 | 2 | True | 0 | ROZPOCET
| VV |  | 0,024*0,2*4*1,6"objekt sociál. zázemí |  | 0.031 | [12 empty] | VV | 2 | 2 | True | 0 | ROZPOCET
| VV |  | Součet |  | 0.319 | [12 empty] | VV | 2 | 4 | True | 1 | ROZPOCET
395 | K | 762332132 | Montáž vázaných konstrukcí krovů střech pultových, sedlových, valbových, stanových čtvercového nebo obdélníkového půdorysu z řeziva hraněného průřezové plochy přes 120 do 224 cm2 | m | 161.66 |  | 0 | CS ÚRS 2021 02 |  | základní |  | 0 | 0 | 0 | 0 | 0 | 16 | K | 2 |  |  |  | ROZPOCET | 0 | 0 | 0 | 0 | 0 | 1 | 0 | 16 | 1159893595
| Online PSC |  | https://podminky.urs.cz/item/CS_URS_2021_02/762332132 | [14 empty] | Online PSC | 2
| VV |  | "objekt sociál. zázemí | [14 empty] | VV | 2 | 1 | True | 0 | ROZPOCET
| VV |  | (4,63*4)+(1,37*4)+(2,46*4)+(3,55*4)"krokve 120/160 |  | 48.04 | [12 empty] | VV | 2 | 2 | True | 0 | ROZPOCET
| VV |  | 2*2,64*4"kleštiny 80/180 |  | 21.12 | [12 empty] | VV | 2 | 2 | True | 0 | ROZPOCET
| VV |  | "přístřešek | [14 empty] | VV | 2 | 1 | True | 0 | ROZPOCET
| VV |  | 3,87+3,93+3,99+4,05+4,1+4,16+4,22+4,28+4,34+4,4+4,46+4,52+4,58+4,64+4,7+1,78"krolve 120/160 |  | 66.02 | [12 empty] | VV | 2 | 2 | True | 0 | ROZPOCET
| VV |  | 14,08"pozednice 160/140 |  | 14.08 | [12 empty] | VV | 2 | 2 | True | 0 | ROZPOCET
| VV |  | 8*0,95+0,8"pásek 120/120 |  | 8.4 | [12 empty] | VV | 2 | 2 | True | 0 | ROZPOCET
| VV |  | 1*4"krokev 110/150 |  | 4 | [12 empty] | VV | 2 | 2 | True | 0 | ROZPOCET
| VV |  | Součet |  | 161.66 | [12 empty] | VV | 2 | 4 | True | 1 | ROZPOCET
396 | M | 60512130 | hranol stavební řezivo průřezu do 224cm2 do dl 6m | m3 | 2.996 |  | 0 | CS ÚRS 2021 02 |  | základní |  | 0 | 0.55 | 1.6478 | 0 | 0 | 32 | M | 2 |  |  |  | ROZPOCET | 0 | 0 | 0 | 0 | 0 | 1 | 0 | 16 | 1232296470
| VV |  | "objekt sociál. zázemí | [14 empty] | VV | 2 | 1 | True | 0 | ROZPOCET
| VV |  | 0,12*0,16*((4,63*4)+(1,37*4)+(2,46*4)+(3,55*4))"krokve 120/160 |  | 0.922 | [12 empty] | VV | 2 | 2 | True | 0 | ROZPOCET
| VV |  | 0,08*0,18*2*2,64*4"kleštiny 80/180 |  | 0.304 | [12 empty] | VV | 2 | 2 | True | 0 | ROZPOCET
| VV |  | "přístřešek | [14 empty] | VV | 2 | 1 | True | 0 | ROZPOCET
| VV |  | 0,12*0,16*(3,87+3,93+3,99+4,05+4,1+4,16+4,22+4,28+4,34+4,4+4,46+4,52+4,58+4,64+4,7+1,78)"krolve 120/160 |  | 1.268 | [12 empty] | VV | 2 | 2 | True | 0 | ROZPOCET
| VV |  | 0,16*0,14*14,08"pozednice 160/140 |  | 0.315 | [12 empty] | VV | 2 | 2 | True | 0 | ROZPOCET
| VV |  | 0,12*0,12*(8*0,95+0,8)"pásek 120/120 |  | 0.121 | [12 empty] | VV | 2 | 2 | True | 0 | ROZPOCET
| VV |  | 0,11*0,15*4"krokev 110/150 |  | 0.066 | [12 empty] | VV | 2 | 2 | True | 0 | ROZPOCET
| VV |  | Součet |  | 2.996 | [12 empty] | VV | 2 | 4 | True | 1 | ROZPOCET
397 | K | 762332133 | Montáž vázaných konstrukcí krovů střech pultových, sedlových, valbových, stanových čtvercového nebo obdélníkového půdorysu z řeziva hraněného průřezové plochy přes 224 do 288 cm2 | m | 87.62 |  | 0 | CS ÚRS 2021 02 |  | základní |  | 0 | 0 | 0 | 0 | 0 | 16 | K | 2 |  |  |  | ROZPOCET | 0 | 0 | 0 | 0 | 0 | 1 | 0 | 16 | 461602591
| Online PSC |  | https://podminky.urs.cz/item/CS_URS_2021_02/762332133 | [14 empty] | Online PSC | 2
| VV |  | "objekt sociál. zázemí | [14 empty] | VV | 2 | 1 | True | 0 | ROZPOCET
| VV |  | 20,86+6,32"pozednice 180/140 |  | 27.18 | [12 empty] | VV | 2 | 2 | True | 0 | ROZPOCET
| VV |  | 6*4"nárožní krokev 120/200 |  | 24 | [12 empty] | VV | 2 | 2 | True | 0 | ROZPOCET
| VV |  | "přístřešek | [14 empty] | VV | 2 | 1 | True | 0 | ROZPOCET
| VV |  | 5*3,25"sloupy 160/160 |  | 16.25 | [12 empty] | VV | 2 | 2 | True | 0 | ROZPOCET
| VV |  | 2,96+2,44+2,7+3,29+3,11+2,93+2,76"vaznice 160/180 |  | 20.19 | [12 empty] | VV | 2 | 2 | True | 0 | ROZPOCET
| VV |  | Součet |  | 87.62 | [12 empty] | VV | 2 | 4 | True | 1 | ROZPOCET
398 | M | 60512135 | hranol stavební řezivo průřezu do 288cm2 do dl 6m | m3 | 2.258 |  | 0 | CS ÚRS 2021 02 |  | základní |  | 0 | 0.55 | 1.2419 | 0 | 0 | 32 | M | 2 |  |  |  | ROZPOCET | 0 | 0 | 0 | 0 | 0 | 1 | 0 | 16 | -841440225
| VV |  | "objekt sociál. zázemí | [14 empty] | VV | 2 | 1 | True | 0 | ROZPOCET
| VV |  | 0,18*0,14*(20,86+6,32)"pozednice 180/140 |  | 0.685 | [12 empty] | VV | 2 | 2 | True | 0 | ROZPOCET
| VV |  | 0,12*0,20*6*4"nárožní krokev 120/200 |  | 0.576 | [12 empty] | VV | 2 | 2 | True | 0 | ROZPOCET
| VV |  | "přístřešek | [14 empty] | VV | 2 | 1 | True | 0 | ROZPOCET
| VV |  | 0,16*0,16*5*3,25"sloupy 160/160 |  | 0.416 | [12 empty] | VV | 2 | 2 | True | 0 | ROZPOCET
| VV |  | 0,16*0,18*(2,96+2,44+2,7+3,29+3,11+2,93+2,76)"vaznice 160/180 |  | 0.581 | [12 empty] | VV | 2 | 2 | True | 0 | ROZPOCET
| VV |  | Součet |  | 2.258 | [12 empty] | VV | 2 | 4 | True | 1 | ROZPOCET
399 | K | 762341210 | Bednění a laťování montáž bednění střech rovných a šikmých sklonu do 60° s vyřezáním otvorů z prken hrubých na sraz tl. do 32 mm | m2 | 60.01 |  | 0 | CS ÚRS 2021 02 |  | základní |  | 0 | 0 | 0 | 0 | 0 | 16 | K | 2 |  |  |  | ROZPOCET | 0 | 0 | 0 | 0 | 0 | 1 | 0 | 16 | -1692613518
| Online PSC |  | https://podminky.urs.cz/item/CS_URS_2021_02/762341210 | [14 empty] | Online PSC | 2
| VV |  | 13,6*3,85+(13,6*0,9)/2+0,85*1,8"přístřešek |  | 60.01 | [12 empty] | VV | 2 | 2 | True | 1 | ROZPOCET
400 | M | 60511109 | řezivo jehličnaté smrk, borovice š přes 80mm tl 24mm dl 2-3m | m3 | 1.44 |  | 0 | CS ÚRS 2021 02 |  | základní |  | 0 | 0.55 | 0.792 | 0 | 0 | 32 | M | 2 |  |  |  | ROZPOCET | 0 | 0 | 0 | 0 | 0 | 1 | 0 | 16 | -178167530
| VV |  | 0,024*(13,6*3,85+(13,6*0,9)/2+0,85*1,8)"přístřešek |  | 1.44 | [12 empty] | VV | 2 | 2 | True | 1 | ROZPOCET
401 | K | 762341250 | Bednění a laťování montáž bednění střech rovných a šikmých sklonu do 60° s vyřezáním otvorů z prken hoblovaných | m2 | 8.054 |  | 0 | CS ÚRS 2021 02 |  | základní |  | 0 | 0 | 0 | 0 | 0 | 16 | K | 2 |  |  |  | ROZPOCET | 0 | 0 | 0 | 0 | 0 | 1 | 0 | 16 | -1960808234
| Online PSC |  | https://podminky.urs.cz/item/CS_URS_2021_02/762341250 | [14 empty] | Online PSC | 2
| VV |  | 3,94*1,8+0,74*1,3"přístřešek m.č.108 |  | 8.054 | [12 empty] | VV | 2 | 2 | True | 1 | ROZPOCET
402 | M | 60511109 | řezivo jehličnaté smrk, borovice š přes 80mm tl 24mm dl 2-3m | m3 | 0.193 |  | 0 | CS ÚRS 2021 02 |  | základní |  | 0 | 0.55 | 0.10615 | 0 | 0 | 32 | M | 2 |  |  |  | ROZPOCET | 0 | 0 | 0 | 0 | 0 | 1 | 0 | 16 | -523851991
| VV |  | 0,024*(3,94*1,8+0,74*1,3)"přístřešek m.č.108 |  | 0.193 | [12 empty] | VV | 2 | 2 | True | 1 | ROZPOCET
403 | K | 762342214 | Bednění a laťování montáž laťování střech jednoduchých sklonu do 60° při osové vzdálenosti latí přes 150 do 360 mm | m2 | 573.019 |  | 0 | CS ÚRS 2021 02 |  | základní |  | 0 | 0 | 0 | 0 | 0 | 16 | K | 2 |  |  |  | ROZPOCET | 0 | 0 | 0 | 0 | 0 | 1 | 0 | 16 | 744579939
| Online PSC |  | https://podminky.urs.cz/item/CS_URS_2021_02/762342214 | [14 empty] | Online PSC | 2
| VV |  | "inform. centrum | [14 empty] | VV | 2 | 1 | True | 0 | ROZPOCET
| VV |  | (15,4*5,82+(1/2)*4,7*5,82+(1/2)*4,65*5,82)*2+4,6*6,0+4,6*5,9"m.č. 101-106 |  | 288.413 | [12 empty] | VV | 2 | 2 | True | 0 | ROZPOCET
| VV |  | 2*2,3*1,04+2*0,7*1,04"vikýř |  | 6.24 | [12 empty] | VV | 2 | 2 | True | 0 | ROZPOCET
| VV |  | "objekt sociál. zázemí | [14 empty] | VV | 2 | 1 | True | 0 | ROZPOCET
| VV |  | 2*((3,8*4,63*2)+(3,8*4,63*2)+(0,95*4,63*2))"latě a kontralatě |  | 158.346 | [12 empty] | VV | 2 | 2 | True | 0 | ROZPOCET
| VV |  | "přístřešek | [14 empty] | VV | 2 | 1 | True | 0 | ROZPOCET
| VV |  | 2*(13,6*3,85+(13,6*0,9)/2+0,85*1,8)"latě a kontralatě |  | 120.02 | [12 empty] | VV | 2 | 2 | True | 0 | ROZPOCET
| VV |  | Součet |  | 573.019 | [12 empty] | VV | 2 | 4 | True | 1 | ROZPOCET
404 | M | 60514101 | řezivo jehličnaté lať 10-25cm2 | m3 | 10.689 |  | 0 | CS ÚRS 2021 02 |  | základní |  | 0 | 0.55 | 5.8789 | 0 | 0 | 32 | M | 2 |  |  |  | ROZPOCET | 0 | 0 | 0 | 0 | 0 | 1 | 0 | 16 | -1299362681
| VV |  | "inform. centrum | [14 empty] | VV | 2 | 1 | True | 0 | ROZPOCET
| VV |  | 0,04*(0,2*((15,4*5,82+(1/2)*4,7*5,82+(1/2)*4,65*5,82)*2+4,6*6,0+4,6*5,9))"m.č. 101-106 |  | 2.307 | [12 empty] | VV | 2 | 2 | True | 0 | ROZPOCET
| VV |  | 0,06*0,04*(2*(2*1,65+2*2,81+2*3,98+16*5,81)+2*(2*1,88+2*2,75+2*3,78+2*5,03+5,96))"kontralatě 60/40 |  | 0.685 | [12 empty] | VV | 2 | 2 | True | 0 | ROZPOCET
| VV |  | 2*2,3*1,04+2*0,7*1,04"vikýř |  | 6.24 | [12 empty] | VV | 2 | 2 | True | 0 | ROZPOCET
| VV |  | "objekt sociál. zázemí | [14 empty] | VV | 2 | 1 | True | 0 | ROZPOCET
| VV |  | 0,04*(0,20*((3,8*4,63*2)+(3,8*4,63*2)+(0,95*4,63*2)))"latě 60/40 |  | 0.633 | [12 empty] | VV | 2 | 2 | True | 0 | ROZPOCET
| VV |  | 0,06*0,04*((4,63*4)+(1,37*4)+(2,46*4)+(3,55*4))"kontralatě 60/40 |  | 0.115 | [12 empty] | VV | 2 | 2 | True | 0 | ROZPOCET
| VV |  | "přístřešek | [14 empty] | VV | 2 | 1 | True | 0 | ROZPOCET
| VV |  | 0,06*0,04*(10*13,6+3*14,44+13,6+9,04+4,47+0,66+13,8)"latě 60/40 |  | 0.53 | [12 empty] | VV | 2 | 2 | True | 0 | ROZPOCET
| VV |  | 0,06*0,04*(3,85+3,87+3,93+3,99+4,05+4,1+4,16+4,22+4,28+4,34+4,4+4,46+4,52+4,58+4,64+4,7+2,97+1,78+1,78)"latě 60/40 a kontralatě 60/40 |  | 0.179 | [12 empty] | VV | 2 | 2 | True | 0 | ROZPOCET
| VV |  | Součet |  | 10.689 | [12 empty] | VV | 2 | 4 | True | 1 | ROZPOCET
405 | K | 762342812 | Demontáž bednění a laťování laťování střech sklonu do 60° se všemi nadstřešními konstrukcemi, z latí průřezové plochy do 25 cm2 při osové vzdálenosti přes 0,22 do 0,50 m | m2 | 501.683 |  | 0 | CS ÚRS 2021 02 |  | základní |  | 0 | 0 | 0 | 0.005 | 2.5084 | 16 | K | 2 |  |  |  | ROZPOCET | 0 | 0 | 0 | 0 | 0 | 1 | 0 | 16 | -2006942844
| Online PSC |  | https://podminky.urs.cz/item/CS_URS_2021_02/762342812 | [14 empty] | Online PSC | 2
| VV |  | "bourané objekty | [14 empty] | VV | 2 | 1 | True | 0 | ROZPOCET
| VV |  | (2,9+4,5)*6,2"m.č. 107, 108 |  | 45.88 | [12 empty] | VV | 2 | 2 | True | 0 | ROZPOCET
| VV |  | (2,7+1,4)*14,5"m.č. 109-112 |  | 59.45 | [12 empty] | VV | 2 | 2 | True | 0 | ROZPOCET
| VV |  | (2,0+1,6)*3,3"dřevěný altán |  | 11.88 | [12 empty] | VV | 2 | 2 | True | 0 | ROZPOCET
| VV |  | 2*(5,3*1,0+(1/2)*5,3+4,1+(1/2)*5,3*4,1)+2*((1/2)*5,3*4,1+(1/2)*5,3*4,2)"m.č. 113-115 |  | 89.82 | [12 empty] | VV | 2 | 2 | True | 0 | ROZPOCET
| VV |  | Mezisoučet |  | 207.03 | [12 empty] | VV | 2 | 3 | True | 0 | ROZPOCET
| VV |  | "opravovaný objekt | [14 empty] | VV | 2 | 1 | True | 0 | ROZPOCET
| VV |  | (15,4*5,82+(1/2)*4,7*5,82+(1/2)*4,65*5,82)*2+4,6*6,0+4,6*5,9"m.č. 101-106 |  | 288.413 | [12 empty] | VV | 2 | 2 | True | 0 | ROZPOCET
| VV |  | 2*2,3*1,04+2*0,7*1,04"vikýř |  | 6.24 | [12 empty] | VV | 2 | 2 | True | 0 | ROZPOCET
| VV |  | Mezisoučet |  | 294.653 | [12 empty] | VV | 2 | 3 | True | 0 | ROZPOCET
| VV |  | Součet |  | 501.683 | [12 empty] | VV | 2 | 4 | True | 1 | ROZPOCET
406 | K | 762511264 | Podlahové konstrukce podkladové z dřevoštěpkových desek OSB jednovrstvých šroubovaných na pero a drážku nebroušených, tloušťky desky 18 mm | m2 | 445.9 |  | 0 | CS ÚRS 2021 02 |  | základní |  | 0 | 0.01131 | 5.0431 | 0 | 0 | 16 | K | 2 |  |  |  | ROZPOCET | 0 | 0 | 0 | 0 | 0 | 1 | 0 | 16 | -1974544349
| Online PSC |  | https://podminky.urs.cz/item/CS_URS_2021_02/762511264 | [14 empty] | Online PSC | 2
| VV |  | "ve dvou vrstvách, křížem | [14 empty] | VV | 2 | 1 | True | 0 | ROZPOCET
| VV |  | 2*24,5*9,1"strop inform. centrum |  | 445.9 | [12 empty] | VV | 2 | 2 | True | 1 | ROZPOCET
407 | K | 762512261 | Podlahové konstrukce podkladové montáž roštu podkladového | m | 920.5 |  | 0 | CS ÚRS 2021 02 |  | základní |  | 0 | 1e-05 | 0.009205 | 0 | 0 | 16 | K | 2 |  |  |  | ROZPOCET | 0 | 0 | 0 | 0 | 0 | 1 | 0 | 16 | -930495557
| Online PSC |  | https://podminky.urs.cz/item/CS_URS_2021_02/762512261 | [14 empty] | Online PSC | 2
| VV |  | 19*24,5+50*9,1"strop inform. centrum |  | 920.5 | [12 empty] | VV | 2 | 2 | True | 1 | ROZPOCET
408 | M | 60726248 | deska dřevoštěpková OSB 3 ostrá hrana nebroušená tl 22mm | m2 | 276.15 |  | 0 | CS ÚRS 2021 02 |  | základní |  | 0 | 0.0128 | 3.5347 | 0 | 0 | 32 | M | 2 |  |  |  | ROZPOCET | 0 | 0 | 0 | 0 | 0 | 1 | 0 | 16 | 1748491734
| VV |  | 0,3*(19*24,5+50*9,1)"strop inform. centrum |  | 276.15 | [12 empty] | VV | 2 | 2 | True | 1 | ROZPOCET
409 | K | 762521812 | Demontáž podlah bez polštářů z prken nebo fošen tl. přes 32 mm | m2 | 5.406 |  | 0 | CS ÚRS 2021 02 |  | základní |  | 0 | 0 | 0 | 0.024 | 0.12974 | 16 | K | 2 |  |  |  | ROZPOCET | 0 | 0 | 0 | 0 | 0 | 1 | 0 | 16 | 511466232
| Online PSC |  | https://podminky.urs.cz/item/CS_URS_2021_02/762521812 | [14 empty] | Online PSC | 2
| VV |  | 4,96*1,09"m.č. 105 |  | 5.406 | [12 empty] | VV | 2 | 2 | True | 1 | ROZPOCET
410 | K | 762711820 | Demontáž prostorových vázaných konstrukcí z řeziva hraněného nebo polohraněného průřezové plochy přes 120 do 224 cm2 | m | 44.64 |  | 0 | CS ÚRS 2021 02 |  | základní |  | 0 | 0 | 0 | 0.01 | 0.4464 | 16 | K | 2 |  |  |  | ROZPOCET | 0 | 0 | 0 | 0 | 0 | 1 | 0 | 16 | 1377708892
| Online PSC |  | https://podminky.urs.cz/item/CS_URS_2021_02/762711820 | [14 empty] | Online PSC | 2
| VV |  | 1,84*5"m.č. 108 |  | 9.2 | [12 empty] | VV | 2 | 2 | True | 0 | ROZPOCET
| VV |  | 1,76*4"m.č. 112 |  | 7.04 | [12 empty] | VV | 2 | 2 | True | 0 | ROZPOCET
| VV |  | 2*5,5+2*1,8+6*2,3"dřevník Z od inform. centra |  | 28.4 | [12 empty] | VV | 2 | 2 | True | 0 | ROZPOCET
| VV |  | Součet |  | 44.64 | [12 empty] | VV | 2 | 4 | True | 1 | ROZPOCET
411 | K | 998762102 | Přesun hmot pro konstrukce tesařské stanovený z hmotnosti přesunovaného materiálu vodorovná dopravní vzdálenost do 50 m v objektech výšky přes 6 do 12 m | t | 22.832 |  | 0 | CS ÚRS 2021 02 |  | základní |  | 0 | 0 | 0 | 0 | 0 | 16 | K | 2 |  |  |  | ROZPOCET | 0 | 0 | 0 | 0 | 0 | 1 | 0 | 16 | -286749793
| Online PSC |  | https://podminky.urs.cz/item/CS_URS_2021_02/998762102 | [14 empty] | Online PSC | 2
412 | K | 998762181 | Přesun hmot pro konstrukce tesařské stanovený z hmotnosti přesunovaného materiálu Příplatek k cenám za přesun prováděný bez použití mechanizace pro jakoukoliv výšku objektu | t | 22.832 |  | 0 | CS ÚRS 2021 02 |  | základní |  | 0 | 0 | 0 | 0 | 0 | 16 | K | 2 |  |  |  | ROZPOCET | 0 | 0 | 0 | 0 | 0 | 1 | 0 | 16 | -58529154
| Online PSC |  | https://podminky.urs.cz/item/CS_URS_2021_02/998762181 | [14 empty] | Online PSC | 2
| D | 763 | Konstrukce suché výstavby |  |  |  | 0 |  |  |  |  | 0 |  | 0.94339 |  | 0 | 2 | D | 1 |  |  |  | ROZPOCET | [6 empty] | 0
413 | K | 763122403 | Stěna šachtová ze sádrokartonových desek s nosnou konstrukcí z ocelových profilů CW, UW jednoduše opláštěná deskou protipožární DF tl. 12,5 mm bez izolace, EI 15, stěna tl. 112,5 mm, profil 100 | m2 | 19.152 |  | 0 | CS ÚRS 2021 02 |  | základní |  | 0 | 0.01481 | 0.28364 | 0 | 0 | 16 | K | 2 |  |  |  | ROZPOCET | 0 | 0 | 0 | 0 | 0 | 1 | 0 | 16 | -1570165858
| Online PSC |  | https://podminky.urs.cz/item/CS_URS_2021_02/763122403 | [14 empty] | Online PSC | 2
| VV |  | 2,5*1,8"m.č. 113 |  | 4.5 | [12 empty] | VV | 2 | 2 | True | 0 | ROZPOCET
| VV |  | 1,8*1,8+0,9*1,8"m.č. 114 |  | 4.86 | [12 empty] | VV | 2 | 2 | True | 0 | ROZPOCET
| VV |  | (0,9+0,15)*1,8"m.č. 115 |  | 1.89 | [12 empty] | VV | 2 | 2 | True | 0 | ROZPOCET
| VV |  | 2,5*1,8"m.č. 116 |  | 4.5 | [12 empty] | VV | 2 | 2 | True | 0 | ROZPOCET
| VV |  | 0,95*1,8+0,94*1,8"m.č. 117 |  | 3.402 | [12 empty] | VV | 2 | 2 | True | 0 | ROZPOCET
| VV |  | Součet |  | 19.152 | [12 empty] | VV | 2 | 4 | True | 1 | ROZPOCET
414 | K | 763131751 | Podhled ze sádrokartonových desek ostatní práce a konstrukce na podhledech ze sádrokartonových desek montáž parotěsné zábrany | m2 | 47.721 |  | 0 | CS ÚRS 2021 02 |  | základní |  | 0 | 0 | 0 | 0 | 0 | 16 | K | 2 |  |  |  | ROZPOCET | 0 | 0 | 0 | 0 | 0 | 1 | 0 | 16 | -198765567
| Online PSC |  | https://podminky.urs.cz/item/CS_URS_2021_02/763131751 | [14 empty] | Online PSC | 2
| VV |  | 9,36+2,46+5,38+5,61+3,88+5,19+5,92"objekt sociál. zázemí |  | 37.8 | [12 empty] | VV | 2 | 2 | True | 0 | ROZPOCET
| VV |  | 4,78*1,8+0,74*1,78"přístřešek m.č. 108 |  | 9.921 | [12 empty] | VV | 2 | 2 | True | 0 | ROZPOCET
| VV |  | Součet |  | 47.721 | [12 empty] | VV | 2 | 4 | True | 1 | ROZPOCET
415 | M | 28329276 | fólie PE vyztužená pro parotěsnou vrstvu (reakce na oheň - třída E) 140g/m2 | m2 | 53.615 |  | 0 | CS ÚRS 2021 02 |  | základní |  | 0 | 0.00014 | 0.0075061 | 0 | 0 | 32 | M | 2 |  |  |  | ROZPOCET | 0 | 0 | 0 | 0 | 0 | 1 | 0 | 16 | -869972491
| VV |  | 47,721 |  | 47.721 | [12 empty] | VV | 2 | 2 | True | 1 | ROZPOCET
| VV |  | 47,721*1,1235 'Přepočtené koeficientem množství |  | 53.615 | [12 empty] | VV | 2 | 2 | False | 1 | ROZPOCET
416 | K | 763132241 | Podhled ze sádrokartonových desek – samostatný požární předěl dvouvrstvá nosná konstrukce z ocelových profilů CD, UD s požární odolností zdola bez izolace jednoduše opláštěná deskou protipožární DF tl. 12,5 mm, EI 15 | m2 | 37.8 |  | 0 | CS ÚRS 2021 02 |  | základní |  | 0 | 0.01423 | 0.53789 | 0 | 0 | 16 | K | 2 |  |  |  | ROZPOCET | 0 | 0 | 0 | 0 | 0 | 1 | 0 | 16 | 930284167
| Online PSC |  | https://podminky.urs.cz/item/CS_URS_2021_02/763132241 | [14 empty] | Online PSC | 2
| VV |  | 9,36+2,46+5,38+5,61+3,88+5,19+5,92"objekt sociál. zázemí |  | 37.8 | [12 empty] | VV | 2 | 2 | True | 1 | ROZPOCET
417 | K | 763164511 | Obklad konstrukcí sádrokartonovými deskami včetně ochranných úhelníků ve tvaru L rozvinuté šíře do 0,4 m, opláštěný deskou standardní A, tl. 12,5 mm | m | 12.85 |  | 0 | CS ÚRS 2021 02 |  | základní |  | 0 | 0.00503 | 0.064635 | 0 | 0 | 16 | K | 2 |  |  |  | ROZPOCET | 0 | 0 | 0 | 0 | 0 | 1 | 0 | 16 | -1760508859
| Online PSC |  | https://podminky.urs.cz/item/CS_URS_2021_02/763164511 | [14 empty] | Online PSC | 2
| VV |  | 2,8+1,88+2,5"m.č. 116 |  | 7.18 | [12 empty] | VV | 2 | 2 | True | 0 | ROZPOCET
| VV |  | 1,37+1,5+2,8"m.č. 117 |  | 5.67 | [12 empty] | VV | 2 | 2 | True | 0 | ROZPOCET
| VV |  | Součet |  | 12.85 | [12 empty] | VV | 2 | 4 | True | 1 | ROZPOCET
418 | K | 763172321 | Montáž dvířek pro konstrukce ze sádrokartonových desek revizních jednoplášťových pro příčky a předsazené stěny velikost (šxv) 200 x 200 mm | kus | 3 |  | 0 | CS ÚRS 2021 02 |  | základní |  | 0 | 3e-05 | 9e-05 | 0 | 0 | 16 | K | 2 |  |  |  | ROZPOCET | 0 | 0 | 0 | 0 | 0 | 1 | 0 | 16 | -1820332630
| Online PSC |  | https://podminky.urs.cz/item/CS_URS_2021_02/763172321 | [14 empty] | Online PSC | 2
419 | M | 59030710 | dvířka revizní jednokřídlá s automatickým zámkem 200x200mm | kus | 3 |  | 0 | CS ÚRS 2021 02 |  | základní |  | 0 | 0.0009 | 0.0027 | 0 | 0 | 32 | M | 2 |  |  |  | ROZPOCET | 0 | 0 | 0 | 0 | 0 | 1 | 0 | 16 | -1022035944
420 | K | 763173111 | Montáž nosičů zařizovacích předmětů pro konstrukce ze sádrokartonových desek úchytu pro umyvadlo | kus | 6 |  | 0 | CS ÚRS 2021 02 |  | základní |  | 0 | 1e-05 | 6e-05 | 0 | 0 | 16 | K | 2 |  |  |  | ROZPOCET | 0 | 0 | 0 | 0 | 0 | 1 | 0 | 16 | 1765754288
| Online PSC |  | https://podminky.urs.cz/item/CS_URS_2021_02/763173111 | [14 empty] | Online PSC | 2
421 | M | 59030729 | konstrukce pro uchycení umyvadla s nástěnnými bateriemi osová rozteč CW profilů 450-625mm | kus | 6 |  | 0 | CS ÚRS 2021 02 |  | základní |  | 0 | 0.0025 | 0.015 | 0 | 0 | 32 | M | 2 |  |  |  | ROZPOCET | 0 | 0 | 0 | 0 | 0 | 1 | 0 | 16 | -1427269158
422 | K | 763173112 | Montáž nosičů zařizovacích předmětů pro konstrukce ze sádrokartonových desek úchytu pro pisoár | kus | 2 |  | 0 | CS ÚRS 2021 02 |  | základní |  | 0 | 1e-05 | 2e-05 | 0 | 0 | 16 | K | 2 |  |  |  | ROZPOCET | 0 | 0 | 0 | 0 | 0 | 1 | 0 | 16 | 1999188952
| Online PSC |  | https://podminky.urs.cz/item/CS_URS_2021_02/763173112 | [14 empty] | Online PSC | 2
423 | M | 59030728 | konstrukce pro uchycení pisoáru osová rozteč CW profilů 450-625mm | kus | 2 |  | 0 | CS ÚRS 2021 02 |  | základní |  | 0 | 0.0025 | 0.005 | 0 | 0 | 32 | M | 2 |  |  |  | ROZPOCET | 0 | 0 | 0 | 0 | 0 | 1 | 0 | 16 | -1462479684
424 | K | 763173113 | Montáž nosičů zařizovacích předmětů pro konstrukce ze sádrokartonových desek úchytu pro WC | kus | 4 |  | 0 | CS ÚRS 2021 02 |  | základní |  | 0 | 1e-05 | 4e-05 | 0 | 0 | 16 | K | 2 |  |  |  | ROZPOCET | 0 | 0 | 0 | 0 | 0 | 1 | 0 | 16 | 897293727
| Online PSC |  | https://podminky.urs.cz/item/CS_URS_2021_02/763173113 | [14 empty] | Online PSC | 2
425 | M | 59030731 | konstrukce pro uchycení WC osová rozteč CW profilů 450-625mm | kus | 4 |  | 0 | CS ÚRS 2021 02 |  | základní |  | 0 | 0.0067 | 0.0268 | 0 | 0 | 32 | M | 2 |  |  |  | ROZPOCET | 0 | 0 | 0 | 0 | 0 | 1 | 0 | 16 | 93809598
426 | K | 998763302 | Přesun hmot pro konstrukce montované z desek sádrokartonových, sádrovláknitých, cementovláknitých nebo cementových stanovený z hmotnosti přesunovaného materiálu vodorovná dopravní vzdálenost do 50 m v objektech výšky přes 6 do 12 m | t | 0.943 |  | 0 | CS ÚRS 2021 02 |  | základní |  | 0 | 0 | 0 | 0 | 0 | 16 | K | 2 |  |  |  | ROZPOCET | 0 | 0 | 0 | 0 | 0 | 1 | 0 | 16 | 1206602840
| Online PSC |  | https://podminky.urs.cz/item/CS_URS_2021_02/998763302 | [14 empty] | Online PSC | 2
427 | K | 998763381 | Přesun hmot pro konstrukce montované z desek sádrokartonových, sádrovláknitých, cementovláknitých nebo cementových Příplatek k cenám za přesun prováděný bez použití mechanizace pro jakoukoliv výšku objektu | t | 0.943 |  | 0 | CS ÚRS 2021 02 |  | základní |  | 0 | 0 | 0 | 0 | 0 | 16 | K | 2 |  |  |  | ROZPOCET | 0 | 0 | 0 | 0 | 0 | 1 | 0 | 16 | -1187766289
| Online PSC |  | https://podminky.urs.cz/item/CS_URS_2021_02/998763381 | [14 empty] | Online PSC | 2
| D | 764 | Konstrukce klempířské |  |  |  | 0 |  |  |  |  | 0 |  | 0.95425 |  | 0.19856 | 2 | D | 1 |  |  |  | ROZPOCET | [6 empty] | 0
428 | K | 764002851 | Demontáž klempířských konstrukcí oplechování parapetů do suti | m | 3.83 |  | 0 | CS ÚRS 2021 02 |  | základní |  | 0 | 0 | 0 | 0.00167 | 0.0063961 | 16 | K | 2 |  |  |  | ROZPOCET | 0 | 0 | 0 | 0 | 0 | 1 | 0 | 16 | 497849457
| Online PSC |  | https://podminky.urs.cz/item/CS_URS_2021_02/764002851 | [14 empty] | Online PSC | 2
| VV |  | 0,41+1,71*2"m.č. 102-104 |  | 3.83 | [12 empty] | VV | 2 | 2 | True | 1 | ROZPOCET
429 | K | 764004801 | Demontáž klempířských konstrukcí žlabu podokapního do suti | m | 61.03 |  | 0 | CS ÚRS 2021 02 |  | základní |  | 0 | 0 | 0 | 0.0026 | 0.15868 | 16 | K | 2 |  |  |  | ROZPOCET | 0 | 0 | 0 | 0 | 0 | 1 | 0 | 16 | -2077641259
| Online PSC |  | https://podminky.urs.cz/item/CS_URS_2021_02/764004801 | [14 empty] | Online PSC | 2
| VV |  | 0,6+9,16+24,7+9,19+17,38 |  | 61.03 | [12 empty] | VV | 2 | 2 | True | 1 | ROZPOCET
430 | K | 764004861 | Demontáž klempířských konstrukcí svodu do suti | m | 8.5 |  | 0 | CS ÚRS 2021 02 |  | základní |  | 0 | 0 | 0 | 0.00394 | 0.03349 | 16 | K | 2 |  |  |  | ROZPOCET | 0 | 0 | 0 | 0 | 0 | 1 | 0 | 16 | -1170219416
| Online PSC |  | https://podminky.urs.cz/item/CS_URS_2021_02/764004861 | [14 empty] | Online PSC | 2
| VV |  | 4,0+4,5 |  | 8.5 | [12 empty] | VV | 2 | 2 | True | 1 | ROZPOCET
431 | K | 764011613 | Podkladní plech z pozinkovaného plechu s povrchovou úpravou rš 250 mm | m | 116 |  | 0 | CS ÚRS 2021 02 |  | základní |  | 0 | 0.00225 | 0.261 | 0 | 0 | 16 | K | 2 |  |  |  | ROZPOCET | 0 | 0 | 0 | 0 | 0 | 1 | 0 | 16 | -1884726089
| Online PSC |  | https://podminky.urs.cz/item/CS_URS_2021_02/764011613 | [14 empty] | Online PSC | 2
| VV |  | 116"klempíř. K3 |  | 116 | [12 empty] | VV | 2 | 2 | True | 1 | ROZPOCET
432 | K | 764511601 | Žlab podokapní z pozinkovaného plechu s povrchovou úpravou včetně háků a čel půlkruhový do rš 280 mm | m | 117 |  | 0 | CS ÚRS 2021 02 |  | základní |  | 0 | 0.00228 | 0.26676 | 0 | 0 | 16 | K | 2 |  |  |  | ROZPOCET | 0 | 0 | 0 | 0 | 0 | 1 | 0 | 16 | 418808216
| Online PSC |  | https://podminky.urs.cz/item/CS_URS_2021_02/764511601 | [14 empty] | Online PSC | 2
| VV |  | 117"klempíř. K1 |  | 117 | [12 empty] | VV | 2 | 2 | True | 1 | ROZPOCET
433 | K | 764511621 | Žlab podokapní z pozinkovaného plechu s povrchovou úpravou včetně háků a čel roh nebo kout, žlabu půlkruhového do rš 280 mm | kus | 8 |  | 0 | CS ÚRS 2021 02 |  | základní |  | 0 | 0.00062 | 0.00496 | 0 | 0 | 16 | K | 2 |  |  |  | ROZPOCET | 0 | 0 | 0 | 0 | 0 | 1 | 0 | 16 | -1468931017
| Online PSC |  | https://podminky.urs.cz/item/CS_URS_2021_02/764511621 | [14 empty] | Online PSC | 2
| VV |  | 8"klempíř. K1 |  | 8 | [12 empty] | VV | 2 | 2 | True | 1 | ROZPOCET
434 | K | 764511641 | Žlab podokapní z pozinkovaného plechu s povrchovou úpravou včetně háků a čel kotlík oválný (trychtýřový), rš žlabu/průměr svodu do 250/90 mm | kus | 8 |  | 0 | CS ÚRS 2021 02 |  | základní |  | 0 | 0.00031 | 0.00248 | 0 | 0 | 16 | K | 2 |  |  |  | ROZPOCET | 0 | 0 | 0 | 0 | 0 | 1 | 0 | 16 | 1527340024
| Online PSC |  | https://podminky.urs.cz/item/CS_URS_2021_02/764511641 | [14 empty] | Online PSC | 2
435 | K | 764518422 | Svod z pozinkovaného plechu včetně objímek, kolen a odskoků kruhový, průměru 100 mm | m | 75 |  | 0 | CS ÚRS 2021 02 |  | základní |  | 0 | 0.00283 | 0.21225 | 0 | 0 | 16 | K | 2 |  |  |  | ROZPOCET | 0 | 0 | 0 | 0 | 0 | 1 | 0 | 16 | -2133294378
| Online PSC |  | https://podminky.urs.cz/item/CS_URS_2021_02/764518422 | [14 empty] | Online PSC | 2
436 | K | 764518622 | Svod z pozinkovaného plechu s upraveným povrchem včetně objímek, kolen a odskoků kruhový, průměru 100 mm | m | 33 |  | 0 | CS ÚRS 2021 02 |  | základní |  | 0 | 0.00217 | 0.07161 | 0 | 0 | 16 | K | 2 |  |  |  | ROZPOCET | 0 | 0 | 0 | 0 | 0 | 1 | 0 | 16 | -855271742
| Online PSC |  | https://podminky.urs.cz/item/CS_URS_2021_02/764518622 | [14 empty] | Online PSC | 2
| VV |  | 33"klempíř. K2 |  | 33 | [12 empty] | VV | 2 | 2 | True | 1 | ROZPOCET
437 | K | 998764102 | Přesun hmot pro konstrukce klempířské stanovený z hmotnosti přesunovaného materiálu vodorovná dopravní vzdálenost do 50 m v objektech výšky přes 6 do 12 m | t | 0.954 |  | 0 | CS ÚRS 2021 02 |  | základní |  | 0 | 0 | 0 | 0 | 0 | 16 | K | 2 |  |  |  | ROZPOCET | 0 | 0 | 0 | 0 | 0 | 1 | 0 | 16 | -1034835766
| Online PSC |  | https://podminky.urs.cz/item/CS_URS_2021_02/998764102 | [14 empty] | Online PSC | 2
438 | K | 998764181 | Přesun hmot pro konstrukce klempířské stanovený z hmotnosti přesunovaného materiálu Příplatek k cenám za přesun prováděný bez použití mechanizace pro jakoukoliv výšku objektu | t | 0.954 |  | 0 | CS ÚRS 2021 02 |  | základní |  | 0 | 0 | 0 | 0 | 0 | 16 | K | 2 |  |  |  | ROZPOCET | 0 | 0 | 0 | 0 | 0 | 1 | 0 | 16 | 1923107605
| Online PSC |  | https://podminky.urs.cz/item/CS_URS_2021_02/998764181 | [14 empty] | Online PSC | 2
439 | K | R_764212607 | Oplechování střešních prvků z pozinkovaného plechu s povrchovou úpravou úžlabí rš 680 mm | m | 2 |  | 0 |  |  | základní |  | 0 | 0.00581 | 0.01162 | 0 | 0 | 16 | K | 2 |  |  |  | ROZPOCET | 0 | 0 | 0 | 0 | 0 | 1 | 0 | 16 | -1796704788
| VV |  | 2"klempíř. K6 |  | 2 | [12 empty] | VV | 2 | 2 | True | 1 | ROZPOCET
440 | K | R_764212635 | Oplechování střešních prvků z pozinkovaného plechu s povrchovou úpravou štítu závětrnou lištou rš 380 mm | m | 20 |  | 0 |  |  | základní |  | 0 | 0.00347 | 0.0694 | 0 | 0 | 16 | K | 2 |  |  |  | ROZPOCET | 0 | 0 | 0 | 0 | 0 | 1 | 0 | 16 | 359323992
| VV |  | 6+14"klempíř. K4, K5 |  | 20 | [12 empty] | VV | 2 | 2 | True | 1 | ROZPOCET
441 | K | R_764216600 | Oplechování parapetů z pozinkovaného plechu s povrchovou úpravou rovných mechanicky kotvené, bez rohů rš 80 mm | m | 10 |  | 0 |  |  | základní |  | 0 | 0.00093 | 0.0093 | 0 | 0 | 16 | K | 2 |  |  |  | ROZPOCET | 0 | 0 | 0 | 0 | 0 | 1 | 0 | 16 | 934271311
| VV |  | 10"klempíř. K9 |  | 10 | [12 empty] | VV | 2 | 2 | True | 1 | ROZPOCET
442 | K | R_764216604 | Oplechování parapetů z pozinkovaného plechu s povrchovou úpravou rovných mechanicky kotvené, bez rohů rš 295 mm | m | 3 |  | 0 |  |  | základní |  | 0 | 0.00291 | 0.00873 | 0 | 0 | 16 | K | 2 |  |  |  | ROZPOCET | 0 | 0 | 0 | 0 | 0 | 1 | 0 | 16 | 1125074116
| VV |  | 3"klempíř. K10 |  | 3 | [12 empty] | VV | 2 | 2 | True | 1 | ROZPOCET
443 | K | R_764216605 | Oplechování parapetů z pozinkovaného plechu s povrchovou úpravou rovných mechanicky kotvené, bez rohů rš 385 mm | m | 2 |  | 0 |  |  | základní |  | 0 | 0.00352 | 0.00704 | 0 | 0 | 16 | K | 2 |  |  |  | ROZPOCET | 0 | 0 | 0 | 0 | 0 | 1 | 0 | 16 | -372359914
| VV |  | 2"klempíř. K8 |  | 2 | [12 empty] | VV | 2 | 2 | True | 1 | ROZPOCET
444 | K | R_764311617 | Lemování zdí z pozinkovaného plechu s povrchovou úpravou boční nebo horní rovné, střech s krytinou skládanou mimo prejzovou rš 680 mm | m | 5 |  | 0 |  |  | základní |  | 0 | 0.00582 | 0.0291 | 0 | 0 | 16 | K | 2 |  |  |  | ROZPOCET | 0 | 0 | 0 | 0 | 0 | 1 | 0 | 16 | 1810469364
| VV |  | 5"klempíř. K7 |  | 5 | [12 empty] | VV | 2 | 2 | True | 1 | ROZPOCET
| D | 765 | Krytina skládaná |  |  |  | 0 |  |  |  |  | 0 |  | 26.5548 |  | 35.1192 | 2 | D | 1 |  |  |  | ROZPOCET | [6 empty] | 0
445 | K | 765111101 | Montáž krytiny keramické sklonu do 30° hladké (bobrovky) přes 32 do 40 ks/m2 na sucho korunové krytí | m2 | 380.516 |  | 0 | CS ÚRS 2021 02 |  | základní |  | 0 | 0 | 0 | 0 | 0 | 16 | K | 2 |  |  |  | ROZPOCET | 0 | 0 | 0 | 0 | 0 | 1 | 0 | 16 | 1581730178
| Online PSC |  | https://podminky.urs.cz/item/CS_URS_2021_02/765111101 | [14 empty] | Online PSC | 2
| VV |  | (15,4*5,82+(1/2)*4,7*5,82+(1/2)*4,65*5,82)*2+4,6*6,0+4,6*5,9+(2*2,3*1,04+2*0,7*1,04)"inform. centrum |  | 294.653 | [12 empty] | VV | 2 | 2 | True | 0 | ROZPOCET
| VV |  | (3,8*4,63*2)+(3,8*4,63*2)+(0,95*4,63*2)"objekt sociál. zázemí |  | 79.173 | [12 empty] | VV | 2 | 2 | True | 0 | ROZPOCET
| VV |  | 1,6*3,6+0,6*1,2+(2,1*0,2)/2"přístřešek |  | 6.69 | [12 empty] | VV | 2 | 2 | True | 0 | ROZPOCET
| VV |  | Součet |  | 380.516 | [12 empty] | VV | 2 | 4 | True | 1 | ROZPOCET
446 | M | 59660010 | taška bobrovka režná základní kulatý řez | kus | 14893.396 |  | 0 | CS ÚRS 2021 02 |  | základní |  | 0 | 0.0017 | 25.3188 | 0 | 0 | 32 | M | 2 |  |  |  | ROZPOCET | 0 | 0 | 0 | 0 | 0 | 1 | 0 | 16 | -263826673
| VV |  | 380,516 |  | 380.516 | [12 empty] | VV | 2 | 2 | True | 1 | ROZPOCET
| VV |  | 380,516*39,14 'Přepočtené koeficientem množství |  | 14893.396 | [12 empty] | VV | 2 | 2 | False | 1 | ROZPOCET
447 | K | 765111201 | Montáž krytiny keramické okapové hrany s okapním větracím pásem | m | 113.68 |  | 0 | CS ÚRS 2021 02 |  | základní |  | 0 | 1e-05 | 0.0011368 | 0 | 0 | 16 | K | 2 |  |  |  | ROZPOCET | 0 | 0 | 0 | 0 | 0 | 1 | 0 | 16 | -636486873
| Online PSC |  | https://podminky.urs.cz/item/CS_URS_2021_02/765111201 | [14 empty] | Online PSC | 2
| VV |  | 2*24,70+2*9,19"inform. centrum |  | 67.78 | [12 empty] | VV | 2 | 2 | True | 0 | ROZPOCET
| VV |  | 2*7,6+2*8,55"objekt sociál. zázemí |  | 32.3 | [12 empty] | VV | 2 | 2 | True | 0 | ROZPOCET
| VV |  | 13,6"přístřešek |  | 13.6 | [12 empty] | VV | 2 | 2 | True | 0 | ROZPOCET
| VV |  | Součet |  | 113.68 | [12 empty] | VV | 2 | 4 | True | 1 | ROZPOCET
448 | M | 59660022 | pás ochranný větrací okapní plastový š 100mm | m | 113.68 |  | 0 | CS ÚRS 2021 02 |  | základní |  | 0 | 0.0001 | 0.011368 | 0 | 0 | 32 | M | 2 |  |  |  | ROZPOCET | 0 | 0 | 0 | 0 | 0 | 1 | 0 | 16 | 275944043
449 | K | 765111231 | Montáž krytiny keramické nárožní hrany nevětrané do malty | m | 53.2 |  | 0 | CS ÚRS 2021 02 |  | základní |  | 0 | 0.008 | 0.4256 | 0 | 0 | 16 | K | 2 |  |  |  | ROZPOCET | 0 | 0 | 0 | 0 | 0 | 1 | 0 | 16 | 754523029
| Online PSC |  | https://podminky.urs.cz/item/CS_URS_2021_02/765111231 | [14 empty] | Online PSC | 2
| VV |  | 4*7,3"inform. centrum |  | 29.2 | [12 empty] | VV | 2 | 2 | True | 0 | ROZPOCET
| VV |  | 6*4"objekt sociál. zázemí |  | 24 | [12 empty] | VV | 2 | 2 | True | 0 | ROZPOCET
| VV |  | Součet |  | 53.2 | [12 empty] | VV | 2 | 4 | True | 1 | ROZPOCET
450 | M | 59660030 | hřebenáč drážkový keramický š 210mm režný | kus | 54.796 |  | 0 | CS ÚRS 2021 02 |  | základní |  | 0 | 0.0032 | 0.17535 | 0 | 0 | 32 | M | 2 |  |  |  | ROZPOCET | 0 | 0 | 0 | 0 | 0 | 1 | 0 | 16 | 1344827779
| VV |  | 53,2 |  | 53.2 | [12 empty] | VV | 2 | 2 | True | 1 | ROZPOCET
| VV |  | 53,2*1,03 'Přepočtené koeficientem množství |  | 54.796 | [12 empty] | VV | 2 | 2 | False | 1 | ROZPOCET
451 | K | 765111261 | Montáž krytiny keramické hřebene nevětraného zplna do malty | m | 19.15 |  | 0 | CS ÚRS 2021 02 |  | základní |  | 0 | 0.008 | 0.1532 | 0 | 0 | 16 | K | 2 |  |  |  | ROZPOCET | 0 | 0 | 0 | 0 | 0 | 1 | 0 | 16 | -583395063
| Online PSC |  | https://podminky.urs.cz/item/CS_URS_2021_02/765111261 | [14 empty] | Online PSC | 2
| VV |  | 15,4+2,8"inform. centrum |  | 18.2 | [12 empty] | VV | 2 | 2 | True | 0 | ROZPOCET
| VV |  | 0,95"objekt sociál. zázemí |  | 0.95 | [12 empty] | VV | 2 | 2 | True | 0 | ROZPOCET
| VV |  | Součet |  | 19.15 | [12 empty] | VV | 2 | 4 | True | 1 | ROZPOCET
452 | M | 59660030 | hřebenáč drážkový keramický š 210mm režný | kus | 62.132 |  | 0 | CS ÚRS 2021 02 |  | základní |  | 0 | 0.0019 | 0.11805 | 0 | 0 | 32 | M | 2 |  |  |  | ROZPOCET | 0 | 0 | 0 | 0 | 0 | 1 | 0 | 16 | 1598392573
| VV |  | 19,15 |  | 19.15 | [12 empty] | VV | 2 | 2 | True | 1 | ROZPOCET
| VV |  | 19,15*3,2445 'Přepočtené koeficientem množství |  | 62.132 | [12 empty] | VV | 2 | 2 | False | 1 | ROZPOCET
453 | K | 765111351 | Montáž krytiny keramické štítové hrany na sucho okrajovými taškami | m | 3.9 |  | 0 | CS ÚRS 2021 02 |  | základní |  | 0 | 3e-05 | 0.000117 | 0 | 0 | 16 | K | 2 |  |  |  | ROZPOCET | 0 | 0 | 0 | 0 | 0 | 1 | 0 | 16 | 2076268891
| Online PSC |  | https://podminky.urs.cz/item/CS_URS_2021_02/765111351 | [14 empty] | Online PSC | 2
| VV |  | 3,9"přístřešek |  | 3.9 | [12 empty] | VV | 2 | 2 | True | 1 | ROZPOCET
454 | M | 59660019 | taška bobrovka režná krajová pravá | kus | 12.051 |  | 0 | CS ÚRS 2021 02 |  | základní |  | 0 | 0.0019 | 0.022897 | 0 | 0 | 32 | M | 2 |  |  |  | ROZPOCET | 0 | 0 | 0 | 0 | 0 | 1 | 0 | 16 | -1322244070
| VV |  | 3,9 |  | 3.9 | [12 empty] | VV | 2 | 2 | True | 1 | ROZPOCET
| VV |  | 3,9*3,09 'Přepočtené koeficientem množství |  | 12.051 | [12 empty] | VV | 2 | 2 | False | 1 | ROZPOCET
455 | K | 765111361 | Montáž krytiny keramické pultové hrany na sucho pultovými taškami | m | 16.25 |  | 0 | CS ÚRS 2021 02 |  | základní |  | 0 | 3e-05 | 0.0004875 | 0 | 0 | 16 | K | 2 |  |  |  | ROZPOCET | 0 | 0 | 0 | 0 | 0 | 1 | 0 | 16 | -80284646
| Online PSC |  | https://podminky.urs.cz/item/CS_URS_2021_02/765111361 | [14 empty] | Online PSC | 2
| VV |  | 13,81+0,66+1,78"přístřešek |  | 16.25 | [12 empty] | VV | 2 | 2 | True | 1 | ROZPOCET
456 | M | 59660010 | taška bobrovka režná základní kulatý řez | kus | 50.213 |  | 0 | CS ÚRS 2021 02 |  | základní |  | 0 | 0.0017 | 0.085362 | 0 | 0 | 32 | M | 2 |  |  |  | ROZPOCET | 0 | 0 | 0 | 0 | 0 | 1 | 0 | 16 | -2088447476
| VV |  | 16,25 |  | 16.25 | [12 empty] | VV | 2 | 2 | True | 1 | ROZPOCET
| VV |  | 16,25*3,09 'Přepočtené koeficientem množství |  | 50.213 | [12 empty] | VV | 2 | 2 | False | 1 | ROZPOCET
457 | K | 765111821 | Demontáž krytiny keramické hladké (bobrovky), sklonu do 30° na sucho do suti | m2 | 501.683 |  | 0 | CS ÚRS 2021 02 |  | základní |  | 0 | 0 | 0 | 0.0664 | 33.3118 | 16 | K | 2 |  |  |  | ROZPOCET | 0 | 0 | 0 | 0 | 0 | 1 | 0 | 16 | -1210773120
| Online PSC |  | https://podminky.urs.cz/item/CS_URS_2021_02/765111821 | [14 empty] | Online PSC | 2
| VV |  | "bourané objekty | [14 empty] | VV | 2 | 1 | True | 0 | ROZPOCET
| VV |  | (2,9+4,5)*6,2"m.č. 107, 108 |  | 45.88 | [12 empty] | VV | 2 | 2 | True | 0 | ROZPOCET
| VV |  | (2,7+1,4)*14,5"m.č. 109-112 |  | 59.45 | [12 empty] | VV | 2 | 2 | True | 0 | ROZPOCET
| VV |  | (2,0+1,6)*3,3"dřevný altán |  | 11.88 | [12 empty] | VV | 2 | 2 | True | 0 | ROZPOCET
| VV |  | 2*(5,3*1,0+(1/2)*5,3+4,1+(1/2)*5,3*4,1)+2*((1/2)*5,3*4,1+(1/2)*5,3*4,2)"m.č. 113-115 |  | 89.82 | [12 empty] | VV | 2 | 2 | True | 0 | ROZPOCET
| VV |  | Mezisoučet |  | 207.03 | [12 empty] | VV | 2 | 3 | True | 0 | ROZPOCET
| VV |  | "opravovaný objekt | [14 empty] | VV | 2 | 1 | True | 0 | ROZPOCET
| VV |  | (15,4*5,82+(1/2)*4,7*5,82+(1/2)*4,65*5,82)*2+4,6*6,0+4,6*5,9"m.č. 101-106 |  | 288.413 | [12 empty] | VV | 2 | 2 | True | 0 | ROZPOCET
| VV |  | 2*2,3*1,04+2*0,7*1,04"vikýř |  | 6.24 | [12 empty] | VV | 2 | 2 | True | 0 | ROZPOCET
| VV |  | Mezisoučet |  | 294.653 | [12 empty] | VV | 2 | 3 | True | 0 | ROZPOCET
| VV |  | Součet |  | 501.683 | [12 empty] | VV | 2 | 4 | True | 1 | ROZPOCET
458 | K | 765111831 | Demontáž krytiny keramické Příplatek k cenám za sklon přes 30° do suti | m2 | 501.683 |  | 0 | CS ÚRS 2021 02 |  | základní |  | 0 | 0 | 0 | 0 | 0 | 16 | K | 2 |  |  |  | ROZPOCET | 0 | 0 | 0 | 0 | 0 | 1 | 0 | 16 | 1234255972
| Online PSC |  | https://podminky.urs.cz/item/CS_URS_2021_02/765111831 | [14 empty] | Online PSC | 2
| VV |  | "bourané objekty | [14 empty] | VV | 2 | 1 | True | 0 | ROZPOCET
| VV |  | (2,9+4,5)*6,2"m.č. 107, 108 |  | 45.88 | [12 empty] | VV | 2 | 2 | True | 0 | ROZPOCET
| VV |  | (2,7+1,4)*14,5"m.č. 109-112 |  | 59.45 | [12 empty] | VV | 2 | 2 | True | 0 | ROZPOCET
| VV |  | (2,0+1,6)*3,3"dřevný altán |  | 11.88 | [12 empty] | VV | 2 | 2 | True | 0 | ROZPOCET
| VV |  | 2*(5,3*1,0+(1/2)*5,3+4,1+(1/2)*5,3*4,1)+2*((1/2)*5,3*4,1+(1/2)*5,3*4,2)"m.č. 113-115 |  | 89.82 | [12 empty] | VV | 2 | 2 | True | 0 | ROZPOCET
| VV |  | Mezisoučet |  | 207.03 | [12 empty] | VV | 2 | 3 | True | 0 | ROZPOCET
| VV |  | "opravovaný objekt | [14 empty] | VV | 2 | 1 | True | 0 | ROZPOCET
| VV |  | (15,4*5,82+(1/2)*4,7*5,82+(1/2)*4,65*5,82)*2+4,6*6,0+4,6*5,9"m.č. 101-106 |  | 288.413 | [12 empty] | VV | 2 | 2 | True | 0 | ROZPOCET
| VV |  | 2*2,3*1,04+2*0,7*1,04"vikýř |  | 6.24 | [12 empty] | VV | 2 | 2 | True | 0 | ROZPOCET
| VV |  | Mezisoučet |  | 294.653 | [12 empty] | VV | 2 | 3 | True | 0 | ROZPOCET
| VV |  | Součet |  | 501.683 | [12 empty] | VV | 2 | 4 | True | 1 | ROZPOCET
459 | K | 765111869 | Demontáž krytiny keramické hřebenů a nároží, sklonu do 30° z hřebenáčů s tvrdou maltou do suti | m | 74.35 |  | 0 | CS ÚRS 2021 02 |  | základní |  | 0 | 0 | 0 | 0.01808 | 1.3442 | 16 | K | 2 |  |  |  | ROZPOCET | 0 | 0 | 0 | 0 | 0 | 1 | 0 | 16 | -1714100054
| Online PSC |  | https://podminky.urs.cz/item/CS_URS_2021_02/765111869 | [14 empty] | Online PSC | 2
| VV |  | "bourané objekty | [14 empty] | VV | 2 | 1 | True | 0 | ROZPOCET
| VV |  | 0,95+4*6,5 |  | 26.95 | [12 empty] | VV | 2 | 2 | True | 0 | ROZPOCET
| VV |  | "opravovaný objekt | [14 empty] | VV | 2 | 1 | True | 0 | ROZPOCET
| VV |  | 15,4+4*7,3+2,8 |  | 47.4 | [12 empty] | VV | 2 | 2 | True | 0 | ROZPOCET
| VV |  | Součet |  | 74.35 | [12 empty] | VV | 2 | 4 | True | 1 | ROZPOCET
460 | K | 765111881 | Demontáž krytiny keramické Příplatek k cenám za sklon přes 30° do suti | m | 74.35 |  | 0 | CS ÚRS 2021 02 |  | základní |  | 0 | 0 | 0 | 0 | 0 | 16 | K | 2 |  |  |  | ROZPOCET | 0 | 0 | 0 | 0 | 0 | 1 | 0 | 16 | 1389008681
| Online PSC |  | https://podminky.urs.cz/item/CS_URS_2021_02/765111881 | [14 empty] | Online PSC | 2
| VV |  | "bourané objekty | [14 empty] | VV | 2 | 1 | True | 0 | ROZPOCET
| VV |  | 0,95+4*6,5 |  | 26.95 | [12 empty] | VV | 2 | 2 | True | 0 | ROZPOCET
| VV |  | "opravovaný objekt | [14 empty] | VV | 2 | 1 | True | 0 | ROZPOCET
| VV |  | 15,4+4*7,3+2,8 |  | 47.4 | [12 empty] | VV | 2 | 2 | True | 0 | ROZPOCET
| VV |  | Součet |  | 74.35 | [12 empty] | VV | 2 | 4 | True | 1 | ROZPOCET
461 | K | 765115022 | Montáž střešních doplňků krytiny keramické speciálních tašek větracích, protisněhových, prostupových, ukončovacích hladkých (bobrovky) do malty | kus | 7 |  | 0 | CS ÚRS 2021 02 |  | základní |  | 0 | 0.00115 | 0.00805 | 0 | 0 | 16 | K | 2 |  |  |  | ROZPOCET | 0 | 0 | 0 | 0 | 0 | 1 | 0 | 16 | 684212821
| Online PSC |  | https://podminky.urs.cz/item/CS_URS_2021_02/765115022 | [14 empty] | Online PSC | 2
462 | M | 59660252 | taška prostupová kovová pro keramickou krytinu bobrovka | kus | 7.21 |  | 0 | CS ÚRS 2021 02 |  | základní |  | 0 | 0.0019 | 0.013699 | 0 | 0 | 32 | M | 2 |  |  |  | ROZPOCET | 0 | 0 | 0 | 0 | 0 | 1 | 0 | 16 | 2039643877
| VV |  | 7*1,03 'Přepočtené koeficientem množství |  | 7.21 | [12 empty] | VV | 2 | 2 | False | 1 | ROZPOCET
463 | K | 765131857 | Demontáž azbestocementové krytiny vlnité sklonu do 30° do suti | m2 | 27.264 |  | 0 | CS ÚRS 2021 02 |  | základní |  | 0 | 0.00034 | 0.0092698 | 0.01533 | 0.41796 | 16 | K | 2 |  |  |  | ROZPOCET | 0 | 0 | 0 | 0 | 0 | 1 | 0 | 16 | 743103192
| Online PSC |  | https://podminky.urs.cz/item/CS_URS_2021_02/765131857 | [14 empty] | Online PSC | 2
| VV |  | 2,4*5,68*2 |  | 27.264 | [12 empty] | VV | 2 | 2 | True | 1 | ROZPOCET
464 | K | 765131877 | Demontáž azbestocementové krytiny vlnité sklonu do 30° hřebene nebo nároží do suti | m | 5.68 |  | 0 | CS ÚRS 2021 02 |  | základní |  | 0 | 6e-05 | 0.0003408 | 0.00797 | 0.04527 | 16 | K | 2 |  |  |  | ROZPOCET | 0 | 0 | 0 | 0 | 0 | 1 | 0 | 16 | 560268561
| Online PSC |  | https://podminky.urs.cz/item/CS_URS_2021_02/765131877 | [14 empty] | Online PSC | 2
465 | K | 765191011 | Montáž pojistné hydroizolační nebo parotěsné fólie kladené ve sklonu přes 20° volně na krokve | m2 | 380.516 |  | 0 | CS ÚRS 2021 02 |  | základní |  | 0 | 0 | 0 | 0 | 0 | 16 | K | 2 |  |  |  | ROZPOCET | 0 | 0 | 0 | 0 | 0 | 1 | 0 | 16 | -1410468927
| Online PSC |  | https://podminky.urs.cz/item/CS_URS_2021_02/765191011 | [14 empty] | Online PSC | 2
| VV |  | (15,4*5,82+(1/2)*4,7*5,82+(1/2)*4,65*5,82)*2+4,6*6,0+4,6*5,9+(2*2,3*1,04+2*0,7*1,04)"inform. centrum |  | 294.653 | [12 empty] | VV | 2 | 2 | True | 0 | ROZPOCET
| VV |  | (3,8*4,63*2)+(3,8*4,63*2)+(0,95*4,63*2)"objekt sociál. zázemí |  | 79.173 | [12 empty] | VV | 2 | 2 | True | 0 | ROZPOCET
| VV |  | 1,6*3,6+0,6*1,2+(2,1*0,2)/2"přístřešek |  | 6.69 | [12 empty] | VV | 2 | 2 | True | 0 | ROZPOCET
| VV |  | Součet |  | 380.516 | [12 empty] | VV | 2 | 4 | True | 1 | ROZPOCET
466 | M | 28329250 | fólie nekontaktní nízkodifuzně propustná PE mikroperforovaná pro doplňkovou hydroizolační vrstvu třípláštových střech (reakce na oheň - třída F) 110g/m2 | m2 | 418.568 |  | 0 | CS ÚRS 2021 02 |  | základní |  | 0 | 0.00011 | 0.046042 | 0 | 0 | 32 | M | 2 |  |  |  | ROZPOCET | 0 | 0 | 0 | 0 | 0 | 1 | 0 | 16 | 1200852883
| VV |  | 380,516*1,1 'Přepočtené koeficientem množství |  | 418.568 | [12 empty] | VV | 2 | 2 | False | 1 | ROZPOCET
467 | K | 765191013 | Montáž pojistné hydroizolační nebo parotěsné fólie kladené ve sklonu přes 20° volně na bednění nebo tepelnou izolaci | m2 | 60.01 |  | 0 | CS ÚRS 2021 02 |  | základní |  | 0 | 0 | 0 | 0 | 0 | 16 | K | 2 |  |  |  | ROZPOCET | 0 | 0 | 0 | 0 | 0 | 1 | 0 | 16 | -195428679
| Online PSC |  | https://podminky.urs.cz/item/CS_URS_2021_02/765191013 | [14 empty] | Online PSC | 2
| VV |  | 13,6*3,85+(13,6*0,9)/2+0,85*1,8"přístřešek |  | 60.01 | [12 empty] | VV | 2 | 2 | True | 1 | ROZPOCET
468 | M | 28322000 | fólie hydroizolační střešní mPVC mechanicky kotvená tl 2,0mm šedá | m2 | 66.011 |  | 0 | CS ÚRS 2021 02 |  | základní |  | 0 | 0.0025 | 0.16503 | 0 | 0 | 32 | M | 2 |  |  |  | ROZPOCET | 0 | 0 | 0 | 0 | 0 | 1 | 0 | 16 | -1026347392
| VV |  | 60,01*1,1 'Přepočtené koeficientem množství |  | 66.011 | [12 empty] | VV | 2 | 2 | False | 1 | ROZPOCET
469 | K | 998765102 | Přesun hmot pro krytiny skládané stanovený z hmotnosti přesunovaného materiálu vodorovná dopravní vzdálenost do 50 m na objektech výšky přes 6 do 12 m | t | 26.555 |  | 0 | CS ÚRS 2021 02 |  | základní |  | 0 | 0 | 0 | 0 | 0 | 16 | K | 2 |  |  |  | ROZPOCET | 0 | 0 | 0 | 0 | 0 | 1 | 0 | 16 | -1124582138
| Online PSC |  | https://podminky.urs.cz/item/CS_URS_2021_02/998765102 | [14 empty] | Online PSC | 2
470 | K | 998765181 | Přesun hmot pro krytiny skládané stanovený z hmotnosti přesunovaného materiálu Příplatek k cenám za přesun prováděný bez použití mechanizace pro jakoukoliv výšku objektu | t | 26.555 |  | 0 | CS ÚRS 2021 02 |  | základní |  | 0 | 0 | 0 | 0 | 0 | 16 | K | 2 |  |  |  | ROZPOCET | 0 | 0 | 0 | 0 | 0 | 1 | 0 | 16 | -1111276500
| Online PSC |  | https://podminky.urs.cz/item/CS_URS_2021_02/998765181 | [14 empty] | Online PSC | 2
| D | 766 | Konstrukce truhlářské |  |  |  | 0 |  |  |  |  | 0 |  | 2.232 |  | 0 | 2 | D | 1 |  |  |  | ROZPOCET | [6 empty] | 0
471 | K | 766211400 | Montáž madel schodišťových dřevěných z jednoho kusu dílčích, šířky do 150 mm | m | 11.56 |  | 0 | CS ÚRS 2021 02 |  | základní |  | 0 | 0 | 0 | 0 | 0 | 16 | K | 2 |  |  |  | ROZPOCET | 0 | 0 | 0 | 0 | 0 | 1 | 0 | 16 | -975478325
| Online PSC |  | https://podminky.urs.cz/item/CS_URS_2021_02/766211400 | [14 empty] | Online PSC | 2
| VV |  | (0,15+1,02+0,15)*2"zámeč. Z7, Z8 |  | 2.64 | [12 empty] | VV | 2 | 2 | True | 0 | ROZPOCET
| VV |  | (0,15+3,0+0,15)*2+(0,15+0,86+0,15)*2"zámeč. Z9, Z10, Z11 |  | 8.92 | [12 empty] | VV | 2 | 2 | True | 0 | ROZPOCET
| VV |  | Součet |  | 11.56 | [12 empty] | VV | 2 | 4 | True | 1 | ROZPOCET
472 | M | 05217101 | madlo dubové D 42mm | m | 11.56 |  | 0 | CS ÚRS 2021 02 |  | základní |  | 0 | 0 | 0 | 0 | 0 | 32 | M | 2 |  |  |  | ROZPOCET | 0 | 0 | 0 | 0 | 0 | 1 | 0 | 16 | -631191759
473 | K | 766621622 | Montáž oken dřevěných plochy do 1 m2 včetně montáže rámu otevíravých do zdiva | kus | 11 |  | 0 | CS ÚRS 2021 02 |  | základní |  | 0 | 0.00027 | 0.00297 | 0 | 0 | 16 | K | 2 |  |  |  | ROZPOCET | 0 | 0 | 0 | 0 | 0 | 1 | 0 | 16 | 1750977061
| Online PSC |  | https://podminky.urs.cz/item/CS_URS_2021_02/766621622 | [14 empty] | Online PSC | 2
| VV |  | 2+9"okno OO1, O2 |  | 11 | [12 empty] | VV | 2 | 2 | True | 1 | ROZPOCET
474 | M | 61110008 | okno dřevěné otevíravé/sklopné dvojsklo do plochy 1m2 | m2 | 10.973 |  | 0 | CS ÚRS 2021 02 |  | základní |  | 0 | 0.04028 | 0.44199 | 0 | 0 | 32 | M | 2 |  |  |  | ROZPOCET | 0 | 0 | 0 | 0 | 0 | 1 | 0 | 16 | 790846389
| VV |  | 1,05*0,95*(2+9)"okno O1, O2 |  | 10.973 | [12 empty] | VV | 2 | 2 | True | 1 | ROZPOCET
475 | M | R_M553414 | mřížka větrací v ostění okna dle specifikace, barva bílá lomená | kus | 22 |  | 0 |  |  | základní |  | 0 | 0.0013 | 0.0286 | 0 | 0 | 32 | M | 2 |  |  |  | ROZPOCET | 0 | 0 | 0 | 0 | 0 | 1 | 0 | 16 | -846725095
476 | K | 766621715 | Montáž okenních doplňků oliva, půloliva, nárazník | kus | 11 |  | 0 | CS ÚRS 2021 02 |  | základní |  | 0 | 0 | 0 | 0 | 0 | 16 | K | 2 |  |  |  | ROZPOCET | 0 | 0 | 0 | 0 | 0 | 1 | 0 | 16 | 1147632902
| Online PSC |  | https://podminky.urs.cz/item/CS_URS_2021_02/766621715 | [14 empty] | Online PSC | 2
477 | M | R_M54913_2 | kování okenní půloliva, mosaz | kus | 11 |  | 0 |  |  | základní |  | 0 | 0.001 | 0.011 | 0 | 0 | 32 | M | 2 |  |  |  | ROZPOCET | 0 | 0 | 0 | 0 | 0 | 1 | 0 | 16 | 931996409
478 | K | 766660051 | Montáž dveřních křídel dřevěných nebo plastových otevíravých do ocelové zárubně z masivního dřeva s polodrážkou jednokřídlových, šířky do 800 mm | kus | 13 |  | 0 | CS ÚRS 2021 02 |  | základní |  | 0 | 0 | 0 | 0 | 0 | 16 | K | 2 |  |  |  | ROZPOCET | 0 | 0 | 0 | 0 | 0 | 1 | 0 | 16 | 1730614776
| Online PSC |  | https://podminky.urs.cz/item/CS_URS_2021_02/766660051 | [14 empty] | Online PSC | 2
| VV |  | 4+2+2+2+1+2"dveře D3, D4, D5, D6, D11, D12 |  | 13 | [12 empty] | VV | 2 | 2 | True | 1 | ROZPOCET
479 | M | 61160052 | dveře jednokřídlé dřevěné bez povrchové úpravy plné 800x1970mm | kus | 6 |  | 0 | CS ÚRS 2021 02 |  | základní |  | 0 | 0.016 | 0.096 | 0 | 0 | 32 | M | 2 |  |  |  | ROZPOCET | 0 | 0 | 0 | 0 | 0 | 1 | 0 | 16 | -586960801
| VV |  | "kování škrábaný hliník | [14 empty] | VV | 2 | 1 | True | 0 | ROZPOCET
| VV |  | "pvrchová úprava - barva lomená bílá | [14 empty] | VV | 2 | 1 | True | 0 | ROZPOCET
| VV |  | 4"dveře D3 |  | 4 | [12 empty] | VV | 2 | 2 | True | 0 | ROZPOCET
| VV |  | 2"dveře D4 |  | 2 | [12 empty] | VV | 2 | 2 | True | 0 | ROZPOCET
| VV |  | Součet |  | 6 | [12 empty] | VV | 2 | 4 | True | 1 | ROZPOCET
480 | M | 61160051 | dveře jednokřídlé dřevěné bez povrchové úpravy plné 700x1970mm | kus | 7 |  | 0 | CS ÚRS 2021 02 |  | základní |  | 0 | 0.0155 | 0.1085 | 0 | 0 | 32 | M | 2 |  |  |  | ROZPOCET | 0 | 0 | 0 | 0 | 0 | 1 | 0 | 16 | -969736071
| VV |  | "kování škrábaný hliník | [14 empty] | VV | 2 | 1 | True | 0 | ROZPOCET
| VV |  | "povrchová úprava - barva lomená bílá | [14 empty] | VV | 2 | 1 | True | 0 | ROZPOCET
| VV |  | 2"dveře D5 |  | 2 | [12 empty] | VV | 2 | 2 | True | 0 | ROZPOCET
| VV |  | 2"dveře D6 |  | 2 | [12 empty] | VV | 2 | 2 | True | 0 | ROZPOCET
| VV |  | 1"dveře D11 |  | 1 | [12 empty] | VV | 2 | 2 | True | 0 | ROZPOCET
| VV |  | 2"dveře D12 |  | 2 | [12 empty] | VV | 2 | 2 | True | 0 | ROZPOCET
| VV |  | Součet |  | 7 | [12 empty] | VV | 2 | 4 | True | 1 | ROZPOCET
481 | K | 766660052 | Montáž dveřních křídel dřevěných nebo plastových otevíravých do ocelové zárubně z masivního dřeva s polodrážkou jednokřídlových, šířky přes 800 mm | kus | 2 |  | 0 | CS ÚRS 2021 02 |  | základní |  | 0 | 0 | 0 | 0 | 0 | 16 | K | 2 |  |  |  | ROZPOCET | 0 | 0 | 0 | 0 | 0 | 1 | 0 | 16 | 111041420
| Online PSC |  | https://podminky.urs.cz/item/CS_URS_2021_02/766660052 | [14 empty] | Online PSC | 2
| VV |  | 1+1"dveře D13, D14 |  | 2 | [12 empty] | VV | 2 | 2 | True | 1 | ROZPOCET
482 | M | 61160053 | dveře jednokřídlé dřevěné bez povrchové úpravy plné 900x1970mm | kus | 1 |  | 0 | CS ÚRS 2021 02 |  | základní |  | 0 | 0.0175 | 0.0175 | 0 | 0 | 32 | M | 2 |  |  |  | ROZPOCET | 0 | 0 | 0 | 0 | 0 | 1 | 0 | 16 | -1985219306
| VV |  | 1"dveře D13 |  | 1 | [12 empty] | VV | 2 | 2 | True | 1 | ROZPOCET
| VV |  | "kování barva škrábaný hliník | [14 empty] | VV | 2 | 1 | True | 0 | ROZPOCET
| VV |  | "povrchová úprava - barva lomená bílá | [14 empty] | VV | 2 | 1 | True | 0 | ROZPOCET
483 | M | 61160054_1 | dveře jednokřídlé dřevěné bez povrchové úpravy plné 1000x1970mm | kus | 1 |  | 0 |  |  | základní |  | 0 | 0.0235 | 0.0235 | 0 | 0 | 32 | M | 2 |  |  |  | ROZPOCET | 0 | 0 | 0 | 0 | 0 | 1 | 0 | 16 | -469574946
| VV |  | 1"dveře D14 |  | 1 | [12 empty] | VV | 2 | 2 | True | 1 | ROZPOCET
| VV |  | "včetně madla pro imobilní | [14 empty] | VV | 2 | 1 | True | 0 | ROZPOCET
| VV |  | "kování barva škrábaný hliník | [14 empty] | VV | 2 | 1 | True | 0 | ROZPOCET
| VV |  | "povrchová úprava - barva lomená bílá | [14 empty] | VV | 2 | 1 | True | 0 | ROZPOCET
484 | M | R_M61160054 | D8 dveře jednokřídlé dřevěné plné 1000x1970mm | kus | 1 |  | 0 |  |  | základní |  | 0 | 0.0235 | 0.0235 | 0 | 0 | 32 | M | 2 |  |  |  | ROZPOCET | 0 | 0 | 0 | 0 | 0 | 1 | 0 | 16 | -1432195984
| VV |  | 1"dveře D8 |  | 1 | [12 empty] | VV | 2 | 2 | True | 1 | ROZPOCET
| VV |  | "kování barva kovářská čerň | [14 empty] | VV | 2 | 1 | True | 0 | ROZPOCET
| VV |  | "povrchová úprava - zelená barva | [14 empty] | VV | 2 | 1 | True | 0 | ROZPOCET
485 | K | 766660411 | Montáž dveřních křídel dřevěných nebo plastových vchodových dveří včetně rámu do zdiva jednokřídlových bez nadsvětlíku | kus | 3 |  | 0 | CS ÚRS 2021 02 |  | základní |  | 0 | 0.00092 | 0.00276 | 0 | 0 | 16 | K | 2 |  |  |  | ROZPOCET | 0 | 0 | 0 | 0 | 0 | 1 | 0 | 16 | 1952866260
| Online PSC |  | https://podminky.urs.cz/item/CS_URS_2021_02/766660411 | [14 empty] | Online PSC | 2
| VV |  | 1+1+1"dveře D2, D8, D10 |  | 3 | [12 empty] | VV | 2 | 2 | True | 1 | ROZPOCET
486 | M | 61173202 | dveře jednokřídlé dřevěné plné max rozměru otvoru 2,42m2 bezpečnostní třídy RC2 | m2 | 10.607 |  | 0 | CS ÚRS 2021 02 |  | základní |  | 0 | 0.02423 | 0.25701 | 0 | 0 | 32 | M | 2 |  |  |  | ROZPOCET | 0 | 0 | 0 | 0 | 0 | 1 | 0 | 16 | -1128237266
| VV |  | "dveře včetně zárubně | [14 empty] | VV | 2 | 1 | True | 0 | ROZPOCET
| VV |  | "kování barva kovářská čerň | [14 empty] | VV | 2 | 1 | True | 0 | ROZPOCET
| VV |  | "povrchová úprava - zelená barva | [14 empty] | VV | 2 | 1 | True | 0 | ROZPOCET
| VV |  | 0,9*1,97"dveře D2 |  | 1.773 | [12 empty] | VV | 2 | 2 | True | 0 | ROZPOCET
| VV |  | 1,0*1,97"dveře D8 |  | 1.97 | [12 empty] | VV | 2 | 2 | True | 0 | ROZPOCET
| VV |  | 1,0*2,15"dveře D10 |  | 2.15 | [12 empty] | VV | 2 | 2 | True | 0 | ROZPOCET
| VV |  | Součet |  | 5.893 | [12 empty] | VV | 2 | 4 | True | 1 | ROZPOCET
| VV |  | 5,893*1,8 'Přepočtené koeficientem množství |  | 10.607 | [12 empty] | VV | 2 | 2 | False | 1 | ROZPOCET
487 | K | 766660451 | Montáž dveřních křídel dřevěných nebo plastových vchodových dveří včetně rámu do zdiva dvoukřídlových bez nadsvětlíku | kus | 2 |  | 0 | CS ÚRS 2021 02 |  | základní |  | 0 | 0.00088 | 0.00176 | 0 | 0 | 16 | K | 2 |  |  |  | ROZPOCET | 0 | 0 | 0 | 0 | 0 | 1 | 0 | 16 | -662579010
| Online PSC |  | https://podminky.urs.cz/item/CS_URS_2021_02/766660451 | [14 empty] | Online PSC | 2
| VV |  | 1+1"dveře D7, D15 |  | 2 | [12 empty] | VV | 2 | 2 | True | 1 | ROZPOCET
488 | M | 61173204 | dveře dvoukřídlé dřevěné plné max rozměru otvoru 4,84m2 bezpečnostní třídy RC2 | m2 | 22.446 |  | 0 | CS ÚRS 2021 02 |  | základní |  | 0 | 0.02423 | 0.54387 | 0 | 0 | 32 | M | 2 |  |  |  | ROZPOCET | 0 | 0 | 0 | 0 | 0 | 1 | 0 | 16 | 564186298
| VV |  | "dvoukřídlé, vchodové dveře D7 s nadsvětlíkem, včetně zárubně | [14 empty] | VV | 2 | 1 | True | 0 | ROZPOCET
| VV |  | "dvoukřídlé, vchodové dveře D15, včetně zárubně, včetně madla pro imobilní | [14 empty] | VV | 2 | 1 | True | 0 | ROZPOCET
| VV |  | "kování barva kovářská čerň | [14 empty] | VV | 2 | 1 | True | 0 | ROZPOCET
| VV |  | "povrchová úprava - zelená barva | [14 empty] | VV | 2 | 1 | True | 0 | ROZPOCET
| VV |  | 1,8*2,15"D7 |  | 3.87 | [12 empty] | VV | 2 | 2 | True | 0 | ROZPOCET
| VV |  | 1,8*2,15"D15 |  | 3.87 | [12 empty] | VV | 2 | 2 | True | 0 | ROZPOCET
| VV |  | Součet |  | 7.74 | [12 empty] | VV | 2 | 4 | True | 1 | ROZPOCET
| VV |  | 7,74*2,9 'Přepočtené koeficientem množství |  | 22.446 | [12 empty] | VV | 2 | 2 | False | 1 | ROZPOCET
489 | K | 766660716 | Montáž dveřních doplňků samozavírače na zárubeň dřevěnou | kus | 3 |  | 0 | CS ÚRS 2021 02 |  | základní |  | 0 | 0 | 0 | 0 | 0 | 16 | K | 2 |  |  |  | ROZPOCET | 0 | 0 | 0 | 0 | 0 | 1 | 0 | 16 | 1094489228
| Online PSC |  | https://podminky.urs.cz/item/CS_URS_2021_02/766660716 | [14 empty] | Online PSC | 2
490 | M | 54917250_1 | samozavírač dveří hydraulický | kus | 3 |  | 0 |  |  | základní |  | 0 | 0.0024 | 0.0072 | 0 | 0 | 32 | M | 2 |  |  |  | ROZPOCET | 0 | 0 | 0 | 0 | 0 | 1 | 0 | 16 | 493098416
491 | K | 766660717 | Montáž dveřních doplňků samozavírače na zárubeň ocelovou | kus | 1 |  | 0 | CS ÚRS 2021 02 |  | základní |  | 0 | 0 | 0 | 0 | 0 | 16 | K | 2 |  |  |  | ROZPOCET | 0 | 0 | 0 | 0 | 0 | 1 | 0 | 16 | -695455537
| Online PSC |  | https://podminky.urs.cz/item/CS_URS_2021_02/766660717 | [14 empty] | Online PSC | 2
492 | M | 54917250_2 | samozavírač dveří hydraulický | kus | 1 |  | 0 |  |  | základní |  | 0 | 0.0024 | 0.0024 | 0 | 0 | 32 | M | 2 |  |  |  | ROZPOCET | 0 | 0 | 0 | 0 | 0 | 1 | 0 | 16 | 1646840631
493 | K | 766660718 | Montáž dveřních doplňků stavěče křídla | kus | 5 |  | 0 | CS ÚRS 2021 02 |  | základní |  | 0 | 0 | 0 | 0 | 0 | 16 | K | 2 |  |  |  | ROZPOCET | 0 | 0 | 0 | 0 | 0 | 1 | 0 | 16 | -207990996
| Online PSC |  | https://podminky.urs.cz/item/CS_URS_2021_02/766660718 | [14 empty] | Online PSC | 2
494 | M | 54916362 | kování dveřní stavěč dveří | 100 kus | 5 |  | 0 |  |  | základní |  | 0 | 0.013 | 0.065 | 0 | 0 | 32 | M | 2 |  |  |  | ROZPOCET | 0 | 0 | 0 | 0 | 0 | 1 | 0 | 16 | 208210287
495 | K | 766660720 | Montáž dveřních doplňků větrací mřížky s vyříznutím otvoru | kus | 14 |  | 0 | CS ÚRS 2021 02 |  | základní |  | 0 | 0 | 0 | 0 | 0 | 16 | K | 2 |  |  |  | ROZPOCET | 0 | 0 | 0 | 0 | 0 | 1 | 0 | 16 | -484766561
| Online PSC |  | https://podminky.urs.cz/item/CS_URS_2021_02/766660720 | [14 empty] | Online PSC | 2
| VV |  | 14"větrací mřížka 300x100 mm, škrábaný hliník |  | 14 | [12 empty] | VV | 2 | 2 | True | 1 | ROZPOCET
| VV |  | "dveře D3, D4, D5, D6, D11, D12, D14 | [14 empty] | VV | 2 | 1 | True | 0 | ROZPOCET
496 | M | 55341421_1 | průvětrník bez klapek se sítí 100x300mm | kus | 14 |  | 0 |  |  | základní |  | 0 | 0.00099 | 0.01386 | 0 | 0 | 32 | M | 2 |  |  |  | ROZPOCET | 0 | 0 | 0 | 0 | 0 | 1 | 0 | 16 | 2132375258
| VV |  | 14"větrací mřížky 100x300 mm |  | 14 | [12 empty] | VV | 2 | 2 | True | 1 | ROZPOCET
497 | K | 766660726_1 | Montáž dveřních doplňků dveřního kování zarážka | kus | 17 |  | 0 |  |  | základní |  | 0 | 0 | 0 | 0 | 0 | 16 | K | 2 |  |  |  | ROZPOCET | 0 | 0 | 0 | 0 | 0 | 1 | 0 | 16 | -329313294
| VV |  | "zarážka dveří, dveře D7, D10, D15 | [14 empty] | VV | 2 | 1 | True | 0 | ROZPOCET
| VV |  | 4"D1, 2x horní a 2x dolní zarážka |  | 4 | [12 empty] | VV | 2 | 2 | True | 0 | ROZPOCET
| VV |  | 2"D7 |  | 2 | [12 empty] | VV | 2 | 2 | True | 0 | ROZPOCET
| VV |  | 2"D9 |  | 2 | [12 empty] | VV | 2 | 2 | True | 0 | ROZPOCET
| VV |  | 2"D15 |  | 2 | [12 empty] | VV | 2 | 2 | True | 0 | ROZPOCET
| VV |  | 2"D16 |  | 2 | [12 empty] | VV | 2 | 2 | True | 0 | ROZPOCET
| VV |  | 2"D17 |  | 2 | [12 empty] | VV | 2 | 2 | True | 0 | ROZPOCET
| VV |  | 3"D20, 2x dolní zarážka, 1x horní zarážka |  | 3 | [12 empty] | VV | 2 | 2 | True | 0 | ROZPOCET
| VV |  | Součet |  | 17 | [12 empty] | VV | 2 | 4 | True | 1 | ROZPOCET
498 | M | 54916340_1 | kování dveřní zarážka dveří | 100 kus | 17 |  | 0 |  |  | základní |  | 0 | 0.013 | 0.221 | 0 | 0 | 32 | M | 2 |  |  |  | ROZPOCET | 0 | 0 | 0 | 0 | 0 | 1 | 0 | 16 | 1015047078
499 | K | 766660728 | Montáž dveřních doplňků dveřního kování interiérového zámku | kus | 11 |  | 0 | CS ÚRS 2021 02 |  | základní |  | 0 | 0 | 0 | 0 | 0 | 16 | K | 2 |  |  |  | ROZPOCET | 0 | 0 | 0 | 0 | 0 | 1 | 0 | 16 | 254492142
| Online PSC |  | https://podminky.urs.cz/item/CS_URS_2021_02/766660728 | [14 empty] | Online PSC | 2
| VV |  | 1"zámek zadlabávací s obyčejným zámkem, odjistitelný z venku dveře D14 |  | 1 | [12 empty] | VV | 2 | 2 | True | 0 | ROZPOCET
| VV |  | 10"zámek zadlabávací s obyčejným zámkem, dveře D1, D6, D9, D12, D16, D17, D18, D19, D20 |  | 10 | [12 empty] | VV | 2 | 2 | True | 0 | ROZPOCET
| VV |  | Součet |  | 11 | [12 empty] | VV | 2 | 4 | True | 1 | ROZPOCET
500 | M | 54924002_11 | zámek zadlabací obyčejným klíčem odjistitelný z venku | kus | 1 |  | 0 |  |  | základní |  | 0 | 0.00015 | 0.00015 | 0 | 0 | 32 | M | 2 |  |  |  | ROZPOCET | 0 | 0 | 0 | 0 | 0 | 1 | 0 | 16 | 1458621540
501 | M | 54924002_1 | zámek zadlabací s obyčejným klíčem | kus | 10 |  | 0 |  |  | základní |  | 0 | 0.00015 | 0.0015 | 0 | 0 | 32 | M | 2 |  |  |  | ROZPOCET | 0 | 0 | 0 | 0 | 0 | 1 | 0 | 16 | 609875690
502 | K | 766660729_3 | Montáž dveřních doplňků dveřního kování interiérového štítku s klikou | kus | 5 |  | 0 |  |  | základní |  | 0 | 0 | 0 | 0 | 0 | 16 | K | 2 |  |  |  | ROZPOCET | 0 | 0 | 0 | 0 | 0 | 1 | 0 | 16 | -1444898352
| VV |  | 5"klika/klika - WC, barva škrábaný hliník, dveře D6, D12, D14 |  | 5 | [12 empty] | VV | 2 | 2 | True | 1 | ROZPOCET
503 | M | 54914610_3 | kování dveřní vrchní klika/klika WC včetně rozet a montážního materiálu | kus | 5 |  | 0 |  |  | základní |  | 0 | 0.0012 | 0.006 | 0 | 0 | 32 | M | 2 |  |  |  | ROZPOCET | 0 | 0 | 0 | 0 | 0 | 1 | 0 | 16 | 996856914
504 | K | 766660729_2 | Montáž dveřních doplňků dveřního kování interiérového štítku s klikou | kus | 10 |  | 0 |  |  | základní |  | 0 | 0 | 0 | 0 | 0 | 16 | K | 2 |  |  |  | ROZPOCET | 0 | 0 | 0 | 0 | 0 | 1 | 0 | 16 | 672421267
| VV |  | 10"klika/klika barva škrábaný hliník, dveře D3, D4, D5, D11, D13 |  | 10 | [12 empty] | VV | 2 | 2 | True | 1 | ROZPOCET
505 | M | 54914610_2 | kování dveřní vrchní klika/klika včetně rozet a montážního materiálu | kus | 10 |  | 0 |  |  | základní |  | 0 | 0.0012 | 0.012 | 0 | 0 | 32 | M | 2 |  |  |  | ROZPOCET | 0 | 0 | 0 | 0 | 0 | 1 | 0 | 16 | -1957592881
506 | K | 766660729_1 | Montáž dveřních doplňků dveřního kování interiérového štítku s klikou | kus | 12 |  | 0 |  |  | základní |  | 0 | 0 | 0 | 0 | 0 | 16 | K | 2 |  |  |  | ROZPOCET | 0 | 0 | 0 | 0 | 0 | 1 | 0 | 16 | 1734241494
| VV |  | 12"klika/klika barva kovářská čerň, dveře D1, D2, D7, D8, D9, D10, D15, D16, D17, D18, D19, D20 |  | 12 | [12 empty] | VV | 2 | 2 | True | 1 | ROZPOCET
507 | M | 54914610_1 | kování dveřní vrchní klika včetně rozet a montážního materiálu | kus | 12 |  | 0 |  |  | základní |  | 0 | 0.0012 | 0.0144 | 0 | 0 | 32 | M | 2 |  |  |  | ROZPOCET | 0 | 0 | 0 | 0 | 0 | 1 | 0 | 16 | -1583194596
| VV |  | 12"klika/klika barva kovářská čerň, dveře D1, D2, D7, D8, D9, D10, D15, D16, D17, D18, D19, D20 |  | 12 | [12 empty] | VV | 2 | 2 | True | 1 | ROZPOCET
508 | K | 049002000_12 | Sonda pro napojení na stávající vodovodní řad | ... | 1 |  | 0 |  |  | základní |  | 0 | 0 | 0 | 0 | 0 | 1024 | K | 2 |  |  |  | ROZPOCET | 0 | 0 | 0 | 0 | 0 | 1 | 0 | 1024 | 620556903
509 | K | 766660731 | Montáž dveřních doplňků dveřního kování bezpečnostního zámku | kus | 15 |  | 0 | CS ÚRS 2021 02 |  | základní |  | 0 | 0 | 0 | 0 | 0 | 16 | K | 2 |  |  |  | ROZPOCET | 0 | 0 | 0 | 0 | 0 | 1 | 0 | 16 | -2029799251
| Online PSC |  | https://podminky.urs.cz/item/CS_URS_2021_02/766660731 | [14 empty] | Online PSC | 2
| VV |  | 15"zámek zadlabávací s cylindrickou vložkou, dveře D2, D3, D4, D5, D7, D8, D10, D11, D13, D15 |  | 15 | [12 empty] | VV | 2 | 2 | True | 1 | ROZPOCET
510 | M | 54924004_1 | zámek zadlabací cylinder | kus | 15 |  | 0 |  |  | základní |  | 0 | 0.00015 | 0.00225 | 0 | 0 | 32 | M | 2 |  |  |  | ROZPOCET | 0 | 0 | 0 | 0 | 0 | 1 | 0 | 16 | 523804877
511 | K | 766694112 | Montáž ostatních truhlářských konstrukcí parapetních desek dřevěných nebo plastových šířky do 300 mm, délky přes 1000 do 1600 mm | kus | 2 |  | 0 | CS ÚRS 2021 02 |  | základní |  | 0 | 0 | 0 | 0 | 0 | 16 | K | 2 |  |  |  | ROZPOCET | 0 | 0 | 0 | 0 | 0 | 1 | 0 | 16 | -76009730
| Online PSC |  | https://podminky.urs.cz/item/CS_URS_2021_02/766694112 | [14 empty] | Online PSC | 2
| VV |  | 2"paraúet k oknu O1 |  | 2 | [12 empty] | VV | 2 | 2 | True | 1 | ROZPOCET
512 | M | 60556105 | řezivo bukové sušené tl 30mm | m3 | 0.016 |  | 0 | CS ÚRS 2021 02 |  | základní |  | 0 | 0.72 | 0.01152 | 0 | 0 | 32 | M | 2 |  |  |  | ROZPOCET | 0 | 0 | 0 | 0 | 0 | 1 | 0 | 16 | -1574183523
| VV |  | 2*1,05*0,25*0,03"parapet k oknu O1 |  | 0.016 | [12 empty] | VV | 2 | 2 | True | 1 | ROZPOCET
513 | K | 766698111 | Montáž ostatních truhlářských konstrukcí otvíravých garážových vrat do ocelové nebo dřevěné zárubně, velikosti do 6,00 m2 | kus | 4 |  | 0 | CS ÚRS 2021 02 |  | základní |  | 0 | 0 | 0 | 0 | 0 | 16 | K | 2 |  |  |  | ROZPOCET | 0 | 0 | 0 | 0 | 0 | 1 | 0 | 16 | 705620867
| Online PSC |  | https://podminky.urs.cz/item/CS_URS_2021_02/766698111 | [14 empty] | Online PSC | 2
| VV |  | 1+1+1+1"dveře D17, D18, D19, D20 |  | 4 | [12 empty] | VV | 2 | 2 | True | 1 | ROZPOCET
514 | K | 766698112 | Montáž ostatních truhlářských konstrukcí otvíravých garážových vrat do ocelové nebo dřevěné zárubně, velikosti přes 6,00 m2 | kus | 3 |  | 0 | CS ÚRS 2021 02 |  | základní |  | 0 | 0 | 0 | 0 | 0 | 16 | K | 2 |  |  |  | ROZPOCET | 0 | 0 | 0 | 0 | 0 | 1 | 0 | 16 | -582939212
| Online PSC |  | https://podminky.urs.cz/item/CS_URS_2021_02/766698112 | [14 empty] | Online PSC | 2
| VV |  | 1+1+1"dveře D1, D9, D16 |  | 3 | [12 empty] | VV | 2 | 2 | True | 1 | ROZPOCET
515 | M | R_M611730_11 | D1 vrata dřevěná dvoukřídlá 3,00x2,90m | kus | 1 |  | 0 |  |  | základní |  | 0 | 0.12 | 0.12 | 0 | 0 | 32 | M | 2 |  |  |  | ROZPOCET | 0 | 0 | 0 | 0 | 0 | 1 | 0 | 16 | -112014905
| VV |  | 1"vrata D1 včetně rámu |  | 1 | [12 empty] | VV | 2 | 2 | True | 1 | ROZPOCET
| VV |  | "včetně 6ks kovaných závěsů | [14 empty] | VV | 2 | 1 | True | 0 | ROZPOCET
| VV |  | "včetně horní a dolní zarážky (pasivní křídlo) | [14 empty] | VV | 2 | 1 | True | 0 | ROZPOCET
| VV |  | "včetně dolní zarážky (aktivní křídlo) | [14 empty] | VV | 2 | 1 | True | 0 | ROZPOCET
| VV |  | "kování barva kovářská čerň | [14 empty] | VV | 2 | 1 | True | 0 | ROZPOCET
| VV |  | "povrchová úprava - zelená barva | [14 empty] | VV | 2 | 1 | True | 0 | ROZPOCET
516 | M | R_M611730_12 | D9 vrata dřevěná dvoukřídlá 3,00x2,00m | kus | 1 |  | 0 |  |  | základní |  | 0 | 0.083 | 0.083 | 0 | 0 | 32 | M | 2 |  |  |  | ROZPOCET | 0 | 0 | 0 | 0 | 0 | 1 | 0 | 16 | 1104291180
| VV |  | 1"vrata D9, vstupní |  | 1 | [12 empty] | VV | 2 | 2 | True | 1 | ROZPOCET
| VV |  | "včetně 6ks kovaných závěsů | [14 empty] | VV | 2 | 1 | True | 0 | ROZPOCET
| VV |  | "včetně 2ks dolní zarážky | [14 empty] | VV | 2 | 1 | True | 0 | ROZPOCET
| VV |  | "kování barva kovářská čerň | [14 empty] | VV | 2 | 1 | True | 0 | ROZPOCET
| VV |  | "povrchová úprava - zelená barva | [14 empty] | VV | 2 | 1 | True | 0 | ROZPOCET
517 | M | R_M611730_13 | D16 vrata dřevěná dvoukřídlá 3,20x2,20m | kus | 1 |  | 0 |  |  | základní |  | 0 | 0.083 | 0.083 | 0 | 0 | 32 | M | 2 |  |  |  | ROZPOCET | 0 | 0 | 0 | 0 | 0 | 1 | 0 | 16 | -1254075240
| VV |  | 1"vrata D16 do zahrady |  | 1 | [12 empty] | VV | 2 | 2 | True | 1 | ROZPOCET
| VV |  | "včetně 6ks kovaných závěsů | [14 empty] | VV | 2 | 1 | True | 0 | ROZPOCET
| VV |  | "včetně 2ks dolní zarážky | [14 empty] | VV | 2 | 1 | True | 0 | ROZPOCET
| VV |  | "kování barva kovářská čerň | [14 empty] | VV | 2 | 1 | True | 0 | ROZPOCET
| VV |  | "povrchová úprava - zelená barva | [14 empty] | VV | 2 | 1 | True | 0 | ROZPOCET
518 | K | 766811221 | Montáž kuchyňských linek pracovní desky Příplatek k ceně za vyřezání otvoru (včetně zaměření) | kus | 2 |  | 0 | CS ÚRS 2021 02 |  | základní |  | 0 | 0 | 0 | 0 | 0 | 16 | K | 2 |  |  |  | ROZPOCET | 0 | 0 | 0 | 0 | 0 | 1 | 0 | 16 | 725533326
| Online PSC |  | https://podminky.urs.cz/item/CS_URS_2021_02/766811221 | [14 empty] | Online PSC | 2
519 | K | 766811222 | Montáž kuchyňských linek pracovní desky Příplatek k ceně za usazení varné desky (včetně silikonu) | kus | 1 |  | 0 | CS ÚRS 2021 02 |  | základní |  | 0 | 0.00014 | 0.00014 | 0 | 0 | 16 | K | 2 |  |  |  | ROZPOCET | 0 | 0 | 0 | 0 | 0 | 1 | 0 | 16 | 741097861
| Online PSC |  | https://podminky.urs.cz/item/CS_URS_2021_02/766811222 | [14 empty] | Online PSC | 2
520 | K | 766811223 | Montáž kuchyňských linek pracovní desky Příplatek k ceně za usazení dřezu (včetně silikonu) | kus | 1 |  | 0 | CS ÚRS 2021 02 |  | základní |  | 0 | 8e-05 | 8e-05 | 0 | 0 | 16 | K | 2 |  |  |  | ROZPOCET | 0 | 0 | 0 | 0 | 0 | 1 | 0 | 16 | 1986934123
| Online PSC |  | https://podminky.urs.cz/item/CS_URS_2021_02/766811223 | [14 empty] | Online PSC | 2
521 | K | 998766102 | Přesun hmot pro konstrukce truhlářské stanovený z hmotnosti přesunovaného materiálu vodorovná dopravní vzdálenost do 50 m v objektech výšky přes 6 do 12 m | t | 2.232 |  | 0 | CS ÚRS 2021 02 |  | základní |  | 0 | 0 | 0 | 0 | 0 | 16 | K | 2 |  |  |  | ROZPOCET | 0 | 0 | 0 | 0 | 0 | 1 | 0 | 16 | -375988515
| Online PSC |  | https://podminky.urs.cz/item/CS_URS_2021_02/998766102 | [14 empty] | Online PSC | 2
522 | K | 998766181 | Přesun hmot pro konstrukce truhlářské stanovený z hmotnosti přesunovaného materiálu Příplatek k ceně za přesun prováděný bez použití mechanizace pro jakoukoliv výšku objektu | t | 2.232 |  | 0 | CS ÚRS 2021 02 |  | základní |  | 0 | 0 | 0 | 0 | 0 | 16 | K | 2 |  |  |  | ROZPOCET | 0 | 0 | 0 | 0 | 0 | 1 | 0 | 16 | -461593193
| Online PSC |  | https://podminky.urs.cz/item/CS_URS_2021_02/998766181 | [14 empty] | Online PSC | 2
523 | K | R_76682114_11 | Montáž nábytku vestavěného - jednací stůl | kus | 1 |  | 0 |  |  | základní |  | 0 | 0 | 0 | 0 | 0 | 16 | K | 2 |  |  |  | ROZPOCET | 0 | 0 | 0 | 0 | 0 | 1 | 0 | 16 | -620916739
| VV |  | 1"truhl. T2 |  | 1 | [12 empty] | VV | 2 | 2 | True | 1 | ROZPOCET
524 | M | R_M607222_11 | jednací stůl z desek dřevotřískových laminovaných tl 32mm, barva bílá | kus | 1 |  | 0 |  |  | základní |  | 0 | 0.0128 | 0.0128 | 0 | 0 | 32 | M | 2 |  |  |  | ROZPOCET | 0 | 0 | 0 | 0 | 0 | 1 | 0 | 16 | -1768062619
525 | M | R_M607222_12 | kuchyňská linka | kus | 1 |  | 0 |  |  | základní |  | 0 | 0.0128 | 0.0128 | 0 | 0 | 32 | M | 2 |  |  |  | ROZPOCET | 0 | 0 | 0 | 0 | 0 | 1 | 0 | 16 | 981607599
526 | M | 54112301 | deska elektrická indukční 2 varné zóny | kus | 1 |  | 0 |  |  | základní |  | 0 | 0.0039 | 0.0039 | 0 | 0 | 32 | M | 2 |  |  |  | ROZPOCET | 0 | 0 | 0 | 0 | 0 | 1 | 0 | 16 | 1180321941
527 | K | R_76682114_12 | Montáž nábytku vestavěného - kuchyňská linka | kus | 1 |  | 0 |  |  | základní |  | 0 | 0 | 0 | 0 | 0 | 16 | K | 2 |  |  |  | ROZPOCET | 0 | 0 | 0 | 0 | 0 | 1 | 0 | 16 | -2062020277
| VV |  | 1"truhl. T3 |  | 1 | [12 empty] | VV | 2 | 2 | True | 1 | ROZPOCET
528 | K | R_76682114_13 | Stůl dřevěný 1,8x0,8m, výška 0,8m, bezbervý nátěr | kus | 3 |  | 0 |  |  | základní |  | 0 | 0 | 0 | 0 | 0 | 16 | K | 2 |  |  |  | ROZPOCET | 0 | 0 | 0 | 0 | 0 | 1 | 0 | 16 | 938394699
| VV |  | 3"truhl. T4 |  | 3 | [12 empty] | VV | 2 | 2 | True | 1 | ROZPOCET
529 | K | R_76682114_14 | Lavice dřevěná 1,8x1,01x0,51m; bezabrvý nátěr | kus | 12 |  | 0 |  |  | základní |  | 0 | 0 | 0 | 0 | 0 | 16 | K | 2 |  |  |  | ROZPOCET | 0 | 0 | 0 | 0 | 0 | 1 | 0 | 16 | -1222141119
| VV |  | 12"truhl. T5 |  | 12 | [12 empty] | VV | 2 | 2 | True | 1 | ROZPOCET
530 | K | R_76682114_15 | Schůdky ze smrkového dřeva 500x600x600mm, barva zlatý dub | kus | 1 |  | 0 |  |  | základní |  | 0 | 0 | 0 | 0 | 0 | 16 | K | 2 |  |  |  | ROZPOCET | 0 | 0 | 0 | 0 | 0 | 1 | 0 | 16 | -536097106
531 | K | R_76682114_16 | Dřevěný odpadkový koš 500x500x660mm | kus | 6 |  | 0 |  |  | základní |  | 0 | 0 | 0 | 0 | 0 | 16 | K | 2 |  |  |  | ROZPOCET | 0 | 0 | 0 | 0 | 0 | 1 | 0 | 16 | -679527084
532 | K | R_76682114_17 | Skříň z dubového dřeva 200x500x900mm, 3 ks polic, kování kovářská čerň | kus | 1 |  | 0 |  |  | základní |  | 0 | 0 | 0 | 0 | 0 | 16 | K | 2 |  |  |  | ROZPOCET | 0 | 0 | 0 | 0 | 0 | 1 | 0 | 16 | 1349818774
| D | 767 | Konstrukce zámečnické |  |  |  | 0 |  |  |  |  | 0 |  | 0.4915 |  | 0.09364 | 2 | D | 1 |  |  |  | ROZPOCET | [6 empty] | 0
533 | K | 767163221 | Montáž kompletního kovového zábradlí přímého z dílců na schodišti kotveného do betonu | m | 8.92 |  | 0 | CS ÚRS 2021 02 |  | základní |  | 0 | 0.0004 | 0.003568 | 0 | 0 | 16 | K | 2 |  |  |  | ROZPOCET | 0 | 0 | 0 | 0 | 0 | 1 | 0 | 16 | 1263685512
| Online PSC |  | https://podminky.urs.cz/item/CS_URS_2021_02/767163221 | [14 empty] | Online PSC | 2
| VV |  | (0,15+3,0+0,15)*2+(0,15+0,86+0,15)*2"zímeč. Z9, Z10, Z11 |  | 8.92 | [12 empty] | VV | 2 | 2 | True | 1 | ROZPOCET
534 | M | 55342281 | zábradlí s prutovou výplní, horní kotvení, kulatý sloupek | m | 8.92 |  | 0 | CS ÚRS 2021 02 |  | základní |  | 0 | 0 | 0 | 0 | 0 | 32 | M | 2 |  |  |  | ROZPOCET | 0 | 0 | 0 | 0 | 0 | 1 | 0 | 16 | -1625893650
535 | K | 767220110 | Montáž schodišťového zábradlí z trubek nebo tenkostěnných profilů do zdiva, hmotnosti 1 m zábradlí do 15 kg | m | 2.64 |  | 0 | CS ÚRS 2021 02 |  | základní |  | 0 | 0 | 0 | 0 | 0 | 16 | K | 2 |  |  |  | ROZPOCET | 0 | 0 | 0 | 0 | 0 | 1 | 0 | 16 | -1748306822
| Online PSC |  | https://podminky.urs.cz/item/CS_URS_2021_02/767220110 | [14 empty] | Online PSC | 2
| VV |  | (0,15+1,02+0,15)*2"zámeč. Z7, Z8 |  | 2.64 | [12 empty] | VV | 2 | 2 | True | 1 | ROZPOCET
536 | M | 55342035 | madlo zábradlí Pz pr. 42,4mm | m | 2.64 |  | 0 | CS ÚRS 2021 02 |  | základní |  | 0 | 0.0037 | 0.009768 | 0 | 0 | 32 | M | 2 |  |  |  | ROZPOCET | 0 | 0 | 0 | 0 | 0 | 1 | 0 | 16 | -2136552775
537 | K | 767220191 | Montáž schodišťového zábradlí z trubek nebo tenkostěnných profilů Příplatek k cenám za vytvoření ohybu, oblouku nebo lomu | kus | 4 |  | 0 | CS ÚRS 2021 02 |  | základní |  | 0 | 0.00015 | 0.0006 | 0 | 0 | 16 | K | 2 |  |  |  | ROZPOCET | 0 | 0 | 0 | 0 | 0 | 1 | 0 | 16 | -114519333
| Online PSC |  | https://podminky.urs.cz/item/CS_URS_2021_02/767220191 | [14 empty] | Online PSC | 2
| VV |  | 2+2"zámeč. Z7, Z8 |  | 4 | [12 empty] | VV | 2 | 2 | True | 1 | ROZPOCET
538 | K | 767610126 | Montáž oken jednoduchých z hliníkových nebo ocelových profilů na polyuretanovou pěnu otevíravých do zdiva, plochy přes 0,6 do 1,5 m2 | m2 | 8.978 |  | 0 | CS ÚRS 2021 02 |  | základní |  | 0 | 0.00037 | 0.0033219 | 0 | 0 | 16 | K | 2 |  |  |  | ROZPOCET | 0 | 0 | 0 | 0 | 0 | 1 | 0 | 16 | 719730453
| Online PSC |  | https://podminky.urs.cz/item/CS_URS_2021_02/767610126 | [14 empty] | Online PSC | 2
| VV |  | 1,05*0,95*9"zámeč. Z6 |  | 8.978 | [12 empty] | VV | 2 | 2 | True | 1 | ROZPOCET
539 | M | R_M55341008 | okno ocelové částečně sklopné do plochy 1m2; povrchová barva zelená (ext. + int.); lankové ovládání na jednom z křídel | m2 | 8.978 |  | 0 |  |  | základní |  | 0 | 0.01944 | 0.17453 | 0 | 0 | 32 | M | 2 |  |  |  | ROZPOCET | 0 | 0 | 0 | 0 | 0 | 1 | 0 | 16 | 608595500
540 | M | R_M767995_13 | kancelářské křeslo, barva černá | kus | 1 |  | 0 |  |  | základní |  | 0 | 0.01944 | 0.01944 | 0 | 0 | 32 | M | 2 |  |  |  | ROZPOCET | 0 | 0 | 0 | 0 | 0 | 1 | 0 | 16 | 348581648
541 | M | R_M767995_11 | dobíjecí skříň na nabíjení mobilních zařízení, 450x525x1800mm, nosnost polic 30kg, cylindrický zámek | m2 | 6 |  | 0 |  |  | základní |  | 0 | 0.01944 | 0.11664 | 0 | 0 | 32 | M | 2 |  |  |  | ROZPOCET | 0 | 0 | 0 | 0 | 0 | 1 | 0 | 16 | -410316954
542 | M | R_M767995_12 | šatní skříň s 12 uzamykatelnými schránkami 900x500x1800mm, nosnost polic 30kg, cylindrický zámek | m2 | 7 |  | 0 |  |  | základní |  | 0 | 0.01944 | 0.13608 | 0 | 0 | 32 | M | 2 |  |  |  | ROZPOCET | 0 | 0 | 0 | 0 | 0 | 1 | 0 | 16 | -632860194
543 | K | 767661811 | Demontáž mříží pevných nebo otevíravých | m2 | 4.682 |  | 0 | CS ÚRS 2021 02 |  | základní |  | 0 | 0 | 0 | 0.02 | 0.09364 | 16 | K | 2 |  |  |  | ROZPOCET | 0 | 0 | 0 | 0 | 0 | 1 | 0 | 16 | -1944332838
| Online PSC |  | https://podminky.urs.cz/item/CS_URS_2021_02/767661811 | [14 empty] | Online PSC | 2
| VV |  | 1,0*2,1+1,71*1,51"m.č. 101, 104 |  | 4.682 | [12 empty] | VV | 2 | 2 | True | 1 | ROZPOCET
544 | K | 767995113 | Montáž ostatních atypických zámečnických konstrukcí hmotnosti přes 10 do 20 kg | kg | 15 |  | 0 | CS ÚRS 2021 02 |  | základní |  | 0 | 6e-05 | 0.0009 | 0 | 0 | 16 | K | 2 |  |  |  | ROZPOCET | 0 | 0 | 0 | 0 | 0 | 1 | 0 | 16 | 1115306896
| Online PSC |  | https://podminky.urs.cz/item/CS_URS_2021_02/767995113 | [14 empty] | Online PSC | 2
| VV |  | 1*15"položka R_M767995_13 |  | 15 | [12 empty] | VV | 2 | 2 | True | 1 | ROZPOCET
545 | K | 767995114 | Montáž ostatních atypických zámečnických konstrukcí hmotnosti přes 20 do 50 kg | kg | 533 |  | 0 |  |  | základní |  | 0 | 5e-05 | 0.02665 | 0 | 0 | 16 | K | 2 |  |  |  | ROZPOCET | 0 | 0 | 0 | 0 | 0 | 1 | 0 | 16 | -1426736687
| VV |  | 6*48"položka R_M767995_11 |  | 288 | [12 empty] | VV | 2 | 2 | True | 0 | ROZPOCET
| VV |  | 7*35"položka R_M767995_12 |  | 245 | [12 empty] | VV | 2 | 2 | True | 0 | ROZPOCET
| VV |  | Součet |  | 533 | [12 empty] | VV | 2 | 4 | True | 1 | ROZPOCET
546 | K | 998767102 | Přesun hmot pro zámečnické konstrukce stanovený z hmotnosti přesunovaného materiálu vodorovná dopravní vzdálenost do 50 m v objektech výšky přes 6 do 12 m | t | 0.492 |  | 0 | CS ÚRS 2021 02 |  | základní |  | 0 | 0 | 0 | 0 | 0 | 16 | K | 2 |  |  |  | ROZPOCET | 0 | 0 | 0 | 0 | 0 | 1 | 0 | 16 | 2131506739
| Online PSC |  | https://podminky.urs.cz/item/CS_URS_2021_02/998767102 | [14 empty] | Online PSC | 2
547 | K | 998767181 | Přesun hmot pro zámečnické konstrukce stanovený z hmotnosti přesunovaného materiálu Příplatek k cenám za přesun prováděný bez použití mechanizace pro jakoukoliv výšku objektu | t | 0.492 |  | 0 | CS ÚRS 2021 02 |  | základní |  | 0 | 0 | 0 | 0 | 0 | 16 | K | 2 |  |  |  | ROZPOCET | 0 | 0 | 0 | 0 | 0 | 1 | 0 | 16 | 1026726276
| Online PSC |  | https://podminky.urs.cz/item/CS_URS_2021_02/998767181 | [14 empty] | Online PSC | 2
| D | 771 | Podlahy z dlaždic |  |  |  | 0 |  |  |  |  | 0 |  | 5.7681 |  | 0 | 2 | D | 1 |  |  |  | ROZPOCET | [6 empty] | 0
548 | K | 771474114 | Montáž soklů z dlaždic keramických lepených flexibilním lepidlem rovných, výšky přes 120 do 150 mm | m | 93.73 |  | 0 | CS ÚRS 2021 02 |  | základní |  | 0 | 0.00074 | 0.06936 | 0 | 0 | 16 | K | 2 |  |  |  | ROZPOCET | 0 | 0 | 0 | 0 | 0 | 1 | 0 | 16 | -1652582768
| Online PSC |  | https://podminky.urs.cz/item/CS_URS_2021_02/771474114 | [14 empty] | Online PSC | 2
| VV |  | "inform. centrum | [14 empty] | VV | 2 | 1 | True | 0 | ROZPOCET
| VV |  | 1,26+1,35+1,26+0,05+1,25+0,05"m.č. 101 |  | 5.22 | [12 empty] | VV | 2 | 2 | True | 0 | ROZPOCET
| VV |  | 1,31+2,61+1,26+0,34+1,49+4,26+3,4+3,97+0,7+0,75"m.č.č102 |  | 20.09 | [12 empty] | VV | 2 | 2 | True | 0 | ROZPOCET
| VV |  | 1,31+1,2+1,31+0,75+0,35+0,05+0,75"m.č. 103 |  | 5.72 | [12 empty] | VV | 2 | 2 | True | 0 | ROZPOCET
| VV |  | 0,59+2,49+16,88+1,31+3,72+0,2+9,15+0,62+0,62+5,77+2,47+0,59"m.č. 107 |  | 44.41 | [12 empty] | VV | 2 | 2 | True | 0 | ROZPOCET
| VV |  | Mezisoučet |  | 75.44 | [12 empty] | VV | 2 | 3 | True | 0 | ROZPOCET
| VV |  | "objekt sociál. zázemí | [14 empty] | VV | 2 | 1 | True | 0 | ROZPOCET
| VV |  | 0,4+1+0,15+2,66+0,15+1,09+1,5+0,46+0,05+0,18+0,4"m.č. 111 |  | 8.04 | [12 empty] | VV | 2 | 2 | True | 0 | ROZPOCET
| VV |  | "přístřešek | [14 empty] | VV | 2 | 1 | True | 0 | ROZPOCET
| VV |  | 0,19+2,15+1,97+1,21+0,45+2,37+1,51+0,21+0,19"m.č. 108 |  | 10.25 | [12 empty] | VV | 2 | 2 | True | 0 | ROZPOCET
| VV |  | Součet |  | 93.73 | [12 empty] | VV | 2 | 4 | True | 1 | ROZPOCET
549 | M | 59761003 | dlažba keramická hutná hladká do interiéru přes 9 do 12ks/m2 | m2 | 14.061 |  | 0 | CS ÚRS 2021 02 |  | základní |  | 0 | 0.018 | 0.2531 | 0 | 0 | 32 | M | 2 |  |  |  | ROZPOCET | 0 | 0 | 0 | 0 | 0 | 1 | 0 | 16 | 435355828
| VV |  | "inform. centrum | [14 empty] | VV | 2 | 1 | True | 0 | ROZPOCET
| VV |  | 0,15*(1,26+1,35+1,26+0,05+1,25+0,05)"m.č. 101 |  | 0.783 | [12 empty] | VV | 2 | 2 | True | 0 | ROZPOCET
| VV |  | 0,15*(1,31+2,61+1,26+0,34+1,49+4,26+3,4+3,97+0,7+0,75)"m.č.č102 |  | 3.014 | [12 empty] | VV | 2 | 2 | True | 0 | ROZPOCET
| VV |  | 0,15*(1,31+1,2+1,31+0,75+0,35+0,05+0,75)"m.č. 103 |  | 0.858 | [12 empty] | VV | 2 | 2 | True | 0 | ROZPOCET
| VV |  | 0,15*(0,59+2,49+16,88+1,31+3,72+0,2+9,15+0,62+0,62+5,77+2,47+0,59)"m.č. 107 |  | 6.662 | [12 empty] | VV | 2 | 2 | True | 0 | ROZPOCET
| VV |  | Mezisoučet |  | 11.317 | [12 empty] | VV | 2 | 3 | True | 0 | ROZPOCET
| VV |  | "objekt sociál. zázemí | [14 empty] | VV | 2 | 1 | True | 0 | ROZPOCET
| VV |  | 0,15*(0,4+1+0,15+2,66+0,15+1,09+1,5+0,46+0,05+0,18+0,4)"m.č. 111 |  | 1.206 | [12 empty] | VV | 2 | 2 | True | 0 | ROZPOCET
| VV |  | "přístřešek | [14 empty] | VV | 2 | 1 | True | 0 | ROZPOCET
| VV |  | 0,15*(0,19+2,15+1,97+1,21+0,45+2,37+1,51+0,21+0,19)"m.č. 108 |  | 1.538 | [12 empty] | VV | 2 | 2 | True | 0 | ROZPOCET
| VV |  | Součet |  | 14.061 | [12 empty] | VV | 2 | 4 | True | 1 | ROZPOCET
550 | K | 771574112 | Montáž podlah z dlaždic keramických lepených flexibilním lepidlem maloformátových hladkých přes 9 do 12 ks/m2 | m2 | 205.265 |  | 0 | CS ÚRS 2021 02 |  | základní |  | 0 | 0.0063 | 1.2932 | 0 | 0 | 16 | K | 2 |  |  |  | ROZPOCET | 0 | 0 | 0 | 0 | 0 | 1 | 0 | 16 | 299900189
| Online PSC |  | https://podminky.urs.cz/item/CS_URS_2021_02/771574112 | [14 empty] | Online PSC | 2
| VV |  | "inform. centrum | [14 empty] | VV | 2 | 1 | True | 0 | ROZPOCET
| VV |  | 3,2+22,1+3,76+2,47+1,99+2,57+119,19"podlahová plocha |  | 155.28 | [12 empty] | VV | 2 | 2 | True | 0 | ROZPOCET
| VV |  | 1,06*0,49+1,06*0,14+2*0,9*0,14+3*0,8*0,14+1,96*0,72+1,96*0,69"dveře |  | 4.019 | [12 empty] | VV | 2 | 2 | True | 0 | ROZPOCET
| VV |  | Mezisoučet |  | 159.299 | [12 empty] | VV | 2 | 3 | True | 0 | ROZPOCET
| VV |  | "objekt sociál. zázemí | [14 empty] | VV | 2 | 1 | True | 0 | ROZPOCET
| VV |  | 9,36+2,46+5,38+5,61+3,88+5,19+5,92"podlahová plocha |  | 37.8 | [12 empty] | VV | 2 | 2 | True | 0 | ROZPOCET
| VV |  | 1,16*0,5+4*0,8*0,14+4*0,9*0,14+1,1*0,14"dveře |  | 1.686 | [12 empty] | VV | 2 | 2 | True | 0 | ROZPOCET
| VV |  | Mezisoučet |  | 39.486 | [12 empty] | VV | 2 | 3 | True | 0 | ROZPOCET
| VV |  | "přístřešek | [14 empty] | VV | 2 | 1 | True | 0 | ROZPOCET
| VV |  | 5,38+1,1"m.č.108 |  | 6.48 | [12 empty] | VV | 2 | 2 | True | 0 | ROZPOCET
| VV |  | Mezisoučet |  | 6.48 | [12 empty] | VV | 2 | 3 | True | 0 | ROZPOCET
| VV |  | Součet |  | 205.265 | [12 empty] | VV | 2 | 4 | True | 1 | ROZPOCET
551 | M | 59761003 | dlažba keramická hutná hladká do interiéru přes 9 do 12ks/m2 | m2 | 225.792 |  | 0 | CS ÚRS 2021 02 |  | základní |  | 0 | 0.018 | 4.0643 | 0 | 0 | 32 | M | 2 |  |  |  | ROZPOCET | 0 | 0 | 0 | 0 | 0 | 1 | 0 | 16 | 1285714267
| VV |  | 205,265*1,1 'Přepočtené koeficientem množství |  | 225.792 | [12 empty] | VV | 2 | 2 | False | 1 | ROZPOCET
552 | K | 771591112 | Izolace podlahy pod dlažbu nátěrem nebo stěrkou ve dvou vrstvách | m2 | 58.844 |  | 0 | CS ÚRS 2021 02 |  | základní |  | 0 | 0.0015 | 0.088266 | 0 | 0 | 16 | K | 2 |  |  |  | ROZPOCET | 0 | 0 | 0 | 0 | 0 | 1 | 0 | 16 | -1724569173
| Online PSC |  | https://podminky.urs.cz/item/CS_URS_2021_02/771591112 | [14 empty] | Online PSC | 2
| VV |  | "inform. centrum | [14 empty] | VV | 2 | 1 | True | 0 | ROZPOCET
| VV |  | 2,47+1,99+2,57"podlahová plocha |  | 7.03 | [12 empty] | VV | 2 | 2 | True | 0 | ROZPOCET
| VV |  | 3*0,8*0,14"dveře |  | 0.336 | [12 empty] | VV | 2 | 2 | True | 0 | ROZPOCET
| VV |  | 0,15*(1,05+1,25+1,05+0,05+1,25+0,05)"sokl m.č. 104 |  | 0.705 | [12 empty] | VV | 2 | 2 | True | 0 | ROZPOCET
| VV |  | 0,15*(1,05+1,00+1,9+1,0+0,05)"sokl m.č. 105 |  | 0.75 | [12 empty] | VV | 2 | 2 | True | 0 | ROZPOCET
| VV |  | 0,15*(0,3+1,9+1,3+1,9+0,2)"sokl m.č. 106 |  | 0.84 | [12 empty] | VV | 2 | 2 | True | 0 | ROZPOCET
| VV |  | Mezisoučet |  | 9.661 | [12 empty] | VV | 2 | 3 | True | 0 | ROZPOCET
| VV |  | "objekt sociál. zázemí | [14 empty] | VV | 2 | 1 | True | 0 | ROZPOCET
| VV |  | 9,36+2,46+5,38+5,61+3,88+5,19+5,92"podlahová plocha |  | 37.8 | [12 empty] | VV | 2 | 2 | True | 0 | ROZPOCET
| VV |  | 1,16*0,5+4*0,8*0,14+4*0,9*0,14+1,1*0,14"dveře |  | 1.686 | [12 empty] | VV | 2 | 2 | True | 0 | ROZPOCET
| VV |  | 0,15*(0,4+1+0,15+2,66+0,15+1,09+1,5+0,46+0,05+0,18+0,4)"sokl m.č. 111 |  | 1.206 | [12 empty] | VV | 2 | 2 | True | 0 | ROZPOCET
| VV |  | 0,15*(0,05+2,3+1,07+2,3+0,22)"sokl m.č. 112 |  | 0.891 | [12 empty] | VV | 2 | 2 | True | 0 | ROZPOCET
| VV |  | 0,15*(0,1+2,3+2,5+1,15+0,1+1,5)+(0,15*2,5)"sokl m.č. 113 |  | 1.523 | [12 empty] | VV | 2 | 2 | True | 0 | ROZPOCET
| VV |  | 0,15*(0,64+2,15+1,8+1,15+0,1+0,26)+(0,15*1,8)"sokl m.č. 114 |  | 1.185 | [12 empty] | VV | 2 | 2 | True | 0 | ROZPOCET
| VV |  | 0,15*(0,1+0,9+2,15+0,9+1,15)"sokl kabinka m.č. 114 |  | 0.78 | [12 empty] | VV | 2 | 2 | True | 0 | ROZPOCET
| VV |  | 0,15*(0,15+2,15+1,8+2,15+0,55)"sokl m.č. 115 |  | 1.02 | [12 empty] | VV | 2 | 2 | True | 0 | ROZPOCET
| VV |  | 0,15*(1,88+0,15+2,7+1,13+1,65)"sokl m.č. 116 |  | 1.127 | [12 empty] | VV | 2 | 2 | True | 0 | ROZPOCET
| VV |  | 0,15*(1,37+0,08+0,29+0,08+1,37+1,13)"sokl m.č. 117 |  | 0.648 | [12 empty] | VV | 2 | 2 | True | 0 | ROZPOCET
| VV |  | 0,15*(0,15+1,65+0,95+1,65)+0,15*(0,14+1,65+0,94+1,65)"sokl kabinky m.č. 117 |  | 1.317 | [12 empty] | VV | 2 | 2 | True | 0 | ROZPOCET
| VV |  | Mezisoučet |  | 49.183 | [12 empty] | VV | 2 | 3 | True | 0 | ROZPOCET
| VV |  | Součet |  | 58.844 | [12 empty] | VV | 2 | 4 | True | 1 | ROZPOCET
553 | K | 998771102 | Přesun hmot pro podlahy z dlaždic stanovený z hmotnosti přesunovaného materiálu vodorovná dopravní vzdálenost do 50 m v objektech výšky přes 6 do 12 m | t | 5.768 |  | 0 | CS ÚRS 2021 02 |  | základní |  | 0 | 0 | 0 | 0 | 0 | 16 | K | 2 |  |  |  | ROZPOCET | 0 | 0 | 0 | 0 | 0 | 1 | 0 | 16 | 1029214808
| Online PSC |  | https://podminky.urs.cz/item/CS_URS_2021_02/998771102 | [14 empty] | Online PSC | 2
554 | K | 998771181 | Přesun hmot pro podlahy z dlaždic stanovený z hmotnosti přesunovaného materiálu Příplatek k ceně za přesun prováděný bez použití mechanizace pro jakoukoliv výšku objektu | t | 5.768 |  | 0 | CS ÚRS 2021 02 |  | základní |  | 0 | 0 | 0 | 0 | 0 | 16 | K | 2 |  |  |  | ROZPOCET | 0 | 0 | 0 | 0 | 0 | 1 | 0 | 16 | -1761795169
| Online PSC |  | https://podminky.urs.cz/item/CS_URS_2021_02/998771181 | [14 empty] | Online PSC | 2
| D | 772 | Podlahy z kamene |  |  |  | 0 |  |  |  |  | 0 |  | 19.748 |  | 0 | 2 | D | 1 |  |  |  | ROZPOCET | [6 empty] | 0
555 | K | R_772526350 | Kladení dlažby z kamene do betonu ze zlomků desek bez úpravy jejich tvaru, tl. přes 30 do 50 mm | m2 | 178.7 |  | 0 |  |  | základní |  | 0 | 0.04 | 7.148 | 0 | 0 | 16 | K | 2 |  |  |  | ROZPOCET | 0 | 0 | 0 | 0 | 0 | 1 | 0 | 16 | 1192075481
| VV |  | 7,1+40,9+3,7+127 |  | 178.7 | [12 empty] | VV | 2 | 2 | True | 1 | ROZPOCET
556 | M | R_M58384660 | nepravidelný kámen žula, dlažba D 100-500mm tl 20-50mm | m2 | 180 |  | 0 |  |  | základní |  | 0 | 0.07 | 12.6 | 0 | 0 | 32 | M | 2 |  |  |  | ROZPOCET | 0 | 0 | 0 | 0 | 0 | 1 | 0 | 16 | 1670896809
| VV |  | "žulové ploché kameny (odseky z lomového kamene) | [14 empty] | VV | 2 | 1 | True | 0 | ROZPOCET
| VV |  | 180 |  | 180 | [12 empty] | VV | 2 | 2 | True | 1 | ROZPOCET
557 | K | 998772102 | Přesun hmot pro kamenné dlažby, obklady schodišťových stupňů a soklů stanovený z hmotnosti přesunovaného materiálu vodorovná dopravní vzdálenost do 50 m v objektech výšky přes 6 do 12 m | t | 19.748 |  | 0 | CS ÚRS 2021 02 |  | základní |  | 0 | 0 | 0 | 0 | 0 | 16 | K | 2 |  |  |  | ROZPOCET | 0 | 0 | 0 | 0 | 0 | 1 | 0 | 16 | -1955480083
| Online PSC |  | https://podminky.urs.cz/item/CS_URS_2021_02/998772102 | [14 empty] | Online PSC | 2
558 | K | 998772181 | Přesun hmot pro kamenné dlažby, obklady schodišťových stupňů a soklů stanovený z hmotnosti přesunovaného materiálu Příplatek k cenám za přesun prováděný bez použití mechanizace pro jakoukoliv výšku objektu | t | 19.748 |  | 0 | CS ÚRS 2021 02 |  | základní |  | 0 | 0 | 0 | 0 | 0 | 16 | K | 2 |  |  |  | ROZPOCET | 0 | 0 | 0 | 0 | 0 | 1 | 0 | 16 | -320937510
| Online PSC |  | https://podminky.urs.cz/item/CS_URS_2021_02/998772181 | [14 empty] | Online PSC | 2
559 | K | R_730A_01 | Tepelné čerpadlo vzduch/voda - venkovní jednotka, výkon 16kW při 7°*35°C, chladící médium R410A, P=6,4kW, U=400V, I=17A, hladina akustického výkonu 66dBA, noc 43dBA | soubor | 1 |  | 0 |  |  | základní |  | 0 | 0 | 0 | 0 | 0 | 16 | K | 2 |  |  |  | ROZPOCET | 0 | 0 | 0 | 0 | 0 | 1 | 0 | 16 | -1953976531
560 | K | R_730A_02 | Tepelné čerpadlo vnitřní nástěnný hydrobox vč. 9kW el. dohřevu, výkon oběhového čerpadla 140W, objem vestavěné expanzní nádrže 10l, pojistný ventil 3bar, P=9kW, U=400V, I=13A, hladina akustického výkonu 43dBA | soubor | 1 |  | 0 |  |  | základní |  | 0 | 0 | 0 | 0 | 0 | 16 | K | 2 |  |  |  | ROZPOCET | 0 | 0 | 0 | 0 | 0 | 1 | 0 | 16 | 772608708
561 | K | R_730A_03 | Ovladač ke zprovoznění, regulaci a teplotní integrované čidlo | kus | 1 |  | 0 |  |  | základní |  | 0 | 0 | 0 | 0 | 0 | 16 | K | 2 |  |  |  | ROZPOCET | 0 | 0 | 0 | 0 | 0 | 1 | 0 | 16 | 860916281
562 | K | R_730A_04 | Uvedení tepelného čerpadla do provozu | soubor | 1 |  | 0 |  |  | základní |  | 0 | 0 | 0 | 0 | 0 | 16 | K | 2 |  |  |  | ROZPOCET | 0 | 0 | 0 | 0 | 0 | 1 | 0 | 16 | -1165947202
563 | K | R_730A_05 | Kulový kohout pochromovaný - páka DN40, připojovací šroubení, těsnění závitového spoje | kus | 4 |  | 0 |  |  | základní |  | 0 | 0 | 0 | 0 | 0 | 16 | K | 2 |  |  |  | ROZPOCET | 0 | 0 | 0 | 0 | 0 | 1 | 0 | 16 | 360947915
564 | K | R_730A_06 | Kulový kohout pochromovaný - páka DN25, připojovací šroubení, těsnění závitového spoje | kus | 4 |  | 0 |  |  | základní |  | 0 | 0 | 0 | 0 | 0 | 16 | K | 2 |  |  |  | ROZPOCET | 0 | 0 | 0 | 0 | 0 | 1 | 0 | 16 | 1026893823
565 | K | R_730A_07 | Kulový kohout pochromovaný - páka DN20, připojovací šroubení, těsnění závitového spoje | kus | 2 |  | 0 |  |  | základní |  | 0 | 0 | 0 | 0 | 0 | 16 | K | 2 |  |  |  | ROZPOCET | 0 | 0 | 0 | 0 | 0 | 1 | 0 | 16 | -146051356
566 | K | R_730A_08 | Zpětná klapka DN40, připojovací šroubení, těsnění závitového spoje | kus | 1 |  | 0 |  |  | základní |  | 0 | 0 | 0 | 0 | 0 | 16 | K | 2 |  |  |  | ROZPOCET | 0 | 0 | 0 | 0 | 0 | 1 | 0 | 16 | -1155849042
567 | K | R_730A_09 | Filtr DN40, připojovací šroubení, těsnění závitového spoje | kus | 1 |  | 0 |  |  | základní |  | 0 | 0 | 0 | 0 | 0 | 16 | K | 2 |  |  |  | ROZPOCET | 0 | 0 | 0 | 0 | 0 | 1 | 0 | 16 | 362680765
568 | K | R_730A_10 | Bimatelový teploměr, rozsah 0-120°C, závitové připojení ochranné jímky varné, ochranná jímka | kus | 2 |  | 0 |  |  | základní |  | 0 | 0 | 0 | 0 | 0 | 16 | K | 2 |  |  |  | ROZPOCET | 0 | 0 | 0 | 0 | 0 | 1 | 0 | 16 | -829310351
569 | K | R_730A_11 | Ventil manometr M20x1,5, PN630, manometr 0-6 bar 80/1/4", kondenzační smyčka stočená přivařovací M20x1,5 | kus | 1 |  | 0 |  |  | základní |  | 0 | 0 | 0 | 0 | 0 | 16 | K | 2 |  |  |  | ROZPOCET | 0 | 0 | 0 | 0 | 0 | 1 | 0 | 16 | -278046337
570 | K | R_730A_12 | Automatický odvzdušňovací ventil s kulovým kohoutem a zpětnou klapkou DN15, těsnění závitového spoje | kus | 1 |  | 0 |  |  | základní |  | 0 | 0 | 0 | 0 | 0 | 16 | K | 2 |  |  |  | ROZPOCET | 0 | 0 | 0 | 0 | 0 | 1 | 0 | 16 | -76940186
571 | K | R_730A_13 | Vypouštěcí kulový kohout DN15, závitové připojení vypouštěcího ventilu, varné, těsnění závitového spoje | kus | 2 |  | 0 |  |  | základní |  | 0 | 0 | 0 | 0 | 0 | 16 | K | 2 |  |  |  | ROZPOCET | 0 | 0 | 0 | 0 | 0 | 1 | 0 | 16 | -395639421
572 | K | R_730A_14 | Závěsný prefabrikovaný systém | soubor | 1 |  | 0 |  |  | základní |  | 0 | 0 | 0 | 0 | 0 | 16 | K | 2 |  |  |  | ROZPOCET | 0 | 0 | 0 | 0 | 0 | 1 | 0 | 16 | -1956652684
| D | 776 | Podlahy povlakové |  |  |  | 0 |  |  |  |  | 0 |  | 0 |  | 0.30867 | 2 | D | 1 |  |  |  | ROZPOCET | [6 empty] | 0
573 | K | 776201812 | Demontáž povlakových podlahovin lepených ručně s podložkou | m2 | 102.889 |  | 0 | CS ÚRS 2021 02 |  | základní |  | 0 | 0 | 0 | 0.003 | 0.30867 | 16 | K | 2 |  |  |  | ROZPOCET | 0 | 0 | 0 | 0 | 0 | 1 | 0 | 16 | -1626972328
| Online PSC |  | https://podminky.urs.cz/item/CS_URS_2021_02/776201812 | [14 empty] | Online PSC | 2
| VV |  | 1,19*3,04+3*0,8*0,12"m.č. 101 |  | 3.906 | [12 empty] | VV | 2 | 2 | True | 0 | ROZPOCET
| VV |  | 0,83*1,41+0,75*0,07+0,6*0,12"m.č. 102 |  | 1.295 | [12 empty] | VV | 2 | 2 | True | 0 | ROZPOCET
| VV |  | 4,26*3,7+0,9*0,06"m.č. 104 |  | 15.816 | [12 empty] | VV | 2 | 2 | True | 0 | ROZPOCET
| VV |  | 11,9*6,88"m.č. 105 |  | 81.872 | [12 empty] | VV | 2 | 2 | True | 0 | ROZPOCET
| VV |  | Součet |  | 102.889 | [12 empty] | VV | 2 | 4 | True | 1 | ROZPOCET
| D | 781 | Dokončovací práce - obklady |  |  |  | 0 |  |  |  |  | 0 |  | 2.6837 |  | 0 | 2 | D | 1 |  |  |  | ROZPOCET | [6 empty] | 0
574 | K | 781111011 | Příprava podkladu před provedením obkladu oprášení (ometení) stěny | m2 | 137.385 |  | 0 | CS ÚRS 2021 02 |  | základní |  | 0 | 0 | 0 | 0 | 0 | 16 | K | 2 |  |  |  | ROZPOCET | 0 | 0 | 0 | 0 | 0 | 1 | 0 | 16 | 805555966
| Online PSC |  | https://podminky.urs.cz/item/CS_URS_2021_02/781111011 | [14 empty] | Online PSC | 2
| VV |  | "inform. centrum | [14 empty] | VV | 2 | 1 | True | 0 | ROZPOCET
| VV |  | 0,6*(2,4+0,65)"m.č. 102 |  | 1.83 | [12 empty] | VV | 2 | 2 | True | 0 | ROZPOCET
| VV |  | 2*(1,05+1,25+1,05+0,05+1,25+0,05)+1,25*0,15"sokl m.č. 104 |  | 9.588 | [12 empty] | VV | 2 | 2 | True | 0 | ROZPOCET
| VV |  | 2*(1,05+1,0+1,9+1,0+0,05)+1*0,15"sokl m.č. 105 |  | 10.15 | [12 empty] | VV | 2 | 2 | True | 0 | ROZPOCET
| VV |  | 2*(0,3+1,9+1,3+1,9+0,2)+1,3*0,15"sokl m.č. 106 |  | 11.395 | [12 empty] | VV | 2 | 2 | True | 0 | ROZPOCET
| VV |  | Mezisoučet |  | 32.963 | [12 empty] | VV | 2 | 3 | True | 0 | ROZPOCET
| VV |  | "objekt sociál. zázemí | [14 empty] | VV | 2 | 1 | True | 0 | ROZPOCET
| VV |  | 2*(0,05+2,3+1,07+2,3+0,22)-(0,82*1,05)"m.č. 112 |  | 11.019 | [12 empty] | VV | 2 | 2 | True | 0 | ROZPOCET
| VV |  | 2*(0,1+2,3+2,5+1,15+0,1+1,5)+(0,15*2,5)"m.č. 113 |  | 15.675 | [12 empty] | VV | 2 | 2 | True | 0 | ROZPOCET
| VV |  | 2*(0,64+2,15+1,8+1,15+0,1+0,26)+(0,15*1,8)"m.č. 114 |  | 12.47 | [12 empty] | VV | 2 | 2 | True | 0 | ROZPOCET
| VV |  | 2*(0,1+0,9+2,15+0,9+1,15)+(0,15*0,9)"kabinka m.č. 114 |  | 10.535 | [12 empty] | VV | 2 | 2 | True | 0 | ROZPOCET
| VV |  | 2*(0,15+2,15+1,8+2,15+0,55)+(0,15*0,9)"m.č. 115 |  | 13.735 | [12 empty] | VV | 2 | 2 | True | 0 | ROZPOCET
| VV |  | 2*(1,88+0,15+2,7+1,13+1,65)+(2,5*0,15)-(0,82*1,05)"m.č. 116 |  | 14.534 | [12 empty] | VV | 2 | 2 | True | 0 | ROZPOCET
| VV |  | 2*(1,37+0,08+0,29+0,08+1,37+1,13)"m.č. 117 |  | 8.64 | [12 empty] | VV | 2 | 2 | True | 0 | ROZPOCET
| VV |  | 2*(0,15+1,65+0,95+1,65)+(0,15*0,95)+2*(0,14+1,65+0,94+1,65)+(0,15*0,74)"kabinky m.č. 117 |  | 17.814 | [12 empty] | VV | 2 | 2 | True | 0 | ROZPOCET
| VV |  | Mezisoučet |  | 104.422 | [12 empty] | VV | 2 | 3 | True | 0 | ROZPOCET
| VV |  | Součet |  | 137.385 | [12 empty] | VV | 2 | 4 | True | 1 | ROZPOCET
575 | K | 781121011 | Příprava podkladu před provedením obkladu nátěr penetrační na stěnu | m2 | 137.385 |  | 0 | CS ÚRS 2021 02 |  | základní |  | 0 | 0.0003 | 0.041216 | 0 | 0 | 16 | K | 2 |  |  |  | ROZPOCET | 0 | 0 | 0 | 0 | 0 | 1 | 0 | 16 | -1521212526
| Online PSC |  | https://podminky.urs.cz/item/CS_URS_2021_02/781121011 | [14 empty] | Online PSC | 2
| VV |  | "inform. centrum | [14 empty] | VV | 2 | 1 | True | 0 | ROZPOCET
| VV |  | 0,6*(2,4+0,65)"m.č. 102 |  | 1.83 | [12 empty] | VV | 2 | 2 | True | 0 | ROZPOCET
| VV |  | 2*(1,05+1,25+1,05+0,05+1,25+0,05)+1,25*0,15"sokl m.č. 104 |  | 9.588 | [12 empty] | VV | 2 | 2 | True | 0 | ROZPOCET
| VV |  | 2*(1,05+1,0+1,9+1,0+0,05)+1*0,15"sokl m.č. 105 |  | 10.15 | [12 empty] | VV | 2 | 2 | True | 0 | ROZPOCET
| VV |  | 2*(0,3+1,9+1,3+1,9+0,2)+1,3*0,15"sokl m.č. 106 |  | 11.395 | [12 empty] | VV | 2 | 2 | True | 0 | ROZPOCET
| VV |  | Mezisoučet |  | 32.963 | [12 empty] | VV | 2 | 3 | True | 0 | ROZPOCET
| VV |  | "objekt sociál. zázemí | [14 empty] | VV | 2 | 1 | True | 0 | ROZPOCET
| VV |  | 2*(0,05+2,3+1,07+2,3+0,22)-(0,82*1,05)"m.č. 112 |  | 11.019 | [12 empty] | VV | 2 | 2 | True | 0 | ROZPOCET
| VV |  | 2*(0,1+2,3+2,5+1,15+0,1+1,5)+(0,15*2,5)"m.č. 113 |  | 15.675 | [12 empty] | VV | 2 | 2 | True | 0 | ROZPOCET
| VV |  | 2*(0,64+2,15+1,8+1,15+0,1+0,26)+(0,15*1,8)"m.č. 114 |  | 12.47 | [12 empty] | VV | 2 | 2 | True | 0 | ROZPOCET
| VV |  | 2*(0,1+0,9+2,15+0,9+1,15)+(0,15*0,9)"kabinka m.č. 114 |  | 10.535 | [12 empty] | VV | 2 | 2 | True | 0 | ROZPOCET
| VV |  | 2*(0,15+2,15+1,8+2,15+0,55)+(0,15*0,9)"m.č. 115 |  | 13.735 | [12 empty] | VV | 2 | 2 | True | 0 | ROZPOCET
| VV |  | 2*(1,88+0,15+2,7+1,13+1,65)+(2,5*0,15)-(0,82*1,05)"m.č. 116 |  | 14.534 | [12 empty] | VV | 2 | 2 | True | 0 | ROZPOCET
| VV |  | 2*(1,37+0,08+0,29+0,08+1,37+1,13)"m.č. 117 |  | 8.64 | [12 empty] | VV | 2 | 2 | True | 0 | ROZPOCET
| VV |  | 2*(0,15+1,65+0,95+1,65)+(0,15*0,95)+2*(0,14+1,65+0,94+1,65)+(0,15*0,74)"kabinky m.č. 117 |  | 17.814 | [12 empty] | VV | 2 | 2 | True | 0 | ROZPOCET
| VV |  | Mezisoučet |  | 104.422 | [12 empty] | VV | 2 | 3 | True | 0 | ROZPOCET
| VV |  | Součet |  | 137.385 | [12 empty] | VV | 2 | 4 | True | 1 | ROZPOCET
576 | K | 781474112 | Montáž obkladů vnitřních stěn z dlaždic keramických lepených flexibilním lepidlem maloformátových hladkých přes 9 do 12 ks/m2 | m2 | 137.385 |  | 0 | CS ÚRS 2021 02 |  | základní |  | 0 | 0.006 | 0.82431 | 0 | 0 | 16 | K | 2 |  |  |  | ROZPOCET | 0 | 0 | 0 | 0 | 0 | 1 | 0 | 16 | -267970153
| Online PSC |  | https://podminky.urs.cz/item/CS_URS_2021_02/781474112 | [14 empty] | Online PSC | 2
| VV |  | "inform. centrum | [14 empty] | VV | 2 | 1 | True | 0 | ROZPOCET
| VV |  | 0,6*(2,4+0,65)"m.č. 102 |  | 1.83 | [12 empty] | VV | 2 | 2 | True | 0 | ROZPOCET
| VV |  | 2*(1,05+1,25+1,05+0,05+1,25+0,05)+1,25*0,15"sokl m.č. 104 |  | 9.588 | [12 empty] | VV | 2 | 2 | True | 0 | ROZPOCET
| VV |  | 2*(1,05+1,0+1,9+1,0+0,05)+1*0,15"sokl m.č. 105 |  | 10.15 | [12 empty] | VV | 2 | 2 | True | 0 | ROZPOCET
| VV |  | 2*(0,3+1,9+1,3+1,9+0,2)+1,3*0,15"sokl m.č. 106 |  | 11.395 | [12 empty] | VV | 2 | 2 | True | 0 | ROZPOCET
| VV |  | Mezisoučet |  | 32.963 | [12 empty] | VV | 2 | 3 | True | 0 | ROZPOCET
| VV |  | "objekt sociál. zázemí | [14 empty] | VV | 2 | 1 | True | 0 | ROZPOCET
| VV |  | 2*(0,05+2,3+1,07+2,3+0,22)-(0,82*1,05)"m.č. 112 |  | 11.019 | [12 empty] | VV | 2 | 2 | True | 0 | ROZPOCET
| VV |  | 2*(0,1+2,3+2,5+1,15+0,1+1,5)+(0,15*2,5)"m.č. 113 |  | 15.675 | [12 empty] | VV | 2 | 2 | True | 0 | ROZPOCET
| VV |  | 2*(0,64+2,15+1,8+1,15+0,1+0,26)+(0,15*1,8)"m.č. 114 |  | 12.47 | [12 empty] | VV | 2 | 2 | True | 0 | ROZPOCET
| VV |  | 2*(0,1+0,9+2,15+0,9+1,15)+(0,15*0,9)"kabinka m.č. 114 |  | 10.535 | [12 empty] | VV | 2 | 2 | True | 0 | ROZPOCET
| VV |  | 2*(0,15+2,15+1,8+2,15+0,55)+(0,15*0,9)"m.č. 115 |  | 13.735 | [12 empty] | VV | 2 | 2 | True | 0 | ROZPOCET
| VV |  | 2*(1,88+0,15+2,7+1,13+1,65)+(2,5*0,15)-(0,82*1,05)"m.č. 116 |  | 14.534 | [12 empty] | VV | 2 | 2 | True | 0 | ROZPOCET
| VV |  | 2*(1,37+0,08+0,29+0,08+1,37+1,13)"m.č. 117 |  | 8.64 | [12 empty] | VV | 2 | 2 | True | 0 | ROZPOCET
| VV |  | 2*(0,15+1,65+0,95+1,65)+(0,15*0,95)+2*(0,14+1,65+0,94+1,65)+(0,15*0,74)"kabinky m.č. 117 |  | 17.814 | [12 empty] | VV | 2 | 2 | True | 0 | ROZPOCET
| VV |  | Mezisoučet |  | 104.422 | [12 empty] | VV | 2 | 3 | True | 0 | ROZPOCET
| VV |  | Součet |  | 137.385 | [12 empty] | VV | 2 | 4 | True | 1 | ROZPOCET
577 | M | 59761026 | obklad keramický hladký do 12ks/m2 | m2 | 151.124 |  | 0 | CS ÚRS 2021 02 |  | základní |  | 0 | 0.0118 | 1.7833 | 0 | 0 | 32 | M | 2 |  |  |  | ROZPOCET | 0 | 0 | 0 | 0 | 0 | 1 | 0 | 16 | -132016763
| VV |  | 137,385*1,1 'Přepočtené koeficientem množství |  | 151.124 | [12 empty] | VV | 2 | 2 | False | 1 | ROZPOCET
578 | K | 781491021 | Montáž zrcadel lepených silikonovým tmelem na keramický obklad, plochy do 1 m2 | m2 | 3.004 |  | 0 | CS ÚRS 2021 02 |  | základní |  | 0 | 0.00063 | 0.0018925 | 0 | 0 | 16 | K | 2 |  |  |  | ROZPOCET | 0 | 0 | 0 | 0 | 0 | 1 | 0 | 16 | -1457956771
| Online PSC |  | https://podminky.urs.cz/item/CS_URS_2021_02/781491021 | [14 empty] | Online PSC | 2
| VV |  | 0,58*0,74*7 |  | 3.004 | [12 empty] | VV | 2 | 2 | True | 1 | ROZPOCET
579 | M | 63465124 | zrcadlo nemontované čiré tl 4mm max rozměr 3210x2250mm | m2 | 3.304 |  | 0 | CS ÚRS 2021 02 |  | základní |  | 0 | 0.01 | 0.03304 | 0 | 0 | 32 | M | 2 |  |  |  | ROZPOCET | 0 | 0 | 0 | 0 | 0 | 1 | 0 | 16 | -100379362
| VV |  | 3,004*1,1 'Přepočtené koeficientem množství |  | 3.304 | [12 empty] | VV | 2 | 2 | False | 1 | ROZPOCET
580 | K | 998781102 | Přesun hmot pro obklady keramické stanovený z hmotnosti přesunovaného materiálu vodorovná dopravní vzdálenost do 50 m v objektech výšky přes 6 do 12 m | t | 2.684 |  | 0 | CS ÚRS 2021 02 |  | základní |  | 0 | 0 | 0 | 0 | 0 | 16 | K | 2 |  |  |  | ROZPOCET | 0 | 0 | 0 | 0 | 0 | 1 | 0 | 16 | 1016616971
| Online PSC |  | https://podminky.urs.cz/item/CS_URS_2021_02/998781102 | [14 empty] | Online PSC | 2
581 | K | 998781181 | Přesun hmot pro obklady keramické stanovený z hmotnosti přesunovaného materiálu Příplatek k cenám za přesun prováděný bez použití mechanizace pro jakoukoliv výšku objektu | t | 2.684 |  | 0 | CS ÚRS 2021 02 |  | základní |  | 0 | 0 | 0 | 0 | 0 | 16 | K | 2 |  |  |  | ROZPOCET | 0 | 0 | 0 | 0 | 0 | 1 | 0 | 16 | 2000481217
| Online PSC |  | https://podminky.urs.cz/item/CS_URS_2021_02/998781181 | [14 empty] | Online PSC | 2
| D | 783 | Dokončovací práce - nátěry |  |  |  | 0 |  |  |  |  | 0 |  | 7.9745 |  | 0 | 2 | D | 1 |  |  |  | ROZPOCET | [6 empty] | 0
582 | K | 783101205 | Příprava podkladu truhlářských konstrukcí před provedením nátěru broušení smirkovým papírem nebo plátnem dekorativní | m2 | 153.219 |  | 0 | CS ÚRS 2021 02 |  | základní |  | 0 | 2e-05 | 0.0030644 | 0 | 0 | 16 | K | 2 |  |  |  | ROZPOCET | 0 | 0 | 0 | 0 | 0 | 1 | 0 | 16 | -1961332182
| Online PSC |  | https://podminky.urs.cz/item/CS_URS_2021_02/783101205 | [14 empty] | Online PSC | 2
| VV |  | "parapety | [14 empty] | VV | 2 | 1 | True | 0 | ROZPOCET
| VV |  | 2*(1,05*0,25+1,05*0,03)"parapet k oknu O1 |  | 0.588 | [12 empty] | VV | 2 | 2 | True | 0 | ROZPOCET
| VV |  | "dveře | [14 empty] | VV | 2 | 1 | True | 0 | ROZPOCET
| VV |  | 2*3,0*2,9"dveře D1 |  | 17.4 | [12 empty] | VV | 2 | 2 | True | 0 | ROZPOCET
| VV |  | 2*0,9*1,97*(1+1)"dveře D2, D13 |  | 7.092 | [12 empty] | VV | 2 | 2 | True | 0 | ROZPOCET
| VV |  | 2*0,8*1,97*(4+2)"dveře D3, D4 |  | 18.912 | [12 empty] | VV | 2 | 2 | True | 0 | ROZPOCET
| VV |  | 2*0,7*1,97*(2+2+1+2)"dveře D5, D6, D11, D12 |  | 19.306 | [12 empty] | VV | 2 | 2 | True | 0 | ROZPOCET
| VV |  | 2*1,8*2,15"dveře D7 |  | 7.74 | [12 empty] | VV | 2 | 2 | True | 0 | ROZPOCET
| VV |  | 2*1,0*1,97*(1+1)"dveře D8, D14 |  | 7.88 | [12 empty] | VV | 2 | 2 | True | 0 | ROZPOCET
| VV |  | 2*3,0*2,0"dveře D9 |  | 12 | [12 empty] | VV | 2 | 2 | True | 0 | ROZPOCET
| VV |  | 2*1,0*2,15"dveře D10 |  | 4.3 | [12 empty] | VV | 2 | 2 | True | 0 | ROZPOCET
| VV |  | 2*1,8*2,15"dveře D15 |  | 7.74 | [12 empty] | VV | 2 | 2 | True | 0 | ROZPOCET
| VV |  | 2*3,2*2,2"dveře D16 |  | 14.08 | [12 empty] | VV | 2 | 2 | True | 0 | ROZPOCET
| VV |  | 2*2,4*2,2"dveře D17 |  | 10.56 | [12 empty] | VV | 2 | 2 | True | 0 | ROZPOCET
| VV |  | 2*1,55*2,2"dveře D18 |  | 6.82 | [12 empty] | VV | 2 | 2 | True | 0 | ROZPOCET
| VV |  | 2*1,9*2,2"dveře D19 |  | 8.36 | [12 empty] | VV | 2 | 2 | True | 0 | ROZPOCET
| VV |  | 2*1,8*2,67"dveře D20 |  | 9.612 | [12 empty] | VV | 2 | 2 | True | 0 | ROZPOCET
| VV |  | "madlo | [14 empty] | VV | 2 | 1 | True | 0 | ROZPOCET
| VV |  | 2*3,14*0,05*1,32*2 |  | 0.829 | [12 empty] | VV | 2 | 2 | True | 0 | ROZPOCET
| VV |  | Součet |  | 153.219 | [12 empty] | VV | 2 | 4 | True | 1 | ROZPOCET
583 | K | 783114101 | Základní nátěr truhlářských konstrukcí jednonásobný syntetický | m2 | 153.219 |  | 0 | CS ÚRS 2021 02 |  | základní |  | 0 | 0.00013 | 0.019918 | 0 | 0 | 16 | K | 2 |  |  |  | ROZPOCET | 0 | 0 | 0 | 0 | 0 | 1 | 0 | 16 | -589098872
| Online PSC |  | https://podminky.urs.cz/item/CS_URS_2021_02/783114101 | [14 empty] | Online PSC | 2
| VV |  | "parapety | [14 empty] | VV | 2 | 1 | True | 0 | ROZPOCET
| VV |  | 2*(1,05*0,25+1,05*0,03)"parapet k oknu O1 |  | 0.588 | [12 empty] | VV | 2 | 2 | True | 0 | ROZPOCET
| VV |  | "dveře | [14 empty] | VV | 2 | 1 | True | 0 | ROZPOCET
| VV |  | 2*3,0*2,9"dveře D1 |  | 17.4 | [12 empty] | VV | 2 | 2 | True | 0 | ROZPOCET
| VV |  | 2*0,9*1,97*(1+1)"dveře D2, D13 |  | 7.092 | [12 empty] | VV | 2 | 2 | True | 0 | ROZPOCET
| VV |  | 2*0,8*1,97*(4+2)"dveře D3, D4 |  | 18.912 | [12 empty] | VV | 2 | 2 | True | 0 | ROZPOCET
| VV |  | 2*0,7*1,97*(2+2+1+2)"dveře D5, D6, D11, D12 |  | 19.306 | [12 empty] | VV | 2 | 2 | True | 0 | ROZPOCET
| VV |  | 2*1,8*2,15"dveře D7 |  | 7.74 | [12 empty] | VV | 2 | 2 | True | 0 | ROZPOCET
| VV |  | 2*1,0*1,97*(1+1)"dveře D8, D14 |  | 7.88 | [12 empty] | VV | 2 | 2 | True | 0 | ROZPOCET
| VV |  | 2*3,0*2,0"dveře D9 |  | 12 | [12 empty] | VV | 2 | 2 | True | 0 | ROZPOCET
| VV |  | 2*1,0*2,15"dveře D10 |  | 4.3 | [12 empty] | VV | 2 | 2 | True | 0 | ROZPOCET
| VV |  | 2*1,8*2,15"dveře D15 |  | 7.74 | [12 empty] | VV | 2 | 2 | True | 0 | ROZPOCET
| VV |  | 2*3,2*2,2"dveře D16 |  | 14.08 | [12 empty] | VV | 2 | 2 | True | 0 | ROZPOCET
| VV |  | 2*2,4*2,2"dveře D17 |  | 10.56 | [12 empty] | VV | 2 | 2 | True | 0 | ROZPOCET
| VV |  | 2*1,55*2,2"dveře D18 |  | 6.82 | [12 empty] | VV | 2 | 2 | True | 0 | ROZPOCET
| VV |  | 2*1,9*2,2"dveře D19 |  | 8.36 | [12 empty] | VV | 2 | 2 | True | 0 | ROZPOCET
| VV |  | 2*1,8*2,67"dveře D20 |  | 9.612 | [12 empty] | VV | 2 | 2 | True | 0 | ROZPOCET
| VV |  | "madlo | [14 empty] | VV | 2 | 1 | True | 0 | ROZPOCET
| VV |  | 2*3,14*0,05*1,32*2 |  | 0.829 | [12 empty] | VV | 2 | 2 | True | 0 | ROZPOCET
| VV |  | Součet |  | 153.219 | [12 empty] | VV | 2 | 4 | True | 1 | ROZPOCET
584 | K | 783118101 | Lazurovací nátěr truhlářských konstrukcí jednonásobný syntetický | m2 | 153.219 |  | 0 | CS ÚRS 2021 02 |  | základní |  | 0 | 0.00012 | 0.018386 | 0 | 0 | 16 | K | 2 |  |  |  | ROZPOCET | 0 | 0 | 0 | 0 | 0 | 1 | 0 | 16 | 1475160816
| Online PSC |  | https://podminky.urs.cz/item/CS_URS_2021_02/783118101 | [14 empty] | Online PSC | 2
| VV |  | "parapety | [14 empty] | VV | 2 | 1 | True | 0 | ROZPOCET
| VV |  | 2*(1,05*0,25+1,05*0,03)"parapet k oknu O1 |  | 0.588 | [12 empty] | VV | 2 | 2 | True | 0 | ROZPOCET
| VV |  | "dveře | [14 empty] | VV | 2 | 1 | True | 0 | ROZPOCET
| VV |  | 2*3,0*2,9"dveře D1 |  | 17.4 | [12 empty] | VV | 2 | 2 | True | 0 | ROZPOCET
| VV |  | 2*0,9*1,97*(1+1)"dveře D2, D13 |  | 7.092 | [12 empty] | VV | 2 | 2 | True | 0 | ROZPOCET
| VV |  | 2*0,8*1,97*(4+2)"dveře D3, D4 |  | 18.912 | [12 empty] | VV | 2 | 2 | True | 0 | ROZPOCET
| VV |  | 2*0,7*1,97*(2+2+1+2)"dveře D5, D6, D11, D12 |  | 19.306 | [12 empty] | VV | 2 | 2 | True | 0 | ROZPOCET
| VV |  | 2*1,8*2,15"dveře D7 |  | 7.74 | [12 empty] | VV | 2 | 2 | True | 0 | ROZPOCET
| VV |  | 2*1,0*1,97*(1+1)"dveře D8, D14 |  | 7.88 | [12 empty] | VV | 2 | 2 | True | 0 | ROZPOCET
| VV |  | 2*3,0*2,0"dveře D9 |  | 12 | [12 empty] | VV | 2 | 2 | True | 0 | ROZPOCET
| VV |  | 2*1,0*2,15"dveře D10 |  | 4.3 | [12 empty] | VV | 2 | 2 | True | 0 | ROZPOCET
| VV |  | 2*1,8*2,15"dveře D15 |  | 7.74 | [12 empty] | VV | 2 | 2 | True | 0 | ROZPOCET
| VV |  | 2*3,2*2,2"dveře D16 |  | 14.08 | [12 empty] | VV | 2 | 2 | True | 0 | ROZPOCET
| VV |  | 2*2,4*2,2"dveře D17 |  | 10.56 | [12 empty] | VV | 2 | 2 | True | 0 | ROZPOCET
| VV |  | 2*1,55*2,2"dveře D18 |  | 6.82 | [12 empty] | VV | 2 | 2 | True | 0 | ROZPOCET
| VV |  | 2*1,9*2,2"dveře D19 |  | 8.36 | [12 empty] | VV | 2 | 2 | True | 0 | ROZPOCET
| VV |  | 2*1,8*2,67"dveře D20 |  | 9.612 | [12 empty] | VV | 2 | 2 | True | 0 | ROZPOCET
| VV |  | "madlo | [14 empty] | VV | 2 | 1 | True | 0 | ROZPOCET
| VV |  | 2*3,14*0,05*1,32*2 |  | 0.829 | [12 empty] | VV | 2 | 2 | True | 0 | ROZPOCET
| VV |  | Součet |  | 153.219 | [12 empty] | VV | 2 | 4 | True | 1 | ROZPOCET
585 | K | 783201201 | Příprava podkladu tesařských konstrukcí před provedením nátěru broušení | m2 | 96.928 |  | 0 | CS ÚRS 2021 02 |  | základní |  | 0 | 2e-05 | 0.0019386 | 0 | 0 | 16 | K | 2 |  |  |  | ROZPOCET | 0 | 0 | 0 | 0 | 0 | 1 | 0 | 16 | 1636007031
| Online PSC |  | https://podminky.urs.cz/item/CS_URS_2021_02/783201201 | [14 empty] | Online PSC | 2
| VV |  | "inform. centrum | [14 empty] | VV | 2 | 1 | True | 0 | ROZPOCET
| VV |  | (0,11*0,15+(2*0,11+2*0,15)*0,36)*(2*8+2*22)"krokve 110/150 |  | 12.222 | [12 empty] | VV | 2 | 2 | True | 0 | ROZPOCET
| VV |  | ((0,15*0,13)+(2*0,15+2*0,13)*0,36)*4"nárožní krokev 150/130 |  | 0.884 | [12 empty] | VV | 2 | 2 | True | 0 | ROZPOCET
| VV |  | 2*2*(1/2)*1,4*1,9"stěny vikýře |  | 5.32 | [12 empty] | VV | 2 | 2 | True | 0 | ROZPOCET
| VV |  | Mezisoučet |  | 18.426 | [12 empty] | VV | 2 | 3 | True | 0 | ROZPOCET
| VV |  | "objekt sociál. zázemí | [14 empty] | VV | 2 | 1 | True | 0 | ROZPOCET
| VV |  | (0,12*0,16+(2*0,12+2*0,16)*0,36)*(2*7+2*8)"krokve 120/160 |  | 6.624 | [12 empty] | VV | 2 | 2 | True | 0 | ROZPOCET
| VV |  | ((0,12*0,2)+(2*0,12+2*0,2)*0,36)*4"nárožní krokev 120/200 |  | 1.018 | [12 empty] | VV | 2 | 2 | True | 0 | ROZPOCET
| VV |  | Mezisoučet |  | 7.642 | [12 empty] | VV | 2 | 3 | True | 0 | ROZPOCET
| VV |  | "přístřešek | [14 empty] | VV | 2 | 1 | True | 0 | ROZPOCET
| VV |  | (2*0,12+2*0,16)*(3,87+3,93+3,99+4,05+4,1+4,16+4,22+4,28+4,34+4,4+4,46+4,52+4,58+4,64+4,7+1,78)"krokve 120/160 |  | 36.971 | [12 empty] | VV | 2 | 2 | True | 0 | ROZPOCET
| VV |  | (2*0,16+2*0,14)*14,08"pozednice 160/140 |  | 8.448 | [12 empty] | VV | 2 | 2 | True | 0 | ROZPOCET
| VV |  | (2*0,12+2*0,12)*(8*0,95+0,8)"pásek 120/120 |  | 4.032 | [12 empty] | VV | 2 | 2 | True | 0 | ROZPOCET
| VV |  | (2*0,16+2*0,16)*5*2,4"sloupky 160/160 |  | 7.68 | [12 empty] | VV | 2 | 2 | True | 0 | ROZPOCET
| VV |  | (2*0,16+2*0,18)*(2,96+2,44+2,7+3,29+3,11+2,93+2,76)"vaznice 160/180 |  | 13.729 | [12 empty] | VV | 2 | 2 | True | 0 | ROZPOCET
| VV |  | Mezisoučet |  | 70.86 | [12 empty] | VV | 2 | 3 | True | 0 | ROZPOCET
| VV |  | Součet |  | 96.928 | [12 empty] | VV | 2 | 4 | True | 1 | ROZPOCET
586 | K | 783213011 | Preventivní napouštěcí nátěr tesařských prvků proti dřevokazným houbám, hmyzu a plísním nezabudovaných do konstrukce jednonásobný syntetický | m2 | 176.566 |  | 0 | CS ÚRS 2021 02 |  | základní |  | 0 | 0.00014 | 0.024719 | 0 | 0 | 16 | K | 2 |  |  |  | ROZPOCET | 0 | 0 | 0 | 0 | 0 | 1 | 0 | 16 | 1104091701
| Online PSC |  | https://podminky.urs.cz/item/CS_URS_2021_02/783213011 | [14 empty] | Online PSC | 2
| VV |  | "inform. centrum | [14 empty] | VV | 2 | 1 | True | 0 | ROZPOCET
| VV |  | (2*0,024+2*0,2)*12*5,0"ondřejovy kříže |  | 26.88 | [12 empty] | VV | 2 | 2 | True | 0 | ROZPOCET
| VV |  | 2*2*(1/2)*1,4*1,9"stěny vikýře |  | 5.32 | [12 empty] | VV | 2 | 2 | True | 0 | ROZPOCET
| VV |  | Mezisoučet |  | 32.2 | [12 empty] | VV | 2 | 3 | True | 0 | ROZPOCET
| VV |  | "objekt sociál. zázemí | [14 empty] | VV | 2 | 1 | True | 0 | ROZPOCET
| VV |  | (2*0,024+2*0,2)*1,6*4"ondřejovy kříže 24/200 |  | 2.867 | [12 empty] | VV | 2 | 2 | True | 0 | ROZPOCET
| VV |  | (2*0,12+2*0,16)*((4,63*4)+(1,37*4)+(2,46*4)+(3,55*4))"krokve 120/160 |  | 26.902 | [12 empty] | VV | 2 | 2 | True | 0 | ROZPOCET
| VV |  | (2*0,08+2*0,18)*2*2,64*4"kleštiny 80/180 |  | 10.982 | [12 empty] | VV | 2 | 2 | True | 0 | ROZPOCET
| VV |  | (2*0,18+2*0,14)*(20,86+6,32)"pozednice 180/140 |  | 17.395 | [12 empty] | VV | 2 | 2 | True | 0 | ROZPOCET
| VV |  | (2*0,12+2*0,2)*6*4"nárožní krokev 120/200 |  | 15.36 | [12 empty] | VV | 2 | 2 | True | 0 | ROZPOCET
| VV |  | Mezisoučet |  | 73.506 | [12 empty] | VV | 2 | 3 | True | 0 | ROZPOCET
| VV |  | "přístřešek | [14 empty] | VV | 2 | 1 | True | 0 | ROZPOCET
| VV |  | (2*0,12+2*0,16)*(3,87+3,93+3,99+4,05+4,1+4,16+4,22+4,28+4,34+4,4+4,46+4,52+4,58+4,64+4,7+1,78)"krokve 120/160 |  | 36.971 | [12 empty] | VV | 2 | 2 | True | 0 | ROZPOCET
| VV |  | (2*0,16+2*0,14)*14,08"pozednice 160/140 |  | 8.448 | [12 empty] | VV | 2 | 2 | True | 0 | ROZPOCET
| VV |  | (2*0,12+2*0,12)*(8*0,95+0,8)"pásek 120/120 |  | 4.032 | [12 empty] | VV | 2 | 2 | True | 0 | ROZPOCET
| VV |  | (2*0,16+2*0,16)*5*2,4"sloupky 160/160 |  | 7.68 | [12 empty] | VV | 2 | 2 | True | 0 | ROZPOCET
| VV |  | (2*0,16+2*0,18)*(2,96+2,44+2,7+3,29+3,11+2,93+2,76)"vaznice 160/180 |  | 13.729 | [12 empty] | VV | 2 | 2 | True | 0 | ROZPOCET
| VV |  | Mezisoučet |  | 70.86 | [12 empty] | VV | 2 | 3 | True | 0 | ROZPOCET
| VV |  | Součet |  | 176.566 | [12 empty] | VV | 2 | 4 | True | 1 | ROZPOCET
587 | K | 783213111 | Preventivní napouštěcí nátěr tesařských prvků proti dřevokazným houbám, hmyzu a plísním zabudovaných do konstrukce jednonásobný syntetický | m2 | 333.677 |  | 0 | CS ÚRS 2021 02 |  | základní |  | 0 | 0.00014 | 0.046715 | 0 | 0 | 16 | K | 2 |  |  |  | ROZPOCET | 0 | 0 | 0 | 0 | 0 | 1 | 0 | 16 | 1356762661
| Online PSC |  | https://podminky.urs.cz/item/CS_URS_2021_02/783213111 | [14 empty] | Online PSC | 2
| VV |  | "inform. centrum | [14 empty] | VV | 2 | 1 | True | 0 | ROZPOCET
| VV |  | (2*0,22+2*0,25)*(6*8,5+3,86+3,69+3,75+3,73+2*2,7)"vazný trám 220/250 |  | 67.144 | [12 empty] | VV | 2 | 2 | True | 0 | ROZPOCET
| VV |  | (2*0,17+2*0,15)*12*1,59"sloupek 170/150 |  | 12.211 | [12 empty] | VV | 2 | 2 | True | 0 | ROZPOCET
| VV |  | (2*0,16+2*0,16)*2*19,00"vaznice 160/160 |  | 24.32 | [12 empty] | VV | 2 | 2 | True | 0 | ROZPOCET
| VV |  | (2*0,11+2*0,11)*12*2,3"vzpěra 110/110 |  | 12.144 | [12 empty] | VV | 2 | 2 | True | 0 | ROZPOCET
| VV |  | (2*0,11+2*0,15)*2*(2*1,65+2*2,81+2*3,98+16*5,81)+2*(2*1,88+2*2,75+2*3,78+2*5,03+5,96)"krokve 110/150 |  | 179.914 | [12 empty] | VV | 2 | 2 | True | 0 | ROZPOCET
| VV |  | (2*0,15+2*0,13)*4*7,3"nárožní krokev 150/130 |  | 16.352 | [12 empty] | VV | 2 | 2 | True | 0 | ROZPOCET
| VV |  | (2*0,16+2*0,14)*2,6*6"hambalek 160/140 |  | 9.36 | [12 empty] | VV | 2 | 2 | True | 0 | ROZPOCET
| VV |  | (2*0,10+2*0,12)*20*1,39"pásek 100/120 |  | 12.232 | [12 empty] | VV | 2 | 2 | True | 0 | ROZPOCET
| VV |  | Součet |  | 333.677 | [12 empty] | VV | 2 | 4 | True | 1 | ROZPOCET
588 | K | 783214101 | Základní nátěr tesařských konstrukcí jednonásobný syntetický | m2 | 96.928 |  | 0 | CS ÚRS 2021 02 |  | základní |  | 0 | 0.00013 | 0.012601 | 0 | 0 | 16 | K | 2 |  |  |  | ROZPOCET | 0 | 0 | 0 | 0 | 0 | 1 | 0 | 16 | 1026506401
| Online PSC |  | https://podminky.urs.cz/item/CS_URS_2021_02/783214101 | [14 empty] | Online PSC | 2
| VV |  | "inform. centrum | [14 empty] | VV | 2 | 1 | True | 0 | ROZPOCET
| VV |  | (0,11*0,15+(2*0,11+2*0,15)*0,36)*(2*8+2*22)"krokve 110/150 |  | 12.222 | [12 empty] | VV | 2 | 2 | True | 0 | ROZPOCET
| VV |  | ((0,15*0,13)+(2*0,15+2*0,13)*0,36)*4"nárožní krokev 150/130 |  | 0.884 | [12 empty] | VV | 2 | 2 | True | 0 | ROZPOCET
| VV |  | 2*2*(1/2)*1,4*1,9"stěny vikýře |  | 5.32 | [12 empty] | VV | 2 | 2 | True | 0 | ROZPOCET
| VV |  | Mezisoučet |  | 18.426 | [12 empty] | VV | 2 | 3 | True | 0 | ROZPOCET
| VV |  | "objekt sociál. zázemí | [14 empty] | VV | 2 | 1 | True | 0 | ROZPOCET
| VV |  | (0,12*0,16+(2*0,12+2*0,16)*0,36)*(2*7+2*8)"krokve 120/160 |  | 6.624 | [12 empty] | VV | 2 | 2 | True | 0 | ROZPOCET
| VV |  | ((0,12*0,2)+(2*0,12+2*0,2)*0,36)*4"nárožní krokev 120/200 |  | 1.018 | [12 empty] | VV | 2 | 2 | True | 0 | ROZPOCET
| VV |  | Mezisoučet |  | 7.642 | [12 empty] | VV | 2 | 3 | True | 0 | ROZPOCET
| VV |  | "přístřešek | [14 empty] | VV | 2 | 1 | True | 0 | ROZPOCET
| VV |  | (2*0,12+2*0,16)*(3,87+3,93+3,99+4,05+4,1+4,16+4,22+4,28+4,34+4,4+4,46+4,52+4,58+4,64+4,7+1,78)"krokve 120/160 |  | 36.971 | [12 empty] | VV | 2 | 2 | True | 0 | ROZPOCET
| VV |  | (2*0,16+2*0,14)*14,08"pozednice 160/140 |  | 8.448 | [12 empty] | VV | 2 | 2 | True | 0 | ROZPOCET
| VV |  | (2*0,12+2*0,12)*(8*0,95+0,8)"pásek 120/120 |  | 4.032 | [12 empty] | VV | 2 | 2 | True | 0 | ROZPOCET
| VV |  | (2*0,16+2*0,16)*5*2,4"sloupky 160/160 |  | 7.68 | [12 empty] | VV | 2 | 2 | True | 0 | ROZPOCET
| VV |  | (2*0,16+2*0,18)*(2,96+2,44+2,7+3,29+3,11+2,93+2,76)"vaznice 160/180 |  | 13.729 | [12 empty] | VV | 2 | 2 | True | 0 | ROZPOCET
| VV |  | Mezisoučet |  | 70.86 | [12 empty] | VV | 2 | 3 | True | 0 | ROZPOCET
| VV |  | Součet |  | 96.928 | [12 empty] | VV | 2 | 4 | True | 1 | ROZPOCET
589 | K | 783218111 | Lazurovací nátěr tesařských konstrukcí dvojnásobný syntetický | m2 | 96.928 |  | 0 | CS ÚRS 2021 02 |  | základní |  | 0 | 0.00025 | 0.024232 | 0 | 0 | 16 | K | 2 |  |  |  | ROZPOCET | 0 | 0 | 0 | 0 | 0 | 1 | 0 | 16 | 1114336249
| Online PSC |  | https://podminky.urs.cz/item/CS_URS_2021_02/783218111 | [14 empty] | Online PSC | 2
| VV |  | "inform. centrum | [14 empty] | VV | 2 | 1 | True | 0 | ROZPOCET
| VV |  | (0,11*0,15+(2*0,11+2*0,15)*0,36)*(2*8+2*22)"krokve 110/150 |  | 12.222 | [12 empty] | VV | 2 | 2 | True | 0 | ROZPOCET
| VV |  | ((0,15*0,13)+(2*0,15+2*0,13)*0,36)*4"nárožní krokev 150/130 |  | 0.884 | [12 empty] | VV | 2 | 2 | True | 0 | ROZPOCET
| VV |  | 2*2*(1/2)*1,4*1,9"stěny vikýře |  | 5.32 | [12 empty] | VV | 2 | 2 | True | 0 | ROZPOCET
| VV |  | Mezisoučet |  | 18.426 | [12 empty] | VV | 2 | 3 | True | 0 | ROZPOCET
| VV |  | "objekt sociál. zázemí | [14 empty] | VV | 2 | 1 | True | 0 | ROZPOCET
| VV |  | (0,12*0,16+(2*0,12+2*0,16)*0,36)*(2*7+2*8)"krokve 120/160 |  | 6.624 | [12 empty] | VV | 2 | 2 | True | 0 | ROZPOCET
| VV |  | ((0,12*0,2)+(2*0,12+2*0,2)*0,36)*4"nárožní krokev 120/200 |  | 1.018 | [12 empty] | VV | 2 | 2 | True | 0 | ROZPOCET
| VV |  | Mezisoučet |  | 7.642 | [12 empty] | VV | 2 | 3 | True | 0 | ROZPOCET
| VV |  | "přístřešek | [14 empty] | VV | 2 | 1 | True | 0 | ROZPOCET
| VV |  | (2*0,12+2*0,16)*(3,87+3,93+3,99+4,05+4,1+4,16+4,22+4,28+4,34+4,4+4,46+4,52+4,58+4,64+4,7+1,78)"krokve 120/160 |  | 36.971 | [12 empty] | VV | 2 | 2 | True | 0 | ROZPOCET
| VV |  | (2*0,16+2*0,14)*14,08"pozednice 160/140 |  | 8.448 | [12 empty] | VV | 2 | 2 | True | 0 | ROZPOCET
| VV |  | (2*0,12+2*0,12)*(8*0,95+0,8)"pásek 120/120 |  | 4.032 | [12 empty] | VV | 2 | 2 | True | 0 | ROZPOCET
| VV |  | (2*0,16+2*0,16)*5*2,4"sloupky 160/160 |  | 7.68 | [12 empty] | VV | 2 | 2 | True | 0 | ROZPOCET
| VV |  | (2*0,16+2*0,18)*(2,96+2,44+2,7+3,29+3,11+2,93+2,76)"vaznice 160/180 |  | 13.729 | [12 empty] | VV | 2 | 2 | True | 0 | ROZPOCET
| VV |  | Mezisoučet |  | 70.86 | [12 empty] | VV | 2 | 3 | True | 0 | ROZPOCET
| VV |  | Součet |  | 96.928 | [12 empty] | VV | 2 | 4 | True | 1 | ROZPOCET
590 | K | 783301311 | Příprava podkladu zámečnických konstrukcí před provedením nátěru odmaštění odmašťovačem vodou ředitelným | m2 | 19.003 |  | 0 | CS ÚRS 2021 02 |  | základní |  | 0 | 8e-05 | 0.0015202 | 0 | 0 | 16 | K | 2 |  |  |  | ROZPOCET | 0 | 0 | 0 | 0 | 0 | 1 | 0 | 16 | 1736870475
| Online PSC |  | https://podminky.urs.cz/item/CS_URS_2021_02/783301311 | [14 empty] | Online PSC | 2
| VV |  | "zárubně | [14 empty] | VV | 2 | 1 | True | 0 | ROZPOCET
| VV |  | (4+2)*(2*(2*1,97+0,8)*0,05+(2*1,97+0,8)*0,14)"Z1, Z2 |  | 6.826 | [12 empty] | VV | 2 | 2 | True | 0 | ROZPOCET
| VV |  | (4+3)*(2*(2*1,97+0,7)*0,05+(2*1,97+0,8)*0,14)"Z3, Z4 |  | 7.893 | [12 empty] | VV | 2 | 2 | True | 0 | ROZPOCET
| VV |  | 1*(2*(2*1,97+1,0)*0,05+(2*1,97+1)*0,14)"Z5 |  | 1.186 | [12 empty] | VV | 2 | 2 | True | 0 | ROZPOCET
| VV |  | 1*(2*(2*1,97+0,9)*0,05+(2*1,97+1)*0,14)"Z12 |  | 1.176 | [12 empty] | VV | 2 | 2 | True | 0 | ROZPOCET
| VV |  | Mezisoučet |  | 17.081 | [12 empty] | VV | 2 | 3 | True | 0 | ROZPOCET
| VV |  | "zábradlí | [14 empty] | VV | 2 | 1 | True | 0 | ROZPOCET
| VV |  | 2*(2*0,1+2*0,005)*(0,15+1,02+0,15)"zámeč. Z7, Z8 |  | 0.554 | [12 empty] | VV | 2 | 2 | True | 0 | ROZPOCET
| VV |  | 0,2*2*(2*(0,15+1,02+0,15)*0,9)"zámeč. Z9, Z10 |  | 0.95 | [12 empty] | VV | 2 | 2 | True | 0 | ROZPOCET
| VV |  | 0,1*2*(2*(0,15+0,86+0,15)*0,9)"zámeč. Z11 |  | 0.418 | [12 empty] | VV | 2 | 2 | True | 0 | ROZPOCET
| VV |  | Mezisoučet |  | 1.922 | [12 empty] | VV | 2 | 3 | True | 0 | ROZPOCET
| VV |  | Součet |  | 19.003 | [12 empty] | VV | 2 | 4 | True | 1 | ROZPOCET
591 | K | 783314101 | Základní nátěr zámečnických konstrukcí jednonásobný syntetický | m2 | 19.003 |  | 0 | CS ÚRS 2021 02 |  | základní |  | 0 | 0.00014 | 0.0026604 | 0 | 0 | 16 | K | 2 |  |  |  | ROZPOCET | 0 | 0 | 0 | 0 | 0 | 1 | 0 | 16 | 791255478
| Online PSC |  | https://podminky.urs.cz/item/CS_URS_2021_02/783314101 | [14 empty] | Online PSC | 2
| VV |  | "zárubně | [14 empty] | VV | 2 | 1 | True | 0 | ROZPOCET
| VV |  | (4+2)*(2*(2*1,97+0,8)*0,05+(2*1,97+0,8)*0,14)"Z1, Z2 |  | 6.826 | [12 empty] | VV | 2 | 2 | True | 0 | ROZPOCET
| VV |  | (4+3)*(2*(2*1,97+0,7)*0,05+(2*1,97+0,8)*0,14)"Z3, Z4 |  | 7.893 | [12 empty] | VV | 2 | 2 | True | 0 | ROZPOCET
| VV |  | 1*(2*(2*1,97+1,0)*0,05+(2*1,97+1)*0,14)"Z5 |  | 1.186 | [12 empty] | VV | 2 | 2 | True | 0 | ROZPOCET
| VV |  | 1*(2*(2*1,97+0,9)*0,05+(2*1,97+1)*0,14)"Z12 |  | 1.176 | [12 empty] | VV | 2 | 2 | True | 0 | ROZPOCET
| VV |  | Mezisoučet |  | 17.081 | [12 empty] | VV | 2 | 3 | True | 0 | ROZPOCET
| VV |  | "zábradlí | [14 empty] | VV | 2 | 1 | True | 0 | ROZPOCET
| VV |  | 2*(2*0,1+2*0,005)*(0,15+1,02+0,15)"zámeč. Z7, Z8 |  | 0.554 | [12 empty] | VV | 2 | 2 | True | 0 | ROZPOCET
| VV |  | 0,2*2*(2*(0,15+1,02+0,15)*0,9)"zámeč. Z9, Z10 |  | 0.95 | [12 empty] | VV | 2 | 2 | True | 0 | ROZPOCET
| VV |  | 0,1*2*(2*(0,15+0,86+0,15)*0,9)"zámeč. Z11 |  | 0.418 | [12 empty] | VV | 2 | 2 | True | 0 | ROZPOCET
| VV |  | Mezisoučet |  | 1.922 | [12 empty] | VV | 2 | 3 | True | 0 | ROZPOCET
| VV |  | Součet |  | 19.003 | [12 empty] | VV | 2 | 4 | True | 1 | ROZPOCET
592 | K | 783317101 | Krycí nátěr (email) zámečnických konstrukcí jednonásobný syntetický standardní | m2 | 19.003 |  | 0 | CS ÚRS 2021 02 |  | základní |  | 0 | 0.00012 | 0.0022804 | 0 | 0 | 16 | K | 2 |  |  |  | ROZPOCET | 0 | 0 | 0 | 0 | 0 | 1 | 0 | 16 | -978228537
| Online PSC |  | https://podminky.urs.cz/item/CS_URS_2021_02/783317101 | [14 empty] | Online PSC | 2
| VV |  | "zárubně | [14 empty] | VV | 2 | 1 | True | 0 | ROZPOCET
| VV |  | (4+2)*(2*(2*1,97+0,8)*0,05+(2*1,97+0,8)*0,14)"Z1, Z2 |  | 6.826 | [12 empty] | VV | 2 | 2 | True | 0 | ROZPOCET
| VV |  | (4+3)*(2*(2*1,97+0,7)*0,05+(2*1,97+0,8)*0,14)"Z3, Z4 |  | 7.893 | [12 empty] | VV | 2 | 2 | True | 0 | ROZPOCET
| VV |  | 1*(2*(2*1,97+1,0)*0,05+(2*1,97+1)*0,14)"Z5 |  | 1.186 | [12 empty] | VV | 2 | 2 | True | 0 | ROZPOCET
| VV |  | 1*(2*(2*1,97+0,9)*0,05+(2*1,97+1)*0,14)"Z12 |  | 1.176 | [12 empty] | VV | 2 | 2 | True | 0 | ROZPOCET
| VV |  | Mezisoučet |  | 17.081 | [12 empty] | VV | 2 | 3 | True | 0 | ROZPOCET
| VV |  | "zábradlí | [14 empty] | VV | 2 | 1 | True | 0 | ROZPOCET
| VV |  | 2*(2*0,1+2*0,005)*(0,15+1,02+0,15)"zámeč. Z7, Z8 |  | 0.554 | [12 empty] | VV | 2 | 2 | True | 0 | ROZPOCET
| VV |  | 0,2*2*(2*(0,15+1,02+0,15)*0,9)"zámeč. Z9, Z10 |  | 0.95 | [12 empty] | VV | 2 | 2 | True | 0 | ROZPOCET
| VV |  | 0,1*2*(2*(0,15+0,86+0,15)*0,9)"zámeč. Z11 |  | 0.418 | [12 empty] | VV | 2 | 2 | True | 0 | ROZPOCET
| VV |  | Mezisoučet |  | 1.922 | [12 empty] | VV | 2 | 3 | True | 0 | ROZPOCET
| VV |  | Součet |  | 19.003 | [12 empty] | VV | 2 | 4 | True | 1 | ROZPOCET
593 | K | 783822211 | Vyrovnání omítek před provedením nátěru celoplošné, tloušťky do 3 mm, stěrkou vápennou | m2 | 1277.236 |  | 0 | CS ÚRS 2021 02 |  | základní |  | 0 | 0.005 | 6.3862 | 0 | 0 | 16 | K | 2 |  |  |  | ROZPOCET | 0 | 0 | 0 | 0 | 0 | 1 | 0 | 16 | 808493462
| Online PSC |  | https://podminky.urs.cz/item/CS_URS_2021_02/783822211 | [14 empty] | Online PSC | 2
| VV |  | "inform. centrum | [14 empty] | VV | 2 | 1 | True | 0 | ROZPOCET
| VV |  | 0,25*(0,52+2,73)+0,74*(23,84+1,7+3,43+15,42+5,72)"exteriér, sokl |  | 37.894 | [12 empty] | VV | 2 | 2 | True | 0 | ROZPOCET
| VV |  | 3,54*(5,66+23,84+8,33+23,1)-1,96*(2,23-0,25)-1,06*2,2-1,96*(2,23-0,25)-9*1,05*0,95+2*(2,23+1,06)*0,39"exteriér, nad soklem |  | 199.187 | [12 empty] | VV | 2 | 2 | True | 0 | ROZPOCET
| VV |  | 3,78*(2*2,37+2*1,35)-1,06*2,02-1,06*2,2"m.č. 101 |  | 23.65 | [12 empty] | VV | 2 | 2 | True | 0 | ROZPOCET
| VV |  | 3,78*(2,61+2,51+1,49+4,41+3,4+3,97+0,7+2,95)-1,06*2,02-0,9*2,02-2*1,05*0,95+((2*0,95+1,05)*0,34+1,05*0,61)+((2*0,95+1,05)*0,37+1,05*0,67)"m.č. 102 |  | 80.796 | [12 empty] | VV | 2 | 2 | True | 0 | ROZPOCET
| VV |  | 3,78*(2*2,95+2*1,2)-2*0,9*2,02-0,8*2,02"m.č. 103 |  | 26.122 | [12 empty] | VV | 2 | 2 | True | 0 | ROZPOCET
| VV |  | 3,78*(2*1,25+2*1,9)-2*0,8*2,02"m.č. 104 |  | 20.582 | [12 empty] | VV | 2 | 2 | True | 0 | ROZPOCET
| VV |  | 3,78*(2*1,0+2*1,9)-0,8*2,02"m.č. 105 |  | 20.308 | [12 empty] | VV | 2 | 2 | True | 0 | ROZPOCET
| VV |  | 3,78*(2*1,30+2*1,9)-0,8*2,02"m.č. 106 |  | 22.576 | [12 empty] | VV | 2 | 2 | True | 0 | ROZPOCET
| VV |  | 3,78*(16,8+2*6,92)-0,9*2,02-0,8*2,02-2*1,96*2,23-7*1,05*0,95"m.č. 107 |  | 96.661 | [12 empty] | VV | 2 | 2 | True | 0 | ROZPOCET
| VV |  | (2*2,23+1,96)*0,62+(2*2,23+1,96)*0,59+4*((2*1,45+1,05)*0,34+1,05*0,61)+3*((2*1,45+1,05)*0,37+1,05*0,67)"ostění a nadpraží m.č.107 |  | 22.197 | [12 empty] | VV | 2 | 2 | True | 0 | ROZPOCET
| VV |  | 3,2+22,1+3,76+2,47+1,99+2,57+119,19"stropy |  | 155.28 | [12 empty] | VV | 2 | 2 | True | 0 | ROZPOCET
| VV |  | Mezisoučet |  | 705.253 | [12 empty] | VV | 2 | 3 | True | 0 | ROZPOCET
| VV |  | "objekt sociál. zázemí | [14 empty] | VV | 2 | 1 | True | 0 | ROZPOCET
| VV |  | 0,74*(7+7+7,95+7,95)-(0,45*1,16)+2*0,74*0,08"exteriér, sokl |  | 21.722 | [12 empty] | VV | 2 | 2 | True | 0 | ROZPOCET
| VV |  | 21,07+(19,95-1-1-2,58)+18,6+17,55+(2*0,21*(0,95+0,95+1,05))+(0,44*(7,37+7,37+8,32*8,32))"exteriér, nad soklem |  | 110.772 | [12 empty] | VV | 2 | 2 | True | 0 | ROZPOCET
| VV |  | (2*(2,23-0,74)+1,16)*0,08+2*(2*0,95+1,05)"exteriér, ostění a nadpraží nad soklem |  | 6.231 | [12 empty] | VV | 2 | 2 | True | 0 | ROZPOCET
| VV |  | 2,34*3,71+2,8*(2*3,71+2*2,34)-1,16*2,23-1,1*2,02-2*0,9*2,02-0,8*2,02+(2*2,23+1,16)*0,32"m.č. 111 |  | 34.299 | [12 empty] | VV | 2 | 2 | True | 0 | ROZPOCET
| VV |  | 1,07*2,3+0,8*(2*1,07+2*2,3)-0,8*0,02-1,05*0,13+(2*0,95+1,05)*0,22"m.č. 112 |  | 8.35 | [12 empty] | VV | 2 | 2 | True | 0 | ROZPOCET
| VV |  | 2,5*2,3+0,8*(2*2,5+2*2,3)-2*0,9*0,02"m.č. 113 |  | 13.394 | [12 empty] | VV | 2 | 2 | True | 0 | ROZPOCET
| VV |  | 2,15*1,8+0,8*(2*2,15+2*1,8)-0,9*0,02-0,8*0,02"m.č. 114 |  | 10.156 | [12 empty] | VV | 2 | 2 | True | 0 | ROZPOCET
| VV |  | 2,15*0,9+0,8*(2*2,15+2*0,9)-0,8*0,02"kabinka m.č. 114 |  | 6.799 | [12 empty] | VV | 2 | 2 | True | 0 | ROZPOCET
| VV |  | 2,15*2,8+0,8*(2*2,15+2*1,8)-1,1*0,02"m.č. 115 |  | 12.318 | [12 empty] | VV | 2 | 2 | True | 0 | ROZPOCET
| VV |  | 2,70*2,03+0,8*(2*2,7+2*2,03)-2*0,9*0,02-1,05*0,13+(2*0,95+1,05)*0,22"m.č. 116 |  | 13.526 | [12 empty] | VV | 2 | 2 | True | 0 | ROZPOCET
| VV |  | 1,37*2,03+0,8*(2*1,37+2*2,03)-0,9*0,02-2*0,8*0,02"m.č. 116 |  | 8.171 | [12 empty] | VV | 2 | 2 | True | 0 | ROZPOCET
| VV |  | 1,5*0,95+0,8*(2*1,50+2*0,95)-0,8*0,02+1,5*0,94+0,8*(2*1,5+2*0,94)-0,8*0,02"kabinky m.č. 117 |  | 10.627 | [12 empty] | VV | 2 | 2 | True | 0 | ROZPOCET
| VV |  | Mezisoučet |  | 256.365 | [12 empty] | VV | 2 | 3 | True | 0 | ROZPOCET
| VV |  | "přístřešek | [14 empty] | VV | 2 | 1 | True | 0 | ROZPOCET
| VV |  | 4,1*(14,0+0,3+1,5+3,73+1,8+0,59+0,3*7+3,03+2,12*3+0,59*4)"interiér |  | 146.657 | [12 empty] | VV | 2 | 2 | True | 0 | ROZPOCET
| VV |  | 4,1*(3,46+1,97+1,2+0,45+2,38+1,51)"exteriér |  | 44.977 | [12 empty] | VV | 2 | 2 | True | 0 | ROZPOCET
| VV |  | 4,1*(1,5+0,3+14,0+0,59+3,03+3*2,12+(4*0,59+7*0,3))"zeď okolo přístřešku |  | 123.984 | [12 empty] | VV | 2 | 2 | True | 0 | ROZPOCET
| VV |  | Mezisoučet |  | 315.618 | [12 empty] | VV | 2 | 3 | True | 0 | ROZPOCET
| VV |  | Součet |  | 1277.236 | [12 empty] | VV | 2 | 4 | True | 1 | ROZPOCET
594 | K | 783822213 | Vyrovnání omítek před provedením nátěru celoplošné, tloušťky do 3 mm, stěrkou modifikovanou cementovou | m2 | 123.888 |  | 0 | CS ÚRS 2021 02 |  | základní |  | 0 | 0.00472 | 0.58475 | 0 | 0 | 16 | K | 2 |  |  |  | ROZPOCET | 0 | 0 | 0 | 0 | 0 | 1 | 0 | 16 | -1195526731
| Online PSC |  | https://podminky.urs.cz/item/CS_URS_2021_02/783822213 | [14 empty] | Online PSC | 2
| VV |  | "inform. centrum | [14 empty] | VV | 2 | 1 | True | 0 | ROZPOCET
| VV |  | 0,25*(0,52+2,73)+0,74*(23,84+1,7+3,43+15,42+5,72)"vodorovný ozub |  | 37.894 | [12 empty] | VV | 2 | 2 | True | 0 | ROZPOCET
| VV |  | "objekt sociál. zázemí | [14 empty] | VV | 2 | 1 | True | 0 | ROZPOCET
| VV |  | 0,74*(7+7+7,95+7,95)-(0,45*1,16)+2*0,74*0,08"vodorovný ozub |  | 21.722 | [12 empty] | VV | 2 | 2 | True | 0 | ROZPOCET
| VV |  | "přístřešek | [14 empty] | VV | 2 | 1 | True | 0 | ROZPOCET
| VV |  | 0,70*(14,0+0,3+1,5+3,73+1,8+0,59+0,3+3,03+2,12+0,59)"vodorovný ozub |  | 19.572 | [12 empty] | VV | 2 | 2 | True | 0 | ROZPOCET
| VV |  | 0,70*(1,5+0,3+14,0+0,59+3,03+3*2,12+(4*0,59+7*0,30))"zeď okolo přístřešku |  | 21.168 | [12 empty] | VV | 2 | 2 | True | 0 | ROZPOCET
| VV |  | "zděný plot dvorku | [14 empty] | VV | 2 | 1 | True | 0 | ROZPOCET
| VV |  | (7,4+0,45+0,45+0,15+3,08+2*0,15+0,45+2,98+0,15+0,45)*0,74+(7,44+0,45+0,45+0,15+3,1+2*0,15+0,45+3,0+0,15+0,45)*0,74"zděný plot dvorku |  | 23.532 | [12 empty] | VV | 2 | 2 | True | 0 | ROZPOCET
| VV |  | Součet |  | 123.888 | [12 empty] | VV | 2 | 4 | True | 1 | ROZPOCET
595 | K | 783827427 | Krycí (ochranný ) nátěr omítek dvojnásobný hladkých omítek hladkých, zrnitých tenkovrstvých nebo štukových stupně členitosti 1 a 2 vápenný | m2 | 1300.768 |  | 0 | CS ÚRS 2021 02 |  | základní |  | 0 | 0.00065 | 0.8455 | 0 | 0 | 16 | K | 2 |  |  |  | ROZPOCET | 0 | 0 | 0 | 0 | 0 | 1 | 0 | 16 | 1211726601
| Online PSC |  | https://podminky.urs.cz/item/CS_URS_2021_02/783827427 | [14 empty] | Online PSC | 2
| VV |  | "inform. centrum | [14 empty] | VV | 2 | 1 | True | 0 | ROZPOCET
| VV |  | 0,25*(0,52+2,73)+0,74*(23,84+1,7+3,43+15,42+5,72)"exteriér, sokl |  | 37.894 | [12 empty] | VV | 2 | 2 | True | 0 | ROZPOCET
| VV |  | 3,54*(5,66+23,84+8,33+23,1)-1,96*(2,23-0,25)-1,06*2,2-1,96*(2,23-0,25)-9*1,05*0,95+2*(2,23+1,06)*0,39"exteriér, nad soklem |  | 199.187 | [12 empty] | VV | 2 | 2 | True | 0 | ROZPOCET
| VV |  | 3,78*(2*2,37+2*1,35)-1,06*2,02-1,06*2,2"m.č. 101 |  | 23.65 | [12 empty] | VV | 2 | 2 | True | 0 | ROZPOCET
| VV |  | 3,78*(2,61+2,51+1,49+4,41+3,4+3,97+0,7+2,95)-1,06*2,02-0,9*2,02-2*1,05*0,95+((2*0,95+1,05)*0,34+1,05*0,61)+((2*0,95+1,05)*0,37+1,05*0,67)"m.č. 102 |  | 80.796 | [12 empty] | VV | 2 | 2 | True | 0 | ROZPOCET
| VV |  | 3,78*(2*2,95+2*1,2)-2*0,9*2,02-0,8*2,02"m.č. 103 |  | 26.122 | [12 empty] | VV | 2 | 2 | True | 0 | ROZPOCET
| VV |  | 3,78*(2*1,25+2*1,9)-2*0,8*2,02"m.č. 104 |  | 20.582 | [12 empty] | VV | 2 | 2 | True | 0 | ROZPOCET
| VV |  | 3,78*(2*1,0+2*1,9)-0,8*2,02"m.č. 105 |  | 20.308 | [12 empty] | VV | 2 | 2 | True | 0 | ROZPOCET
| VV |  | 3,78*(2*1,30+2*1,9)-0,8*2,02"m.č. 106 |  | 22.576 | [12 empty] | VV | 2 | 2 | True | 0 | ROZPOCET
| VV |  | 3,78*(16,8+2*6,92)-0,9*2,02-0,8*2,02-2*1,96*2,23-7*1,05*0,95"m.č. 107 |  | 96.661 | [12 empty] | VV | 2 | 2 | True | 0 | ROZPOCET
| VV |  | (2*2,23+1,96)*0,62+(2*2,23+1,96)*0,59+4*((2*1,45+1,05)*0,34+1,05*0,61)+3*((2*1,45+1,05)*0,37+1,05*0,67)"ostění a nadpraží m.č.107 |  | 22.197 | [12 empty] | VV | 2 | 2 | True | 0 | ROZPOCET
| VV |  | 3,2+22,1+3,76+2,47+1,99+2,57+119,19"stropy |  | 155.28 | [12 empty] | VV | 2 | 2 | True | 0 | ROZPOCET
| VV |  | Mezisoučet |  | 705.253 | [12 empty] | VV | 2 | 3 | True | 0 | ROZPOCET
| VV |  | "objekt sociál. zázemí | [14 empty] | VV | 2 | 1 | True | 0 | ROZPOCET
| VV |  | 0,74*(7+7+7,95+7,95)-(0,45*1,16)+2*0,74*0,08"exteriér, sokl |  | 21.722 | [12 empty] | VV | 2 | 2 | True | 0 | ROZPOCET
| VV |  | 21,07+(19,95-1-1-2,58)+18,6+17,55+(2*0,21*(0,95+0,95+1,05))+(0,44*(7,37+7,37+8,32*8,32))"exteriér, nad soklem |  | 110.772 | [12 empty] | VV | 2 | 2 | True | 0 | ROZPOCET
| VV |  | (2*(2,23-0,74)+1,16)*0,08+2*(2*0,95+1,05)"exteriér, ostění a nadpraží nad soklem |  | 6.231 | [12 empty] | VV | 2 | 2 | True | 0 | ROZPOCET
| VV |  | 2,34*3,71+2,8*(2*3,71+2*2,34)-1,16*2,23-1,1*2,02-2*0,9*2,02-0,8*2,02+(2*2,23+1,16)*0,32"m.č. 111 |  | 34.299 | [12 empty] | VV | 2 | 2 | True | 0 | ROZPOCET
| VV |  | 1,07*2,3+0,8*(2*1,07+2*2,3)-0,8*0,02-1,05*0,13+(2*0,95+1,05)*0,22"m.č. 112 |  | 8.35 | [12 empty] | VV | 2 | 2 | True | 0 | ROZPOCET
| VV |  | 2,5*2,3+0,8*(2*2,5+2*2,3)-2*0,9*0,02"m.č. 113 |  | 13.394 | [12 empty] | VV | 2 | 2 | True | 0 | ROZPOCET
| VV |  | 2,15*1,8+0,8*(2*2,15+2*1,8)-0,9*0,02-0,8*0,02"m.č. 114 |  | 10.156 | [12 empty] | VV | 2 | 2 | True | 0 | ROZPOCET
| VV |  | 2,15*0,9+0,8*(2*2,15+2*0,9)-0,8*0,02"kabinka m.č. 114 |  | 6.799 | [12 empty] | VV | 2 | 2 | True | 0 | ROZPOCET
| VV |  | 2,15*2,8+0,8*(2*2,15+2*1,8)-1,1*0,02"m.č. 115 |  | 12.318 | [12 empty] | VV | 2 | 2 | True | 0 | ROZPOCET
| VV |  | 2,70*2,03+0,8*(2*2,7+2*2,03)-2*0,9*0,02-1,05*0,13+(2*0,95+1,05)*0,22"m.č. 116 |  | 13.526 | [12 empty] | VV | 2 | 2 | True | 0 | ROZPOCET
| VV |  | 1,37*2,03+0,8*(2*1,37+2*2,03)-0,9*0,02-2*0,8*0,02"m.č. 116 |  | 8.171 | [12 empty] | VV | 2 | 2 | True | 0 | ROZPOCET
| VV |  | 1,5*0,95+0,8*(2*1,50+2*0,95)-0,8*0,02+1,5*0,94+0,8*(2*1,5+2*0,94)-0,8*0,02"kabinky m.č. 117 |  | 10.627 | [12 empty] | VV | 2 | 2 | True | 0 | ROZPOCET
| VV |  | Mezisoučet |  | 256.365 | [12 empty] | VV | 2 | 3 | True | 0 | ROZPOCET
| VV |  | "přístřešek | [14 empty] | VV | 2 | 1 | True | 0 | ROZPOCET
| VV |  | 4,1*(14,0+0,3+1,5+3,73+1,8+0,59+0,3*7+3,03+2,12*3+0,59*4)"interiér |  | 146.657 | [12 empty] | VV | 2 | 2 | True | 0 | ROZPOCET
| VV |  | 4,1*(3,46+1,97+1,2+0,45+2,38+1,51)"exteriér |  | 44.977 | [12 empty] | VV | 2 | 2 | True | 0 | ROZPOCET
| VV |  | 4,1*(1,5+0,3+14,0+0,59+3,03+3*2,12+(4*0,59+7*0,3))"zeď okolo přístřešku |  | 123.984 | [12 empty] | VV | 2 | 2 | True | 0 | ROZPOCET
| VV |  | Mezisoučet |  | 315.618 | [12 empty] | VV | 2 | 3 | True | 0 | ROZPOCET
| VV |  | "zděný plot dvorku | [14 empty] | VV | 2 | 1 | True | 0 | ROZPOCET
| VV |  | (7,4+0,45+0,45+0,15+3,08+2*0,15+0,45+2,98+0,15+0,45)*0,74+(7,44+0,45+0,45+0,15+3,1+2*0,15+0,45+3,0+0,15+0,45)*0,74"zděný plot dvorku |  | 23.532 | [12 empty] | VV | 2 | 2 | True | 0 | ROZPOCET
| VV |  | Mezisoučet |  | 23.532 | [12 empty] | VV | 2 | 3 | True | 0 | ROZPOCET
| VV |  | Součet |  | 1300.768 | [12 empty] | VV | 2 | 4 | True | 1 | ROZPOCET
596 | K | R_730B_01 | VK 11-060050-60 (deskové otopné těleso, vč. sady na upevnění, odvodnění a odvzdušnění), upevňovací konzola pro deskové otopné těleso | kus | 1 |  | 0 |  |  | základní |  | 0 | 0 | 0 | 0 | 0 | 16 | K | 2 |  |  |  | ROZPOCET | 0 | 0 | 0 | 0 | 0 | 1 | 0 | 16 | 1998652987
597 | K | R_730B_02 | VK 11-060060-60 (deskové otopné těleso, vč. sady na upevnění, odvodnění a odvzdušnění), upevňovací konzola pro deskové otopné těleso | kus | 1 |  | 0 |  |  | základní |  | 0 | 0 | 0 | 0 | 0 | 16 | K | 2 |  |  |  | ROZPOCET | 0 | 0 | 0 | 0 | 0 | 1 | 0 | 16 | 2105208240
598 | K | R_730B_03 | VK 11-060070-60 (deskové otopné těleso, vč. sady na upevnění, odvodnění a odvzdušnění), upevňovací konzola pro deskové otopné těleso | kus | 1 |  | 0 |  |  | základní |  | 0 | 0 | 0 | 0 | 0 | 16 | K | 2 |  |  |  | ROZPOCET | 0 | 0 | 0 | 0 | 0 | 1 | 0 | 16 | 2000538328
599 | K | R_730B_04 | VK 11-060090-60 (deskové otopné těleso, vč. sady na upevnění, odvodnění a odvzdušnění), upevňovací konzola pro deskové otopné těleso | kus | 3 |  | 0 |  |  | základní |  | 0 | 0 | 0 | 0 | 0 | 16 | K | 2 |  |  |  | ROZPOCET | 0 | 0 | 0 | 0 | 0 | 1 | 0 | 16 | 1942034555
600 | K | R_730B_05 | VK 11-090090-60 (deskové otopné těleso, vč. sady na upevnění, odvodnění a odvzdušnění), upevňovací konzola pro deskové otopné těleso | kus | 1 |  | 0 |  |  | základní |  | 0 | 0 | 0 | 0 | 0 | 16 | K | 2 |  |  |  | ROZPOCET | 0 | 0 | 0 | 0 | 0 | 1 | 0 | 16 | 968583071
601 | K | R_730B_06 | VK 11-090100-60 (deskové otopné těleso, vč. sady na upevnění, odvodnění a odvzdušnění), upevňovací konzola pro deskové otopné těleso | kus | 1 |  | 0 |  |  | základní |  | 0 | 0 | 0 | 0 | 0 | 16 | K | 2 |  |  |  | ROZPOCET | 0 | 0 | 0 | 0 | 0 | 1 | 0 | 16 | -167422197
602 | K | R_730B_07 | VK 22-060080-60 (deskové otopné těleso, vč. sady na upevnění, odvodnění a odvzdušnění), upevňovací konzola pro deskové otopné těleso | kus | 1 |  | 0 |  |  | základní |  | 0 | 0 | 0 | 0 | 0 | 16 | K | 2 |  |  |  | ROZPOCET | 0 | 0 | 0 | 0 | 0 | 1 | 0 | 16 | 2070337723
603 | K | R_730B_08 | Termostatická hlavice se zajištěním proti odcizení | kus | 9 |  | 0 |  |  | základní |  | 0 | 0 | 0 | 0 | 0 | 16 | K | 2 |  |  |  | ROZPOCET | 0 | 0 | 0 | 0 | 0 | 1 | 0 | 16 | 531587761
604 | K | R_730B_09 | Připojovací šroubení, rohové provedení, uzavírací a vypouštěcí funkce, svěrné šroubení pro materiálové přechody, těsnění závitového spoje | kus | 9 |  | 0 |  |  | základní |  | 0 | 0 | 0 | 0 | 0 | 16 | K | 2 |  |  |  | ROZPOCET | 0 | 0 | 0 | 0 | 0 | 1 | 0 | 16 | -1719940761
605 | K | R_730C_01 | Rozdělovač podlahového vytápění pro 6 okruhů, průtokoměr s regulací průtoku pro každý okruh | kus | 1 |  | 0 |  |  | základní |  | 0 | 0 | 0 | 0 | 0 | 16 | K | 2 |  |  |  | ROZPOCET | 0 | 0 | 0 | 0 | 0 | 1 | 0 | 16 | -457986981
606 | K | R_730C_02 | Rozdělovač podlahového vytápění pro 10 okruhů, průtokoměr s regulací průtoku pro každý okruh | kus | 1 |  | 0 |  |  | základní |  | 0 | 0 | 0 | 0 | 0 | 16 | K | 2 |  |  |  | ROZPOCET | 0 | 0 | 0 | 0 | 0 | 1 | 0 | 16 | 1563747024
607 | K | R_730C_03 | Skříň pro rozdělovač 6 okruhů pod omítku, bílý lak | kus | 1 |  | 0 |  |  | základní |  | 0 | 0 | 0 | 0 | 0 | 16 | K | 2 |  |  |  | ROZPOCET | 0 | 0 | 0 | 0 | 0 | 1 | 0 | 16 | 532224332
608 | K | R_730C_04 | Skříň pro rozdělovač 10 okruhů pod omítku, bílý lak | kus | 1 |  | 0 |  |  | základní |  | 0 | 0 | 0 | 0 | 0 | 16 | K | 2 |  |  |  | ROZPOCET | 0 | 0 | 0 | 0 | 0 | 1 | 0 | 16 | -218286249
609 | K | R_730C_05 | Svěrné šroubení pro materiálové přechody | kus | 32 |  | 0 |  |  | základní |  | 0 | 0 | 0 | 0 | 0 | 16 | K | 2 |  |  |  | ROZPOCET | 0 | 0 | 0 | 0 | 0 | 1 | 0 | 16 | -308601463
610 | K | R_730C_06 | PEX potrubí otopných podlahových smyček 16x2, 12x balení po 120m | m | 1440 |  | 0 |  |  | základní |  | 0 | 0 | 0 | 0 | 0 | 16 | K | 2 |  |  |  | ROZPOCET | 0 | 0 | 0 | 0 | 0 | 1 | 0 | 16 | -887258239
611 | K | R_730C_07 | Chránička potrubí mezi dilatačními úseky | kus | 144 |  | 0 |  |  | základní |  | 0 | 0 | 0 | 0 | 0 | 16 | K | 2 |  |  |  | ROZPOCET | 0 | 0 | 0 | 0 | 0 | 1 | 0 | 16 | 1961244442
612 | K | R_730C_08 | Systémová deska nopová, 30mm izolace | m2 | 212 |  | 0 |  |  | základní |  | 0 | 0 | 0 | 0 | 0 | 16 | K | 2 |  |  |  | ROZPOCET | 0 | 0 | 0 | 0 | 0 | 1 | 0 | 16 | -1297240596
613 | K | R_730C_09 | Okrajová dilatační páska | m | 102 |  | 0 |  |  | základní |  | 0 | 0 | 0 | 0 | 0 | 16 | K | 2 |  |  |  | ROZPOCET | 0 | 0 | 0 | 0 | 0 | 1 | 0 | 16 | -2030878108
614 | K | R_730C_10 | Dilatační profil | m | 15 |  | 0 |  |  | základní |  | 0 | 0 | 0 | 0 | 0 | 16 | K | 2 |  |  |  | ROZPOCET | 0 | 0 | 0 | 0 | 0 | 1 | 0 | 16 | -1656394818
615 | K | R_730C_11 | Spojovací pás | m | 12 |  | 0 |  |  | základní |  | 0 | 0 | 0 | 0 | 0 | 16 | K | 2 |  |  |  | ROZPOCET | 0 | 0 | 0 | 0 | 0 | 1 | 0 | 16 | -1841841230
616 | K | R_730C_12 | Ukončovací pás | m | 25 |  | 0 |  |  | základní |  | 0 | 0 | 0 | 0 | 0 | 16 | K | 2 |  |  |  | ROZPOCET | 0 | 0 | 0 | 0 | 0 | 1 | 0 | 16 | -691429532
617 | K | R_730C_13 | Upevňovací skoba | kus | 58 |  | 0 |  |  | základní |  | 0 | 0 | 0 | 0 | 0 | 16 | K | 2 |  |  |  | ROZPOCET | 0 | 0 | 0 | 0 | 0 | 1 | 0 | 16 | -1361939220
618 | K | R_730C_14 | Plastifikátor P | kg | 47 |  | 0 |  |  | základní |  | 0 | 0 | 0 | 0 | 0 | 16 | K | 2 |  |  |  | ROZPOCET | 0 | 0 | 0 | 0 | 0 | 1 | 0 | 16 | 1129346459
619 | K | R_730D_01 | Potrubí PEX 50x4,6 | m | 12 |  | 0 |  |  | základní |  | 0 | 0 | 0 | 0 | 0 | 16 | K | 2 |  |  |  | ROZPOCET | 0 | 0 | 0 | 0 | 0 | 1 | 0 | 16 | 1848239751
620 | K | R_730D_02 | Potrubí PEX 40x4,6 | m | 55 |  | 0 |  |  | základní |  | 0 | 0 | 0 | 0 | 0 | 16 | K | 2 |  |  |  | ROZPOCET | 0 | 0 | 0 | 0 | 0 | 1 | 0 | 16 | -1785146581
621 | K | R_730D_03 | Potrubí PEX 20x2 | m | 12 |  | 0 |  |  | základní |  | 0 | 0 | 0 | 0 | 0 | 16 | K | 2 |  |  |  | ROZPOCET | 0 | 0 | 0 | 0 | 0 | 1 | 0 | 16 | -1393759251
622 | K | R_730D_04 | Potrubí PEX 16x2 | m | 50 |  | 0 |  |  | základní |  | 0 | 0 | 0 | 0 | 0 | 16 | K | 2 |  |  |  | ROZPOCET | 0 | 0 | 0 | 0 | 0 | 1 | 0 | 16 | -935797932
623 | K | R_730D_05 | Potrubí PEX - kombinované potrubí přívod + zpátečka 25x2,3, PN6 ve společné izolavané chráničce R=175mm, max. teplota vody 80°C, izolační materiál síťovaná PE pěna, materiál chráničky PE-HD, pro přívod/odvod topné vody do zákaznických WC | m | 25 |  | 0 |  |  | základní |  | 0 | 0 | 0 | 0 | 0 | 16 | K | 2 |  |  |  | ROZPOCET | 0 | 0 | 0 | 0 | 0 | 1 | 0 | 16 | 520882780
624 | K | R_730D_06 | Potrubí PEX - přirážka v % na tvarovky | % |  |  | 0 |  |  | základní |  | 0 | 0 | 0 | 0 | 0 | 16 | K | 2 |  |  |  | ROZPOCET | 0 | 0 | 0 | 0 | 0 | 1 | 0 | 16 | -272012656
625 | K | R_730D_07 | Potrubí PEX - brusný, řezný a pomocný materiál | soubor | 1 |  | 0 |  |  | základní |  | 0 | 0 | 0 | 0 | 0 | 16 | K | 2 |  |  |  | ROZPOCET | 0 | 0 | 0 | 0 | 0 | 1 | 0 | 16 | -219479658
626 | K | R_730D_08 | Potrubí měděné 42x1,5 | m | 6 |  | 0 |  |  | základní |  | 0 | 0 | 0 | 0 | 0 | 16 | K | 2 |  |  |  | ROZPOCET | 0 | 0 | 0 | 0 | 0 | 1 | 0 | 16 | -1192007536
627 | K | R_730D_09 | Potrubí měděné - předizolavané Cu potrubí chladiva 10x0,8 | m | 6 |  | 0 |  |  | základní |  | 0 | 0 | 0 | 0 | 0 | 16 | K | 2 |  |  |  | ROZPOCET | 0 | 0 | 0 | 0 | 0 | 1 | 0 | 16 | -1347163693
628 | K | R_730D_10 | Potrubí měděné - předizolavané Cu potrubí chladiva 16x1 | m | 6 |  | 0 |  |  | základní |  | 0 | 0 | 0 | 0 | 0 | 16 | K | 2 |  |  |  | ROZPOCET | 0 | 0 | 0 | 0 | 0 | 1 | 0 | 16 | 702500014
629 | K | R_730D_11 | Potrubí měděné - přirážka v % na tvarovky | % |  |  | 0 |  |  | základní |  | 0 | 0 | 0 | 0 | 0 | 16 | K | 2 |  |  |  | ROZPOCET | 0 | 0 | 0 | 0 | 0 | 1 | 0 | 16 | 1277507434
630 | K | R_730E_01 | Tepelné izolace z minerální vlny na hliníkové fólii s povrchovou úpravou Al fólie, tl. izolace dle dimenze potrubí - potrubí 42x1,5 tl. 30mm | m | 6 |  | 0 |  |  | základní |  | 0 | 0 | 0 | 0 | 0 | 16 | K | 2 |  |  |  | ROZPOCET | 0 | 0 | 0 | 0 | 0 | 1 | 0 | 16 | -1710197394
631 | K | R_730E_02 | Tepelné izolace z minerální vlny na hliníkové fólii s povrchovou úpravou Al fólie, tl. izolace dle dimenze potrubí - přirážka v % na tvarovky | % |  |  | 0 |  |  | základní |  | 0 | 0 | 0 | 0 | 0 | 16 | K | 2 |  |  |  | ROZPOCET | 0 | 0 | 0 | 0 | 0 | 1 | 0 | 16 | -1285131923
632 | K | R_730E_03 | Tepelné izolace z minerální vlny na hliníkové fólii s povrchovou úpravou Al fólie, tl. izolace dle dimenze potrubí - pomocný montážní materiál, Al pásky, svazovací dráty apod. | soubor | 1 |  | 0 |  |  | základní |  | 0 | 0 | 0 | 0 | 0 | 16 | K | 2 |  |  |  | ROZPOCET | 0 | 0 | 0 | 0 | 0 | 1 | 0 | 16 | -1998829231
633 | K | R_730E_04 | Tepelné izolace pěnová pro potrubí vedené v podlaze - potrubí 50x4,6, tl. 30mm | m | 12 |  | 0 |  |  | základní |  | 0 | 0 | 0 | 0 | 0 | 16 | K | 2 |  |  |  | ROZPOCET | 0 | 0 | 0 | 0 | 0 | 1 | 0 | 16 | 1588485464
634 | K | R_730E_05 | Tepelné izolace pěnová pro potrubí vedené v podlaze - potrubí 40x5,5, tl. 13mm | m | 55 |  | 0 |  |  | základní |  | 0 | 0 | 0 | 0 | 0 | 16 | K | 2 |  |  |  | ROZPOCET | 0 | 0 | 0 | 0 | 0 | 1 | 0 | 16 | 1568822974
635 | K | R_730E_06 | Tepelné izolace pěnová pro potrubí vedené v podlaze - potrubí 20x2, tl. 13mm | m | 12 |  | 0 |  |  | základní |  | 0 | 0 | 0 | 0 | 0 | 16 | K | 2 |  |  |  | ROZPOCET | 0 | 0 | 0 | 0 | 0 | 1 | 0 | 16 | 599747349
636 | K | R_730E_07 | Tepelné izolace pěnová pro potrubí vedené v podlaze - potrubí 16x2, tl. 13mm | m | 50 |  | 0 |  |  | základní |  | 0 | 0 | 0 | 0 | 0 | 16 | K | 2 |  |  |  | ROZPOCET | 0 | 0 | 0 | 0 | 0 | 1 | 0 | 16 | 1394179798
637 | K | R_730E_08 | Tepelné izolace pěnová pro potrubí vedené v podlaze - pomocný montážní materiál, pásky, spony apod. | soubor | 1 |  | 0 |  |  | základní |  | 0 | 0 | 0 | 0 | 0 | 16 | K | 2 |  |  |  | ROZPOCET | 0 | 0 | 0 | 0 | 0 | 1 | 0 | 16 | 1149806700
638 | K | R_730F_01 | Proplach systému po montáži | soubor | 1 |  | 0 |  |  | základní |  | 0 | 0 | 0 | 0 | 0 | 16 | K | 2 |  |  |  | ROZPOCET | 0 | 0 | 0 | 0 | 0 | 1 | 0 | 16 | -1209148250
639 | K | R_730F_02 | Napuštění systému | soubor | 1 |  | 0 |  |  | základní |  | 0 | 0 | 0 | 0 | 0 | 16 | K | 2 |  |  |  | ROZPOCET | 0 | 0 | 0 | 0 | 0 | 1 | 0 | 16 | 1241513624
640 | K | R_730F_03 | Upravená voda pro systém vytápění | soubor | 1 |  | 0 |  |  | základní |  | 0 | 0 | 0 | 0 | 0 | 16 | K | 2 |  |  |  | ROZPOCET | 0 | 0 | 0 | 0 | 0 | 1 | 0 | 16 | -1710946745
641 | K | R_730F_04 | Seřízení a hydraulické zaregulování celého systému | soubor | 1 |  | 0 |  |  | základní |  | 0 | 0 | 0 | 0 | 0 | 16 | K | 2 |  |  |  | ROZPOCET | 0 | 0 | 0 | 0 | 0 | 1 | 0 | 16 | -1559534488
642 | K | R_730F_05 | Stavební přípomoce, drážky, prostupy stavebními konstrukcemi | soubor | 1 |  | 0 |  |  | základní |  | 0 | 0 | 0 | 0 | 0 | 16 | K | 2 |  |  |  | ROZPOCET | 0 | 0 | 0 | 0 | 0 | 1 | 0 | 16 | 1692735642
643 | K | R_730F_06 | Schéma vytápění - skutečné provedení, zarámované, prosklené, rozměr cca 150x65cm, upevnění na stěnu | soubor | 1 |  | 0 |  |  | základní |  | 0 | 0 | 0 | 0 | 0 | 16 | K | 2 |  |  |  | ROZPOCET | 0 | 0 | 0 | 0 | 0 | 1 | 0 | 16 | -800390882
644 | K | R_730F_07 | Uvedení do provozu - zdroj tepla, komplexní vyzkoušení funkčního celku před předáním objednateli s vypracováním všech potřebných podkladů, revizí apod. | soubor | 1 |  | 0 |  |  | základní |  | 0 | 0 | 0 | 0 | 0 | 16 | K | 2 |  |  |  | ROZPOCET | 0 | 0 | 0 | 0 | 0 | 1 | 0 | 16 | -874202098
645 | K | R_730F_08 | Úklid pracoviště, odvoz suti | soubor | 1 |  | 0 |  |  | základní |  | 0 | 0 | 0 | 0 | 0 | 16 | K | 2 |  |  |  | ROZPOCET | 0 | 0 | 0 | 0 | 0 | 1 | 0 | 16 | 1589044526
646 | K | R_730F_09 | Stavební koordinace s ostatními profesemi | soubor | 1 |  | 0 |  |  | základní |  | 0 | 0 | 0 | 0 | 0 | 16 | K | 2 |  |  |  | ROZPOCET | 0 | 0 | 0 | 0 | 0 | 1 | 0 | 16 | -1207221600
647 | K | R_730F_10 | Zařízení stavby, přistavení a odvezení skladových a kancelářských kontejnerů | soubor | 1 |  | 0 |  |  | základní |  | 0 | 0 | 0 | 0 | 0 | 16 | K | 2 |  |  |  | ROZPOCET | 0 | 0 | 0 | 0 | 0 | 1 | 0 | 16 | -281269115
648 | K | R_730F_11 | Doprava zařízení stavby, vykládka a nakládka pomocí zdvihací techniky | soubor | 1 |  | 0 |  |  | základní |  | 0 | 0 | 0 | 0 | 0 | 16 | K | 2 |  |  |  | ROZPOCET | 0 | 0 | 0 | 0 | 0 | 1 | 0 | 16 | 1419257565
649 | K | R_730F_12 | Doprava materiálu | soubor | 1 |  | 0 |  |  | základní |  | 0 | 0 | 0 | 0 | 0 | 16 | K | 2 |  |  |  | ROZPOCET | 0 | 0 | 0 | 0 | 0 | 1 | 0 | 16 | -412945697
650 | K | R_730F_13 | Doprava osob | soubor | 1 |  | 0 |  |  | základní |  | 0 | 0 | 0 | 0 | 0 | 16 | K | 2 |  |  |  | ROZPOCET | 0 | 0 | 0 | 0 | 0 | 1 | 0 | 16 | 1975777110
651 | K | R_730F_14 | Přesun hmot v objektu | soubor | 1 |  | 0 |  |  | základní |  | 0 | 0 | 0 | 0 | 0 | 16 | K | 2 |  |  |  | ROZPOCET | 0 | 0 | 0 | 0 | 0 | 1 | 0 | 16 | 2036371014
652 | K | R_730F_15 | Projekční podpora, přítomnost technika na kontrolních dnech atd. | soubor | 1 |  | 0 |  |  | základní |  | 0 | 0 | 0 | 0 | 0 | 16 | K | 2 |  |  |  | ROZPOCET | 0 | 0 | 0 | 0 | 0 | 1 | 0 | 16 | 248011081
653 | K | R_730F_16 | Ostatní - jinde nespecifikované práce a materiál, drobný nespecifikovaný a pomocný materiál atd., nutný k provedení díla jako funkčního celku | soubor | 1 |  | 0 |  |  | základní |  | 0 | 0 | 0 | 0 | 0 | 16 | K | 2 |  |  |  | ROZPOCET | 0 | 0 | 0 | 0 | 0 | 1 | 0 | 16 | -521180466
654 | K | R_730F_17 | Dokumentace skutečného provedení v počtu 4 paré + 1x digitální podoba. dokumentace uložena v šanonech, přehledně uspořádána, včetně seznamů a pořadově očíslovaných položek | soubor | 1 |  | 0 |  |  | základní |  | 0 | 0 | 0 | 0 | 0 | 16 | K | 2 |  |  |  | ROZPOCET | 0 | 0 | 0 | 0 | 0 | 1 | 0 | 16 | 403841389
655 | K | R_730F_18 | Tlaková zkouška | soubor | 1 |  | 0 |  |  | základní |  | 0 | 0 | 0 | 0 | 0 | 16 | K | 2 |  |  |  | ROZPOCET | 0 | 0 | 0 | 0 | 0 | 1 | 0 | 16 | -503044393
656 | K | R_730F_19 | Topná a dilatační zkouška | soubor | 1 |  | 0 |  |  | základní |  | 0 | 0 | 0 | 0 | 0 | 16 | K | 2 |  |  |  | ROZPOCET | 0 | 0 | 0 | 0 | 0 | 1 | 0 | 16 | 2044638623
657 | K | R_730F_20 | Zaškolení obsluhy | soubor | 1 |  | 0 |  |  | základní |  | 0 | 0 | 0 | 0 | 0 | 16 | K | 2 |  |  |  | ROZPOCET | 0 | 0 | 0 | 0 | 0 | 1 | 0 | 16 | 549796845
658 | K | R_730F_21 | Štítky a popisy zařízení v trvanlivém a voděodolném provedení | soubor | 1 |  | 0 |  |  | základní |  | 0 | 0 | 0 | 0 | 0 | 16 | K | 2 |  |  |  | ROZPOCET | 0 | 0 | 0 | 0 | 0 | 1 | 0 | 16 | 291580426
659 | K | R_730F_22 | Držák univerzální s páskou | soubor | 1 |  | 0 |  |  | základní |  | 0 | 0 | 0 | 0 | 0 | 16 | K | 2 |  |  |  | ROZPOCET | 0 | 0 | 0 | 0 | 0 | 1 | 0 | 16 | -959402947
660 | K | R_730F_23 | Popisy směru proudění a druhu média v trvanlivém a voděodolném provedení - barevné o rozměru 300x50mm | soubor | 1 |  | 0 |  |  | základní |  | 0 | 0 | 0 | 0 | 0 | 16 | K | 2 |  |  |  | ROZPOCET | 0 | 0 | 0 | 0 | 0 | 1 | 0 | 16 | 156281408
| D | M | Práce a dodávky M |  |  |  | 0 |  |  |  |  | 0 |  | 0 |  | 0 | 3 | D | 0 |  |  |  | ROZPOCET | [6 empty] | 0
| D | 21-M | Elektromontáže |  |  |  | 0 |  |  |  |  | 0 |  | 0 |  | 0 | 3 | D | 1 |  |  |  | ROZPOCET | [6 empty] | 0
661 | K | 210204002 | Montáž stožárů osvětlení parkových ocelových | kus | 1 |  | 0 | CS ÚRS 2021 02 |  | základní |  | 0 | 0 | 0 | 0 | 0 | 64 | K | 2 |  |  |  | ROZPOCET | 0 | 0 | 0 | 0 | 0 | 1 | 0 | 64 | 1970793778
| Online PSC |  | https://podminky.urs.cz/item/CS_URS_2021_02/210204002 | [14 empty] | Online PSC | 2
| VV |  | "zpětná montáž stávající lampy pouličního osvětlení | [14 empty] | VV | 2 | 1 | True | 0 | ROZPOCET
| VV |  | 1 |  | 1 | [12 empty] | VV | 2 | 2 | True | 1 | ROZPOCET
662 | K | 218204002 | Demontáž stožárů osvětlení parkových ocelových | kus | 1 |  | 0 | CS ÚRS 2021 02 |  | základní |  | 0 | 0 | 0 | 0 | 0 | 64 | K | 2 |  |  |  | ROZPOCET | 0 | 0 | 0 | 0 | 0 | 1 | 0 | 64 | 607100360
| Online PSC |  | https://podminky.urs.cz/item/CS_URS_2021_02/218204002 | [14 empty] | Online PSC | 2
| VV |  | "demontáž stávající lampy pouličního osvětlení | [14 empty] | VV | 2 | 1 | True | 0 | ROZPOCET
| VV |  | 1 |  | 1 | [12 empty] | VV | 2 | 2 | True | 1 | ROZPOCET
| D | VRN | Vedlejší rozpočtové náklady |  |  |  | 0 |  |  |  |  | 0 |  | 0 |  | 0 | 5 | D | 0 |  |  |  | ROZPOCET | [6 empty] | 0
| D | VRN1 | Průzkumné, geodetické a projektové práce |  |  |  | 0 |  |  |  |  | 0 |  | 0 |  | 0 | 5 | D | 1 |  |  |  | ROZPOCET | [6 empty] | 0
663 | K | 011002000_12 | Průzkumné práce - kontrola krovu | ... | 1 |  | 0 |  |  | základní |  | 0 | 0 | 0 | 0 | 0 | 1024 | K | 2 |  |  |  | ROZPOCET | 0 | 0 | 0 | 0 | 0 | 1 | 0 | 1024 | -106785601
664 | K | 011503000_1 | Stavební průzkum - otisky a šablony konstrukcí | kus | 2 |  | 0 |  |  | základní |  | 0 | 0 | 0 | 0 | 0 | 1024 | K | 2 |  |  |  | ROZPOCET | 0 | 0 | 0 | 0 | 0 | 1 | 0 | 1024 | -251543630
| VV |  | "zhotovení otisků a šablon hlavní římsy před bouráním konstrukcí | [14 empty] | VV | 2 | 1 | True | 0 | ROZPOCET
| VV |  | "římsy budou provedeny dle těchto otisků | [14 empty] | VV | 2 | 1 | True | 0 | ROZPOCET
| VV |  | 2 |  | 2 | [12 empty] | VV | 2 | 2 | True | 1 | ROZPOCET
665 | K | 012203000_1 | Geodetické práce při provádění stavby | ... | 1 |  | 0 |  |  | základní |  | 0 | 0 | 0 | 0 | 0 | 1024 | K | 2 |  |  |  | ROZPOCET | 0 | 0 | 0 | 0 | 0 | 1 | 0 | 1024 | -498484088
666 | K | 013002000_12 | Měření parametrů stávajících vnějších hydrantů dle požadavku PBŘ | ... | 1 |  | 0 |  |  | základní |  | 0 | 0 | 0 | 0 | 0 | 1024 | K | 2 |  |  |  | ROZPOCET | 0 | 0 | 0 | 0 | 0 | 1 | 0 | 1024 | 2029895679
667 | K | 013254000_1 | Dokumentace skutečného provedení stavby SO-01 | ... | 1 |  | 0 |  |  | základní |  | 0 | 0 | 0 | 0 | 0 | 1024 | K | 2 |  |  |  | ROZPOCET | 0 | 0 | 0 | 0 | 0 | 1 | 0 | 1024 | -631683943
| VV |  | "dokumentace skutečného provedení stavby vč. dokumentace technických instalací, tisk 6 paré | [14 empty] | VV | 2 | 1 | True | 0 | ROZPOCET
| VV |  | 1 |  | 1 | [12 empty] | VV | 2 | 2 | True | 1 | ROZPOCET
668 | K | 013274000_1 | Pasportizace objektu před započetím prací SO-01 | ... | 1 |  | 0 |  |  | základní |  | 0 | 0 | 0 | 0 | 0 | 1024 | K | 2 |  |  |  | ROZPOCET | 0 | 0 | 0 | 0 | 0 | 1 | 0 | 1024 | 1383181705
| VV |  | 1"podrobná fotodokumentace stavby |  | 1 | [12 empty] | VV | 2 | 2 | True | 1 | ROZPOCET
669 | K | 013284000_1 | Pasportizace objektu po provedení prací SO 01 | … | 1 |  | 0 |  |  | základní |  | 0 | 0 | 0 | 0 | 0 | 1024 | K | 2 |  |  |  | ROZPOCET | 0 | 0 | 0 | 0 | 0 | 1 | 0 | 1024 | -427405231
| VV |  | 1" podrobná fotodokumentace stavby po provedení prací |  | 1 | [12 empty] | VV | 2 | 2 | True | 1 | ROZPOCET
670 | K | 013294000_11 | Dílenská dokumentace pro výplňové konstrukce SO-01 | ... | 1 |  | 0 |  |  | základní |  | 0 | 0 | 0 | 0 | 0 | 1024 | K | 2 |  |  |  | ROZPOCET | 0 | 0 | 0 | 0 | 0 | 1 | 0 | 1024 | 1269442722
| VV |  | "Dílenská dokumentace - okna, dveře, vrata, vrátka, oplocení | [14 empty] | VV | 2 | 1 | True | 0 | ROZPOCET
| VV |  | "dílenskou dokumentace konzultovat a odsouhlasit s NPÚ, vč. stanoviska | [14 empty] | VV | 2 | 1 | True | 0 | ROZPOCET
| VV |  | 1 |  | 1 | [12 empty] | VV | 2 | 2 | True | 1 | ROZPOCET
671 | K | 013294000_12 | Dílenská dokumentace pro zámečnické výrobky SO-01 | ... | 1 |  | 0 |  |  | základní |  | 0 | 0 | 0 | 0 | 0 | 1024 | K | 2 |  |  |  | ROZPOCET | 0 | 0 | 0 | 0 | 0 | 1 | 0 | 1024 | 517317397
| VV |  | "Dílenská dokumentace - zámečnické výrobky (zábradlí, madla, apod.) | [14 empty] | VV | 2 | 1 | True | 0 | ROZPOCET
| VV |  | "dílenskou dokumentace konzultovat a odsouhlasit s NPÚ, vč. stanoviska | [14 empty] | VV | 2 | 1 | True | 0 | ROZPOCET
| VV |  | 1 |  | 1 | [12 empty] | VV | 2 | 2 | True | 1 | ROZPOCET
672 | K | 013294000_13 | Dílenská dokumentace střešního vikýře SO-01 | ... | 1 |  | 0 |  |  | základní |  | 0 | 0 | 0 | 0 | 0 | 1024 | K | 2 |  |  |  | ROZPOCET | 0 | 0 | 0 | 0 | 0 | 1 | 0 | 1024 | 1979424848
| VV |  | "Dílenská dokumentace - střešní vikýř | [14 empty] | VV | 2 | 1 | True | 0 | ROZPOCET
| VV |  | "dílenskou dokumentace konzultovat a odsouhlasit s NPÚ, vč. stanoviska | [14 empty] | VV | 2 | 1 | True | 0 | ROZPOCET
| VV |  | 1 |  | 1 | [12 empty] | VV | 2 | 2 | True | 1 | ROZPOCET
| D | VRN3 | Zařízení staveniště |  |  |  | 0 |  |  |  |  | 0 |  | 0 |  | 0 | 5 | D | 1 |  |  |  | ROZPOCET | [6 empty] | 0
673 | K | 030001000_1 | Zařízení staveniště SO-01 | ... | 1 |  | 0 |  |  | základní |  | 0 | 0 | 0 | 0 | 0 | 1024 | K | 2 |  |  |  | ROZPOCET | 0 | 0 | 0 | 0 | 0 | 1 | 0 | 1024 | -1923975161
| D | VRN4 | Inženýrská činnost |  |  |  | 0 |  |  |  |  | 0 |  | 0 |  | 0 | 5 | D | 1 |  |  |  | ROZPOCET | [6 empty] | 0
674 | K | 040001000_1 | Inženýrská činnost SO-01 | ... | 1 |  | 0 |  |  | základní |  | 0 | 0 | 0 | 0 | 0 | 1024 | K | 2 |  |  |  | ROZPOCET | 0 | 0 | 0 | 0 | 0 | 1 | 0 | 1024 | -963566089
675 | K | 043002000_11 | Zkouška těsnosti potrubí kanalizace | m | 500 |  | 0 |  |  | základní |  | 0 | 0 | 0 | 0 | 0 | 1024 | K | 2 |  |  |  | ROZPOCET | 0 | 0 | 0 | 0 | 0 | 1 | 0 | 1024 | 696665064
676 | K | 043002000_12 | Zkouška těsnosti potrubí vodovodu | m | 185 |  | 0 |  |  | základní |  | 0 | 0 | 0 | 0 | 0 | 1024 | K | 2 |  |  |  | ROZPOCET | 0 | 0 | 0 | 0 | 0 | 1 | 0 | 1024 | 1178771227
677 | K | 044002000_11 | Revize hromosvod SO-01 | ... | 1 |  | 0 |  |  | základní |  | 0 | 0 | 0 | 0 | 0 | 1024 | K | 2 |  |  |  | ROZPOCET | 0 | 0 | 0 | 0 | 0 | 1 | 0 | 1024 | 1432573128
678 | K | 044002000_12 | Revize slaboproud SO-01 | ... | 1 |  | 0 |  |  | základní |  | 0 | 0 | 0 | 0 | 0 | 1024 | K | 2 |  |  |  | ROZPOCET | 0 | 0 | 0 | 0 | 0 | 1 | 0 | 1024 | -846197938
679 | K | 045002000_1 | Kontrola stávajícího stavu čerpací stanice, včetně přípravy na dopojení nové kanalizace | kus | 1 |  | 0 |  |  | základní |  | 0 | 0 | 0 | 0 | 0 | 1024 | K | 2 |  |  |  | ROZPOCET | 0 | 0 | 0 | 0 | 0 | 1 | 0 | 1024 | -1208520834
680 | K | R_043002000 | Zkoušky a ostatní měření - výpočet osvětlení svítidel | … | 1 |  | 0 |  |  | základní |  | 0 | 0 | 0 | 0 | 0 | 1024 | K | 2 |  |  |  | ROZPOCET | 0 | 0 | 0 | 0 | 0 | 1 | 0 | 1024 | 658027171

## SO 02 - Sklady
{02262b6e-9310-45e0-9faf-156f2af71cca}
2
| KRYCÍ LIST SOUPISU PRACÍ | [7 empty] | v --- níže se nacházejí doplnkové a pomocné údaje k sestavám --- v | [8 empty] | False
Stavba:
Kladruby nad Labem
Objekt:
SO 02 - Sklady
| KSO: |  |  |  |  | CC-CZ:
| Místo: |  | Kladruby nad Labem |  |  | Datum: | 30. 5. 2022
| Zadavatel: |  |  |  |  | IČ: | 72048972
|  | Národní hřebčín Kladruby nad Labem |  |  |  | DIČ:
| Uchazeč: |  |  |  |  | IČ: | Vyplň údaj
|  | Vyplň údaj |  |  |  | DIČ: | Vyplň údaj
| Projektant: |  |  |  |  | IČ: | 25684213
|  | Gefos a.s. |  |  |  | DIČ:
| Zpracovatel: |  |  |  |  | IČ: | 25684213
|  | Gefos a.s. |  |  |  | DIČ:
Poznámka:
| Cena bez DPH | [5 empty] | 0
|  |  | Základ daně |  |  | Sazba daně | Výše daně
| DPH | základní | 0 |  |  | 21% | 0
|  | snížená | 0 |  |  | 15% | 0
|  | zákl. přenesená | 0 |  |  | 21% | 0
|  | sníž. přenesená | 0 |  |  | 15% | 0
|  | nulová | 0 |  |  | 0% | 0
| Cena s DPH |  |  | v | CZK |  | 0
REKAPITULACE ČLENĚNÍ SOUPISU PRACÍ
Stavba:
Kladruby nad Labem
Objekt:
SO 02 - Sklady
Místo: |  |  | Kladruby nad Labem |  |  | Datum: | 30. 5. 2022
Zadavatel: |  |  | Národní hřebčín Kladruby nad Labem |  |  | Projektant: | Gefos a.s.
Uchazeč: |  |  | Vyplň údaj |  |  | Zpracovatel: | Gefos a.s.
Kód dílu - Popis | [6 empty] | Cena celkem [CZK]
Náklady stavby celkem | [6 empty] | 0 | [11 empty] | -1
| HSV - Práce a dodávky HSV | [5 empty] | 0
| 1 - Zemní práce | [5 empty] | 0
| 2 - Zakládání | [5 empty] | 0
| 3 - Svislé a kompletní konstrukce | [5 empty] | 0
| 4 - Vodorovné konstrukce | [5 empty] | 0
| 5 - Komunikace pozemní | [5 empty] | 0
| 6 - Úpravy povrchů, podlahy a osazování výplní | [5 empty] | 0
| 8 - Trubní vedení | [5 empty] | 0
| 9 - Ostatní konstrukce a práce, bourání | [5 empty] | 0
| 997 - Přesun sutě | [5 empty] | 0
| 998 - Přesun hmot | [5 empty] | 0
| PSV - Práce a dodávky PSV | [5 empty] | 0
| 711 - Izolace proti vodě, vlhkosti a plynům | [5 empty] | 0
| 713 - Izolace tepelné | [5 empty] | 0
| 721 - Zdravotechnika - vnitřní kanalizace | [5 empty] | 0
| 741 - Elektroinstalace - silnoproud | [5 empty] | 0
| 742 - Elektroinstalace - slaboproud | [5 empty] | 0
| 751 - Vzduchotechnika | [5 empty] | 0
| 762 - Konstrukce tesařské | [5 empty] | 0
| 764 - Konstrukce klempířské | [5 empty] | 0
| 765 - Krytina skládaná | [5 empty] | 0
| 766 - Konstrukce truhlářské | [5 empty] | 0
| 767 - Konstrukce zámečnické | [5 empty] | 0
| 771 - Podlahy z dlaždic | [5 empty] | 0
| 772 - Podlahy z kamene | [5 empty] | 0
| 776 - Podlahy povlakové | [5 empty] | 0
| 781 - Dokončovací práce - obklady | [5 empty] | 0
| 783 - Dokončovací práce - nátěry | [5 empty] | 0
| VRN - Vedlejší rozpočtové náklady | [5 empty] | 0
| VRN1 - Průzkumné, geodetické a projektové práce | [5 empty] | 0
| VRN3 - Zařízení staveniště | [5 empty] | 0
| VRN4 - Inženýrská činnost | [5 empty] | 0
SOUPIS PRACÍ
Stavba:
Kladruby nad Labem
Objekt:
SO 02 - Sklady
Místo: |  |  | Kladruby nad Labem |  |  | Datum: | 30. 5. 2022
Zadavatel: |  |  | Národní hřebčín Kladruby nad Labem |  |  | Projektant: | Gefos a.s.
Uchazeč: |  |  | Vyplň údaj |  |  | Zpracovatel: | Gefos a.s.
PČ | Typ | Kód | Popis | MJ | Množství | J.cena [CZK] | Cena celkem [CZK] | Cenová soustava |  | DPH | J. Nh [h] | Nh celkem [h] | J. hmotnost [t] | Hmotnost celkem [t] | J. suť [t] | Suť Celkem [t]
Náklady soupisu celkem | [6 empty] | 0 |  |  |  |  | 0 |  | 429.541 |  | 342.7196 |  | D | -1 | [10 empty] | 0
| D | HSV | Práce a dodávky HSV |  |  |  | 0 |  |  |  |  | 0 |  | 329.409 |  | 293.2159 | 1 | D | 0 |  |  |  | ROZPOCET | [6 empty] | 0
| D | 1 | Zemní práce |  |  |  | 0 |  |  |  |  | 0 |  | 31.2064 |  | 1.8709 | 1 | D | 1 |  |  |  | ROZPOCET | [6 empty] | 0
1 | K | 112101102 | Odstranění stromů s odřezáním kmene a s odvětvením listnatých, průměru kmene přes 300 do 500 mm | kus | 2 |  | 0 | CS ÚRS 2021 02 |  | základní |  | 0 | 0 | 0 | 0 | 0 | 4 | K | 2 |  |  |  | ROZPOCET | 0 | 0 | 0 | 0 | 0 | 1 | 0 | 4 | 1882693916
| Online PSC |  | https://podminky.urs.cz/item/CS_URS_2021_02/112101102 | [14 empty] | Online PSC | 2
2 | K | 112101104 | Odstranění stromů s odřezáním kmene a s odvětvením listnatých, průměru kmene přes 700 do 900 mm | kus | 1 |  | 0 | CS ÚRS 2021 02 |  | základní |  | 0 | 0 | 0 | 0 | 0 | 4 | K | 2 |  |  |  | ROZPOCET | 0 | 0 | 0 | 0 | 0 | 1 | 0 | 4 | -1152839917
| Online PSC |  | https://podminky.urs.cz/item/CS_URS_2021_02/112101104 | [14 empty] | Online PSC | 2
3 | K | 112251102 | Odstranění pařezů strojně s jejich vykopáním, vytrháním nebo odstřelením průměru přes 300 do 500 mm | kus | 2 |  | 0 | CS ÚRS 2021 02 |  | základní |  | 0 | 0 | 0 | 0 | 0 | 4 | K | 2 |  |  |  | ROZPOCET | 0 | 0 | 0 | 0 | 0 | 1 | 0 | 4 | -898056076
| Online PSC |  | https://podminky.urs.cz/item/CS_URS_2021_02/112251102 | [14 empty] | Online PSC | 2
4 | K | 112251104 | Odstranění pařezů strojně s jejich vykopáním, vytrháním nebo odstřelením průměru přes 700 do 900 mm | kus | 1 |  | 0 | CS ÚRS 2021 02 |  | základní |  | 0 | 0 | 0 | 0 | 0 | 4 | K | 2 |  |  |  | ROZPOCET | 0 | 0 | 0 | 0 | 0 | 1 | 0 | 4 | -793329536
| Online PSC |  | https://podminky.urs.cz/item/CS_URS_2021_02/112251104 | [14 empty] | Online PSC | 2
5 | K | 113107142 | Odstranění podkladů nebo krytů ručně s přemístěním hmot na skládku na vzdálenost do 3 m nebo s naložením na dopravní prostředek živičných, o tl. vrstvy přes 50 do 100 mm | m2 | 8.504 |  | 0 | CS ÚRS 2021 02 |  | základní |  | 0 | 0 | 0 | 0.22 | 1.8709 | 4 | K | 2 |  |  |  | ROZPOCET | 0 | 0 | 0 | 0 | 0 | 1 | 0 | 4 | 1243478676
| Online PSC |  | https://podminky.urs.cz/item/CS_URS_2021_02/113107142 | [14 empty] | Online PSC | 2
| VV |  | "předpoklad tloušťky živice 100 mm | [14 empty] | VV | 2 | 1 | True | 0 | ROZPOCET
| VV |  | 11,29*0,51"podél objektu |  | 5.758 | [12 empty] | VV | 2 | 2 | True | 0 | ROZPOCET
| VV |  | (3,31+7,2+3,22)*0,2"okolo váhy |  | 2.746 | [12 empty] | VV | 2 | 2 | True | 0 | ROZPOCET
| VV |  | Součet |  | 8.504 | [12 empty] | VV | 2 | 4 | True | 1 | ROZPOCET
6 | K | 131151201 | Hloubení zapažených jam a zářezů strojně s urovnáním dna do předepsaného profilu a spádu v hornině třídy těžitelnosti I skupiny 1 a 2 do 20 m3 | m3 | 41.147 |  | 0 | CS ÚRS 2021 02 |  | základní |  | 0 | 0 | 0 | 0 | 0 | 4 | K | 2 |  |  |  | ROZPOCET | 0 | 0 | 0 | 0 | 0 | 1 | 0 | 4 | 1734075550
| Online PSC |  | https://podminky.urs.cz/item/CS_URS_2021_02/131151201 | [14 empty] | Online PSC | 2
| VV |  | "plocha před SZ stranou objektu | [14 empty] | VV | 2 | 1 | True | 0 | ROZPOCET
| VV |  | 20,*3,5*0,45+(1/2)*(4,2+20,0)*0,45*0,45 |  | 33.95 | [12 empty] | VV | 2 | 2 | True | 0 | ROZPOCET
| VV |  | "vsakovací objekty | [14 empty] | VV | 2 | 1 | True | 0 | ROZPOCET
| VV |  | 1,3*1,3*1,3"vsakovací jímka |  | 2.197 | [12 empty] | VV | 2 | 2 | True | 0 | ROZPOCET
| VV |  | 2,5*2,5*0,8"vsakovací objekt 4 |  | 5 | [12 empty] | VV | 2 | 2 | True | 0 | ROZPOCET
| VV |  | Součet |  | 41.147 | [12 empty] | VV | 2 | 4 | True | 1 | ROZPOCET
7 | K | 132212111 | Hloubení rýh šířky do 800 mm ručně zapažených i nezapažených, s urovnáním dna do předepsaného profilu a spádu v hornině třídy těžitelnosti I skupiny 3 soudržných | m3 | 76.625 |  | 0 | CS ÚRS 2021 02 |  | základní |  | 0 | 0 | 0 | 0 | 0 | 4 | K | 2 |  |  |  | ROZPOCET | 0 | 0 | 0 | 0 | 0 | 1 | 0 | 4 | 711553781
| Online PSC |  | https://podminky.urs.cz/item/CS_URS_2021_02/132212111 | [14 empty] | Online PSC | 2
| VV |  | "předpokládaná hloubka 0,8m | [14 empty] | VV | 2 | 1 | True | 0 | ROZPOCET
| VV |  | "okolo objektu | [14 empty] | VV | 2 | 1 | True | 0 | ROZPOCET
| VV |  | (0,6*0,82+(1/2)*(1,01*0,82))*7,0+(0,6*0,8+(1/2)*(0,86*0,8))*4,0"SV strany |  | 9.639 | [12 empty] | VV | 2 | 2 | True | 0 | ROZPOCET
| VV |  | 11,29*0,6*0,8"JZ strana |  | 5.419 | [12 empty] | VV | 2 | 2 | True | 0 | ROZPOCET
| VV |  | (0,6*0,8+(1/2)*(0,8*0,8))*31+(1/2)*(0,8*0,8)*2,2"JV strana |  | 25.504 | [12 empty] | VV | 2 | 2 | True | 0 | ROZPOCET
| VV |  | ((0,6*0,8+(1/2)*(0,86*0,8))*7,32+(1/2)*(0,92*0,8)*1,52)+((0,6*0,8+(1/2)*(0,91*0,8))*20,1+(1/2)*(1,1*0,8)*1,7)"SZ strana |  | 24.303 | [12 empty] | VV | 2 | 2 | True | 0 | ROZPOCET
| VV |  | Mezisoučet |  | 64.865 | [12 empty] | VV | 2 | 3 | True | 0 | ROZPOCET
| VV |  | "vsakovací objekty | [14 empty] | VV | 2 | 1 | True | 0 | ROZPOCET
| VV |  | 4*0,3*0,8"potrubí k vsakovací jímce |  | 0.96 | [12 empty] | VV | 2 | 2 | True | 0 | ROZPOCET
| VV |  | (12+6+11+4)*0,3*0,8"odvod dešťových vod SZ strana |  | 7.92 | [12 empty] | VV | 2 | 2 | True | 0 | ROZPOCET
| VV |  | 12*0,3*0,8"potrubí k vsakovacímu objektu 4 |  | 2.88 | [12 empty] | VV | 2 | 2 | True | 0 | ROZPOCET
| VV |  | Mezisoučet |  | 11.76 | [12 empty] | VV | 2 | 3 | True | 0 | ROZPOCET
| VV |  | Součet |  | 76.625 | [12 empty] | VV | 2 | 4 | True | 1 | ROZPOCET
8 | K | 139751101 | Vykopávka v uzavřených prostorech ručně v hornině třídy těžitelnosti I skupiny 1 až 3 | m3 | 97.747 |  | 0 | CS ÚRS 2021 02 |  | základní |  | 0 | 0 | 0 | 0 | 0 | 4 | K | 2 |  |  |  | ROZPOCET | 0 | 0 | 0 | 0 | 0 | 1 | 0 | 4 | -1503528590
| Online PSC |  | https://podminky.urs.cz/item/CS_URS_2021_02/139751101 | [14 empty] | Online PSC | 2
| VV |  | "podlahy | [14 empty] | VV | 2 | 1 | True | 0 | ROZPOCET
| VV |  | "odhad, nebyly provedeny sondy | [14 empty] | VV | 2 | 1 | True | 0 | ROZPOCET
| VV |  | "číslování místností dle stávajícího stavu | [14 empty] | VV | 2 | 1 | True | 0 | ROZPOCET
| VV |  | (1,32*4,36+3,86*4,36+1,04*0,17+1,41*0,36)*0,6+(5,35*4,71+0,9*0,17)*0,6"místnosti 101, 102, 102A, 103 |  | 29.172 | [12 empty] | VV | 2 | 2 | True | 0 | ROZPOCET
| VV |  | (5,74*5,52+2,85*0,59+1,15*0,25)*0,6"místnost 104 |  | 20.192 | [12 empty] | VV | 2 | 2 | True | 0 | ROZPOCET
| VV |  | (2,24*5,49-2,24*0,51+1,15*0,6)*0,6"místnost105 |  | 7.107 | [12 empty] | VV | 2 | 2 | True | 0 | ROZPOCET
| VV |  | (3,76*5,5+1,26*0,6-3,76*0,49)*0,6"místnost 106 |  | 11.756 | [12 empty] | VV | 2 | 2 | True | 0 | ROZPOCET
| VV |  | (3,78*5,5+1,37*0,6-3,78*0,59)*0,6"místnost 107 |  | 11.629 | [12 empty] | VV | 2 | 2 | True | 0 | ROZPOCET
| VV |  | (3,45*2,13+1,08*0,59+1,2*0,25)*0,6"místnost 108 |  | 4.971 | [12 empty] | VV | 2 | 2 | True | 0 | ROZPOCET
| VV |  | (3,76*3,09+1,25*0,55)*0,6"místnost 109 |  | 7.384 | [12 empty] | VV | 2 | 2 | True | 0 | ROZPOCET
| VV |  | 6,73*1,21*0,6"místnost 110 |  | 4.886 | [12 empty] | VV | 2 | 2 | True | 0 | ROZPOCET
| VV |  | Mezisoučet |  | 97.097 | [12 empty] | VV | 2 | 3 | True | 0 | ROZPOCET
| VV |  | "základ | [14 empty] | VV | 2 | 1 | True | 0 | ROZPOCET
| VV |  | 1,0*1,0*0,65"pod komín |  | 0.65 | [12 empty] | VV | 2 | 2 | True | 0 | ROZPOCET
| VV |  | Mezisoučet |  | 0.65 | [12 empty] | VV | 2 | 3 | True | 0 | ROZPOCET
| VV |  | Součet |  | 97.747 | [12 empty] | VV | 2 | 4 | True | 1 | ROZPOCET
9 | K | 139911121 | Bourání konstrukcí v hloubených vykopávkách ručně s přemístěním suti na hromady na vzdálenost do 20 m nebo s naložením na dopravní prostředek z betonu prostého neprokládaného | m3 | 8.221 |  | 0 | CS ÚRS 2021 02 |  | základní |  | 0 | 0 | 0 | 0 | 0 | 4 | K | 2 |  |  |  | ROZPOCET | 0 | 0 | 0 | 0 | 0 | 1 | 0 | 4 | 1737395000
| Online PSC |  | https://podminky.urs.cz/item/CS_URS_2021_02/139911121 | [14 empty] | Online PSC | 2
| VV |  | 1,0*1,0*0,5"základ stávajícího komínu (předpoklad) |  | 0.5 | [12 empty] | VV | 2 | 2 | True | 0 | ROZPOCET
| VV |  | 0,5*3,45*0,5"základ pod stávající stěnou mezi místnostmi 108/109 (předpoklad) |  | 0.863 | [12 empty] | VV | 2 | 2 | True | 0 | ROZPOCET
| VV |  | (1,21*2+6,72)*0,5*0,8"základ pod místností 110 (předpoklad) |  | 3.656 | [12 empty] | VV | 2 | 2 | True | 0 | ROZPOCET
| VV |  | 2*(3,2+7,2)*0,2*0,71"váha (předpoklad) |  | 2.954 | [12 empty] | VV | 2 | 2 | True | 0 | ROZPOCET
| VV |  | 4*0,2*0,2*0,8"betonové patky dřevěného přístřešku(předpoklad) |  | 0.128 | [12 empty] | VV | 2 | 2 | True | 0 | ROZPOCET
| VV |  | 0,2*0,2*3,0"betonový práh (předpoklad) |  | 0.12 | [12 empty] | VV | 2 | 2 | True | 0 | ROZPOCET
| VV |  | Součet |  | 8.221 | [12 empty] | VV | 2 | 4 | True | 1 | ROZPOCET
10 | K | 174111102 | Zásyp sypaninou z jakékoliv horniny ručně s uložením výkopku ve vrstvách se zhutněním v uzavřených prostorách s urovnáním povrchu zásypu | m3 | 4.728 |  | 0 | CS ÚRS 2021 02 |  | základní |  | 0 | 0 | 0 | 0 | 0 | 4 | K | 2 |  |  |  | ROZPOCET | 0 | 0 | 0 | 0 | 0 | 1 | 0 | 4 | -1563155877
| Online PSC |  | https://podminky.urs.cz/item/CS_URS_2021_02/174111102 | [14 empty] | Online PSC | 2
| VV |  | 1,3*1,3*0,2"vsakovací jímka |  | 0.338 | [12 empty] | VV | 2 | 2 | True | 0 | ROZPOCET
| VV |  | 2,8*2,8*2,8*0,2"vsakovací objekt 4 |  | 4.39 | [12 empty] | VV | 2 | 2 | True | 0 | ROZPOCET
| VV |  | Součet |  | 4.728 | [12 empty] | VV | 2 | 4 | True | 1 | ROZPOCET
11 | K | 174151101 | Zásyp sypaninou z jakékoliv horniny strojně s uložením výkopku ve vrstvách se zhutněním jam, šachet, rýh nebo kolem objektů v těchto vykopávkách | m3 | 23.854 |  | 0 | CS ÚRS 2021 02 |  | základní |  | 0 | 0 | 0 | 0 | 0 | 4 | K | 2 |  |  |  | ROZPOCET | 0 | 0 | 0 | 0 | 0 | 1 | 0 | 4 | 262843813
| Online PSC |  | https://podminky.urs.cz/item/CS_URS_2021_02/174151101 | [14 empty] | Online PSC | 2
| VV |  | 3,3*7,72*0,8"zásyp váhy |  | 20.381 | [12 empty] | VV | 2 | 2 | True | 0 | ROZPOCET
| VV |  | (2,52*2,8+1,4*1,5+2,0*7,0)*0,15"přístřešek u JV fasády |  | 3.473 | [12 empty] | VV | 2 | 2 | True | 0 | ROZPOCET
| VV |  | Součet |  | 23.854 | [12 empty] | VV | 2 | 4 | True | 1 | ROZPOCET
12 | K | 175111201 | Obsypání objektů nad přilehlým původním terénem ručně sypaninou z vhodných hornin třídy těžitelnosti I a II, skupiny 1 až 4 nebo materiálem uloženým ve vzdálenosti do 3 m od vnějšího kraje objektu pro jakoukoliv míru zhutnění bez prohození sypaniny | m3 | 15.616 |  | 0 | CS ÚRS 2021 02 |  | základní |  | 0 | 0 | 0 | 0 | 0 | 4 | K | 2 |  |  |  | ROZPOCET | 0 | 0 | 0 | 0 | 0 | 1 | 0 | 4 | 712263547
| Online PSC |  | https://podminky.urs.cz/item/CS_URS_2021_02/175111201 | [14 empty] | Online PSC | 2
| VV |  | 1,3*1,3*(1,3-0,2)-1*1*1"vsakovací jímka |  | 0.859 | [12 empty] | VV | 2 | 2 | True | 0 | ROZPOCET
| VV |  | 2,8*2,8*2,8*(1,1-0,2)-2,5*2,5*0,8"vsakovací objekt 4 |  | 14.757 | [12 empty] | VV | 2 | 2 | True | 0 | ROZPOCET
| VV |  | Součet |  | 15.616 | [12 empty] | VV | 2 | 4 | True | 1 | ROZPOCET
13 | M | 58333674 | kamenivo těžené hrubé frakce 16/32 | t | 31.2 |  | 0 | CS ÚRS 2021 02 |  | základní |  | 0 | 1 | 31.2 | 0 | 0 | 8 | M | 2 |  |  |  | ROZPOCET | 0 | 0 | 0 | 0 | 0 | 1 | 0 | 4 | 233672165
| VV |  | 15,6*2 'Přepočtené koeficientem množství |  | 31.2 | [12 empty] | VV | 2 | 2 | False | 1 | ROZPOCET
14 | K | 175253101 | Přísyp těsnící folie nebo geotextilie na objektech vodních staveb z vhodného materiálu, bez zhutnění v rovině nebo ve svahu sklonu do 1 : 5 | m3 | 1.197 |  | 0 | CS ÚRS 2021 02 |  | základní |  | 0 | 0 | 0 | 0 | 0 | 4 | K | 2 |  |  |  | ROZPOCET | 0 | 0 | 0 | 0 | 0 | 1 | 0 | 4 | -1624086267
| Online PSC |  | https://podminky.urs.cz/item/CS_URS_2021_02/175253101 | [14 empty] | Online PSC | 2
| VV |  | 1,3*1,3*1,3-1*1*1"vsakovací jímka |  | 1.197 | [12 empty] | VV | 2 | 2 | True | 1 | ROZPOCET
15 | K | 181311103 | Rozprostření a urovnání ornice v rovině nebo ve svahu sklonu do 1:5 ručně při souvislé ploše, tl. vrstvy do 200 mm | m2 | 318.25 |  | 0 | CS ÚRS 2021 02 |  | základní |  | 0 | 0 | 0 | 0 | 0 | 4 | K | 2 |  |  |  | ROZPOCET | 0 | 0 | 0 | 0 | 0 | 1 | 0 | 4 | 1889884006
| Online PSC |  | https://podminky.urs.cz/item/CS_URS_2021_02/181311103 | [14 empty] | Online PSC | 2
| VV |  | 9,5*33,5 |  | 318.25 | [12 empty] | VV | 2 | 2 | True | 1 | ROZPOCET
16 | K | 181411131 | Založení trávníku na půdě předem připravené plochy do 1000 m2 výsevem včetně utažení parkového v rovině nebo na svahu do 1:5 | m2 | 318.25 |  | 0 | CS ÚRS 2021 02 |  | základní |  | 0 | 0 | 0 | 0 | 0 | 4 | K | 2 |  |  |  | ROZPOCET | 0 | 0 | 0 | 0 | 0 | 1 | 0 | 4 | -1903335791
| Online PSC |  | https://podminky.urs.cz/item/CS_URS_2021_02/181411131 | [14 empty] | Online PSC | 2
| VV |  | 9,5*33,5 |  | 318.25 | [12 empty] | VV | 2 | 2 | True | 1 | ROZPOCET
17 | M | 00572410 | osivo směs travní parková | kg | 6.365 |  | 0 | CS ÚRS 2021 02 |  | základní |  | 0 | 0.001 | 0.006365 | 0 | 0 | 8 | M | 2 |  |  |  | ROZPOCET | 0 | 0 | 0 | 0 | 0 | 1 | 0 | 4 | -1724716447
| VV |  | 318,25*0,02 'Přepočtené koeficientem množství |  | 6.365 | [12 empty] | VV | 2 | 2 | False | 1 | ROZPOCET
| D | 2 | Zakládání |  |  |  | 0 |  |  |  |  | 0 |  | 51.5754 |  | 0 | 1 | D | 1 |  |  |  | ROZPOCET | [6 empty] | 0
18 | K | 212572121 | Lože pro trativody z kameniva drobného těženého | m3 | 11.551 |  | 0 | CS ÚRS 2021 02 |  | základní |  | 0 | 1.92 | 22.1779 | 0 | 0 | 4 | K | 2 |  |  |  | ROZPOCET | 0 | 0 | 0 | 0 | 0 | 1 | 0 | 4 | 1166703481
| Online PSC |  | https://podminky.urs.cz/item/CS_URS_2021_02/212572121 | [14 empty] | Online PSC | 2
| VV |  | ((0,8+0,6)/2)*0,2*(27,61+6,7+20,88+4,02+8,0+11,30)"okolo objektu |  | 10.991 | [12 empty] | VV | 2 | 2 | True | 0 | ROZPOCET
| VV |  | ((0,8+0,6)/2)*0,2*4"k vsakovací jímce |  | 0.56 | [12 empty] | VV | 2 | 2 | True | 0 | ROZPOCET
| VV |  | Součet |  | 11.551 | [12 empty] | VV | 2 | 4 | True | 1 | ROZPOCET
19 | K | 212755214 | Trativody bez lože z drenážních trubek plastových flexibilních D 100 mm | m | 80 |  | 0 | CS ÚRS 2021 02 |  | základní |  | 0 | 0.00049 | 0.0392 | 0 | 0 | 4 | K | 2 |  |  |  | ROZPOCET | 0 | 0 | 0 | 0 | 0 | 1 | 0 | 4 | 1014955182
| Online PSC |  | https://podminky.urs.cz/item/CS_URS_2021_02/212755214 | [14 empty] | Online PSC | 2
| VV |  | 80"kolem objektu |  | 80 | [12 empty] | VV | 2 | 2 | True | 1 | ROZPOCET
20 | K | 213141111 | Zřízení vrstvy z geotextilie filtrační, separační, odvodňovací, ochranné, výztužné nebo protierozní v rovině nebo ve sklonu do 1:5, šířky do 3 m | m2 | 89.53 |  | 0 | CS ÚRS 2021 02 |  | základní |  | 0 | 0.0001 | 0.008953 | 0 | 0 | 4 | K | 2 |  |  |  | ROZPOCET | 0 | 0 | 0 | 0 | 0 | 1 | 0 | 4 | -430364371
| Online PSC |  | https://podminky.urs.cz/item/CS_URS_2021_02/213141111 | [14 empty] | Online PSC | 2
| VV |  | 80*1,0"drenáž |  | 80 | [12 empty] | VV | 2 | 2 | True | 0 | ROZPOCET
| VV |  | 1,3*1,3+2,8*2,8"vsakovací objekty |  | 9.53 | [12 empty] | VV | 2 | 2 | True | 0 | ROZPOCET
| VV |  | Součet |  | 89.53 | [12 empty] | VV | 2 | 4 | True | 1 | ROZPOCET
21 | M | 69311225 | geotextilie netkaná separační, ochranná, filtrační, drenážní PES 100g/m2 | m2 | 106.048 |  | 0 | CS ÚRS 2021 02 |  | základní |  | 0 | 0.0001 | 0.010605 | 0 | 0 | 8 | M | 2 |  |  |  | ROZPOCET | 0 | 0 | 0 | 0 | 0 | 1 | 0 | 4 | 1875658282
| VV |  | 89,53*1,1845 'Přepočtené koeficientem množství |  | 106.048 | [12 empty] | VV | 2 | 2 | False | 1 | ROZPOCET
22 | K | 271532212 | Podsyp pod základové konstrukce se zhutněním a urovnáním povrchu z kameniva hrubého, frakce 16 - 32 mm | m3 | 0.2 |  | 0 | CS ÚRS 2021 02 |  | základní |  | 0 | 2.16 | 0.432 | 0 | 0 | 4 | K | 2 |  |  |  | ROZPOCET | 0 | 0 | 0 | 0 | 0 | 1 | 0 | 4 | -318203595
| Online PSC |  | https://podminky.urs.cz/item/CS_URS_2021_02/271532212 | [14 empty] | Online PSC | 2
| VV |  | 1,0*1,0*0,2"pod komínové těleso |  | 0.2 | [12 empty] | VV | 2 | 2 | True | 1 | ROZPOCET
23 | K | 271532213 | Podsyp pod základové konstrukce se zhutněním a urovnáním povrchu z kameniva hrubého, frakce 8 - 16 mm | m3 | 12.858 |  | 0 | CS ÚRS 2021 02 |  | základní |  | 0 | 2.16 | 27.7733 | 0 | 0 | 4 | K | 2 |  |  |  | ROZPOCET | 0 | 0 | 0 | 0 | 0 | 1 | 0 | 4 | 1485347186
| Online PSC |  | https://podminky.urs.cz/item/CS_URS_2021_02/271532213 | [14 empty] | Online PSC | 2
| VV |  | (5,35*9,24-1,0*1,0)*0,05"pod podlahou SP1 (m.č.101-103) |  | 2.422 | [12 empty] | VV | 2 | 2 | True | 0 | ROZPOCET
| VV |  | (5,74*5,5+2,24*5,5+3,76*5,5+3,78*5,5+3,43*5,54)*0,1"pod podlahou SP2 (m.č.104-108) |  | 10.436 | [12 empty] | VV | 2 | 2 | True | 0 | ROZPOCET
| VV |  | Součet |  | 12.858 | [12 empty] | VV | 2 | 4 | True | 1 | ROZPOCET
24 | K | 275313611 | Základy z betonu prostého patky a bloky z betonu kamenem neprokládaného tř. C 16/20 | m3 | 0.5 |  | 0 | CS ÚRS 2021 02 |  | základní |  | 0 | 2.2563 | 1.1282 | 0 | 0 | 4 | K | 2 |  |  |  | ROZPOCET | 0 | 0 | 0 | 0 | 0 | 1 | 0 | 4 | 2101586881
| Online PSC |  | https://podminky.urs.cz/item/CS_URS_2021_02/275313611 | [14 empty] | Online PSC | 2
| VV |  | 1,0*1,0*0,5"pod komínové těleso |  | 0.5 | [12 empty] | VV | 2 | 2 | True | 1 | ROZPOCET
25 | K | 275351121 | Bednění základů patek zřízení | m2 | 2 |  | 0 | CS ÚRS 2021 02 |  | základní |  | 0 | 0.00264 | 0.00528 | 0 | 0 | 4 | K | 2 |  |  |  | ROZPOCET | 0 | 0 | 0 | 0 | 0 | 1 | 0 | 4 | 1585744122
| Online PSC |  | https://podminky.urs.cz/item/CS_URS_2021_02/275351121 | [14 empty] | Online PSC | 2
| VV |  | 4*1,0*0,5 |  | 2 | [12 empty] | VV | 2 | 2 | True | 1 | ROZPOCET
26 | K | 275351122 | Bednění základů patek odstranění | m2 | 2 |  | 0 | CS ÚRS 2021 02 |  | základní |  | 0 | 0 | 0 | 0 | 0 | 4 | K | 2 |  |  |  | ROZPOCET | 0 | 0 | 0 | 0 | 0 | 1 | 0 | 4 | 21363347
| Online PSC |  | https://podminky.urs.cz/item/CS_URS_2021_02/275351122 | [14 empty] | Online PSC | 2
| VV |  | 4*1,0*0,5 |  | 2 | [12 empty] | VV | 2 | 2 | True | 1 | ROZPOCET
| D | 3 | Svislé a kompletní konstrukce |  |  |  | 0 |  |  |  |  | 0 |  | 101.8418 |  | 0 | 1 | D | 1 |  |  |  | ROZPOCET | [6 empty] | 0
27 | K | 310238211 | Zazdívka otvorů ve zdivu nadzákladovém cihlami pálenými plochy přes 0,25 m2 do 1 m2 na maltu vápenocementovou | m3 | 0.94 |  | 0 | CS ÚRS 2021 02 |  | základní |  | 0 | 1.8775 | 1.7649 | 0 | 0 | 4 | K | 2 |  |  |  | ROZPOCET | 0 | 0 | 0 | 0 | 0 | 1 | 0 | 4 | -802399991
| Online PSC |  | https://podminky.urs.cz/item/CS_URS_2021_02/310238211 | [14 empty] | Online PSC | 2
| VV |  | (0,34+0,14)*1,44*0,68+(0,39+0,09)*1,44*0,68"JZ fasáda |  | 0.94 | [12 empty] | VV | 2 | 2 | True | 1 | ROZPOCET
28 | K | 310239211 | Zazdívka otvorů ve zdivu nadzákladovém cihlami pálenými plochy přes 1 m2 do 4 m2 na maltu vápenocementovou | m3 | 2.847 |  | 0 | CS ÚRS 2021 02 |  | základní |  | 0 | 1.8775 | 5.3452 | 0 | 0 | 4 | K | 2 |  |  |  | ROZPOCET | 0 | 0 | 0 | 0 | 0 | 1 | 0 | 4 | -611833844
| Online PSC |  | https://podminky.urs.cz/item/CS_URS_2021_02/310239211 | [14 empty] | Online PSC | 2
| VV |  | 1,41*1,47*0,7+0,95*2,1*0,7"SZ fasáda |  | 2.847 | [12 empty] | VV | 2 | 2 | True | 1 | ROZPOCET
29 | K | 311231116 | Zdivo z cihel pálených nosné z cihel plných dl. 290 mm P 7 až 15, na maltu MC-5 nebo MC-10 | m3 | 2.975 |  | 0 | CS ÚRS 2021 02 |  | základní |  | 0 | 1.7864 | 5.3144 | 0 | 0 | 4 | K | 2 |  |  |  | ROZPOCET | 0 | 0 | 0 | 0 | 0 | 1 | 0 | 4 | -65073946
| Online PSC |  | https://podminky.urs.cz/item/CS_URS_2021_02/311231116 | [14 empty] | Online PSC | 2
| VV |  | (0,75-0,25)*5,51*(0,29+0,27+0,28+0,24) |  | 2.975 | [12 empty] | VV | 2 | 2 | True | 1 | ROZPOCET
30 | K | 312271211 | Zdivo z tvárnic suchého zdění výplňové z tvárnic dvouděrových, agloporitových, vibrolisovaných, plných, překladových aj. bez malty, zdivo sesazované na sraz na vazbu | m3 | 2.92 |  | 0 | CS ÚRS 2021 02 |  | základní |  | 0 | 1.3634 | 3.9812 | 0 | 0 | 4 | K | 2 |  |  |  | ROZPOCET | 0 | 0 | 0 | 0 | 0 | 1 | 0 | 4 | -2024914781
| Online PSC |  | https://podminky.urs.cz/item/CS_URS_2021_02/312271211 | [14 empty] | Online PSC | 2
| VV |  | 1*(0,25+0,12)*1,4"překlad P1 |  | 0.518 | [12 empty] | VV | 2 | 2 | True | 0 | ROZPOCET
| VV |  | 1*(0,12+0,25)*1,7"překlad P3 |  | 0.629 | [12 empty] | VV | 2 | 2 | True | 0 | ROZPOCET
| VV |  | 1*0,15*3,1"překlad P4 |  | 0.465 | [12 empty] | VV | 2 | 2 | True | 0 | ROZPOCET
| VV |  | 1*(0,18+0,12)*2,30"překlad P11 |  | 0.69 | [12 empty] | VV | 2 | 2 | True | 0 | ROZPOCET
| VV |  | 1*(0,12+0,13)*1,75"překlad P12 |  | 0.438 | [12 empty] | VV | 2 | 2 | True | 0 | ROZPOCET
| VV |  | 1*0,2*0,90"překlad P13 |  | 0.18 | [12 empty] | VV | 2 | 2 | True | 0 | ROZPOCET
| VV |  | Součet |  | 2.92 | [12 empty] | VV | 2 | 4 | True | 1 | ROZPOCET
31 | K | 312271218 | Zdivo z tvárnic suchého zdění výplňové Příplatek k ceně za vložku na zakrytí dutin překladových tvárnic zevnitř jako bednění dna překladu či ztužujícího ŽB pásu (měří se v délce) z pásu lepenky | m | 2.92 |  | 0 | CS ÚRS 2021 02 |  | základní |  | 0 | 0.00017 | 0.0004964 | 0 | 0 | 4 | K | 2 |  |  |  | ROZPOCET | 0 | 0 | 0 | 0 | 0 | 1 | 0 | 4 | 254460602
| Online PSC |  | https://podminky.urs.cz/item/CS_URS_2021_02/312271218 | [14 empty] | Online PSC | 2
| VV |  | 1*(0,25+0,12)*1,4"překlad P1 |  | 0.518 | [12 empty] | VV | 2 | 2 | True | 0 | ROZPOCET
| VV |  | 1*(0,12+0,25)*1,7"překlad P3 |  | 0.629 | [12 empty] | VV | 2 | 2 | True | 0 | ROZPOCET
| VV |  | 1*0,15*3,1"překlad P4 |  | 0.465 | [12 empty] | VV | 2 | 2 | True | 0 | ROZPOCET
| VV |  | 1*(0,18+0,12)*2,30"překlad P11 |  | 0.69 | [12 empty] | VV | 2 | 2 | True | 0 | ROZPOCET
| VV |  | 1*(0,12+0,13)*1,75"překlad P12 |  | 0.438 | [12 empty] | VV | 2 | 2 | True | 0 | ROZPOCET
| VV |  | 1*0,2*0,90"překlad P13 |  | 0.18 | [12 empty] | VV | 2 | 2 | True | 0 | ROZPOCET
| VV |  | Součet |  | 2.92 | [12 empty] | VV | 2 | 4 | True | 1 | ROZPOCET
32 | K | 317231626_1 | Klenbové pásy z cihel pálených, oprava | m3 | 1.67 |  | 0 |  |  | základní |  | 0 | 1.8999 | 3.1728 | 0 | 0 | 4 | K | 2 |  |  |  | ROZPOCET | 0 | 0 | 0 | 0 | 0 | 1 | 0 | 4 | 2117762320
| VV |  | "původní klenbové překlady - oprava klenutého nadpraží | [14 empty] | VV | 2 | 1 | True | 0 | ROZPOCET
| VV |  | 3,3*0,25*0,59+1,6*0,25*0,59*3+1,5*0,25*0,56"dveře m.č. 104, 105, 106, 107,109 |  | 1.405 | [12 empty] | VV | 2 | 2 | True | 0 | ROZPOCET
| VV |  | 1,3*0,34*0,6"okno v m.č. 108 |  | 0.265 | [12 empty] | VV | 2 | 2 | True | 0 | ROZPOCET
| VV |  | Součet |  | 1.67 | [12 empty] | VV | 2 | 4 | True | 1 | ROZPOCET
33 | K | 317941123 | Osazování ocelových válcovaných nosníků na zdivu I nebo IE nebo U nebo UE nebo L č. 14 až 22 nebo výšky do 220 mm | t | 0.701 |  | 0 | CS ÚRS 2022 02 |  | základní |  | 0 | 0.01709 | 0.01198 | 0 | 0 | 4 | K | 2 |  |  |  | ROZPOCET | 0 | 0 | 0 | 0 | 0 | 1 | 0 | 4 | -1800526070
| Online PSC |  | https://podminky.urs.cz/item/CS_URS_2022_02/317941123 | [14 empty] | Online PSC | 2
| VV |  | 0,0129*5*1,4"překlad P1 |  | 0.09 | [12 empty] | VV | 2 | 2 | True | 0 | ROZPOCET
| VV |  | 0,0129*5*1,7"překlad P3 |  | 0.11 | [12 empty] | VV | 2 | 2 | True | 0 | ROZPOCET
| VV |  | 0,0129*6*3,1"překlad P4 |  | 0.24 | [12 empty] | VV | 2 | 2 | True | 0 | ROZPOCET
| VV |  | 0,0129*5*2,3"překlad P11 |  | 0.148 | [12 empty] | VV | 2 | 2 | True | 0 | ROZPOCET
| VV |  | 0,0129*5*1,75"překlad P12 |  | 0.113 | [12 empty] | VV | 2 | 2 | True | 0 | ROZPOCET
| VV |  | Součet |  | 0.701 | [12 empty] | VV | 2 | 4 | True | 1 | ROZPOCET
34 | M | 13010746 | ocel profilová jakost S235JR (11 375) průřez IPE 140 | t | 0.701 |  | 0 | CS ÚRS 2022 02 |  | základní |  | 0 | 1 | 0.701 | 0 | 0 | 8 | M | 2 |  |  |  | ROZPOCET | 0 | 0 | 0 | 0 | 0 | 1 | 0 | 4 | -723217010
| VV |  | 0,0129*5*1,4"překlad P1 |  | 0.09 | [12 empty] | VV | 2 | 2 | True | 0 | ROZPOCET
| VV |  | 0,0129*5*1,7"překlad P3 |  | 0.11 | [12 empty] | VV | 2 | 2 | True | 0 | ROZPOCET
| VV |  | 0,0129*6*3,1"překlad P4 |  | 0.24 | [12 empty] | VV | 2 | 2 | True | 0 | ROZPOCET
| VV |  | 0,0129*5*2,3"překlad P11 |  | 0.148 | [12 empty] | VV | 2 | 2 | True | 0 | ROZPOCET
| VV |  | 0,0129*5*1,75"překlad P12 |  | 0.113 | [12 empty] | VV | 2 | 2 | True | 0 | ROZPOCET
| VV |  | Součet |  | 0.701 | [12 empty] | VV | 2 | 4 | True | 1 | ROZPOCET
35 | K | R_314231511 | Zdivo komínových nebo ventilačních těles dosavadních objektů volně stojících nad střešní rovinou na maltu cementovou včetně spárování, z cihel pálených plných | m3 | 1.505 |  | 0 |  |  | základní |  | 0 | 1.8702 | 2.8147 | 0 | 0 | 4 | K | 2 |  |  |  | ROZPOCET | 0 | 0 | 0 | 0 | 0 | 1 | 0 | 4 | 1739464296
| VV |  | "vyzdění komínového tělesa, vytvoření 2 ks větracích průduchů 140x60mm, včetně osazení a materiálu větracích mřížek | [14 empty] | VV | 2 | 1 | True | 0 | ROZPOCET
| VV |  | 0,44*0,44*7,775 |  | 1.505 | [12 empty] | VV | 2 | 2 | True | 1 | ROZPOCET
36 | K | R_314238235 | Komínová hlavice dle dokumentace | kus | 1 |  | 0 |  |  | základní |  | 0 | 0.0215 | 0.0215 | 0 | 0 | 4 | K | 2 |  |  |  | ROZPOCET | 0 | 0 | 0 | 0 | 0 | 1 | 0 | 4 | 1751319568
| VV |  | "komínová hlavice dle detailu, výkres č. D.1.1.23b, omítnutá | [14 empty] | VV | 2 | 1 | True | 0 | ROZPOCET
| VV |  | 1 |  | 1 | [12 empty] | VV | 2 | 2 | True | 1 | ROZPOCET
37 | K | 317351101_1 | Bednění klenbových pásů, říms nebo překladů klenbových pásů včetně podpěrné konstrukce do výše 4 m zřízení | m2 | 6.399 |  | 0 |  |  | základní |  | 0 | 0.00955 | 0.06111 | 0 | 0 | 4 | K | 2 |  |  |  | ROZPOCET | 0 | 0 | 0 | 0 | 0 | 1 | 0 | 4 | 351687099
| VV |  | "původní klenebné překlady - oprava | [14 empty] | VV | 2 | 1 | True | 0 | ROZPOCET
| VV |  | 3,3*0,59+1,6*0,59*3+1,5*0,56"dveře m.č. 104, 105, 106, 107,109 |  | 5.619 | [12 empty] | VV | 2 | 2 | True | 0 | ROZPOCET
| VV |  | 1,3*0,6"okno v m.č. 108 |  | 0.78 | [12 empty] | VV | 2 | 2 | True | 0 | ROZPOCET
| VV |  | Součet |  | 6.399 | [12 empty] | VV | 2 | 4 | True | 1 | ROZPOCET
38 | K | 317351102_1 | Bednění klenbových pásů, říms nebo překladů klenbových pásů včetně podpěrné konstrukce do výše 4 m odstranění | m2 | 6.399 |  | 0 |  |  | základní |  | 0 | 0 | 0 | 0 | 0 | 4 | K | 2 |  |  |  | ROZPOCET | 0 | 0 | 0 | 0 | 0 | 1 | 0 | 4 | -834990318
| VV |  | "původní klenebné překlady - oprava | [14 empty] | VV | 2 | 1 | True | 0 | ROZPOCET
| VV |  | 3,3*0,59+1,6*0,59*3+1,5*0,56"dveře m.č. 104, 105, 106, 107,109 |  | 5.619 | [12 empty] | VV | 2 | 2 | True | 0 | ROZPOCET
| VV |  | 1,3*0,6"okno v m.č. 108 |  | 0.78 | [12 empty] | VV | 2 | 2 | True | 0 | ROZPOCET
| VV |  | Součet |  | 6.399 | [12 empty] | VV | 2 | 4 | True | 1 | ROZPOCET
39 | K | 317941121 | Osazování ocelových válcovaných nosníků na zdivu I nebo IE nebo U nebo UE nebo L do č. 12 nebo výšky do 120 mm | t | 0.003 |  | 0 | CS ÚRS 2021 02 |  | základní |  | 0 | 0.01954 | 5.862e-05 | 0 | 0 | 4 | K | 2 |  |  |  | ROZPOCET | 0 | 0 | 0 | 0 | 0 | 1 | 0 | 4 | 486158551
| Online PSC |  | https://podminky.urs.cz/item/CS_URS_2021_02/317941121 | [14 empty] | Online PSC | 2
| VV |  | "překlad P13, 2x L 40x40x3 | [14 empty] | VV | 2 | 1 | True | 0 | ROZPOCET
| VV |  | 2*0,00184*0,85 |  | 0.003 | [12 empty] | VV | 2 | 2 | True | 1 | ROZPOCET
40 | M | 13010412 | úhelník ocelový rovnostranný jakost S235JR (11 375) 40x40x3mm | t | 0.003 |  | 0 | CS ÚRS 2021 02 |  | základní |  | 0 | 1 | 0.003 | 0 | 0 | 8 | M | 2 |  |  |  | ROZPOCET | 0 | 0 | 0 | 0 | 0 | 1 | 0 | 4 | -1953819371
41 | K | 315231116 | Zdivo z cihel pálených půdní, štítové, nadstřešní, poprsní z cihel plných dl. 290 mm P 7 až 15, na maltu MC-5 nebo MC-10 | m3 | 4.094 |  | 0 | CS ÚRS 2021 02 |  | základní |  | 0 | 1.7864 | 7.3134 | 0 | 0 | 4 | K | 2 |  |  |  | ROZPOCET | 0 | 0 | 0 | 0 | 0 | 1 | 0 | 4 | 584008978
| Online PSC |  | https://podminky.urs.cz/item/CS_URS_2021_02/315231116 | [14 empty] | Online PSC | 2
| VV |  | (1/2)*0,33*3,49*7,5-0,44*0,51"SV štítová stěna |  | 4.094 | [12 empty] | VV | 2 | 2 | True | 1 | ROZPOCET
42 | K | 317168022 | Překlady keramické ploché osazené do maltového lože, výšky překladu 71 mm šířky 145 mm, délky 1250 mm | kus | 2 |  | 0 | CS ÚRS 2021 02 |  | základní |  | 0 | 0.02693 | 0.05386 | 0 | 0 | 4 | K | 2 |  |  |  | ROZPOCET | 0 | 0 | 0 | 0 | 0 | 1 | 0 | 4 | 1750649947
| Online PSC |  | https://podminky.urs.cz/item/CS_URS_2021_02/317168022 | [14 empty] | Online PSC | 2
| VV |  | 2"překlady P2 |  | 2 | [12 empty] | VV | 2 | 2 | True | 1 | ROZPOCET
43 | K | 317231116 | Zdivo z cihel pálených římsové z cihel plných dl. 290 mm P 7 až 15, na maltu MC-5 nebo MC-10 | m3 | 37.68 |  | 0 | CS ÚRS 2021 02 |  | základní |  | 0 | 1.7864 | 67.31 | 0 | 0 | 4 | K | 2 |  |  |  | ROZPOCET | 0 | 0 | 0 | 0 | 0 | 1 | 0 | 4 | 930486323
| Online PSC |  | https://podminky.urs.cz/item/CS_URS_2021_02/317231116 | [14 empty] | Online PSC | 2
| VV |  | 0,75*(6,72*0,59+2*9,24*0,69+6,68*0,77)"jižní část objektu |  | 16.395 | [12 empty] | VV | 2 | 2 | True | 0 | ROZPOCET
| VV |  | 0,75*(2*20,88*0,60+5,54*0,6)"severní část objektu |  | 21.285 | [12 empty] | VV | 2 | 2 | True | 0 | ROZPOCET
| VV |  | Součet |  | 37.68 | [12 empty] | VV | 2 | 4 | True | 1 | ROZPOCET
44 | K | 317944323 | Válcované nosníky dodatečně osazované do připravených otvorů bez zazdění hlav č. 14 až 22 | t | 0.773 |  | 0 | CS ÚRS 2021 02 |  | základní |  | 0 | 1.09 | 0.84257 | 0 | 0 | 4 | K | 2 |  |  |  | ROZPOCET | 0 | 0 | 0 | 0 | 0 | 1 | 0 | 4 | -1072595565
| Online PSC |  | https://podminky.urs.cz/item/CS_URS_2021_02/317944323 | [14 empty] | Online PSC | 2
| VV |  | "hmotnost IPE140 12,90 kg/m | [14 empty] | VV | 2 | 1 | True | 0 | ROZPOCET
| VV |  | "nosníky ukládané vtahováním do připravených kapes | [14 empty] | VV | 2 | 1 | True | 0 | ROZPOCET
| VV |  | 0,0129*1*(5*1,4)"překlad P1 |  | 0.09 | [12 empty] | VV | 2 | 2 | True | 0 | ROZPOCET
| VV |  | 0,0129*1*(5*2,3)"překlad P11 |  | 0.148 | [12 empty] | VV | 2 | 2 | True | 0 | ROZPOCET
| VV |  | Mezisoučet |  | 0.238 | [12 empty] | VV | 2 | 3 | True | 0 | ROZPOCET
| VV |  | "nosníky ukládané na zdivo | [14 empty] | VV | 2 | 1 | True | 0 | ROZPOCET
| VV |  | 0,0129*1*(5*1,7)"překlad P3 |  | 0.11 | [12 empty] | VV | 2 | 2 | True | 0 | ROZPOCET
| VV |  | 0,0129*1*(6*3,1)"překlad P4 |  | 0.24 | [12 empty] | VV | 2 | 2 | True | 0 | ROZPOCET
| VV |  | 0,0129*2*(2*1,4)"překlad P9 |  | 0.072 | [12 empty] | VV | 2 | 2 | True | 0 | ROZPOCET
| VV |  | 0,0129*1*(5*1,75)"překlad P12 |  | 0.113 | [12 empty] | VV | 2 | 2 | True | 0 | ROZPOCET
| VV |  | Mezisoučet |  | 0.535 | [12 empty] | VV | 2 | 3 | True | 0 | ROZPOCET
| VV |  | Součet |  | 0.773 | [12 empty] | VV | 2 | 4 | True | 1 | ROZPOCET
45 | K | 317998122 | Izolace tepelná mezi překlady z pěnového polystyrenu jakékoliv výšky, tloušťky přes 50 do 70 mm | m2 | 2.92 |  | 0 | CS ÚRS 2021 02 |  | základní |  | 0 | 0.0011 | 0.003212 | 0 | 0 | 4 | K | 2 |  |  |  | ROZPOCET | 0 | 0 | 0 | 0 | 0 | 1 | 0 | 4 | -448261627
| Online PSC |  | https://podminky.urs.cz/item/CS_URS_2021_02/317998122 | [14 empty] | Online PSC | 2
| VV |  | 1*(0,25+0,12)*1,40"překlad P1 |  | 0.518 | [12 empty] | VV | 2 | 2 | True | 0 | ROZPOCET
| VV |  | 1*(0,12+0,25)*1,70"překlad P3 |  | 0.629 | [12 empty] | VV | 2 | 2 | True | 0 | ROZPOCET
| VV |  | 1*0,15*3,10"překlad P4 |  | 0.465 | [12 empty] | VV | 2 | 2 | True | 0 | ROZPOCET
| VV |  | 1*(0,18+0,12)*2,30"překlad P11 |  | 0.69 | [12 empty] | VV | 2 | 2 | True | 0 | ROZPOCET
| VV |  | 1*(0,12+0,13)*1,75"překlad P12 |  | 0.438 | [12 empty] | VV | 2 | 2 | True | 0 | ROZPOCET
| VV |  | 1*0,2*0,9 "překlad P13 |  | 0.18 | [12 empty] | VV | 2 | 2 | True | 0 | ROZPOCET
| VV |  | Součet |  | 2.92 | [12 empty] | VV | 2 | 4 | True | 1 | ROZPOCET
46 | K | 342244121 | Příčky jednoduché z cihel děrovaných klasických spojených na pero a drážku na maltu M5, pevnost cihel do P15, tl. příčky 140 mm | m2 | 22.284 |  | 0 | CS ÚRS 2021 02 |  | základní |  | 0 | 0.1403 | 3.1264 | 0 | 0 | 4 | K | 2 |  |  |  | ROZPOCET | 0 | 0 | 0 | 0 | 0 | 1 | 0 | 4 | 1101483863
| Online PSC |  | https://podminky.urs.cz/item/CS_URS_2021_02/342244121 | [14 empty] | Online PSC | 2
| VV |  | 3,29*3,15+(3,26+1,65)*3,15"m.č. 101, 102, 103 |  | 25.83 | [12 empty] | VV | 2 | 2 | True | 0 | ROZPOCET
| VV |  | -0,9*1,97*2"dveře |  | -3.546 | [12 empty] | VV | 2 | 2 | True | 0 | ROZPOCET
| VV |  | Součet |  | 22.284 | [12 empty] | VV | 2 | 4 | True | 1 | ROZPOCET
| D | 4 | Vodorovné konstrukce |  |  |  | 0 |  |  |  |  | 0 |  | 60.0628 |  | 0 | 1 | D | 1 |  |  |  | ROZPOCET | [6 empty] | 0
47 | K | 417321414 | Ztužující pásy a věnce z betonu železového (bez výztuže) tř. C 20/25 | m3 | 6.652 |  | 0 | CS ÚRS 2021 02 |  | základní |  | 0 | 2.4534 | 16.32 | 0 | 0 | 4 | K | 2 |  |  |  | ROZPOCET | 0 | 0 | 0 | 0 | 0 | 1 | 0 | 4 | -1381101818
| Online PSC |  | https://podminky.urs.cz/item/CS_URS_2021_02/417321414 | [14 empty] | Online PSC | 2
| VV |  | 0,36*0,25*0,1*32"podbetonovávka trámů |  | 0.288 | [12 empty] | VV | 2 | 2 | True | 0 | ROZPOCET
| VV |  | 0,25*0,25*(6,07+9,46+5,82+9,9+2*20,96+5*5,73) |  | 6.364 | [12 empty] | VV | 2 | 2 | True | 0 | ROZPOCET
| VV |  | Součet |  | 6.652 | [12 empty] | VV | 2 | 4 | True | 1 | ROZPOCET
48 | K | 417351115 | Bednění bočnic ztužujících pásů a věnců včetně vzpěr zřízení | m2 | 60.336 |  | 0 | CS ÚRS 2021 02 |  | základní |  | 0 | 0.00576 | 0.34754 | 0 | 0 | 4 | K | 2 |  |  |  | ROZPOCET | 0 | 0 | 0 | 0 | 0 | 1 | 0 | 4 | -1943041693
| Online PSC |  | https://podminky.urs.cz/item/CS_URS_2021_02/417351115 | [14 empty] | Online PSC | 2
| VV |  | 0,3*(6,07+9,96+5,82+0,19+21,22+6,26+20,96+3,9)"obvod |  | 22.314 | [12 empty] | VV | 2 | 2 | True | 0 | ROZPOCET
| VV |  | 0,3*(2*5,57+2*9,46)+0,3*(10*5,75+2*6,04+2*2,3+2*3,82+2*3,84+2*3,59)"uvnitř |  | 38.022 | [12 empty] | VV | 2 | 2 | True | 0 | ROZPOCET
| VV |  | Součet |  | 60.336 | [12 empty] | VV | 2 | 4 | True | 1 | ROZPOCET
49 | K | 417351116 | Bednění bočnic ztužujících pásů a věnců včetně vzpěr odstranění | m2 | 60.336 |  | 0 | CS ÚRS 2021 02 |  | základní |  | 0 | 0 | 0 | 0 | 0 | 4 | K | 2 |  |  |  | ROZPOCET | 0 | 0 | 0 | 0 | 0 | 1 | 0 | 4 | -1017671361
| Online PSC |  | https://podminky.urs.cz/item/CS_URS_2021_02/417351116 | [14 empty] | Online PSC | 2
| VV |  | 0,3*(6,07+9,96+5,82+0,19+21,22+6,26+20,96+3,9)"obvod |  | 22.314 | [12 empty] | VV | 2 | 2 | True | 0 | ROZPOCET
| VV |  | 0,3*(2*5,57+2*9,46)+0,3*(10*5,75+2*6,04+2*2,30+2*3,82+2*3,84+2*3,59)"uvnitř |  | 38.022 | [12 empty] | VV | 2 | 2 | True | 0 | ROZPOCET
| VV |  | Součet |  | 60.336 | [12 empty] | VV | 2 | 4 | True | 1 | ROZPOCET
50 | K | 417361821 | Výztuž ztužujících pásů a věnců z betonářské oceli 10 505 (R) nebo BSt 500 | t | 0.745 |  | 0 | CS ÚRS 2021 02 |  | základní |  | 0 | 1.0529 | 0.78442 | 0 | 0 | 4 | K | 2 |  |  |  | ROZPOCET | 0 | 0 | 0 | 0 | 0 | 1 | 0 | 4 | 1511664047
| Online PSC |  | https://podminky.urs.cz/item/CS_URS_2021_02/417361821 | [14 empty] | Online PSC | 2
| VV |  | "výztuž věnců | [14 empty] | VV | 2 | 1 | True | 0 | ROZPOCET
| VV |  | 0,745 |  | 0.745 | [12 empty] | VV | 2 | 2 | True | 0 | ROZPOCET
| VV |  | Součet |  | 0.745 | [12 empty] | VV | 2 | 4 | True | 1 | ROZPOCET
51 | K | 430321313 | Schodišťové konstrukce a rampy z betonu železového (bez výztuže) stupně, schodnice, ramena, podesty s nosníky tř. C 16/20 | m3 | 1.083 |  | 0 | CS ÚRS 2021 02 |  | základní |  | 0 | 2.2564 | 2.4437 | 0 | 0 | 4 | K | 2 |  |  |  | ROZPOCET | 0 | 0 | 0 | 0 | 0 | 1 | 0 | 4 | -1470900338
| Online PSC |  | https://podminky.urs.cz/item/CS_URS_2021_02/430321313 | [14 empty] | Online PSC | 2
| VV |  | (1/2)*1,0*1,41*0,28+2*(1/4)*1,0*1,0*0,28"rampa u m.č. 101 |  | 0.337 | [12 empty] | VV | 2 | 2 | True | 0 | ROZPOCET
| VV |  | 5,83*0,5*0,07"rampa u D6 |  | 0.204 | [12 empty] | VV | 2 | 2 | True | 0 | ROZPOCET
| VV |  | 2,12*1,0*0,15+1,49*1,0*0,15"stupně u m.č. 108 |  | 0.542 | [12 empty] | VV | 2 | 2 | True | 0 | ROZPOCET
| VV |  | Součet |  | 1.083 | [12 empty] | VV | 2 | 4 | True | 1 | ROZPOCET
52 | K | 430362021 | Výztuž schodišťových konstrukcí a ramp stupňů, schodnic, ramen, podest s nosníky ze svařovaných sítí z drátů typu KARI | t | 0.001 |  | 0 | CS ÚRS 2021 02 |  | základní |  | 0 | 1.0628 | 0.0010628 | 0 | 0 | 4 | K | 2 |  |  |  | ROZPOCET | 0 | 0 | 0 | 0 | 0 | 1 | 0 | 4 | 601625940
| Online PSC |  | https://podminky.urs.cz/item/CS_URS_2021_02/430362021 | [14 empty] | Online PSC | 2
| VV |  | "odhad 100 kg/m2 | [14 empty] | VV | 2 | 1 | True | 0 | ROZPOCET
| VV |  | 0,001*((1/2)*1,0*1,41*0,28+2*(1/4)*1,0*1,0*0,28)"rampa u m.č. 101 |  | 0 | [12 empty] | VV | 2 | 2 | True | 0 | ROZPOCET
| VV |  | 0,001*(2,04*1,0*0,15+1,41*1,0*0,15)"stupně u m.č. 108 |  | 0.001 | [12 empty] | VV | 2 | 2 | True | 0 | ROZPOCET
| VV |  | Součet |  | 0.001 | [12 empty] | VV | 2 | 4 | True | 1 | ROZPOCET
53 | K | 431351121 | Bednění podest, podstupňových desek a ramp včetně podpěrné konstrukce výšky do 4 m půdorysně přímočarých zřízení | m2 | 1.49 |  | 0 | CS ÚRS 2021 02 |  | základní |  | 0 | 0.01282 | 0.019102 | 0 | 0 | 4 | K | 2 |  |  |  | ROZPOCET | 0 | 0 | 0 | 0 | 0 | 1 | 0 | 4 | 213107744
| Online PSC |  | https://podminky.urs.cz/item/CS_URS_2021_02/431351121 | [14 empty] | Online PSC | 2
| VV |  | (2,04+2*1,0)*0,2+(1,41+2*1,0)*0,2"stupně u m.č. 108 |  | 1.49 | [12 empty] | VV | 2 | 2 | True | 1 | ROZPOCET
54 | K | 431351122 | Bednění podest, podstupňových desek a ramp včetně podpěrné konstrukce výšky do 4 m půdorysně přímočarých odstranění | m2 | 1.49 |  | 0 | CS ÚRS 2021 02 |  | základní |  | 0 | 0 | 0 | 0 | 0 | 4 | K | 2 |  |  |  | ROZPOCET | 0 | 0 | 0 | 0 | 0 | 1 | 0 | 4 | 843120818
| Online PSC |  | https://podminky.urs.cz/item/CS_URS_2021_02/431351122 | [14 empty] | Online PSC | 2
| VV |  | (2,04+2*1,0)*0,2+(1,41+2*1,0)*0,2"stupně u m.č. 108 |  | 1.49 | [12 empty] | VV | 2 | 2 | True | 1 | ROZPOCET
55 | K | 451577877 | Podklad nebo lože pod dlažbu (přídlažbu) v ploše vodorovné nebo ve sklonu do 1:5, tloušťky od 30 do 100 mm ze štěrkopísku | m2 | 104.641 |  | 0 | CS ÚRS 2021 02 |  | základní |  | 0 | 0 | 0 | 0 | 0 | 4 | K | 2 |  |  |  | ROZPOCET | 0 | 0 | 0 | 0 | 0 | 1 | 0 | 4 | -429539595
| Online PSC |  | https://podminky.urs.cz/item/CS_URS_2021_02/451577877 | [14 empty] | Online PSC | 2
| VV |  | (5,74*5,52+2,24*5,49+3,76*5,5+3,78*5,52+3,45*5,54)"pod podlahu SP2 m.č. 104-108 |  | 104.641 | [12 empty] | VV | 2 | 2 | True | 1 | ROZPOCET
56 | K | R_596211210 | Kladení dlažby z cihel plných pálených na kantku do pískového lože tl. 60 mm | m2 | 104.641 |  | 0 |  |  | základní |  | 0 | 0.08565 | 8.9625 | 0 | 0 | 4 | K | 2 |  |  |  | ROZPOCET | 0 | 0 | 0 | 0 | 0 | 1 | 0 | 4 | -797406690
| VV |  | (5,74*5,52+2,24*5,49+3,76*5,5+3,78*5,52+3,45*5,54)"pod podlahu SP2 (m.č.104-108) |  | 104.641 | [12 empty] | VV | 2 | 2 | True | 1 | ROZPOCET
57 | M | 59515004 | cihla plná betonová P10 290x140x65mm | kus | 5669.903 |  | 0 | CS ÚRS 2021 02 |  | základní |  | 0 | 0.0055 | 31.1845 | 0 | 0 | 8 | M | 2 |  |  |  | ROZPOCET | 0 | 0 | 0 | 0 | 0 | 1 | 0 | 4 | -1485955061
| D | 5 | Komunikace pozemní |  |  |  | 0 |  |  |  |  | 0 |  | 12.6742 |  | 0 | 1 | D | 1 |  |  |  | ROZPOCET | [6 empty] | 0
58 | K | 564710111 | Podklad nebo kryt z kameniva hrubého drceného vel. 16-32 mm s rozprostřením a zhutněním, po zhutnění tl. 50 mm | m2 | 39.227 |  | 0 | CS ÚRS 2021 02 |  | základní |  | 0 | 0 | 0 | 0 | 0 | 4 | K | 2 |  |  |  | ROZPOCET | 0 | 0 | 0 | 0 | 0 | 1 | 0 | 4 | -1358277457
| Online PSC |  | https://podminky.urs.cz/item/CS_URS_2021_02/564710111 | [14 empty] | Online PSC | 2
| VV |  | 7,72*0,49+10,71*0,52+0,58*0,5+27,57*0,5+6,7*0,5+21,38*0,5+3,52*0,5"okapový chodník |  | 39.227 | [12 empty] | VV | 2 | 2 | True | 1 | ROZPOCET
59 | K | 564730011 | Podklad nebo kryt z kameniva hrubého drceného vel. 8-16 mm s rozprostřením a zhutněním, po zhutnění tl. 100 mm | m2 | 122.747 |  | 0 | CS ÚRS 2021 02 |  | základní |  | 0 | 0 | 0 | 0 | 0 | 4 | K | 2 |  |  |  | ROZPOCET | 0 | 0 | 0 | 0 | 0 | 1 | 0 | 4 | -305262275
| Online PSC |  | https://podminky.urs.cz/item/CS_URS_2021_02/564730011 | [14 empty] | Online PSC | 2
| VV |  | 20,88*4,75-20,88*0,75"plocha u SZ strany objektu (s mlatem) |  | 83.52 | [12 empty] | VV | 2 | 2 | True | 0 | ROZPOCET
| VV |  | 7,72*0,49+10,71*0,52+0,58*0,5+27,57*0,5+6,7*0,5+21,38*0,5+3,52*0,5"okapový chodník |  | 39.227 | [12 empty] | VV | 2 | 2 | True | 0 | ROZPOCET
| VV |  | Součet |  | 122.747 | [12 empty] | VV | 2 | 4 | True | 1 | ROZPOCET
60 | K | 564730111 | Podklad nebo kryt z kameniva hrubého drceného vel. 16-32 mm s rozprostřením a zhutněním, po zhutnění tl. 100 mm | m2 | 83.52 |  | 0 | CS ÚRS 2021 02 |  | základní |  | 0 | 0 | 0 | 0 | 0 | 4 | K | 2 |  |  |  | ROZPOCET | 0 | 0 | 0 | 0 | 0 | 1 | 0 | 4 | -671080694
| Online PSC |  | https://podminky.urs.cz/item/CS_URS_2021_02/564730111 | [14 empty] | Online PSC | 2
| VV |  | 20,88*4,75-20,88*0,75"plocha u SZ strany objektu (s mlatem) |  | 83.52 | [12 empty] | VV | 2 | 2 | True | 1 | ROZPOCET
61 | K | 564750011 | Podklad nebo kryt z kameniva hrubého drceného vel. 8-16 mm s rozprostřením a zhutněním, po zhutnění tl. 150 mm | m2 | 25.476 |  | 0 | CS ÚRS 2021 02 |  | základní |  | 0 | 0 | 0 | 0 | 0 | 4 | K | 2 |  |  |  | ROZPOCET | 0 | 0 | 0 | 0 | 0 | 1 | 0 | 4 | -231636064
| Online PSC |  | https://podminky.urs.cz/item/CS_URS_2021_02/564750011 | [14 empty] | Online PSC | 2
| VV |  | 3,3*7,72"zásyp váhy v jedné vrstvě |  | 25.476 | [12 empty] | VV | 2 | 2 | True | 1 | ROZPOCET
62 | K | 564751111 | Podklad nebo kryt z kameniva hrubého drceného vel. 32-63 mm s rozprostřením a zhutněním, po zhutnění tl. 150 mm | m2 | 50.952 |  | 0 | CS ÚRS 2021 02 |  | základní |  | 0 | 0 | 0 | 0 | 0 | 4 | K | 2 |  |  |  | ROZPOCET | 0 | 0 | 0 | 0 | 0 | 1 | 0 | 4 | 1187216456
| Online PSC |  | https://podminky.urs.cz/item/CS_URS_2021_02/564751111 | [14 empty] | Online PSC | 2
| VV |  | 2*3,3*7,72"zásyp váhy ve dvou vrstvách |  | 50.952 | [12 empty] | VV | 2 | 2 | True | 1 | ROZPOCET
63 | K | 564760111 | Podklad nebo kryt z kameniva hrubého drceného vel. 16-32 mm s rozprostřením a zhutněním, po zhutnění tl. 200 mm | m2 | 25.476 |  | 0 | CS ÚRS 2021 02 |  | základní |  | 0 | 0 | 0 | 0 | 0 | 4 | K | 2 |  |  |  | ROZPOCET | 0 | 0 | 0 | 0 | 0 | 1 | 0 | 4 | 2037369159
| Online PSC |  | https://podminky.urs.cz/item/CS_URS_2021_02/564760111 | [14 empty] | Online PSC | 2
| VV |  | 3,3*7,72"zásyp váhy v jedné vrstvě |  | 25.476 | [12 empty] | VV | 2 | 2 | True | 1 | ROZPOCET
64 | K | 564770111 | Podklad nebo kryt z kameniva hrubého drceného vel. 16-32 mm s rozprostřením a zhutněním, po zhutnění tl. 250 mm | m2 | 39.227 |  | 0 | CS ÚRS 2021 02 |  | základní |  | 0 | 0 | 0 | 0 | 0 | 4 | K | 2 |  |  |  | ROZPOCET | 0 | 0 | 0 | 0 | 0 | 1 | 0 | 4 | -790316116
| Online PSC |  | https://podminky.urs.cz/item/CS_URS_2021_02/564770111 | [14 empty] | Online PSC | 2
| VV |  | 7,72*0,49+10,71*0,52+0,58*0,5+27,57*0,5+6,7*0,5+21,38*0,5+3,52*0,5"okapový chodník |  | 39.227 | [12 empty] | VV | 2 | 2 | True | 1 | ROZPOCET
65 | K | 564871112 | Podklad ze štěrkodrti ŠD s rozprostřením a zhutněním, po zhutnění tl. 260 mm | m2 | 83.52 |  | 0 | CS ÚRS 2021 02 |  | základní |  | 0 | 0 | 0 | 0 | 0 | 4 | K | 2 |  |  |  | ROZPOCET | 0 | 0 | 0 | 0 | 0 | 1 | 0 | 4 | -160566296
| Online PSC |  | https://podminky.urs.cz/item/CS_URS_2021_02/564871112 | [14 empty] | Online PSC | 2
| VV |  | 20,88*4,75-20,88*0,75"plocha u SZ strany objektu (s mlatem) |  | 83.52 | [12 empty] | VV | 2 | 2 | True | 1 | ROZPOCET
| VV |  | "POZN. vrstvy zajišťuje sklon, tloušťka se pohybuje mezi 210-310mm | [14 empty] | VV | 2 | 1 | True | 0 | ROZPOCET
66 | K | R_576143221 | Asfaltový koberec s rozprostřením a se zhutněním v pruhu šířky přes 3 m, po zhutnění tl. 50 mm | m2 | 50.952 |  | 0 |  |  | základní |  | 0 | 0 | 0 | 0 | 0 | 4 | K | 2 |  |  |  | ROZPOCET | 0 | 0 | 0 | 0 | 0 | 1 | 0 | 4 | 1262562076
| VV |  | 2*3,3*7,72"zásyp ve dvou vrstvách |  | 50.952 | [12 empty] | VV | 2 | 2 | True | 1 | ROZPOCET
67 | K | R_589116118 | Kryt ploch jednovrstvový nebo dvouvrstvový s rozprostřením hmot, vlhčením a zhutněním, mlat o tl. 40 mm | m2 | 83.52 |  | 0 |  |  | základní |  | 0 | 0.15175 | 12.6742 | 0 | 0 | 4 | K | 2 |  |  |  | ROZPOCET | 0 | 0 | 0 | 0 | 0 | 1 | 0 | 4 | 376711267
| VV |  | 20,88*4,75-20,88*0,75"plocha u SZ strany objektu (s mlatem) |  | 83.52 | [12 empty] | VV | 2 | 2 | True | 1 | ROZPOCET
| D | 6 | Úpravy povrchů, podlahy a osazování výplní |  |  |  | 0 |  |  |  |  | 0 |  | 61.3857 |  | 0 | 1 | D | 1 |  |  |  | ROZPOCET | [6 empty] | 0
68 | K | 611142012 | Potažení vnitřních ploch pletivem v ploše nebo pruzích, na plném podkladu rabicovým provizorním přichycením stropů | m2 | 153.909 |  | 0 | CS ÚRS 2021 02 |  | základní |  | 0 | 0.00094 | 0.14467 | 0 | 0 | 4 | K | 2 |  |  |  | ROZPOCET | 0 | 0 | 0 | 0 | 0 | 1 | 0 | 4 | 1400944463
| Online PSC |  | https://podminky.urs.cz/item/CS_URS_2021_02/611142012 | [14 empty] | Online PSC | 2
| VV |  | 5,35*9,24+5,74*5,52+2,24*5,49+3,76*5,5+3,78*5,52+3,42*5,54 |  | 153.909 | [12 empty] | VV | 2 | 2 | True | 1 | ROZPOCET
69 | K | 611311141 | Omítka vápenná vnitřních ploch nanášená ručně dvouvrstvá štuková, tloušťky jádrové omítky do 10 mm a tloušťky štuku do 3 mm vodorovných konstrukcí stropů rovných | m2 | 153.909 |  | 0 | CS ÚRS 2021 02 |  | základní |  | 0 | 0.01733 | 2.6672 | 0 | 0 | 4 | K | 2 |  |  |  | ROZPOCET | 0 | 0 | 0 | 0 | 0 | 1 | 0 | 4 | 690447926
| Online PSC |  | https://podminky.urs.cz/item/CS_URS_2021_02/611311141 | [14 empty] | Online PSC | 2
| VV |  | 5,35*9,24+5,74*5,52+2,24*5,49+3,76*5,5+3,78*5,52+3,42*5,54 |  | 153.909 | [12 empty] | VV | 2 | 2 | True | 1 | ROZPOCET
70 | K | 611311191 | Omítka vápenná vnitřních ploch nanášená ručně Příplatek k cenám za každých dalších i započatých 5 mm tloušťky jádrové omítky přes 10 mm stropů | m2 | 153.909 |  | 0 | CS ÚRS 2021 02 |  | základní |  | 0 | 0.00735 | 1.1312 | 0 | 0 | 4 | K | 2 |  |  |  | ROZPOCET | 0 | 0 | 0 | 0 | 0 | 1 | 0 | 4 | -1073783669
| Online PSC |  | https://podminky.urs.cz/item/CS_URS_2021_02/611311191 | [14 empty] | Online PSC | 2
71 | K | 612131100 | Podkladní a spojovací vrstva vnitřních omítaných ploch vápenný postřik nanášený ručně celoplošně stěn | m2 | 473.563 |  | 0 | CS ÚRS 2021 02 |  | základní |  | 0 | 0.0065 | 3.0782 | 0 | 0 | 4 | K | 2 |  |  |  | ROZPOCET | 0 | 0 | 0 | 0 | 0 | 1 | 0 | 4 | 975350022
| Online PSC |  | https://podminky.urs.cz/item/CS_URS_2021_02/612131100 | [14 empty] | Online PSC | 2
| VV |  | (2*1,65+2*3,6)*3,12-(1,0*2,02*2+1,05*2,66)+(2*2,66+1,05)*0,53"m.č. 101 |  | 29.303 | [12 empty] | VV | 2 | 2 | True | 0 | ROZPOCET
| VV |  | (2*3,56+2*3,6)*3,12-(1,0*2,02+0,96*1,44)+(2*1,44+0,96)*0,46"m.č. 102 |  | 43.042 | [12 empty] | VV | 2 | 2 | True | 0 | ROZPOCET
| VV |  | (2*5,35+2*5,5)*3,12-(1,0*2,02+2*0,96*1,44)+(2*1,44+0,96)*0,46"m.č. 103 |  | 64.686 | [12 empty] | VV | 2 | 2 | True | 0 | ROZPOCET
| VV |  | (2*5,74+2*5,52)*3,34-(2,59*2,75+0,96*0,86)+(2*2,75+2,59)*0,59+((2*2,85+1,15)*0,25+(2*0,86+0,96)*0,35)"m.č. 104 |  | 74.692 | [12 empty] | VV | 2 | 2 | True | 0 | ROZPOCET
| VV |  | (2*5,54+2*5,49)*3,39-1,03*2,9+(2*2,9+1,15)*0,49"m.č. 105 |  | 75.202 | [12 empty] | VV | 2 | 2 | True | 0 | ROZPOCET
| VV |  | (2*3,76+2*5,5)*3,39-1,08*2,9+(2*2,9+1,26)*0,48"m.č. 106 |  | 63.04 | [12 empty] | VV | 2 | 2 | True | 0 | ROZPOCET
| VV |  | (2*3,78+2*5,52)*3,39-1,14*2,9+(2*2,9+1,36)*0,49"m.č. 107 |  | 63.256 | [12 empty] | VV | 2 | 2 | True | 0 | ROZPOCET
| VV |  | (2*3,42+2*5,54)*3,49-(0,96*0,86+1,84*2,98+1,21*2,98)+((2*1,2+2*1,2)*0,25+(2*0,34+2*0,96)*0,32)+(2*2,9+1,84)*0,44+(2*1,21+2,98)*0,43"m.č.108 |  | 60.342 | [12 empty] | VV | 2 | 2 | True | 0 | ROZPOCET
| VV |  | Součet |  | 473.563 | [12 empty] | VV | 2 | 4 | True | 1 | ROZPOCET
72 | K | 612311141 | Omítka vápenná vnitřních ploch nanášená ručně dvouvrstvá štuková, tloušťky jádrové omítky do 10 mm a tloušťky štuku do 3 mm svislých konstrukcí stěn | m2 | 473.563 |  | 0 | CS ÚRS 2021 02 |  | základní |  | 0 | 0.01733 | 8.2068 | 0 | 0 | 4 | K | 2 |  |  |  | ROZPOCET | 0 | 0 | 0 | 0 | 0 | 1 | 0 | 4 | -580370051
| Online PSC |  | https://podminky.urs.cz/item/CS_URS_2021_02/612311141 | [14 empty] | Online PSC | 2
| VV |  | (2*1,65+2*3,6)*3,12-(1,0*2,02*2+1,05*2,66)+(2*2,66+1,05)*0,53"m.č. 101 |  | 29.303 | [12 empty] | VV | 2 | 2 | True | 0 | ROZPOCET
| VV |  | (2*3,56+2*3,6)*3,12-(1,0*2,02+0,96*1,44)+(2*1,44+0,96)*0,46"m.č. 102 |  | 43.042 | [12 empty] | VV | 2 | 2 | True | 0 | ROZPOCET
| VV |  | (2*5,35+2*5,5)*3,12-(1,0*2,02+2*0,96*1,44)+(2*1,44+0,96)*0,46"m.č. 103 |  | 64.686 | [12 empty] | VV | 2 | 2 | True | 0 | ROZPOCET
| VV |  | (2*5,74+2*5,52)*3,34-(2,59*2,75+0,96*0,86)+(2*2,75+2,59)*0,59+((2*2,85+1,15)*0,25+(2*0,86+0,96)*0,35)"m.č. 104 |  | 74.692 | [12 empty] | VV | 2 | 2 | True | 0 | ROZPOCET
| VV |  | (2*5,54+2*5,49)*3,39-1,03*2,9+(2*2,9+1,15)*0,49"m.č. 105 |  | 75.202 | [12 empty] | VV | 2 | 2 | True | 0 | ROZPOCET
| VV |  | (2*3,76+2*5,5)*3,39-1,08*2,9+(2*2,9+1,26)*0,48"m.č. 106 |  | 63.04 | [12 empty] | VV | 2 | 2 | True | 0 | ROZPOCET
| VV |  | (2*3,78+2*5,52)*3,39-1,14*2,9+(2*2,9+1,36)*0,49"m.č. 107 |  | 63.256 | [12 empty] | VV | 2 | 2 | True | 0 | ROZPOCET
| VV |  | (2*3,42+2*5,54)*3,49-(0,96*0,86+1,84*2,98+1,21*2,98)+((2*1,2+2*1,2)*0,25+(2*0,34+2*0,96)*0,32)+(2*2,9+1,84)*0,44+(2*1,21+2,98)*0,43"m.č.108 |  | 60.342 | [12 empty] | VV | 2 | 2 | True | 0 | ROZPOCET
| VV |  | Součet |  | 473.563 | [12 empty] | VV | 2 | 4 | True | 1 | ROZPOCET
73 | K | 612311191 | Omítka vápenná vnitřních ploch nanášená ručně Příplatek k cenám za každých dalších i započatých 5 mm tloušťky jádrové omítky přes 10 mm stěn | m2 | 473.563 |  | 0 | CS ÚRS 2021 02 |  | základní |  | 0 | 0.00735 | 3.4807 | 0 | 0 | 4 | K | 2 |  |  |  | ROZPOCET | 0 | 0 | 0 | 0 | 0 | 1 | 0 | 4 | -746020431
| Online PSC |  | https://podminky.urs.cz/item/CS_URS_2021_02/612311191 | [14 empty] | Online PSC | 2
| VV |  | (2*1,65+2*3,6)*3,12-(1,0*2,02*2+1,05*2,66)+(2*2,66+1,05)*0,53"m.č. 101 |  | 29.303 | [12 empty] | VV | 2 | 2 | True | 0 | ROZPOCET
| VV |  | (2*3,56+2*3,6)*3,12-(1,0*2,02+0,96*1,44)+(2*1,44+0,96)*0,46"m.č. 102 |  | 43.042 | [12 empty] | VV | 2 | 2 | True | 0 | ROZPOCET
| VV |  | (2*5,35+2*5,5)*3,12-(1,0*2,02+2*0,96*1,44)+(2*1,44+0,96)*0,46"m.č. 103 |  | 64.686 | [12 empty] | VV | 2 | 2 | True | 0 | ROZPOCET
| VV |  | (2*5,74+2*5,52)*3,34-(2,59*2,75+0,96*0,86)+(2*2,75+2,59)*0,59+((2*2,85+1,15)*0,25+(2*0,86+0,96)*0,35)"m.č. 104 |  | 74.692 | [12 empty] | VV | 2 | 2 | True | 0 | ROZPOCET
| VV |  | (2*5,54+2*5,49)*3,39-1,03*2,9+(2*2,9+1,15)*0,49"m.č. 105 |  | 75.202 | [12 empty] | VV | 2 | 2 | True | 0 | ROZPOCET
| VV |  | (2*3,76+2*5,5)*3,39-1,08*2,9+(2*2,9+1,26)*0,48"m.č. 106 |  | 63.04 | [12 empty] | VV | 2 | 2 | True | 0 | ROZPOCET
| VV |  | (2*3,78+2*5,52)*3,39-1,14*2,9+(2*2,9+1,36)*0,49"m.č. 107 |  | 63.256 | [12 empty] | VV | 2 | 2 | True | 0 | ROZPOCET
| VV |  | (2*3,42+2*5,54)*3,49-(0,96*0,86+1,84*2,98+1,21*2,98)+((2*1,2+2*1,2)*0,25+(2*0,34+2*0,96)*0,32)+(2*2,9+1,84)*0,44+(2*1,21+2,98)*0,43"m.č.108 |  | 60.342 | [12 empty] | VV | 2 | 2 | True | 0 | ROZPOCET
| VV |  | Součet |  | 473.563 | [12 empty] | VV | 2 | 4 | True | 1 | ROZPOCET
74 | K | 622131100 | Podkladní a spojovací vrstva vnějších omítaných ploch vápenný postřik nanášený ručně celoplošně stěn | m2 | 246.536 |  | 0 | CS ÚRS 2021 02 |  | základní |  | 0 | 0.0065 | 1.6025 | 0 | 0 | 4 | K | 2 |  |  |  | ROZPOCET | 0 | 0 | 0 | 0 | 0 | 1 | 0 | 4 | 536649566
| Online PSC |  | https://podminky.urs.cz/item/CS_URS_2021_02/622131100 | [14 empty] | Online PSC | 2
| VV |  | "SV fasása | [14 empty] | VV | 2 | 1 | True | 0 | ROZPOCET
| VV |  | 4,02*(3,73-0,73)+6,7*(3,99-0,72) |  | 33.969 | [12 empty] | VV | 2 | 2 | True | 0 | ROZPOCET
| VV |  | -1,21*(3,03-0,73)-1,84*(2,98-0,72)"otvor |  | -6.941 | [12 empty] | VV | 2 | 2 | True | 0 | ROZPOCET
| VV |  | "JZ fasáda | [14 empty] | VV | 2 | 1 | True | 0 | ROZPOCET
| VV |  | 10,7*(3,44-0,44) |  | 32.1 | [12 empty] | VV | 2 | 2 | True | 0 | ROZPOCET
| VV |  | -0,96*1,44*3"otvory |  | -4.147 | [12 empty] | VV | 2 | 2 | True | 0 | ROZPOCET
| VV |  | (2*1,44+0,96)*0,15"ostění |  | 0.576 | [12 empty] | VV | 2 | 2 | True | 0 | ROZPOCET
| VV |  | "SZ fasáda | [14 empty] | VV | 2 | 1 | True | 0 | ROZPOCET
| VV |  | 6,72*(3,5-0,5)+20,88*(3,73-0,48) |  | 88.02 | [12 empty] | VV | 2 | 2 | True | 0 | ROZPOCET
| VV |  | -2,59*(2,75-0,48)-0,96*0,86*2-1,21*(2,98-0,48)*3"otvory |  | -16.606 | [12 empty] | VV | 2 | 2 | True | 0 | ROZPOCET
| VV |  | 2*(2*1,44+2*0,96)*0,2+2*(2*0,58+2*0,96)*0,2"ostění výklenků |  | 3.152 | [12 empty] | VV | 2 | 2 | True | 0 | ROZPOCET
| VV |  | "JV fasáda | [14 empty] | VV | 2 | 1 | True | 0 | ROZPOCET
| VV |  | 27,56*(3,97-0,72) |  | 89.57 | [12 empty] | VV | 2 | 2 | True | 0 | ROZPOCET
| VV |  | -1,21*(2,98-0,72)"otvor |  | -2.735 | [12 empty] | VV | 2 | 2 | True | 0 | ROZPOCET
| VV |  | "oplocení | [14 empty] | VV | 2 | 1 | True | 0 | ROZPOCET
| VV |  | 2*(((3,51+2,2)/2)*2,36+2,44*0,44+2,2*1,62+2,44*0,66)+2,44*0,66 |  | 27.582 | [12 empty] | VV | 2 | 2 | True | 0 | ROZPOCET
| VV |  | ((2,36+1,76)*0,1+0,38*0,24)+((1,62+1,76*2)*0,1+2,44*0,09+2,44*0,25+0,31*0,24*2) |  | 1.996 | [12 empty] | VV | 2 | 2 | True | 0 | ROZPOCET
| VV |  | Součet |  | 246.536 | [12 empty] | VV | 2 | 4 | True | 1 | ROZPOCET
75 | K | 622311141 | Omítka vápenná vnějších ploch nanášená ručně dvouvrstvá, tloušťky jádrové omítky do 15 mm a tloušťky štuku do 3 mm štuková stěn | m2 | 246.536 |  | 0 | CS ÚRS 2021 02 |  | základní |  | 0 | 0.025 | 6.1634 | 0 | 0 | 4 | K | 2 |  |  |  | ROZPOCET | 0 | 0 | 0 | 0 | 0 | 1 | 0 | 4 | 1749556080
| Online PSC |  | https://podminky.urs.cz/item/CS_URS_2021_02/622311141 | [14 empty] | Online PSC | 2
| VV |  | "SV fasása | [14 empty] | VV | 2 | 1 | True | 0 | ROZPOCET
| VV |  | 4,02*(3,73-0,73)+6,7*(3,99-0,72) |  | 33.969 | [12 empty] | VV | 2 | 2 | True | 0 | ROZPOCET
| VV |  | -1,21*(3,03-0,73)-1,84*(2,98-0,72)"otvor |  | -6.941 | [12 empty] | VV | 2 | 2 | True | 0 | ROZPOCET
| VV |  | "JZ fasáda | [14 empty] | VV | 2 | 1 | True | 0 | ROZPOCET
| VV |  | 10,7*(3,44-0,44) |  | 32.1 | [12 empty] | VV | 2 | 2 | True | 0 | ROZPOCET
| VV |  | -0,96*1,44*3"otvory |  | -4.147 | [12 empty] | VV | 2 | 2 | True | 0 | ROZPOCET
| VV |  | (2*1,44+0,96)*0,15"ostění |  | 0.576 | [12 empty] | VV | 2 | 2 | True | 0 | ROZPOCET
| VV |  | "SZ fasáda | [14 empty] | VV | 2 | 1 | True | 0 | ROZPOCET
| VV |  | 6,72*(3,5-0,5)+20,88*(3,73-0,48) |  | 88.02 | [12 empty] | VV | 2 | 2 | True | 0 | ROZPOCET
| VV |  | -2,59*(2,75-0,48)-0,96*0,86*2-1,21*(2,98-0,48)*3"otvory |  | -16.606 | [12 empty] | VV | 2 | 2 | True | 0 | ROZPOCET
| VV |  | 2*(2*1,44+2*0,96)*0,2+2*(2*0,58+2*0,96)*0,2"ostění výklenků |  | 3.152 | [12 empty] | VV | 2 | 2 | True | 0 | ROZPOCET
| VV |  | "JV fasáda | [14 empty] | VV | 2 | 1 | True | 0 | ROZPOCET
| VV |  | 27,56*(3,97-0,72) |  | 89.57 | [12 empty] | VV | 2 | 2 | True | 0 | ROZPOCET
| VV |  | -1,21*(2,98-0,72)"otvor |  | -2.735 | [12 empty] | VV | 2 | 2 | True | 0 | ROZPOCET
| VV |  | "oplocení | [14 empty] | VV | 2 | 1 | True | 0 | ROZPOCET
| VV |  | 2*(((3,51+2,2)/2)*2,36+2,44*0,44+2,2*1,62+2,44*0,66)+2,44*0,66 |  | 27.582 | [12 empty] | VV | 2 | 2 | True | 0 | ROZPOCET
| VV |  | ((2,36+1,76)*0,1+0,38*0,24)+((1,62+1,76*2)*0,1+2,44*0,09+2,44*0,25+0,31*0,24*2) |  | 1.996 | [12 empty] | VV | 2 | 2 | True | 0 | ROZPOCET
| VV |  | Součet |  | 246.536 | [12 empty] | VV | 2 | 4 | True | 1 | ROZPOCET
76 | K | 622311191 | Omítka vápenná vnějších ploch nanášená ručně Příplatek k cenám za každých dalších i započatých 5 mm tloušťky omítky přes 15 mm stěn | m2 | 493.072 |  | 0 | CS ÚRS 2021 02 |  | základní |  | 0 | 0.007 | 3.4515 | 0 | 0 | 4 | K | 2 |  |  |  | ROZPOCET | 0 | 0 | 0 | 0 | 0 | 1 | 0 | 4 | 1003191016
| Online PSC |  | https://podminky.urs.cz/item/CS_URS_2021_02/622311191 | [14 empty] | Online PSC | 2
| VV |  | "celková tloušťka 25mm | [14 empty] | VV | 2 | 1 | True | 0 | ROZPOCET
| VV |  | 2*246,536 |  | 493.072 | [12 empty] | VV | 2 | 2 | True | 1 | ROZPOCET
77 | K | 623311101 | Omítka vápenná vnějších ploch nanášená ručně jednovrstvá, tloušťky do 15 mm hrubá nezatřená pilířů nebo sloupů | m2 | 84.936 |  | 0 | CS ÚRS 2021 02 |  | základní |  | 0 | 0.021 | 1.7837 | 0 | 0 | 4 | K | 2 |  |  |  | ROZPOCET | 0 | 0 | 0 | 0 | 0 | 1 | 0 | 4 | -676143806
| Online PSC |  | https://podminky.urs.cz/item/CS_URS_2021_02/623311101 | [14 empty] | Online PSC | 2
| VV |  | "šambrány dvoustupňové š. 140mm, tl. 20mm a 40mm | [14 empty] | VV | 2 | 1 | True | 0 | ROZPOCET
| VV |  | "římsy na vnější fasádě | [14 empty] | VV | 2 | 1 | True | 0 | ROZPOCET
| VV |  | "včetně materiálu pro vytvoření šablon | [14 empty] | VV | 2 | 1 | True | 0 | ROZPOCET
| VV |  | "barva bílá | [14 empty] | VV | 2 | 1 | True | 0 | ROZPOCET
| VV |  | 7*0,140*2*(1,72+1,24)+7*0,040*2*(1,72+1,24)"šambrány okna |  | 7.459 | [12 empty] | VV | 2 | 2 | True | 0 | ROZPOCET
| VV |  | 1*0,140*2*(0,72+0,79)+1*0,040*2*(0,72+0,79)"šambrány okno štít |  | 0.544 | [12 empty] | VV | 2 | 2 | True | 0 | ROZPOCET
| VV |  | 4*0,140*(1,49+3,12*2)+4*0,040*(1,49+3,12*2)"šambrány dveře |  | 5.566 | [12 empty] | VV | 2 | 2 | True | 0 | ROZPOCET
| VV |  | 1*0,140*(2,12+3,17*2)+1*0,040*(2,12+3,17*2)"šambrány vrata |  | 1.523 | [12 empty] | VV | 2 | 2 | True | 0 | ROZPOCET
| VV |  | 1*0,140*(1,49+2,82*2)+1*0,040*(1,49+2,82*2)"šambrány dveře |  | 1.283 | [12 empty] | VV | 2 | 2 | True | 0 | ROZPOCET
| VV |  | 1*0,140*(2,89+2,87*2)+1*0,040*(2,89+2,87*2)"šambrány vrata |  | 1.553 | [12 empty] | VV | 2 | 2 | True | 0 | ROZPOCET
| VV |  | 0,8*11,4"římsa |  | 9.12 | [12 empty] | VV | 2 | 2 | True | 0 | ROZPOCET
| VV |  | 0,8*(4,2+7,3)"římsa |  | 9.2 | [12 empty] | VV | 2 | 2 | True | 0 | ROZPOCET
| VV |  | 0,8*(7,1+21,2)"římsa |  | 22.64 | [12 empty] | VV | 2 | 2 | True | 0 | ROZPOCET
| VV |  | 0,8*27,9"římsa |  | 22.32 | [12 empty] | VV | 2 | 2 | True | 0 | ROZPOCET
| VV |  | (2*1,44+0,96)*0,15"ostění |  | 0.576 | [12 empty] | VV | 2 | 2 | True | 0 | ROZPOCET
| VV |  | 2*(2*1,44+2*0,96)*0,2+2*(2*0,58+2*0,96)*0,2"ostění výklenků |  | 3.152 | [12 empty] | VV | 2 | 2 | True | 0 | ROZPOCET
| VV |  | Součet |  | 84.936 | [12 empty] | VV | 2 | 4 | True | 1 | ROZPOCET
78 | K | 623311191 | Omítka vápenná vnějších ploch nanášená ručně Příplatek k cenám za každých dalších i započatých 5 mm tloušťky omítky přes 15 mm pilířů nebo sloupů | m2 | 84.936 |  | 0 | CS ÚRS 2021 02 |  | základní |  | 0 | 0.007 | 0.59455 | 0 | 0 | 4 | K | 2 |  |  |  | ROZPOCET | 0 | 0 | 0 | 0 | 0 | 1 | 0 | 4 | -428570596
| Online PSC |  | https://podminky.urs.cz/item/CS_URS_2021_02/623311191 | [14 empty] | Online PSC | 2
| VV |  | "šambrány dvoustupňové š. 140mm, tl. 20mm a 40mm | [14 empty] | VV | 2 | 1 | True | 0 | ROZPOCET
| VV |  | "římsy na vnější fasádě | [14 empty] | VV | 2 | 1 | True | 0 | ROZPOCET
| VV |  | "včetně materiálu pro vytvoření šablon | [14 empty] | VV | 2 | 1 | True | 0 | ROZPOCET
| VV |  | "barva bílá | [14 empty] | VV | 2 | 1 | True | 0 | ROZPOCET
| VV |  | 7*0,140*2*(1,72+1,24)+7*0,040*2*(1,72+1,24)"šambrány okna |  | 7.459 | [12 empty] | VV | 2 | 2 | True | 0 | ROZPOCET
| VV |  | 1*0,140*2*(0,72+0,79)+1*0,040*2*(0,72+0,79)"šambrány okno štít |  | 0.544 | [12 empty] | VV | 2 | 2 | True | 0 | ROZPOCET
| VV |  | 4*0,140*(1,49+3,12*2)+4*0,040*(1,49+3,12*2)"šambrány dveře |  | 5.566 | [12 empty] | VV | 2 | 2 | True | 0 | ROZPOCET
| VV |  | 1*0,140*(2,12+3,17*2)+1*0,040*(2,12+3,17*2)"šambrány vrata |  | 1.523 | [12 empty] | VV | 2 | 2 | True | 0 | ROZPOCET
| VV |  | 1*0,140*(1,49+2,82*2)+1*0,040*(1,49+2,82*2)"šambrány dveře |  | 1.283 | [12 empty] | VV | 2 | 2 | True | 0 | ROZPOCET
| VV |  | 1*0,140*(2,89+2,87*2)+1*0,040*(2,89+2,87*2)"šambrány vrata |  | 1.553 | [12 empty] | VV | 2 | 2 | True | 0 | ROZPOCET
| VV |  | 0,8*11,4"římsa |  | 9.12 | [12 empty] | VV | 2 | 2 | True | 0 | ROZPOCET
| VV |  | 0,8*(4,2+7,3)"římsa |  | 9.2 | [12 empty] | VV | 2 | 2 | True | 0 | ROZPOCET
| VV |  | 0,8*(7,1+21,2)"římsa |  | 22.64 | [12 empty] | VV | 2 | 2 | True | 0 | ROZPOCET
| VV |  | 0,8*27,9"římsa |  | 22.32 | [12 empty] | VV | 2 | 2 | True | 0 | ROZPOCET
| VV |  | (2*1,44+0,96)*0,15"ostění |  | 0.576 | [12 empty] | VV | 2 | 2 | True | 0 | ROZPOCET
| VV |  | 2*(2*1,44+2*0,96)*0,2+2*(2*0,58+2*0,96)*0,2"ostění výklenků |  | 3.152 | [12 empty] | VV | 2 | 2 | True | 0 | ROZPOCET
| VV |  | Součet |  | 84.936 | [12 empty] | VV | 2 | 4 | True | 1 | ROZPOCET
79 | K | 631311114 | Mazanina z betonu prostého bez zvýšených nároků na prostředí tl. přes 50 do 80 mm tř. C 16/20 | m3 | 2.746 |  | 0 | CS ÚRS 2021 02 |  | základní |  | 0 | 2.2563 | 6.1959 | 0 | 0 | 4 | K | 2 |  |  |  | ROZPOCET | 0 | 0 | 0 | 0 | 0 | 1 | 0 | 4 | 2142792867
| Online PSC |  | https://podminky.urs.cz/item/CS_URS_2021_02/631311114 | [14 empty] | Online PSC | 2
| VV |  | 0,07*(7,72*0,49+10,71*0,52+0,58*0,5+27,57*0,5+6,7*0,5+21,38*0,5+3,52*0,5)"okapový chodník (průměrná tl. 70mm) |  | 2.746 | [12 empty] | VV | 2 | 2 | True | 1 | ROZPOCET
80 | K | 631311123 | Mazanina z betonu prostého bez zvýšených nároků na prostředí tl. přes 80 do 120 mm tř. C 12/15 | m3 | 0.164 |  | 0 | CS ÚRS 2021 02 |  | základní |  | 0 | 2.2563 | 0.37004 | 0 | 0 | 4 | K | 2 |  |  |  | ROZPOCET | 0 | 0 | 0 | 0 | 0 | 1 | 0 | 4 | -857087327
| Online PSC |  | https://podminky.urs.cz/item/CS_URS_2021_02/631311123 | [14 empty] | Online PSC | 2
| VV |  | "podklad pro uložení překladů | [14 empty] | VV | 2 | 1 | True | 0 | ROZPOCET
| VV |  | 2*0,22*0,61*0,1"překlad P1 |  | 0.027 | [12 empty] | VV | 2 | 2 | True | 0 | ROZPOCET
| VV |  | 2*0,25*0,61*0,1"překlad P3 |  | 0.031 | [12 empty] | VV | 2 | 2 | True | 0 | ROZPOCET
| VV |  | 2*0,26*0,53*0,1"překlad P4 |  | 0.028 | [12 empty] | VV | 2 | 2 | True | 0 | ROZPOCET
| VV |  | 2*(2*0,22*0,17*0,1)"překlad P9 |  | 0.015 | [12 empty] | VV | 2 | 2 | True | 0 | ROZPOCET
| VV |  | 2*0,23*0,54*0,1"překlad P11 |  | 0.025 | [12 empty] | VV | 2 | 2 | True | 0 | ROZPOCET
| VV |  | 2*0,27*0,49*0,1"překlad P12 |  | 0.026 | [12 empty] | VV | 2 | 2 | True | 0 | ROZPOCET
| VV |  | 2*0,23*0,27*0,1"překlad P13 |  | 0.012 | [12 empty] | VV | 2 | 2 | True | 0 | ROZPOCET
| VV |  | Součet |  | 0.164 | [12 empty] | VV | 2 | 4 | True | 1 | ROZPOCET
81 | K | 631311134 | Mazanina z betonu prostého bez zvýšených nároků na prostředí tl. přes 120 do 240 mm tř. C 16/20 | m3 | 9.846 |  | 0 | CS ÚRS 2021 02 |  | základní |  | 0 | 2.2563 | 22.2159 | 0 | 0 | 4 | K | 2 |  |  |  | ROZPOCET | 0 | 0 | 0 | 0 | 0 | 1 | 0 | 4 | -1034906684
| Online PSC |  | https://podminky.urs.cz/item/CS_URS_2021_02/631311134 | [14 empty] | Online PSC | 2
| VV |  | (5,35*9,24-0,45*0,45)*0,2"pod podlahu SP1 (m.č. 101-103) |  | 9.846 | [12 empty] | VV | 2 | 2 | True | 1 | ROZPOCET
82 | K | 631319175 | Příplatek k cenám mazanin za stržení povrchu spodní vrstvy mazaniny latí před vložením výztuže nebo pletiva pro tl. obou vrstev mazaniny přes 120 do 240 mm | m3 | 9.846 |  | 0 | CS ÚRS 2021 02 |  | základní |  | 0 | 0 | 0 | 0 | 0 | 4 | K | 2 |  |  |  | ROZPOCET | 0 | 0 | 0 | 0 | 0 | 1 | 0 | 4 | -593783894
| Online PSC |  | https://podminky.urs.cz/item/CS_URS_2021_02/631319175 | [14 empty] | Online PSC | 2
| VV |  | (5,35*9,24-0,45*0,45)*0,2"pod podlahu SP1 (m.č. 101-103) |  | 9.846 | [12 empty] | VV | 2 | 2 | True | 1 | ROZPOCET
83 | K | 631319196 | Příplatek k cenám mazanin za malou plochu do 5 m2 jednotlivě mazanina tl. přes 80 do 120 mm | m3 | 0.288 |  | 0 | CS ÚRS 2021 02 |  | základní |  | 0 | 0 | 0 | 0 | 0 | 4 | K | 2 |  |  |  | ROZPOCET | 0 | 0 | 0 | 0 | 0 | 1 | 0 | 4 | -225086441
| Online PSC |  | https://podminky.urs.cz/item/CS_URS_2021_02/631319196 | [14 empty] | Online PSC | 2
84 | K | 631362021 | Výztuž mazanin ze svařovaných sítí z drátů typu KARI | t | 0.219 |  | 0 | CS ÚRS 2021 02 |  | základní |  | 0 | 1.0628 | 0.23275 | 0 | 0 | 4 | K | 2 |  |  |  | ROZPOCET | 0 | 0 | 0 | 0 | 0 | 1 | 0 | 4 | 206494219
| Online PSC |  | https://podminky.urs.cz/item/CS_URS_2021_02/631362021 | [14 empty] | Online PSC | 2
| VV |  | "hmotnost 4,44 kg/m2 | [14 empty] | VV | 2 | 1 | True | 0 | ROZPOCET
| VV |  | 0,00444*(5,35*9,24-0,45*0,45)"pod podlahu SP1 (m.č. 101-103) |  | 0.219 | [12 empty] | VV | 2 | 2 | True | 1 | ROZPOCET
85 | K | 642942111 | Osazování zárubní nebo rámů kovových dveřních lisovaných nebo z úhelníků bez dveřních křídel na cementovou maltu, plochy otvoru do 2,5 m2 | kus | 2 |  | 0 | CS ÚRS 2021 02 |  | základní |  | 0 | 0.01777 | 0.03554 | 0 | 0 | 4 | K | 2 |  |  |  | ROZPOCET | 0 | 0 | 0 | 0 | 0 | 1 | 0 | 4 | 506011298
| Online PSC |  | https://podminky.urs.cz/item/CS_URS_2021_02/642942111 | [14 empty] | Online PSC | 2
| VV |  | 1+1"zámeč. Z1, Z2 |  | 2 | [12 empty] | VV | 2 | 2 | True | 1 | ROZPOCET
86 | M | 55331488 | zárubeň jednokřídlá ocelová pro zdění tl stěny 110-150mm rozměru 900/1970, 2100mm | kus | 2 |  | 0 | CS ÚRS 2021 02 |  | základní |  | 0 | 0.01553 | 0.03106 | 0 | 0 | 8 | M | 2 |  |  |  | ROZPOCET | 0 | 0 | 0 | 0 | 0 | 1 | 0 | 4 | 337916758
| D | 8 | Trubní vedení |  |  |  | 0 |  |  |  |  | 0 |  | 1.0438 |  | 0 | 1 | D | 1 |  |  |  | ROZPOCET | [6 empty] | 0
87 | K | 877265261 | Montáž tvarovek na kanalizačním potrubí z trub z plastu z tvrdého PVC nebo z polypropylenu v otevřeném výkopu dvorních vpustí DN 110 | kus | 1 |  | 0 | CS ÚRS 2021 02 |  | základní |  | 0 | 0 | 0 | 0 | 0 | 4 | K | 2 |  |  |  | ROZPOCET | 0 | 0 | 0 | 0 | 0 | 1 | 0 | 4 | 488133390
| Online PSC |  | https://podminky.urs.cz/item/CS_URS_2021_02/877265261 | [14 empty] | Online PSC | 2
88 | M | 55242320 | mříž vtoková litinová plochá 500x500mm | kus | 1 |  | 0 | CS ÚRS 2021 02 |  | základní |  | 0 | 0.0506 | 0.0506 | 0 | 0 | 8 | M | 2 |  |  |  | ROZPOCET | 0 | 0 | 0 | 0 | 0 | 1 | 0 | 4 | 1947824462
89 | K | 897172111 | Akumulační boxy z polypropylenu PP pro retenci dešťových vod pod plochy zatížené osobními automobily o celkovém akumulačním objemu do 10 m3 | m3 | 6 |  | 0 | CS ÚRS 2021 02 |  | základní |  | 0 | 0.08124 | 0.48744 | 0 | 0 | 4 | K | 2 |  |  |  | ROZPOCET | 0 | 0 | 0 | 0 | 0 | 1 | 0 | 4 | -996866497
| Online PSC |  | https://podminky.urs.cz/item/CS_URS_2021_02/897172111 | [14 empty] | Online PSC | 2
| VV |  | 1*1*1"vsakovací jímka |  | 1 | [12 empty] | VV | 2 | 2 | True | 0 | ROZPOCET
| VV |  | 2,5*2,5*0,8"vsakovací objekt 4 |  | 5 | [12 empty] | VV | 2 | 2 | True | 0 | ROZPOCET
| VV |  | Součet |  | 6 | [12 empty] | VV | 2 | 4 | True | 1 | ROZPOCET
90 | K | R_871275211 | Kanalizační potrubí z tvrdého PVC v otevřeném výkopu ve sklonu do 20 %, hladkého plnostěnného jednovrstvého, DN 125 | m | 67.8 |  | 0 |  |  | základní |  | 0 | 0.00746 | 0.50579 | 0 | 0 | 4 | K | 2 |  |  |  | ROZPOCET | 0 | 0 | 0 | 0 | 0 | 1 | 0 | 4 | 734836415
| VV |  | 25,9+1,5+8,9+11,2+6,1+11+3,2 |  | 67.8 | [12 empty] | VV | 2 | 2 | True | 1 | ROZPOCET
| D | 9 | Ostatní konstrukce a práce, bourání |  |  |  | 0 |  |  |  |  | 0 |  | 9.619 |  | 291.3451 | 1 | D | 1 |  |  |  | ROZPOCET | [6 empty] | 0
91 | K | 916331112 | Osazení zahradního obrubníku betonového s ložem tl. od 50 do 100 mm z betonu prostého tř. C 12/15 s boční opěrou z betonu prostého tř. C 12/15 | m | 74.3 |  | 0 | CS ÚRS 2021 02 |  | základní |  | 0 | 0.10095 | 7.5006 | 0 | 0 | 4 | K | 2 |  |  |  | ROZPOCET | 0 | 0 | 0 | 0 | 0 | 1 | 0 | 4 | -1240775104
| Online PSC |  | https://podminky.urs.cz/item/CS_URS_2021_02/916331112 | [14 empty] | Online PSC | 2
| VV |  | 0,58+11,70+7,72+1,32+0,28+20,88+1,81+3,85+1,25+24,91 |  | 74.3 | [12 empty] | VV | 2 | 2 | True | 1 | ROZPOCET
92 | M | 59217001 | obrubník betonový zahradní 1000x50x250mm | m | 74.3 |  | 0 | CS ÚRS 2021 02 |  | základní |  | 0 | 0.028 | 2.0804 | 0 | 0 | 8 | M | 2 |  |  |  | ROZPOCET | 0 | 0 | 0 | 0 | 0 | 1 | 0 | 4 | 1972095089
93 | K | 919735112 | Řezání stávajícího živičného krytu nebo podkladu hloubky přes 50 do 100 mm | m | 19.54 |  | 0 | CS ÚRS 2021 02 |  | základní |  | 0 | 0 | 0 | 0 | 0 | 4 | K | 2 |  |  |  | ROZPOCET | 0 | 0 | 0 | 0 | 0 | 1 | 0 | 4 | 1687071430
| Online PSC |  | https://podminky.urs.cz/item/CS_URS_2021_02/919735112 | [14 empty] | Online PSC | 2
| VV |  | 0,51+3,2+3,31+7,6+3,22+1,1+0,6"JZ strana objektu s váhou |  | 19.54 | [12 empty] | VV | 2 | 2 | True | 1 | ROZPOCET
94 | K | 941111811 | Demontáž lešení řadového trubkového lehkého pracovního s podlahami s provozním zatížením tř. 3 do 200 kg/m2 šířky tř. W06 od 0,6 do 0,9 m, výšky do 10 m | m2 | 314.72 |  | 0 | CS ÚRS 2021 02 |  | základní |  | 0 | 0 | 0 | 0 | 0 | 4 | K | 2 |  |  |  | ROZPOCET | 0 | 0 | 0 | 0 | 0 | 1 | 0 | 4 | -1897025145
| Online PSC |  | https://podminky.urs.cz/item/CS_URS_2021_02/941111811 | [14 empty] | Online PSC | 2
| VV |  | (8,02+3,36+21,53+6,7+27,72+11,35)*4 |  | 314.72 | [12 empty] | VV | 2 | 2 | True | 1 | ROZPOCET
95 | K | 941211111 | Montáž lešení řadového rámového lehkého pracovního s podlahami s provozním zatížením tř. 3 do 200 kg/m2 šířky tř. SW06 přes 0,6 do 0,9 m, výšky do 10 m | m2 | 314.72 |  | 0 | CS ÚRS 2021 02 |  | základní |  | 0 | 0 | 0 | 0 | 0 | 4 | K | 2 |  |  |  | ROZPOCET | 0 | 0 | 0 | 0 | 0 | 1 | 0 | 4 | -1881413827
| Online PSC |  | https://podminky.urs.cz/item/CS_URS_2021_02/941211111 | [14 empty] | Online PSC | 2
| VV |  | (8,02+3,36+21,53+6,7+27,72+11,35)*4 |  | 314.72 | [12 empty] | VV | 2 | 2 | True | 1 | ROZPOCET
96 | K | 941211211 | Montáž lešení řadového rámového lehkého pracovního s podlahami s provozním zatížením tř. 3 do 200 kg/m2 Příplatek za první a každý další den použití lešení k ceně -1111 nebo -1112 | m2 | 14162.4 |  | 0 | CS ÚRS 2021 02 |  | základní |  | 0 | 0 | 0 | 0 | 0 | 4 | K | 2 |  |  |  | ROZPOCET | 0 | 0 | 0 | 0 | 0 | 1 | 0 | 4 | 692909800
| Online PSC |  | https://podminky.urs.cz/item/CS_URS_2021_02/941211211 | [14 empty] | Online PSC | 2
| VV |  | 45*314,72 |  | 14162.4 | [12 empty] | VV | 2 | 2 | True | 1 | ROZPOCET
97 | K | 944511111 | Montáž ochranné sítě zavěšené na konstrukci lešení z textilie z umělých vláken | m2 | 314.72 |  | 0 | CS ÚRS 2021 02 |  | základní |  | 0 | 0 | 0 | 0 | 0 | 4 | K | 2 |  |  |  | ROZPOCET | 0 | 0 | 0 | 0 | 0 | 1 | 0 | 4 | -2071444411
| Online PSC |  | https://podminky.urs.cz/item/CS_URS_2021_02/944511111 | [14 empty] | Online PSC | 2
| VV |  | (8,02+3,36+21,53+6,7+27,72+11,35)*4 |  | 314.72 | [12 empty] | VV | 2 | 2 | True | 1 | ROZPOCET
98 | K | 944511211 | Montáž ochranné sítě Příplatek za první a každý další den použití sítě k ceně -1111 | m2 | 14162.4 |  | 0 | CS ÚRS 2021 02 |  | základní |  | 0 | 0 | 0 | 0 | 0 | 4 | K | 2 |  |  |  | ROZPOCET | 0 | 0 | 0 | 0 | 0 | 1 | 0 | 4 | 1340148365
| Online PSC |  | https://podminky.urs.cz/item/CS_URS_2021_02/944511211 | [14 empty] | Online PSC | 2
| VV |  | 45*314,72 |  | 14162.4 | [12 empty] | VV | 2 | 2 | True | 1 | ROZPOCET
99 | K | 944511811 | Demontáž ochranné sítě zavěšené na konstrukci lešení z textilie z umělých vláken | m2 | 314.72 |  | 0 | CS ÚRS 2021 02 |  | základní |  | 0 | 0 | 0 | 0 | 0 | 4 | K | 2 |  |  |  | ROZPOCET | 0 | 0 | 0 | 0 | 0 | 1 | 0 | 4 | 1409169889
| Online PSC |  | https://podminky.urs.cz/item/CS_URS_2021_02/944511811 | [14 empty] | Online PSC | 2
| VV |  | (8,02+3,36+21,53+6,7+27,72+11,35)*4 |  | 314.72 | [12 empty] | VV | 2 | 2 | True | 1 | ROZPOCET
100 | K | 946111111 | Montáž pojízdných věží trubkových nebo dílcových s maximálním zatížením podlahy do 200 kg/m2 šířky od 0,6 do 0,9 m, délky do 3,2 m, výšky do 1,5 m | kus | 1 |  | 0 | CS ÚRS 2021 02 |  | základní |  | 0 | 0 | 0 | 0 | 0 | 4 | K | 2 |  |  |  | ROZPOCET | 0 | 0 | 0 | 0 | 0 | 1 | 0 | 4 | -1620562977
| Online PSC |  | https://podminky.urs.cz/item/CS_URS_2021_02/946111111 | [14 empty] | Online PSC | 2
101 | K | 946111211 | Montáž pojízdných věží trubkových nebo dílcových s maximálním zatížením podlahy do 200 kg/m2 Příplatek za první a každý další den použití pojízdného lešení k ceně -1111 | kus | 30 |  | 0 | CS ÚRS 2021 02 |  | základní |  | 0 | 0 | 0 | 0 | 0 | 4 | K | 2 |  |  |  | ROZPOCET | 0 | 0 | 0 | 0 | 0 | 1 | 0 | 4 | -1604263674
| Online PSC |  | https://podminky.urs.cz/item/CS_URS_2021_02/946111211 | [14 empty] | Online PSC | 2
102 | K | 946111811 | Demontáž pojízdných věží trubkových nebo dílcových s maximálním zatížením podlahy do 200 kg/m2 šířky od 0,6 do 0,9 m, délky do 3,2 m, výšky do 1,5 m | kus | 1 |  | 0 | CS ÚRS 2021 02 |  | základní |  | 0 | 0 | 0 | 0 | 0 | 4 | K | 2 |  |  |  | ROZPOCET | 0 | 0 | 0 | 0 | 0 | 1 | 0 | 4 | 1962051386
| Online PSC |  | https://podminky.urs.cz/item/CS_URS_2021_02/946111811 | [14 empty] | Online PSC | 2
103 | K | 953941209 | Osazování drobných kovových předmětů se zalitím maltou cementovou, do vysekaných kapes nebo připravených otvorů komínových dvířek | kus | 2 |  | 0 | CS ÚRS 2021 02 |  | základní |  | 0 | 0.01547 | 0.03094 | 0 | 0 | 4 | K | 2 |  |  |  | ROZPOCET | 0 | 0 | 0 | 0 | 0 | 1 | 0 | 4 | 1623620454
| Online PSC |  | https://podminky.urs.cz/item/CS_URS_2021_02/953941209 | [14 empty] | Online PSC | 2
104 | M | 59882561 | dvířka komínová nerezová | kus | 2 |  | 0 | CS ÚRS 2021 02 |  | základní |  | 0 | 0.0022 | 0.0044 | 0 | 0 | 8 | M | 2 |  |  |  | ROZPOCET | 0 | 0 | 0 | 0 | 0 | 1 | 0 | 4 | 1133667029
105 | K | 971033561 | Vybourání otvorů ve zdivu základovém nebo nadzákladovém z cihel, tvárnic, příčkovek z cihel pálených na maltu vápennou nebo vápenocementovou plochy do 1 m2, tl. do 600 mm | m3 | 0.289 |  | 0 | CS ÚRS 2021 02 |  | základní |  | 0 | 0 | 0 | 1.8 | 0.5202 | 4 | K | 2 |  |  |  | ROZPOCET | 0 | 0 | 0 | 0 | 0 | 1 | 0 | 4 | -1397320383
| Online PSC |  | https://podminky.urs.cz/item/CS_URS_2021_02/971033561 | [14 empty] | Online PSC | 2
| VV |  | 0,96*0,86*0,35"SZ fasáda |  | 0.289 | [12 empty] | VV | 2 | 2 | True | 1 | ROZPOCET
106 | K | 971033651 | Vybourání otvorů ve zdivu základovém nebo nadzákladovém z cihel, tvárnic, příčkovek z cihel pálených na maltu vápennou nebo vápenocementovou plochy do 4 m2, tl. do 600 mm | m3 | 5.168 |  | 0 | CS ÚRS 2021 02 |  | základní |  | 0 | 0 | 0 | 1.8 | 9.3024 | 4 | K | 2 |  |  |  | ROZPOCET | 0 | 0 | 0 | 0 | 0 | 1 | 0 | 4 | 588232201
| Online PSC |  | https://podminky.urs.cz/item/CS_URS_2021_02/971033651 | [14 empty] | Online PSC | 2
| VV |  | (1,84-1,0)*3,03*0,59"SV fasáda |  | 1.502 | [12 empty] | VV | 2 | 2 | True | 0 | ROZPOCET
| VV |  | (1,21*3,03*0,68+1,8*0,19*0,68)+0,96*1,44*0,68"JZ fasáda |  | 3.666 | [12 empty] | VV | 2 | 2 | True | 0 | ROZPOCET
| VV |  | Součet |  | 5.168 | [12 empty] | VV | 2 | 4 | True | 1 | ROZPOCET
107 | K | 973031151 | Vysekání výklenků nebo kapes ve zdivu z cihel na maltu vápennou nebo vápenocementovou výklenků, pohledové plochy přes 0,25 m2 | m3 | 1.187 |  | 0 | CS ÚRS 2021 02 |  | základní |  | 0 | 0 | 0 | 1.8 | 2.1366 | 4 | K | 2 |  |  |  | ROZPOCET | 0 | 0 | 0 | 0 | 0 | 1 | 0 | 4 | -970298985
| Online PSC |  | https://podminky.urs.cz/item/CS_URS_2021_02/973031151 | [14 empty] | Online PSC | 2
| VV |  | 0,96*1,44*0,2*2+0,96*1,1*0,6"SZ fasáda |  | 1.187 | [12 empty] | VV | 2 | 2 | True | 1 | ROZPOCET
108 | K | R_974031164 | Vysekání rýh ve zdivu cihelném na maltu vápennou nebo vápenocementovou do hl. 200 mm a šířky do 150 mm | m | 2.4 |  | 0 |  |  | základní |  | 0 | 0 | 0 | 0.04 | 0.096 | 4 | K | 2 |  |  |  | ROZPOCET | 0 | 0 | 0 | 0 | 0 | 1 | 0 | 4 | -1757128578
| VV |  | 1,2*2"provětrání fasády pod m.č. 101, 102, 103 |  | 2.4 | [12 empty] | VV | 2 | 2 | True | 1 | ROZPOCET
109 | K | 974031664 | Vysekání rýh ve zdivu cihelném na maltu vápennou nebo vápenocementovou pro vtahování nosníků do zdí, před vybouráním otvoru do hl. 150 mm, při v. nosníku do 150 mm | m | 19.5 |  | 0 | CS ÚRS 2021 02 |  | základní |  | 0 | 0 | 0 | 0.042 | 0.819 | 4 | K | 2 |  |  |  | ROZPOCET | 0 | 0 | 0 | 0 | 0 | 1 | 0 | 4 | 1607522602
| Online PSC |  | https://podminky.urs.cz/item/CS_URS_2021_02/974031664 | [14 empty] | Online PSC | 2
| VV |  | 5*2,4"SV fasáda, pro překlad P11 |  | 12 | [12 empty] | VV | 2 | 2 | True | 0 | ROZPOCET
| VV |  | 5*1,5"JZ fasáda, pro překlad P1 |  | 7.5 | [12 empty] | VV | 2 | 2 | True | 0 | ROZPOCET
| VV |  | Součet |  | 19.5 | [12 empty] | VV | 2 | 4 | True | 1 | ROZPOCET
110 | K | 977151122 | Jádrové vrty diamantovými korunkami do stavebních materiálů (železobetonu, betonu, cihel, obkladů, dlažeb, kamene) průměru přes 120 do 130 mm | m | 1.97 |  | 0 | CS ÚRS 2021 02 |  | základní |  | 0 | 0.00137 | 0.0026989 | 0.029 | 0.05713 | 4 | K | 2 |  |  |  | ROZPOCET | 0 | 0 | 0 | 0 | 0 | 1 | 0 | 4 | -1539938691
| Online PSC |  | https://podminky.urs.cz/item/CS_URS_2021_02/977151122 | [14 empty] | Online PSC | 2
| VV |  | 0,70+0,77"provětrání podlahy pod m.č. 101, 102, 103 |  | 1.47 | [12 empty] | VV | 2 | 2 | True | 0 | ROZPOCET
| VV |  | 0,5"v oplocení pro drenáž |  | 0.5 | [12 empty] | VV | 2 | 2 | True | 0 | ROZPOCET
| VV |  | Součet |  | 1.97 | [12 empty] | VV | 2 | 4 | True | 1 | ROZPOCET
111 | K | 978012191 | Otlučení vápenných nebo vápenocementových omítek vnitřních ploch stropů rákosovaných, v rozsahu přes 50 do 100 % | m2 | 86.817 |  | 0 | CS ÚRS 2021 02 |  | základní |  | 0 | 0 | 0 | 0.05 | 4.3408 | 4 | K | 2 |  |  |  | ROZPOCET | 0 | 0 | 0 | 0 | 0 | 1 | 0 | 4 | -370744965
| Online PSC |  | https://podminky.urs.cz/item/CS_URS_2021_02/978012191 | [14 empty] | Online PSC | 2
| VV |  | 1,32*4,36+3,86*4,36+5,35*4,71+5,74*5,52+3,45*2,13"m.č. 101, 102, 102A, 103, 104, 108 |  | 86.817 | [12 empty] | VV | 2 | 2 | True | 1 | ROZPOCET
112 | K | 978013191 | Otlučení vápenných nebo vápenocementových omítek vnitřních ploch stěn s vyškrabáním spar, s očištěním zdiva, v rozsahu přes 50 do 100 % | m2 | 426.145 |  | 0 | CS ÚRS 2021 02 |  | základní |  | 0 | 0 | 0 | 0.046 | 19.6027 | 4 | K | 2 |  |  |  | ROZPOCET | 0 | 0 | 0 | 0 | 0 | 1 | 0 | 4 | 1542884727
| Online PSC |  | https://podminky.urs.cz/item/CS_URS_2021_02/978013191 | [14 empty] | Online PSC | 2
| VV |  | "m.č. 101, 102, 102A, 103 | [14 empty] | VV | 2 | 1 | True | 0 | ROZPOCET
| VV |  | (2*5,35+2*9,24)*2,98 |  | 86.956 | [12 empty] | VV | 2 | 2 | True | 0 | ROZPOCET
| VV |  | -(1,46*1,47+0,95*2,1+1,47*1,44+1,44*0,87)"otvory |  | -7.511 | [12 empty] | VV | 2 | 2 | True | 0 | ROZPOCET
| VV |  | ((2*2,29+1,46)*0,45+1,46*0,09)+(2*2,1+0,95)*0,59+(2*1,44+1,44)*0,45+(2*0,87+1,44)*0,45"ostění |  | 9.263 | [12 empty] | VV | 2 | 2 | True | 0 | ROZPOCET
| VV |  | "m.č. 104, 105, 106, 107 | [14 empty] | VV | 2 | 1 | True | 0 | ROZPOCET
| VV |  | (2*5,74+2*5,52)*3,37+(2*2,24+2*5,49)*3,56+(2*3,76+2*5,5)*3,56+(2*3,78+2*5,52)*3,56 |  | 263.077 | [12 empty] | VV | 2 | 2 | True | 0 | ROZPOCET
| VV |  | -2,59*2,75-0,95*2,08-0,9*2,08-0,95*2,08"otvory |  | -12.947 | [12 empty] | VV | 2 | 2 | True | 0 | ROZPOCET
| VV |  | ((2*2,75+2,59)*0,59+(2*2,75+1,15)*0,24)+(2*2,98+1,15)*0,47+(2*2,98+1,26)*0,48+(2*2,98+1,37)*0,49"ostní |  | 16.768 | [12 empty] | VV | 2 | 2 | True | 0 | ROZPOCET
| VV |  | "m.č. 107, 108 | [14 empty] | VV | 2 | 1 | True | 0 | ROZPOCET
| VV |  | (2*3,45+2*2,13)*3,53+(2*3,76+2*3,09)*2,12 |  | 68.439 | [12 empty] | VV | 2 | 2 | True | 0 | ROZPOCET
| VV |  | -(0,96*0,34+1,0*2,57)-1,0*3,21"otvory |  | -6.106 | [12 empty] | VV | 2 | 2 | True | 0 | ROZPOCET
| VV |  | ((2*1,2+2*1,2)*0,25+(2*0,34+2*0,96)*0,32)+(2*2,57+1,08)*0,45+(2*3,21+1,25)*0,44"ostění |  | 8.206 | [12 empty] | VV | 2 | 2 | True | 0 | ROZPOCET
| VV |  | Součet |  | 426.145 | [12 empty] | VV | 2 | 4 | True | 1 | ROZPOCET
113 | K | 978015391 | Otlučení vápenných nebo vápenocementových omítek vnějších ploch s vyškrabáním spar a s očištěním zdiva stupně členitosti 1 a 2, v rozsahu přes 80 do 100 % | m2 | 259.369 |  | 0 | CS ÚRS 2021 02 |  | základní |  | 0 | 0 | 0 | 0.059 | 15.3028 | 4 | K | 2 |  |  |  | ROZPOCET | 0 | 0 | 0 | 0 | 0 | 1 | 0 | 4 | 1955496847
| Online PSC |  | https://podminky.urs.cz/item/CS_URS_2021_02/978015391 | [14 empty] | Online PSC | 2
| VV |  | "otlučení po bouranou nadezdívku | [14 empty] | VV | 2 | 1 | True | 0 | ROZPOCET
| VV |  | "SV fasáda | [14 empty] | VV | 2 | 1 | True | 0 | ROZPOCET
| VV |  | 6,7*3,72+4,02*3,42 |  | 38.672 | [12 empty] | VV | 2 | 2 | True | 0 | ROZPOCET
| VV |  | -1,14*2,57"otvor |  | -2.93 | [12 empty] | VV | 2 | 2 | True | 0 | ROZPOCET
| VV |  | "JZ fasáda | [14 empty] | VV | 2 | 1 | True | 0 | ROZPOCET
| VV |  | 10,70*3,13 |  | 33.491 | [12 empty] | VV | 2 | 2 | True | 0 | ROZPOCET
| VV |  | -1,44*0,87-1,44*1,44"otvory |  | -3.326 | [12 empty] | VV | 2 | 2 | True | 0 | ROZPOCET
| VV |  | (2*0,87+1,44)*0,18+(2*1,44+1,44)*0,16"ostění |  | 1.264 | [12 empty] | VV | 2 | 2 | True | 0 | ROZPOCET
| VV |  | "SZ fasáda | [14 empty] | VV | 2 | 1 | True | 0 | ROZPOCET
| VV |  | 6,725*3,39+20,88*3,39 |  | 93.581 | [12 empty] | VV | 2 | 2 | True | 0 | ROZPOCET
| VV |  | -(1,41*1,47+0,9*2,02)-(2,59*2,75+1,21*2,98+1,19*2,98+1,23*2,98+0,96*0,34)"otvory |  | -22.157 | [12 empty] | VV | 2 | 2 | True | 0 | ROZPOCET
| VV |  | (2*1,41+1,47)*0,18+(2*2,1+0,95)*0,59"ostění |  | 3.811 | [12 empty] | VV | 2 | 2 | True | 0 | ROZPOCET
| VV |  | "JV fasáda | [14 empty] | VV | 2 | 1 | True | 0 | ROZPOCET
| VV |  | 27,56*3,3 |  | 90.948 | [12 empty] | VV | 2 | 2 | True | 0 | ROZPOCET
| VV |  | -1,11*3,21"otvor |  | -3.563 | [12 empty] | VV | 2 | 2 | True | 0 | ROZPOCET
| VV |  | "oplocení | [14 empty] | VV | 2 | 1 | True | 0 | ROZPOCET
| VV |  | 2*(((3,51+2,2)/2)*2,36+2,44*0,44+2,2*1,62+2,44*0,66)+2,44*0,66 |  | 27.582 | [12 empty] | VV | 2 | 2 | True | 0 | ROZPOCET
| VV |  | ((2,36+1,76)*0,1+0,38*0,24)+((1,62+1,76*2)*0,1+2,44*0,09+2,44*0,25+0,31*0,24*2) |  | 1.996 | [12 empty] | VV | 2 | 2 | True | 0 | ROZPOCET
| VV |  | Součet |  | 259.369 | [12 empty] | VV | 2 | 4 | True | 1 | ROZPOCET
114 | K | 981011111 | Demolice budov postupným rozebíráním dřevěných lehkých, jednostranně obitých | m3 | 62.926 |  | 0 | CS ÚRS 2021 02 |  | základní |  | 0 | 0 | 0 | 0.039 | 2.4541 | 4 | K | 2 |  |  |  | ROZPOCET | 0 | 0 | 0 | 0 | 0 | 1 | 0 | 4 | 1921108562
| Online PSC |  | https://podminky.urs.cz/item/CS_URS_2021_02/981011111 | [14 empty] | Online PSC | 2
| VV |  | (2,52*2,8+1,4*1,5)*(2,5+0,55)+2,0*7,0*2,5"přístřešek u JV fasády |  | 62.926 | [12 empty] | VV | 2 | 2 | True | 1 | ROZPOCET
115 | K | 981011414 | Demolice budov postupným rozebíráním z cihel, kamene, tvárnic na maltu cementovou nebo z betonu prostého s podílem konstrukcí přes 20 do 25 % | m3 | 26.833 |  | 0 | CS ÚRS 2021 02 |  | základní |  | 0 | 0 | 0 | 0.47 | 12.6115 | 4 | K | 2 |  |  |  | ROZPOCET | 0 | 0 | 0 | 0 | 0 | 1 | 0 | 4 | 916547338
| Online PSC |  | https://podminky.urs.cz/item/CS_URS_2021_02/981011414 | [14 empty] | Online PSC | 2
| VV |  | 1,21*6,72*(2,7+0,6)"m.č. 110 |  | 26.833 | [12 empty] | VV | 2 | 2 | True | 1 | ROZPOCET
116 | K | R_952903001 | Čištění budov při provádění oprav a udržovacích prací odstraněním slámy | m2 | 294.782 |  | 0 |  |  | základní |  | 0 | 0 | 0 | 0 | 0 | 4 | K | 2 |  |  |  | ROZPOCET | 0 | 0 | 0 | 0 | 0 | 1 | 0 | 4 | -1905474779
| VV |  | 5,74*5,52+2,24*5,49+3,76*5,5+3,78*5,52"stáje |  | 85.528 | [12 empty] | VV | 2 | 2 | True | 0 | ROZPOCET
| VV |  | 10,7*6,72+16,7*6,7+3,8*6,7"půda |  | 209.254 | [12 empty] | VV | 2 | 2 | True | 0 | ROZPOCET
| VV |  | Součet |  | 294.782 | [12 empty] | VV | 2 | 4 | True | 1 | ROZPOCET
117 | K | 962032231 | Bourání zdiva nadzákladového z cihel nebo tvárnic z cihel pálených nebo vápenopískových, na maltu vápennou nebo vápenocementovou, objemu přes 1 m3 | m3 | 80.347 |  | 0 | CS ÚRS 2021 02 |  | základní |  | 0 | 0 | 0 | 1.8 | 144.6246 | 4 | K | 2 |  |  |  | ROZPOCET | 0 | 0 | 0 | 0 | 0 | 1 | 0 | 4 | -1851673614
| Online PSC |  | https://podminky.urs.cz/item/CS_URS_2021_02/962032231 | [14 empty] | Online PSC | 2
| VV |  | "příčky a stěny | [14 empty] | VV | 2 | 1 | True | 0 | ROZPOCET
| VV |  | (4,1*2,98-0,9*2,02)*0,17+((3,56+1,32)*2,98-0,9*2,02)*0,17"m.č. 101-103 |  | 3.931 | [12 empty] | VV | 2 | 2 | True | 0 | ROZPOCET
| VV |  | ((0,99+2,5)*2,98-1,0*2,02)*0,09"m.č.101-103 |  | 0.754 | [12 empty] | VV | 2 | 2 | True | 0 | ROZPOCET
| VV |  | 3,45*3,53*0,32"m.č.108/109 |  | 3.897 | [12 empty] | VV | 2 | 2 | True | 0 | ROZPOCET
| VV |  | ((1/2)*2,1*2,0+2,5*2,0+(1/2)*2,1*2,0)*0,17+2*0,16*0,3*2,0"půda |  | 1.756 | [12 empty] | VV | 2 | 2 | True | 0 | ROZPOCET
| VV |  | 1,4*1,0+(2,52+2,8)*1,5"přístřešek u východní fasády |  | 9.38 | [12 empty] | VV | 2 | 2 | True | 0 | ROZPOCET
| VV |  | Mezisoučet |  | 19.718 | [12 empty] | VV | 2 | 3 | True | 0 | ROZPOCET
| VV |  | "nadezdívka nosných stěn | [14 empty] | VV | 2 | 1 | True | 0 | ROZPOCET
| VV |  | (6,72*0,7+2*9,24*0,68+6,68*0,77+2*20,3*0,6+6,7*0,59)*0,8"obvodové stěny |  | 40.582 | [12 empty] | VV | 2 | 2 | True | 0 | ROZPOCET
| VV |  | (5,5*0,34+5,5*0,33+5,5*0,34+5,5*0,33)*0,8"nosné vnitřní stěny |  | 5.896 | [12 empty] | VV | 2 | 2 | True | 0 | ROZPOCET
| VV |  | Mezisoučet |  | 46.478 | [12 empty] | VV | 2 | 3 | True | 0 | ROZPOCET
| VV |  | "půdní prostor | [14 empty] | VV | 2 | 1 | True | 0 | ROZPOCET
| VV |  | (1/2)*6,7*3,7"SV štítová stěna |  | 12.395 | [12 empty] | VV | 2 | 2 | True | 0 | ROZPOCET
| VV |  | ((1/2)*2,1*2,0+2,5*2,0+(1/2)*2,1*2,0)*0,17+2*0,16*0,3*2,0"stěna |  | 1.756 | [12 empty] | VV | 2 | 2 | True | 0 | ROZPOCET
| VV |  | Mezisoučet |  | 14.151 | [12 empty] | VV | 2 | 3 | True | 0 | ROZPOCET
| VV |  | Součet |  | 80.347 | [12 empty] | VV | 2 | 4 | True | 1 | ROZPOCET
118 | K | 962032631 | Bourání zdiva nadzákladového z cihel nebo tvárnic komínového z cihel pálených, šamotových nebo vápenopískových nad střechou na maltu vápennou nebo vápenocementovou | m3 | 2.599 |  | 0 | CS ÚRS 2021 02 |  | základní |  | 0 | 0 | 0 | 1.594 | 4.1428 | 4 | K | 2 |  |  |  | ROZPOCET | 0 | 0 | 0 | 0 | 0 | 1 | 0 | 4 | -429238896
| Online PSC |  | https://podminky.urs.cz/item/CS_URS_2021_02/962032631 | [14 empty] | Online PSC | 2
| VV |  | 0,48*0,47*7,4"komín v m.č. 102A |  | 1.669 | [12 empty] | VV | 2 | 2 | True | 0 | ROZPOCET
| VV |  | 0,46*0,43*4,7"komín v m.č. 105 |  | 0.93 | [12 empty] | VV | 2 | 2 | True | 0 | ROZPOCET
| VV |  | Součet |  | 2.599 | [12 empty] | VV | 2 | 4 | True | 1 | ROZPOCET
119 | K | 965042241 | Bourání mazanin betonových nebo z litého asfaltu tl. přes 100 mm, plochy přes 4 m2 | m3 | 32.355 |  | 0 | CS ÚRS 2021 02 |  | základní |  | 0 | 0 | 0 | 2.2 | 71.181 | 4 | K | 2 |  |  |  | ROZPOCET | 0 | 0 | 0 | 0 | 0 | 1 | 0 | 4 | 938024823
| Online PSC |  | https://podminky.urs.cz/item/CS_URS_2021_02/965042241 | [14 empty] | Online PSC | 2
| VV |  | "odhad, nebyly provedeny sondy | [14 empty] | VV | 2 | 1 | True | 0 | ROZPOCET
| VV |  | "uvnitř objektu | [14 empty] | VV | 2 | 1 | True | 0 | ROZPOCET
| VV |  | (1,32*4,36+3,86*4,36+1,04*0,17+1,41*0,36)*0,15+(5,35*4,71+0,9*0,17)*0,15"m.č. 101, 102, 102A, 103 |  | 7.293 | [12 empty] | VV | 2 | 2 | True | 0 | ROZPOCET
| VV |  | (5,74*5,52+2,85*0,59+1,15*0,25)*0,15"m.č. 104 |  | 5.048 | [12 empty] | VV | 2 | 2 | True | 0 | ROZPOCET
| VV |  | (2,24*5,49-2,24*0,51+1,15*0,6)*0,15"m.č. 105 |  | 1.777 | [12 empty] | VV | 2 | 2 | True | 0 | ROZPOCET
| VV |  | (3,76*5,5+1,26*0,6-3,76*0,49)*0,15"m.č. 106 |  | 2.939 | [12 empty] | VV | 2 | 2 | True | 0 | ROZPOCET
| VV |  | (3,78*5,5+1,37*0,6-3,78*0,59)*0,15"m.č. 107 |  | 2.907 | [12 empty] | VV | 2 | 2 | True | 0 | ROZPOCET
| VV |  | (3,45*2,13+1,08*0,59+1,2*0,25)*0,15"m.č. 108 |  | 1.243 | [12 empty] | VV | 2 | 2 | True | 0 | ROZPOCET
| VV |  | (3,76*3,09+1,25*0,55)*0,15"m.č. 109 |  | 1.846 | [12 empty] | VV | 2 | 2 | True | 0 | ROZPOCET
| VV |  | 6,73*1,21*0,15"m.č. 110 |  | 1.221 | [12 empty] | VV | 2 | 2 | True | 0 | ROZPOCET
| VV |  | 3,2*7,2*0,2"deska váhy |  | 4.608 | [12 empty] | VV | 2 | 2 | True | 0 | ROZPOCET
| VV |  | Mezisoučet |  | 28.882 | [12 empty] | VV | 2 | 3 | True | 0 | ROZPOCET
| VV |  | "přístřešek | [14 empty] | VV | 2 | 1 | True | 0 | ROZPOCET
| VV |  | (2,52*2,8+1,4*1,5+2,0*7,0)*0,15"přístřešek u JV fasády |  | 3.473 | [12 empty] | VV | 2 | 2 | True | 0 | ROZPOCET
| VV |  | Mezisoučet |  | 3.473 | [12 empty] | VV | 2 | 3 | True | 0 | ROZPOCET
| VV |  | Součet |  | 32.355 | [12 empty] | VV | 2 | 4 | True | 1 | ROZPOCET
120 | K | 965049112 | Bourání mazanin Příplatek k cenám za bourání mazanin betonových se svařovanou sítí, tl. přes 100 mm | m3 | 28.882 |  | 0 | CS ÚRS 2021 02 |  | základní |  | 0 | 0 | 0 | 0.029 | 0.83758 | 4 | K | 2 |  |  |  | ROZPOCET | 0 | 0 | 0 | 0 | 0 | 1 | 0 | 4 | 2003469458
| Online PSC |  | https://podminky.urs.cz/item/CS_URS_2021_02/965049112 | [14 empty] | Online PSC | 2
| VV |  | "odhad, nebyly provedeny sondy | [14 empty] | VV | 2 | 1 | True | 0 | ROZPOCET
| VV |  | (1,32*4,36+3,86*4,36+1,04*0,17+1,41*0,36)*0,15+(5,35*4,71+0,9*0,17)*0,15"m.č. 101, 102, 102A, 103 |  | 7.293 | [12 empty] | VV | 2 | 2 | True | 0 | ROZPOCET
| VV |  | (5,74*5,52+2,85*0,59+1,15*0,25)*0,15"m.č. 104 |  | 5.048 | [12 empty] | VV | 2 | 2 | True | 0 | ROZPOCET
| VV |  | (2,24*5,49-2,24*0,51+1,15*0,6)*0,15"m.č. 105 |  | 1.777 | [12 empty] | VV | 2 | 2 | True | 0 | ROZPOCET
| VV |  | (3,76*5,5+1,26*0,6-3,76*0,49)*0,15"m.č. 106 |  | 2.939 | [12 empty] | VV | 2 | 2 | True | 0 | ROZPOCET
| VV |  | (3,78*5,5+1,37*0,6-3,78*0,59)*0,15"m.č. 107 |  | 2.907 | [12 empty] | VV | 2 | 2 | True | 0 | ROZPOCET
| VV |  | (3,45*2,13+1,08*0,59+1,2*0,25)*0,15"m.č. 108 |  | 1.243 | [12 empty] | VV | 2 | 2 | True | 0 | ROZPOCET
| VV |  | (3,76*3,09+1,25*0,55)*0,15"m.č. 109 |  | 1.846 | [12 empty] | VV | 2 | 2 | True | 0 | ROZPOCET
| VV |  | 6,73*1,21*0,15"m.č. 110 |  | 1.221 | [12 empty] | VV | 2 | 2 | True | 0 | ROZPOCET
| VV |  | 3,2*7,2*0,2"deska váhy |  | 4.608 | [12 empty] | VV | 2 | 2 | True | 0 | ROZPOCET
| VV |  | Součet |  | 28.882 | [12 empty] | VV | 2 | 4 | True | 1 | ROZPOCET
121 | K | 968062374 | Vybourání dřevěných rámů oken s křídly, dveřních zárubní, vrat, stěn, ostění nebo obkladů rámů oken s křídly zdvojených, plochy do 1 m2 | m2 | 0.326 |  | 0 | CS ÚRS 2021 02 |  | základní |  | 0 | 0 | 0 | 0.048 | 0.015648 | 4 | K | 2 |  |  |  | ROZPOCET | 0 | 0 | 0 | 0 | 0 | 1 | 0 | 4 | 1083558572
| Online PSC |  | https://podminky.urs.cz/item/CS_URS_2021_02/968062374 | [14 empty] | Online PSC | 2
| VV |  | 0,96*0,34"m.č.108 |  | 0.326 | [12 empty] | VV | 2 | 2 | True | 1 | ROZPOCET
122 | K | 968062375 | Vybourání dřevěných rámů oken s křídly, dveřních zárubní, vrat, stěn, ostění nebo obkladů rámů oken s křídly zdvojených, plochy do 2 m2 | m2 | 1.253 |  | 0 | CS ÚRS 2021 02 |  | základní |  | 0 | 0 | 0 | 0.038 | 0.047614 | 4 | K | 2 |  |  |  | ROZPOCET | 0 | 0 | 0 | 0 | 0 | 1 | 0 | 4 | 219370484
| Online PSC |  | https://podminky.urs.cz/item/CS_URS_2021_02/968062375 | [14 empty] | Online PSC | 2
| VV |  | 1,44*0,87"m.č. 103 |  | 1.253 | [12 empty] | VV | 2 | 2 | True | 1 | ROZPOCET
123 | K | 968062376 | Vybourání dřevěných rámů oken s křídly, dveřních zárubní, vrat, stěn, ostění nebo obkladů rámů oken s křídly zdvojených, plochy do 4 m2 | m2 | 4.146 |  | 0 | CS ÚRS 2021 02 |  | základní |  | 0 | 0 | 0 | 0.034 | 0.14096 | 4 | K | 2 |  |  |  | ROZPOCET | 0 | 0 | 0 | 0 | 0 | 1 | 0 | 4 | 1523003016
| Online PSC |  | https://podminky.urs.cz/item/CS_URS_2021_02/968062376 | [14 empty] | Online PSC | 2
| VV |  | 1,44*1,44+1,41*1,47"m.č. 102, 102A |  | 4.146 | [12 empty] | VV | 2 | 2 | True | 1 | ROZPOCET
124 | K | 968062377 | Vybourání dřevěných rámů oken s křídly, dveřních zárubní, vrat, stěn, ostění nebo obkladů rámů oken s křídly zdvojených, plochy přes 4 m2 | m2 | 6.891 |  | 0 | CS ÚRS 2021 02 |  | základní |  | 0 | 0 | 0 | 0.032 | 0.22051 | 4 | K | 2 |  |  |  | ROZPOCET | 0 | 0 | 0 | 0 | 0 | 1 | 0 | 4 | -1195709602
| Online PSC |  | https://podminky.urs.cz/item/CS_URS_2021_02/968062377 | [14 empty] | Online PSC | 2
| VV |  | 4,72*1,46"m.č. 110 |  | 6.891 | [12 empty] | VV | 2 | 2 | True | 1 | ROZPOCET
125 | K | 968062455 | Vybourání dřevěných rámů oken s křídly, dveřních zárubní, vrat, stěn, ostění nebo obkladů dveřních zárubní, plochy do 2 m2 | m2 | 11.11 |  | 0 | CS ÚRS 2021 02 |  | základní |  | 0 | 0 | 0 | 0.088 | 0.97768 | 4 | K | 2 |  |  |  | ROZPOCET | 0 | 0 | 0 | 0 | 0 | 1 | 0 | 4 | 1224402969
| Online PSC |  | https://podminky.urs.cz/item/CS_URS_2021_02/968062455 | [14 empty] | Online PSC | 2
| VV |  | 3*0,9*2,02+1,0*2,02"m.č. 101, 102 |  | 7.474 | [12 empty] | VV | 2 | 2 | True | 0 | ROZPOCET
| VV |  | 2*0,9*2,02"m.č. 110 |  | 3.636 | [12 empty] | VV | 2 | 2 | True | 0 | ROZPOCET
| VV |  | Součet |  | 11.11 | [12 empty] | VV | 2 | 4 | True | 1 | ROZPOCET
126 | K | 968062456 | Vybourání dřevěných rámů oken s křídly, dveřních zárubní, vrat, stěn, ostění nebo obkladů dveřních zárubní, plochy přes 2 m2 | m2 | 17.31 |  | 0 | CS ÚRS 2021 02 |  | základní |  | 0 | 0 | 0 | 0.067 | 1.1598 | 4 | K | 2 |  |  |  | ROZPOCET | 0 | 0 | 0 | 0 | 0 | 1 | 0 | 4 | -1880236840
| Online PSC |  | https://podminky.urs.cz/item/CS_URS_2021_02/968062456 | [14 empty] | Online PSC | 2
| VV |  | 1,21*2,98+1,19*2,98+1,23*2,98+1,14*2,57+1,11*3,21"m.č. 105, 106, 107, 108, 109 |  | 17.31 | [12 empty] | VV | 2 | 2 | True | 1 | ROZPOCET
127 | K | 968062559 | Vybourání dřevěných rámů oken s křídly, dveřních zárubní, vrat, stěn, ostění nebo obkladů vrat, plochy přes 5 m2 | m2 | 14.493 |  | 0 | CS ÚRS 2021 02 |  | základní |  | 0 | 0 | 0 | 0.052 | 0.75364 | 4 | K | 2 |  |  |  | ROZPOCET | 0 | 0 | 0 | 0 | 0 | 1 | 0 | 4 | 2131214970
| Online PSC |  | https://podminky.urs.cz/item/CS_URS_2021_02/968062559 | [14 empty] | Online PSC | 2
| VV |  | 2,59*2,75"m.č. 104 |  | 7.123 | [12 empty] | VV | 2 | 2 | True | 0 | ROZPOCET
| VV |  | 3,35*2,2"v oplocení |  | 7.37 | [12 empty] | VV | 2 | 2 | True | 0 | ROZPOCET
| VV |  | Součet |  | 14.493 | [12 empty] | VV | 2 | 4 | True | 1 | ROZPOCET
| D | 997 | Přesun sutě |  |  |  | 0 |  |  |  |  | 0 |  | 0 |  | 0 | 1 | D | 1 |  |  |  | ROZPOCET | [6 empty] | 0
128 | K | 997013152 | Vnitrostaveništní doprava suti a vybouraných hmot vodorovně do 50 m svisle s omezením mechanizace pro budovy a haly výšky přes 6 do 9 m | t | 342.72 |  | 0 | CS ÚRS 2021 02 |  | základní |  | 0 | 0 | 0 | 0 | 0 | 4 | K | 2 |  |  |  | ROZPOCET | 0 | 0 | 0 | 0 | 0 | 1 | 0 | 4 | -539923817
| Online PSC |  | https://podminky.urs.cz/item/CS_URS_2021_02/997013152 | [14 empty] | Online PSC | 2
129 | K | 997013501 | Odvoz suti a vybouraných hmot na skládku nebo meziskládku se složením, na vzdálenost do 1 km | t | 342.72 |  | 0 | CS ÚRS 2021 02 |  | základní |  | 0 | 0 | 0 | 0 | 0 | 4 | K | 2 |  |  |  | ROZPOCET | 0 | 0 | 0 | 0 | 0 | 1 | 0 | 4 | -805750021
| Online PSC |  | https://podminky.urs.cz/item/CS_URS_2021_02/997013501 | [14 empty] | Online PSC | 2
130 | K | 997013509 | Odvoz suti a vybouraných hmot na skládku nebo meziskládku se složením, na vzdálenost Příplatek k ceně za každý další i započatý 1 km přes 1 km | t | 10375.35 |  | 0 | CS ÚRS 2021 02 |  | základní |  | 0 | 0 | 0 | 0 | 0 | 4 | K | 2 |  |  |  | ROZPOCET | 0 | 0 | 0 | 0 | 0 | 1 | 0 | 4 | 431490783
| Online PSC |  | https://podminky.urs.cz/item/CS_URS_2021_02/997013509 | [14 empty] | Online PSC | 2
| VV |  | 30*345,845 |  | 10375.35 | [12 empty] | VV | 2 | 2 | True | 1 | ROZPOCET
131 | K | 997013607 | Poplatek za uložení stavebního odpadu na skládce (skládkovné) z tašek a keramických výrobků zatříděného do Katalogu odpadů pod kódem 17 01 03 | t | 24.27 |  | 0 | CS ÚRS 2021 02 |  | základní |  | 0 | 0 | 0 | 0 | 0 | 4 | K | 2 |  |  |  | ROZPOCET | 0 | 0 | 0 | 0 | 0 | 1 | 0 | 4 | 462427396
| Online PSC |  | https://podminky.urs.cz/item/CS_URS_2021_02/997013607 | [14 empty] | Online PSC | 2
| VV |  | 24,270 |  | 24.27 | [12 empty] | VV | 2 | 2 | True | 1 | ROZPOCET
132 | K | 997013609 | Poplatek za uložení stavebního odpadu na skládce (skládkovné) ze směsí nebo oddělených frakcí betonu, cihel a keramických výrobků zatříděného do Katalogu odpadů pod kódem 17 01 07 | t | 279.641 |  | 0 | CS ÚRS 2021 02 |  | základní |  | 0 | 0 | 0 | 0 | 0 | 4 | K | 2 |  |  |  | ROZPOCET | 0 | 0 | 0 | 0 | 0 | 1 | 0 | 4 | 815597485
| Online PSC |  | https://podminky.urs.cz/item/CS_URS_2021_02/997013609 | [14 empty] | Online PSC | 2
| VV |  | 144,625+4,143+3,006+71,181+0,838+0,520+9,302+2,137+0,096+0,819+0,057+4,341+19,603+15,303+3,634+0,036 |  | 279.641 | [12 empty] | VV | 2 | 2 | True | 1 | ROZPOCET
133 | K | 997013631 | Poplatek za uložení stavebního odpadu na skládce (skládkovné) směsného stavebního a demoličního zatříděného do Katalogu odpadů pod kódem 17 09 04 | t | 12.612 |  | 0 | CS ÚRS 2021 02 |  | základní |  | 0 | 0 | 0 | 0 | 0 | 4 | K | 2 |  |  |  | ROZPOCET | 0 | 0 | 0 | 0 | 0 | 1 | 0 | 4 | -858660439
| Online PSC |  | https://podminky.urs.cz/item/CS_URS_2021_02/997013631 | [14 empty] | Online PSC | 2
| VV |  | 12,612 |  | 12.612 | [12 empty] | VV | 2 | 2 | True | 1 | ROZPOCET
134 | K | 997013645 | Poplatek za uložení stavebního odpadu na skládce (skládkovné) asfaltového bez obsahu dehtu zatříděného do Katalogu odpadů pod kódem 17 03 02 | t | 1.871 |  | 0 | CS ÚRS 2021 02 |  | základní |  | 0 | 0 | 0 | 0 | 0 | 4 | K | 2 |  |  |  | ROZPOCET | 0 | 0 | 0 | 0 | 0 | 1 | 0 | 4 | 1971610638
| Online PSC |  | https://podminky.urs.cz/item/CS_URS_2021_02/997013645 | [14 empty] | Online PSC | 2
| VV |  | 1,871 |  | 1.871 | [12 empty] | VV | 2 | 2 | True | 1 | ROZPOCET
135 | K | 997013811 | Poplatek za uložení stavebního odpadu na skládce (skládkovné) dřevěného zatříděného do Katalogu odpadů pod kódem 17 02 01 | t | 25.038 |  | 0 | CS ÚRS 2021 02 |  | základní |  | 0 | 0 | 0 | 0 | 0 | 4 | K | 2 |  |  |  | ROZPOCET | 0 | 0 | 0 | 0 | 0 | 1 | 0 | 4 | -1984270898
| Online PSC |  | https://podminky.urs.cz/item/CS_URS_2021_02/997013811 | [14 empty] | Online PSC | 2
| VV |  | 0,016+0,048+0,141+0,221+0,978+1,160+2,454+20,020 |  | 25.038 | [12 empty] | VV | 2 | 2 | True | 1 | ROZPOCET
136 | K | 997013813 | Poplatek za uložení stavebního odpadu na skládce (skládkovné) z plastických hmot zatříděného do Katalogu odpadů pod kódem 17 02 03 | t | 0.063 |  | 0 | CS ÚRS 2021 02 |  | základní |  | 0 | 0 | 0 | 0 | 0 | 4 | K | 2 |  |  |  | ROZPOCET | 0 | 0 | 0 | 0 | 0 | 1 | 0 | 4 | -1795678974
| Online PSC |  | https://podminky.urs.cz/item/CS_URS_2021_02/997013813 | [14 empty] | Online PSC | 2
| VV |  | 0,063 |  | 0.063 | [12 empty] | VV | 2 | 2 | True | 1 | ROZPOCET
| D | 998 | Přesun hmot |  |  |  | 0 |  |  |  |  | 0 |  | 0 |  | 0 | 1 | D | 1 |  |  |  | ROZPOCET | [6 empty] | 0
137 | K | 998225111 | Přesun hmot pro komunikace s krytem z kameniva, monolitickým betonovým nebo živičným dopravní vzdálenost do 200 m jakékoliv délky objektu | t | 329.409 |  | 0 | CS ÚRS 2021 02 |  | základní |  | 0 | 0 | 0 | 0 | 0 | 4 | K | 2 |  |  |  | ROZPOCET | 0 | 0 | 0 | 0 | 0 | 1 | 0 | 4 | 79733425
| Online PSC |  | https://podminky.urs.cz/item/CS_URS_2021_02/998225111 | [14 empty] | Online PSC | 2
| D | PSV | Práce a dodávky PSV |  |  |  | 0 |  |  |  |  | 0 |  | 100.132 |  | 49.5037 | 2 | D | 0 |  |  |  | ROZPOCET | [6 empty] | 0
| D | 711 | Izolace proti vodě, vlhkosti a plynům |  |  |  | 0 |  |  |  |  | 0 |  | 5.1364 |  | 0 | 2 | D | 1 |  |  |  | ROZPOCET | [6 empty] | 0
138 | K | 711111001 | Provedení izolace proti zemní vlhkosti natěradly a tmely za studena na ploše vodorovné V nátěrem penetračním | m2 | 49.232 |  | 0 | CS ÚRS 2021 02 |  | základní |  | 0 | 0 | 0 | 0 | 0 | 16 | K | 2 |  |  |  | ROZPOCET | 0 | 0 | 0 | 0 | 0 | 1 | 0 | 16 | 818169714
| Online PSC |  | https://podminky.urs.cz/item/CS_URS_2021_02/711111001 | [14 empty] | Online PSC | 2
| VV |  | (5,35*9,24-0,45*0,45)"pod podlahu SP1 (m.č. 101-103) |  | 49.232 | [12 empty] | VV | 2 | 2 | True | 1 | ROZPOCET
139 | M | 11163153 | emulze asfaltová penetrační | litr | 0.016 |  | 0 | CS ÚRS 2021 02 |  | základní |  | 0 | 0.001 | 1.6e-05 | 0 | 0 | 32 | M | 2 |  |  |  | ROZPOCET | 0 | 0 | 0 | 0 | 0 | 1 | 0 | 16 | 1672261628
| VV |  | (5,35*9,24-0,45*0,45)"pod podlahu SP1 (m.č. 101-103) |  | 49.232 | [12 empty] | VV | 2 | 2 | True | 1 | ROZPOCET
| VV |  | 49,232*0,00033 'Přepočtené koeficientem množství |  | 0.016 | [12 empty] | VV | 2 | 2 | False | 1 | ROZPOCET
140 | K | 711112001 | Provedení izolace proti zemní vlhkosti natěradly a tmely za studena na ploše svislé S nátěrem penetračním | m2 | 96.273 |  | 0 | CS ÚRS 2021 02 |  | základní |  | 0 | 0 | 0 | 0 | 0 | 16 | K | 2 |  |  |  | ROZPOCET | 0 | 0 | 0 | 0 | 0 | 1 | 0 | 16 | 1231418408
| Online PSC |  | https://podminky.urs.cz/item/CS_URS_2021_02/711112001 | [14 empty] | Online PSC | 2
| VV |  | (27,56+10,70+6,72+4,02+20,88+6,7)*1,2"exteriér |  | 91.896 | [12 empty] | VV | 2 | 2 | True | 0 | ROZPOCET
| VV |  | (2*9,24+2*5,35)*0,15"podlaha m.č. 101-103 |  | 4.377 | [12 empty] | VV | 2 | 2 | True | 0 | ROZPOCET
| VV |  | Součet |  | 96.273 | [12 empty] | VV | 2 | 4 | True | 1 | ROZPOCET
141 | M | 11163153 | emulze asfaltová penetrační | litr | 0.033 |  | 0 | CS ÚRS 2021 02 |  | základní |  | 0 | 0.001 | 3.3e-05 | 0 | 0 | 32 | M | 2 |  |  |  | ROZPOCET | 0 | 0 | 0 | 0 | 0 | 1 | 0 | 16 | -1591327448
| VV |  | (27,56+10,70+6,72+4,02+20,88+6,7)*1,2"exteriér |  | 91.896 | [12 empty] | VV | 2 | 2 | True | 0 | ROZPOCET
| VV |  | (2*9,24+2*5,35)*0,15"podlaha m.č. 101-103 |  | 4.377 | [12 empty] | VV | 2 | 2 | True | 0 | ROZPOCET
| VV |  | Součet |  | 96.273 | [12 empty] | VV | 2 | 4 | True | 1 | ROZPOCET
| VV |  | 96,273*0,00034 'Přepočtené koeficientem množství |  | 0.033 | [12 empty] | VV | 2 | 2 | False | 1 | ROZPOCET
142 | K | 711113127 | Izolace proti zemní vlhkosti natěradly a tmely za studena na ploše svislé S těsnicí stěrkou jednosložkovu na bázi cementu | m2 | 37.557 |  | 0 | CS ÚRS 2021 02 |  | základní |  | 0 | 0.0035 | 0.13145 | 0 | 0 | 16 | K | 2 |  |  |  | ROZPOCET | 0 | 0 | 0 | 0 | 0 | 1 | 0 | 16 | 409270463
| Online PSC |  | https://podminky.urs.cz/item/CS_URS_2021_02/711113127 | [14 empty] | Online PSC | 2
| VV |  | "včetně síťoviny | [14 empty] | VV | 2 | 1 | True | 0 | ROZPOCET
| VV |  | "SV fasáda | [14 empty] | VV | 2 | 1 | True | 0 | ROZPOCET
| VV |  | 4,02*0,73+6,7*0,72 |  | 7.759 | [12 empty] | VV | 2 | 2 | True | 0 | ROZPOCET
| VV |  | -1,21*0,73-1,84*0,72"otvor |  | -2.208 | [12 empty] | VV | 2 | 2 | True | 0 | ROZPOCET
| VV |  | "JZ fasáda | [14 empty] | VV | 2 | 1 | True | 0 | ROZPOCET
| VV |  | 10,7*0,44 |  | 4.708 | [12 empty] | VV | 2 | 2 | True | 0 | ROZPOCET
| VV |  | -0,96*1,44*3"otvory |  | -4.147 | [12 empty] | VV | 2 | 2 | True | 0 | ROZPOCET
| VV |  | (2*1,44+0,96)*0,15"ostění |  | 0.576 | [12 empty] | VV | 2 | 2 | True | 0 | ROZPOCET
| VV |  | "SZ fasáda | [14 empty] | VV | 2 | 1 | True | 0 | ROZPOCET
| VV |  | 6,72*0,5+20,88*0,48 |  | 13.382 | [12 empty] | VV | 2 | 2 | True | 0 | ROZPOCET
| VV |  | -2,59*0,48-0,96*0,86*2-1,21*0,48*3"otvory |  | -4.637 | [12 empty] | VV | 2 | 2 | True | 0 | ROZPOCET
| VV |  | 2*(2*1,44+2*0,96)*0,2+2*(2*0,58+2*0,96)*0,2"ostění výklenků |  | 3.152 | [12 empty] | VV | 2 | 2 | True | 0 | ROZPOCET
| VV |  | "JV fasáda | [14 empty] | VV | 2 | 1 | True | 0 | ROZPOCET
| VV |  | 27,56*0,72 |  | 19.843 | [12 empty] | VV | 2 | 2 | True | 0 | ROZPOCET
| VV |  | -1,21*0,72"otvor |  | -0.871 | [12 empty] | VV | 2 | 2 | True | 0 | ROZPOCET
| VV |  | Součet |  | 37.557 | [12 empty] | VV | 2 | 4 | True | 1 | ROZPOCET
143 | K | 711141559 | Provedení izolace proti zemní vlhkosti pásy přitavením NAIP na ploše vodorovné V | m2 | 55.417 |  | 0 | CS ÚRS 2021 02 |  | základní |  | 0 | 0.0004 | 0.022167 | 0 | 0 | 16 | K | 2 |  |  |  | ROZPOCET | 0 | 0 | 0 | 0 | 0 | 1 | 0 | 16 | -1842247856
| Online PSC |  | https://podminky.urs.cz/item/CS_URS_2021_02/711141559 | [14 empty] | Online PSC | 2
| VV |  | (5,35*9,24-0,45*0,45)"pod podlahu SP1 (m.č. 101-103) |  | 49.232 | [12 empty] | VV | 2 | 2 | True | 0 | ROZPOCET
| VV |  | 2*10*0,24*0,36+2*21*0,24*0,38+6,27*0,1"osazení dřevěných trámů |  | 6.185 | [12 empty] | VV | 2 | 2 | True | 0 | ROZPOCET
| VV |  | Součet |  | 55.417 | [12 empty] | VV | 2 | 4 | True | 1 | ROZPOCET
144 | M | 62832000 | pás asfaltový natavitelný oxidovaný tl 3,0mm typu V60 S30 s vložkou ze skleněné rohože, s jemnozrnným minerálním posypem | m2 | 69.69 |  | 0 | CS ÚRS 2021 02 |  | základní |  | 0 | 0.0047 | 0.32754 | 0 | 0 | 32 | M | 2 |  |  |  | ROZPOCET | 0 | 0 | 0 | 0 | 0 | 1 | 0 | 16 | -212570096
| VV |  | 55,417 |  | 55.417 | [12 empty] | VV | 2 | 2 | True | 0 | ROZPOCET
| VV |  | 4,377 |  | 4.377 | [12 empty] | VV | 2 | 2 | True | 0 | ROZPOCET
| VV |  | Součet |  | 59.794 | [12 empty] | VV | 2 | 4 | True | 1 | ROZPOCET
| VV |  | 59,794*1,1655 'Přepočtené koeficientem množství |  | 69.69 | [12 empty] | VV | 2 | 2 | False | 1 | ROZPOCET
145 | K | 711142559 | Provedení izolace proti zemní vlhkosti pásy přitavením NAIP na ploše svislé S | m2 | 96.273 |  | 0 | CS ÚRS 2021 02 |  | základní |  | 0 | 0.0004 | 0.038509 | 0 | 0 | 16 | K | 2 |  |  |  | ROZPOCET | 0 | 0 | 0 | 0 | 0 | 1 | 0 | 16 | 659122020
| Online PSC |  | https://podminky.urs.cz/item/CS_URS_2021_02/711142559 | [14 empty] | Online PSC | 2
| VV |  | (27,56+10,70+6,72+4,02+20,88+6,7)*1,2"exteriér |  | 91.896 | [12 empty] | VV | 2 | 2 | True | 0 | ROZPOCET
| VV |  | (2*9,24+2*5,35)*0,15"podlaha m.č. 101-103 |  | 4.377 | [12 empty] | VV | 2 | 2 | True | 0 | ROZPOCET
| VV |  | Součet |  | 96.273 | [12 empty] | VV | 2 | 4 | True | 1 | ROZPOCET
146 | M | 62853003 | pás asfaltový natavitelný modifikovaný SBS tl 3,5mm s vložkou ze skleněné tkaniny a spalitelnou PE fólií nebo jemnozrnným minerálním posypem na horním povrchu | m2 | 112.205 |  | 0 | CS ÚRS 2021 02 |  | základní |  | 0 | 0.0044 | 0.4937 | 0 | 0 | 32 | M | 2 |  |  |  | ROZPOCET | 0 | 0 | 0 | 0 | 0 | 1 | 0 | 16 | 1187381817
| VV |  | (27,56+10,70+6,72+4,02+20,88+6,7)*1,2"exteriér |  | 91.896 | [12 empty] | VV | 2 | 2 | True | 1 | ROZPOCET
| VV |  | 91,896*1,221 'Přepočtené koeficientem množství |  | 112.205 | [12 empty] | VV | 2 | 2 | False | 1 | ROZPOCET
147 | K | 711161222 | Izolace proti zemní vlhkosti a beztlakové vodě nopovými fóliemi na ploše svislé S vrstva ochranná, odvětrávací a drenážní s nakašírovanou filtrační textilií výška nopku 8,0 mm, tl. fólie do 0,6 mm | m2 | 91.896 |  | 0 | CS ÚRS 2021 02 |  | základní |  | 0 | 0.00064 | 0.058813 | 0 | 0 | 16 | K | 2 |  |  |  | ROZPOCET | 0 | 0 | 0 | 0 | 0 | 1 | 0 | 16 | -1887784890
| Online PSC |  | https://podminky.urs.cz/item/CS_URS_2021_02/711161222 | [14 empty] | Online PSC | 2
| VV |  | (27,56+10,70+6,72+4,02+20,88+6,7)*1,2 |  | 91.896 | [12 empty] | VV | 2 | 2 | True | 1 | ROZPOCET
148 | K | 711211137 | Izolace provětrávaná dutinová proti zemní vlhkosti a plynu radonu z plastových segmentů typu IGLU ztraceného bednění zalitých betonem po výšku segmentu bez betonové desky a armovací sítě výšky segmentů přes 170 do 200 mm | m2 | 48.434 |  | 0 | CS ÚRS 2021 02 |  | základní |  | 0 | 0.08369 | 4.0534 | 0 | 0 | 16 | K | 2 |  |  |  | ROZPOCET | 0 | 0 | 0 | 0 | 0 | 1 | 0 | 16 | 1449517448
| Online PSC |  | https://podminky.urs.cz/item/CS_URS_2021_02/711211137 | [14 empty] | Online PSC | 2
| VV |  | (5,35*9,24-1,0*1,0)"pod podlahu SP (m.č. 101-103) |  | 48.434 | [12 empty] | VV | 2 | 2 | True | 1 | ROZPOCET
149 | K | 711491176 | Provedení doplňků izolace proti vodě textilií připevnění izolace ukončovací lištou | m | 66.1 |  | 0 | CS ÚRS 2021 02 |  | základní |  | 0 | 4e-05 | 0.002644 | 0 | 0 | 16 | K | 2 |  |  |  | ROZPOCET | 0 | 0 | 0 | 0 | 0 | 1 | 0 | 16 | -614384362
| Online PSC |  | https://podminky.urs.cz/item/CS_URS_2021_02/711491176 | [14 empty] | Online PSC | 2
| VV |  | (27,56+10,70+6,72+4,02+20,88+6,7)-(1,21*5+2,59+1,84) |  | 66.1 | [12 empty] | VV | 2 | 2 | True | 1 | ROZPOCET
150 | M | 28323009 | lišta ukončovací pro drenážní fólie profilované tl 8mm | m | 67.422 |  | 0 | CS ÚRS 2021 02 |  | základní |  | 0 | 0.00012 | 0.0080906 | 0 | 0 | 32 | M | 2 |  |  |  | ROZPOCET | 0 | 0 | 0 | 0 | 0 | 1 | 0 | 16 | 1177553234
| VV |  | 66,1*1,02 'Přepočtené koeficientem množství |  | 67.422 | [12 empty] | VV | 2 | 2 | False | 1 | ROZPOCET
151 | K | 998711102 | Přesun hmot pro izolace proti vodě, vlhkosti a plynům stanovený z hmotnosti přesunovaného materiálu vodorovná dopravní vzdálenost do 50 m v objektech výšky přes 6 do 12 m | t | 5.136 |  | 0 | CS ÚRS 2021 02 |  | základní |  | 0 | 0 | 0 | 0 | 0 | 16 | K | 2 |  |  |  | ROZPOCET | 0 | 0 | 0 | 0 | 0 | 1 | 0 | 16 | -1638058293
| Online PSC |  | https://podminky.urs.cz/item/CS_URS_2021_02/998711102 | [14 empty] | Online PSC | 2
152 | K | 998711181 | Přesun hmot pro izolace proti vodě, vlhkosti a plynům stanovený z hmotnosti přesunovaného materiálu Příplatek k cenám za přesun prováděný bez použití mechanizace pro jakoukoliv výšku objektu | t | 5.136 |  | 0 | CS ÚRS 2021 02 |  | základní |  | 0 | 0 | 0 | 0 | 0 | 16 | K | 2 |  |  |  | ROZPOCET | 0 | 0 | 0 | 0 | 0 | 1 | 0 | 16 | -786690859
| Online PSC |  | https://podminky.urs.cz/item/CS_URS_2021_02/998711181 | [14 empty] | Online PSC | 2
| D | 713 | Izolace tepelné |  |  |  | 0 |  |  |  |  | 0 |  | 0.079532 |  | 0 | 2 | D | 1 |  |  |  | ROZPOCET | [6 empty] | 0
153 | K | 713121111 | Montáž tepelné izolace podlah rohožemi, pásy, deskami, dílci, bloky (izolační materiál ve specifikaci) kladenými volně jednovrstvá | m2 | 37.664 |  | 0 | CS ÚRS 2021 02 |  | základní |  | 0 | 0 | 0 | 0 | 0 | 16 | K | 2 |  |  |  | ROZPOCET | 0 | 0 | 0 | 0 | 0 | 1 | 0 | 16 | -1102994327
| Online PSC |  | https://podminky.urs.cz/item/CS_URS_2021_02/713121111 | [14 empty] | Online PSC | 2
| VV |  | (5,35*9,24-0,45*0,45-5,35*20*0,1)"pod podlahu SP1 (m.č. 101-103) |  | 38.532 | [12 empty] | VV | 2 | 2 | True | 0 | ROZPOCET
| VV |  | -(3,26+1,65-1,0)*0,14-(3,29-1,0)*0,14"příčky |  | -0.868 | [12 empty] | VV | 2 | 2 | True | 0 | ROZPOCET
| VV |  | Součet |  | 37.664 | [12 empty] | VV | 2 | 4 | True | 1 | ROZPOCET
154 | M | 28372308 | deska EPS 100 pro konstrukce s běžným zatížením λ=0,037 tl 80mm | m2 | 39.547 |  | 0 | CS ÚRS 2021 02 |  | základní |  | 0 | 0.002 | 0.079094 | 0 | 0 | 32 | M | 2 |  |  |  | ROZPOCET | 0 | 0 | 0 | 0 | 0 | 1 | 0 | 16 | 1718927915
| VV |  | 37,664*1,05 'Přepočtené koeficientem množství |  | 39.547 | [12 empty] | VV | 2 | 2 | False | 1 | ROZPOCET
155 | K | 713131151 | Montáž tepelné izolace stěn rohožemi, pásy, deskami, dílci, bloky (izolační materiál ve specifikaci) vložením jednovrstvě | m2 | 0.298 |  | 0 | CS ÚRS 2021 02 |  | základní |  | 0 | 0 | 0 | 0 | 0 | 16 | K | 2 |  |  |  | ROZPOCET | 0 | 0 | 0 | 0 | 0 | 1 | 0 | 16 | 848883865
| Online PSC |  | https://podminky.urs.cz/item/CS_URS_2021_02/713131151 | [14 empty] | Online PSC | 2
| VV |  | 0,05*5,51*(0,29+0,27+0,28+0,24)"mezera u stropu |  | 0.298 | [12 empty] | VV | 2 | 2 | True | 1 | ROZPOCET
156 | M | 63152096 | pás tepelně izolační univerzální λ=0,032-0,033 tl 50mm | m2 | 0.313 |  | 0 | CS ÚRS 2021 02 |  | základní |  | 0 | 0.0014 | 0.0004382 | 0 | 0 | 32 | M | 2 |  |  |  | ROZPOCET | 0 | 0 | 0 | 0 | 0 | 1 | 0 | 16 | 597607414
| VV |  | 0,298*1,05 'Přepočtené koeficientem množství |  | 0.313 | [12 empty] | VV | 2 | 2 | False | 1 | ROZPOCET
157 | K | 998713102 | Přesun hmot pro izolace tepelné stanovený z hmotnosti přesunovaného materiálu vodorovná dopravní vzdálenost do 50 m v objektech výšky přes 6 m do 12 m | t | 0.08 |  | 0 | CS ÚRS 2021 02 |  | základní |  | 0 | 0 | 0 | 0 | 0 | 16 | K | 2 |  |  |  | ROZPOCET | 0 | 0 | 0 | 0 | 0 | 1 | 0 | 16 | -847461874
| Online PSC |  | https://podminky.urs.cz/item/CS_URS_2021_02/998713102 | [14 empty] | Online PSC | 2
158 | K | 998713181 | Přesun hmot pro izolace tepelné stanovený z hmotnosti přesunovaného materiálu Příplatek k cenám za přesun prováděný bez použití mechanizace pro jakoukoliv výšku objektu | t | 0.08 |  | 0 | CS ÚRS 2021 02 |  | základní |  | 0 | 0 | 0 | 0 | 0 | 16 | K | 2 |  |  |  | ROZPOCET | 0 | 0 | 0 | 0 | 0 | 1 | 0 | 16 | 1048183089
| Online PSC |  | https://podminky.urs.cz/item/CS_URS_2021_02/998713181 | [14 empty] | Online PSC | 2
| D | 721 | Zdravotechnika - vnitřní kanalizace |  |  |  | 0 |  |  |  |  | 0 |  | 0.0135 |  | 0 | 2 | D | 1 |  |  |  | ROZPOCET | [6 empty] | 0
159 | K | 721173746 | Potrubí z trub polyetylenových svařované větrací DN 100 | m | 4 |  | 0 | CS ÚRS 2021 02 |  | základní |  | 0 | 0.0015 | 0.006 | 0 | 0 | 16 | K | 2 |  |  |  | ROZPOCET | 0 | 0 | 0 | 0 | 0 | 1 | 0 | 16 | -1515673831
| Online PSC |  | https://podminky.urs.cz/item/CS_URS_2021_02/721173746 | [14 empty] | Online PSC | 2
| VV |  | 2,0*2"pro odvětrání podlahy m.č. 101-103 |  | 4 | [12 empty] | VV | 2 | 2 | True | 1 | ROZPOCET
160 | K | 721242105 | Lapače střešních splavenin polypropylenové (PP) se svislým odtokem DN 110 | kus | 5 |  | 0 | CS ÚRS 2021 02 |  | základní |  | 0 | 0.0015 | 0.0075 | 0 | 0 | 16 | K | 2 |  |  |  | ROZPOCET | 0 | 0 | 0 | 0 | 0 | 1 | 0 | 16 | 1338448741
| Online PSC |  | https://podminky.urs.cz/item/CS_URS_2021_02/721242105 | [14 empty] | Online PSC | 2
161 | K | 998721102 | Přesun hmot pro vnitřní kanalizace stanovený z hmotnosti přesunovaného materiálu vodorovná dopravní vzdálenost do 50 m v objektech výšky přes 6 do 12 m | t | 0.014 |  | 0 | CS ÚRS 2021 02 |  | základní |  | 0 | 0 | 0 | 0 | 0 | 16 | K | 2 |  |  |  | ROZPOCET | 0 | 0 | 0 | 0 | 0 | 1 | 0 | 16 | -853623683
| Online PSC |  | https://podminky.urs.cz/item/CS_URS_2021_02/998721102 | [14 empty] | Online PSC | 2
162 | K | 998721181 | Přesun hmot pro vnitřní kanalizace stanovený z hmotnosti přesunovaného materiálu Příplatek k ceně za přesun prováděný bez použití mechanizace pro jakoukoliv výšku objektu | t | 0.014 |  | 0 | CS ÚRS 2021 02 |  | základní |  | 0 | 0 | 0 | 0 | 0 | 16 | K | 2 |  |  |  | ROZPOCET | 0 | 0 | 0 | 0 | 0 | 1 | 0 | 16 | 262648341
| Online PSC |  | https://podminky.urs.cz/item/CS_URS_2021_02/998721181 | [14 empty] | Online PSC | 2
| D | 741 | Elektroinstalace - silnoproud |  |  |  | 0 |  |  |  |  | 0 |  | 0.41003 |  | 0.0004 | 2 | D | 1 |  |  |  | ROZPOCET | [6 empty] | 0
163 | K | 741110063 | Montáž trubek elektroinstalačních s nasunutím nebo našroubováním do krabic plastových ohebných, uložených pod omítku, vnější Ø přes 35 mm | m | 65 |  | 0 | CS ÚRS 2021 02 |  | základní |  | 0 | 0 | 0 | 0 | 0 | 16 | K | 2 |  |  |  | ROZPOCET | 0 | 0 | 0 | 0 | 0 | 1 | 0 | 16 | 1011430681
| Online PSC |  | https://podminky.urs.cz/item/CS_URS_2021_02/741110063 | [14 empty] | Online PSC | 2
164 | M | 34571351 | trubka elektroinstalační ohebná dvouplášťová korugovaná (chránička) D 41/50mm, HDPE+LDPE | m | 33.075 |  | 0 | CS ÚRS 2021 02 |  | základní |  | 0 | 0.00026 | 0.0085995 | 0 | 0 | 32 | M | 2 |  |  |  | ROZPOCET | 0 | 0 | 0 | 0 | 0 | 1 | 0 | 16 | -1450192034
| VV |  | "trubka elektroinstalační s protahovacím drátem | [14 empty] | VV | 2 | 1 | True | 0 | ROZPOCET
| VV |  | 31,5 |  | 31.5 | [12 empty] | VV | 2 | 2 | True | 1 | ROZPOCET
| VV |  | 31,5*1,05 'Přepočtené koeficientem množství |  | 33.075 | [12 empty] | VV | 2 | 2 | False | 1 | ROZPOCET
165 | M | 34571355 | trubka elektroinstalační ohebná dvouplášťová korugovaná (chránička) D 94/110mm, HDPE+LDPE | m | 38.588 |  | 0 | CS ÚRS 2021 02 |  | základní |  | 0 | 0.00069 | 0.026626 | 0 | 0 | 32 | M | 2 |  |  |  | ROZPOCET | 0 | 0 | 0 | 0 | 0 | 1 | 0 | 16 | -227930141
| VV |  | "trubka elektroinstaalční s protahovacím drátem | [14 empty] | VV | 2 | 1 | True | 0 | ROZPOCET
| VV |  | 36,75 |  | 36.75 | [12 empty] | VV | 2 | 2 | True | 1 | ROZPOCET
| VV |  | 36,75*1,05 'Přepočtené koeficientem množství |  | 38.588 | [12 empty] | VV | 2 | 2 | False | 1 | ROZPOCET
166 | K | 741120001 | Montáž vodičů izolovaných měděných bez ukončení uložených pod omítku plných a laněných (např. CY), průřezu žíly 0,35 až 6 mm2 | m | 516.304 |  | 0 | CS ÚRS 2021 02 |  | základní |  | 0 | 0 | 0 | 0 | 0 | 16 | K | 2 |  |  |  | ROZPOCET | 0 | 0 | 0 | 0 | 0 | 1 | 0 | 16 | 297007257
| Online PSC |  | https://podminky.urs.cz/item/CS_URS_2021_02/741120001 | [14 empty] | Online PSC | 2
167 | M | 34111100 | kabel instalační jádro Cu plné izolace PVC plášť PVC 450/750V (CYKY) 5x6mm2 | m | 63.25 |  | 0 | CS ÚRS 2021 02 |  | základní |  | 0 | 0.00053 | 0.033522 | 0 | 0 | 32 | M | 2 |  |  |  | ROZPOCET | 0 | 0 | 0 | 0 | 0 | 1 | 0 | 16 | -785990170
| VV |  | "CYKY-J 5x6mm2 | [14 empty] | VV | 2 | 1 | True | 0 | ROZPOCET
| VV |  | 55 |  | 55 | [12 empty] | VV | 2 | 2 | True | 1 | ROZPOCET
| VV |  | 55*1,15 'Přepočtené koeficientem množství |  | 63.25 | [12 empty] | VV | 2 | 2 | False | 1 | ROZPOCET
168 | M | 34111036 | kabel instalační jádro Cu plné izolace PVC plášť PVC 450/750V (CYKY) 3x2,5mm2 | m | 138 |  | 0 | CS ÚRS 2021 02 |  | základní |  | 0 | 0.00017 | 0.02346 | 0 | 0 | 32 | M | 2 |  |  |  | ROZPOCET | 0 | 0 | 0 | 0 | 0 | 1 | 0 | 16 | 236925715
| VV |  | "CYKY-J 3x2,5mm2 | [14 empty] | VV | 2 | 1 | True | 0 | ROZPOCET
| VV |  | 120 |  | 120 | [12 empty] | VV | 2 | 2 | True | 1 | ROZPOCET
| VV |  | 120*1,15 'Přepočtené koeficientem množství |  | 138 | [12 empty] | VV | 2 | 2 | False | 1 | ROZPOCET
169 | M | 34111030 | kabel instalační jádro Cu plné izolace PVC plášť PVC 450/750V (CYKY) 3x1,5mm2 | m | 287.5 |  | 0 | CS ÚRS 2021 02 |  | základní |  | 0 | 0.00012 | 0.0345 | 0 | 0 | 32 | M | 2 |  |  |  | ROZPOCET | 0 | 0 | 0 | 0 | 0 | 1 | 0 | 16 | -1762690003
| VV |  | "CYKY-J 3x1,5mm2 | [14 empty] | VV | 2 | 1 | True | 0 | ROZPOCET
| VV |  | 250 |  | 250 | [12 empty] | VV | 2 | 2 | True | 1 | ROZPOCET
| VV |  | 250*1,15 'Přepočtené koeficientem množství |  | 287.5 | [12 empty] | VV | 2 | 2 | False | 1 | ROZPOCET
170 | M | 34141026 | vodič propojovací flexibilní jádro Cu lanované izolace PVC 450/750V (H07V-K) 1x4mm2 | m | 86.25 |  | 0 | CS ÚRS 2021 02 |  | základní |  | 0 | 5e-05 | 0.0043125 | 0 | 0 | 32 | M | 2 |  |  |  | ROZPOCET | 0 | 0 | 0 | 0 | 0 | 1 | 0 | 16 | -629946991
| VV |  | "CYA 4 zelenožlutý | [14 empty] | VV | 2 | 1 | True | 0 | ROZPOCET
| VV |  | 75 |  | 75 | [12 empty] | VV | 2 | 2 | True | 1 | ROZPOCET
| VV |  | 75*1,15 'Přepočtené koeficientem množství |  | 86.25 | [12 empty] | VV | 2 | 2 | False | 1 | ROZPOCET
171 | M | 34141027 | vodič propojovací flexibilní jádro Cu lanované izolace PVC 450/750V (H07V-K) 1x6mm2 | m | 34.5 |  | 0 | CS ÚRS 2021 02 |  | základní |  | 0 | 7e-05 | 0.002415 | 0 | 0 | 32 | M | 2 |  |  |  | ROZPOCET | 0 | 0 | 0 | 0 | 0 | 1 | 0 | 16 | 1059370818
| VV |  | "CYA 6 zelenožlutý | [14 empty] | VV | 2 | 1 | True | 0 | ROZPOCET
| VV |  | 30 |  | 30 | [12 empty] | VV | 2 | 2 | True | 1 | ROZPOCET
| VV |  | 30*1,15 'Přepočtené koeficientem množství |  | 34.5 | [12 empty] | VV | 2 | 2 | False | 1 | ROZPOCET
172 | K | 741120003 | Montáž vodičů izolovaných měděných bez ukončení uložených pod omítku plných a laněných (např. CY), průřezu žíly 10 až 16 mm2 | m | 35 |  | 0 | CS ÚRS 2021 02 |  | základní |  | 0 | 0 | 0 | 0 | 0 | 16 | K | 2 |  |  |  | ROZPOCET | 0 | 0 | 0 | 0 | 0 | 1 | 0 | 16 | 1867679036
| Online PSC |  | https://podminky.urs.cz/item/CS_URS_2021_02/741120003 | [14 empty] | Online PSC | 2
173 | M | 34111080 | kabel instalační jádro Cu plné izolace PVC plášť PVC 450/750V (CYKY) 4x16mm2 | m | 40.25 |  | 0 | CS ÚRS 2021 02 |  | základní |  | 0 | 0.0009 | 0.036225 | 0 | 0 | 32 | M | 2 |  |  |  | ROZPOCET | 0 | 0 | 0 | 0 | 0 | 1 | 0 | 16 | 169618069
| VV |  | "CYKY-J 4x16mm2 | [14 empty] | VV | 2 | 1 | True | 0 | ROZPOCET
| VV |  | 35 |  | 35 | [12 empty] | VV | 2 | 2 | True | 1 | ROZPOCET
| VV |  | 35*1,15 'Přepočtené koeficientem množství |  | 40.25 | [12 empty] | VV | 2 | 2 | False | 1 | ROZPOCET
174 | K | 741310201 | Montáž spínačů jedno nebo dvoupólových polozapuštěných nebo zapuštěných se zapojením vodičů šroubové připojení, pro prostředí normální vypínačů, řazení 1-jednopólových | kus | 9 |  | 0 | CS ÚRS 2021 02 |  | základní |  | 0 | 0 | 0 | 0 | 0 | 16 | K | 2 |  |  |  | ROZPOCET | 0 | 0 | 0 | 0 | 0 | 1 | 0 | 16 | -79721772
| Online PSC |  | https://podminky.urs.cz/item/CS_URS_2021_02/741310201 | [14 empty] | Online PSC | 2
175 | M | R_M34539000 | vypínač jednopólový pod omítku, řaz. 1, IP44, komplet | kus | 9 |  | 0 |  |  | základní |  | 0 | 5e-05 | 0.00045 | 0 | 0 | 32 | M | 2 |  |  |  | ROZPOCET | 0 | 0 | 0 | 0 | 0 | 1 | 0 | 16 | -1081270242
176 | K | 741311001 | Montáž spínačů speciálních se zapojením vodičů schodišťových automatů | kus | 4 |  | 0 | CS ÚRS 2021 02 |  | základní |  | 0 | 0 | 0 | 0 | 0 | 16 | K | 2 |  |  |  | ROZPOCET | 0 | 0 | 0 | 0 | 0 | 1 | 0 | 16 | 1568904245
| Online PSC |  | https://podminky.urs.cz/item/CS_URS_2021_02/741311001 | [14 empty] | Online PSC | 2
177 | M | R_M34535095 | vypínač schodišťový pod omítku, řaz. 6, IP44, komplet | kus | 4 |  | 0 |  |  | základní |  | 0 | 0.0001 | 0.0004 | 0 | 0 | 32 | M | 2 |  |  |  | ROZPOCET | 0 | 0 | 0 | 0 | 0 | 1 | 0 | 16 | 586224926
178 | K | 741313041 | Montáž zásuvek domovních se zapojením vodičů šroubové připojení polozapuštěných nebo zapuštěných 10/16 A, provedení 2P + PE | kus | 16 |  | 0 | CS ÚRS 2021 02 |  | základní |  | 0 | 0 | 0 | 0 | 0 | 16 | K | 2 |  |  |  | ROZPOCET | 0 | 0 | 0 | 0 | 0 | 1 | 0 | 16 | -1461698303
| Online PSC |  | https://podminky.urs.cz/item/CS_URS_2021_02/741313041 | [14 empty] | Online PSC | 2
179 | M | R_M34555202 | zásuvka jednoduchá pod omítku 230V, 16A, IP44, komplet | kus | 16 |  | 0 |  |  | základní |  | 0 | 7e-05 | 0.00112 | 0 | 0 | 32 | M | 2 |  |  |  | ROZPOCET | 0 | 0 | 0 | 0 | 0 | 1 | 0 | 16 | -72356596
180 | K | 741313082 | Montáž zásuvek domovních se zapojením vodičů šroubové připojení venkovní nebo mokré, provedení 2P + PE | kus | 1 |  | 0 | CS ÚRS 2021 02 |  | základní |  | 0 | 0 | 0 | 0 | 0 | 16 | K | 2 |  |  |  | ROZPOCET | 0 | 0 | 0 | 0 | 0 | 1 | 0 | 16 | 1979004759
| Online PSC |  | https://podminky.urs.cz/item/CS_URS_2021_02/741313082 | [14 empty] | Online PSC | 2
181 | M | R_M34555229_2 | zásuvka třífázová pod omítku 32A, komplet | kus | 1 |  | 0 |  |  | základní |  | 0 | 0.0001 | 0.0001 | 0 | 0 | 32 | M | 2 |  |  |  | ROZPOCET | 0 | 0 | 0 | 0 | 0 | 1 | 0 | 16 | 1834058166
182 | K | R_741370002 | Montáž svítidel se zapojením vodičů bytových nebo společenských místností stropních přisazených | kus | 10 |  | 0 |  |  | základní |  | 0 | 0 | 0 | 0 | 0 | 16 | K | 2 |  |  |  | ROZPOCET | 0 | 0 | 0 | 0 | 0 | 1 | 0 | 16 | -781538694
183 | M | R_M34821275 | stropní svítidlo vč. vývodu | kus | 10 |  | 0 |  |  | základní |  | 0 | 0.0008 | 0.008 | 0 | 0 | 32 | M | 2 |  |  |  | ROZPOCET | 0 | 0 | 0 | 0 | 0 | 1 | 0 | 16 | 1820047582
| P |  | Poznámka k položce: přesné svítídlo nutno vyvzorkovat, nutný výpočet osvětlení | [14 empty] | P | 2
184 | K | R_741370032 | Montáž svítidel se zapojením vodičů bytových nebo společenských místností nástěnných přisazených | kus | 1 |  | 0 |  |  | základní |  | 0 | 0 | 0 | 0 | 0 | 16 | K | 2 |  |  |  | ROZPOCET | 0 | 0 | 0 | 0 | 0 | 1 | 0 | 16 | -1956156748
185 | M | R_M34818210 | nástěnné svítidlo vč. vývodu | kus | 1 |  | 0 |  |  | základní |  | 0 | 0.0005 | 0.0005 | 0 | 0 | 32 | M | 2 |  |  |  | ROZPOCET | 0 | 0 | 0 | 0 | 0 | 1 | 0 | 16 | 1971805546
| P |  | Poznámka k položce: přesné svítidlo nutno vyvzorkovat, nutný výpočet osvětlení | [14 empty] | P | 2
186 | K | 741410001 | Montáž uzemňovacího vedení s upevněním, propojením a připojením pomocí svorek na povrchu pásku průřezu do 120 mm2 | m | 135 |  | 0 | CS ÚRS 2021 02 |  | základní |  | 0 | 0 | 0 | 0 | 0 | 16 | K | 2 |  |  |  | ROZPOCET | 0 | 0 | 0 | 0 | 0 | 1 | 0 | 16 | -1922078561
| Online PSC |  | https://podminky.urs.cz/item/CS_URS_2021_02/741410001 | [14 empty] | Online PSC | 2
187 | M | 35442062 | pás zemnící 30x4mm FeZn | kg | 135 |  | 0 | CS ÚRS 2021 02 |  | základní |  | 0 | 0 | 0 | 0 | 0 | 32 | M | 2 |  |  |  | ROZPOCET | 0 | 0 | 0 | 0 | 0 | 1 | 0 | 16 | 1795951504
| VV |  | 135*1" přepočet na hmotnost |  | 135 | [12 empty] | VV | 2 | 2 | True | 1 | ROZPOCET
188 | K | 741420001 | Montáž hromosvodného vedení svodových drátů nebo lan s podpěrami, Ø do 10 mm | m | 275 |  | 0 | CS ÚRS 2021 02 |  | základní |  | 0 | 0 | 0 | 0 | 0 | 16 | K | 2 |  |  |  | ROZPOCET | 0 | 0 | 0 | 0 | 0 | 1 | 0 | 16 | 984750917
| Online PSC |  | https://podminky.urs.cz/item/CS_URS_2021_02/741420001 | [14 empty] | Online PSC | 2
189 | M | R_M35441415 | podpěra vedení hromosvodu na fasádu | kus | 50 |  | 0 |  |  | základní |  | 0 | 0.00014 | 0.007 | 0 | 0 | 32 | M | 2 |  |  |  | ROZPOCET | 0 | 0 | 0 | 0 | 0 | 1 | 0 | 16 | 171819416
190 | M | R_M35441687 | podpěra vedení hromosvodu na střeše | kus | 70 |  | 0 |  |  | základní |  | 0 | 0.00017 | 0.0119 | 0 | 0 | 32 | M | 2 |  |  |  | ROZPOCET | 0 | 0 | 0 | 0 | 0 | 1 | 0 | 16 | -1220198899
191 | M | R_M35441073 | vodič AlMg Ø 8mm | m | 120 |  | 0 |  |  | základní |  | 0 | 0.001 | 0.12 | 0 | 0 | 32 | M | 2 |  |  |  | ROZPOCET | 0 | 0 | 0 | 0 | 0 | 1 | 0 | 16 | -869314640
192 | M | R_M35442141 | vodič FeZn Ø 10mm | m | 35 |  | 0 |  |  | základní |  | 0 | 0.001 | 0.035 | 0 | 0 | 32 | M | 2 |  |  |  | ROZPOCET | 0 | 0 | 0 | 0 | 0 | 1 | 0 | 16 | -916980261
193 | K | 741420022 | Montáž hromosvodného vedení svorek se 3 a více šrouby | kus | 25 |  | 0 | CS ÚRS 2021 02 |  | základní |  | 0 | 0 | 0 | 0 | 0 | 16 | K | 2 |  |  |  | ROZPOCET | 0 | 0 | 0 | 0 | 0 | 1 | 0 | 16 | -1277326424
| Online PSC |  | https://podminky.urs.cz/item/CS_URS_2021_02/741420022 | [14 empty] | Online PSC | 2
194 | M | R_M3543101_1 | svorka zkušební SZ | kus | 6 |  | 0 |  |  | základní |  | 0 | 0.0003 | 0.0018 | 0 | 0 | 32 | M | 2 |  |  |  | ROZPOCET | 0 | 0 | 0 | 0 | 0 | 1 | 0 | 16 | -385650434
195 | M | R_M3543101_2 | svorka zkušební SZ | kus | 6 |  | 0 |  |  | základní |  | 0 | 0.0003 | 0.0018 | 0 | 0 | 32 | M | 2 |  |  |  | ROZPOCET | 0 | 0 | 0 | 0 | 0 | 1 | 0 | 16 | 1888772394
196 | M | R_M35441860 | jímačová svorka SJ | kus | 4 |  | 0 |  |  | základní |  | 0 | 0.00043 | 0.00172 | 0 | 0 | 32 | M | 2 |  |  |  | ROZPOCET | 0 | 0 | 0 | 0 | 0 | 1 | 0 | 16 | -842583728
197 | M | 35431037 | svorka uzemnění FeZn na okapové žlaby, 85 mm | kus | 2 |  | 0 | CS ÚRS 2021 02 |  | základní |  | 0 | 0.0003 | 0.0006 | 0 | 0 | 32 | M | 2 |  |  |  | ROZPOCET | 0 | 0 | 0 | 0 | 0 | 1 | 0 | 16 | 457109348
198 | M | R_M35441986_1 | zemnící svorka pásek/drát SR3b | kus | 7 |  | 0 |  |  | základní |  | 0 | 0.00026 | 0.00182 | 0 | 0 | 32 | M | 2 |  |  |  | ROZPOCET | 0 | 0 | 0 | 0 | 0 | 1 | 0 | 16 | 1973630772
199 | K | 741420051 | Montáž hromosvodného vedení ochranných prvků úhelníků nebo trubek s držáky do zdiva | kus | 6 |  | 0 | CS ÚRS 2021 02 |  | základní |  | 0 | 0 | 0 | 0 | 0 | 16 | K | 2 |  |  |  | ROZPOCET | 0 | 0 | 0 | 0 | 0 | 1 | 0 | 16 | 680408606
| Online PSC |  | https://podminky.urs.cz/item/CS_URS_2021_02/741420051 | [14 empty] | Online PSC | 2
200 | M | 35441831 | úhelník ochranný na ochranu svodu - 2000mm, FeZn | kus | 6 |  | 0 | CS ÚRS 2021 02 |  | základní |  | 0 | 0.0042 | 0.0252 | 0 | 0 | 32 | M | 2 |  |  |  | ROZPOCET | 0 | 0 | 0 | 0 | 0 | 1 | 0 | 16 | -744211410
201 | K | 741430002 | Montáž jímacích tyčí délky do 3 m, na konstrukci zděnou | kus | 4 |  | 0 | CS ÚRS 2021 02 |  | základní |  | 0 | 0 | 0 | 0 | 0 | 16 | K | 2 |  |  |  | ROZPOCET | 0 | 0 | 0 | 0 | 0 | 1 | 0 | 16 | 2062029165
| Online PSC |  | https://podminky.urs.cz/item/CS_URS_2021_02/741430002 | [14 empty] | Online PSC | 2
202 | M | R_M35441060 | tyč jímací JV10 (1m) | kus | 3 |  | 0 |  |  | základní |  | 0 | 0.002 | 0.006 | 0 | 0 | 32 | M | 2 |  |  |  | ROZPOCET | 0 | 0 | 0 | 0 | 0 | 1 | 0 | 16 | 119506381
203 | M | R_M35441065_2 | tyč jímací JV15 (1,5m) | kus | 1 |  | 0 |  |  | základní |  | 0 | 0.003 | 0.003 | 0 | 0 | 32 | M | 2 |  |  |  | ROZPOCET | 0 | 0 | 0 | 0 | 0 | 1 | 0 | 16 | 229837565
204 | K | 741810001 | Zkoušky a prohlídky elektrických rozvodů a zařízení celková prohlídka a vyhotovení revizní zprávy pro objem montážních prací do 100 tis. Kč | kus | 1 |  | 0 |  |  | základní |  | 0 | 0 | 0 | 0 | 0 | 16 | K | 2 |  |  |  | ROZPOCET | 0 | 0 | 0 | 0 | 0 | 1 | 0 | 16 | -1654858283
205 | K | 741911851 | Demontáž nosných a doplňkových prvků závěsů hřebenových pro uložení do 5 kabelů | kus | 4 |  | 0 | CS ÚRS 2021 02 |  | základní |  | 0 | 0 | 0 | 0.0001 | 0.0004 | 16 | K | 2 |  |  |  | ROZPOCET | 0 | 0 | 0 | 0 | 0 | 1 | 0 | 16 | -1476489091
| Online PSC |  | https://podminky.urs.cz/item/CS_URS_2021_02/741911851 | [14 empty] | Online PSC | 2
206 | K | R_741130_1 | Montáž skříně hlavního pospojení | kus | 1 |  | 0 |  |  | základní |  | 0 | 0 | 0 | 0 | 0 | 16 | K | 2 |  |  |  | ROZPOCET | 0 | 0 | 0 | 0 | 0 | 1 | 0 | 16 | 1709931127
207 | M | R_M741130_1 | skříň hlavního pospojení (HOP) | kus | 1 |  | 0 |  |  | základní |  | 0 | 0.0001 | 0.0001 | 0 | 0 | 32 | M | 2 |  |  |  | ROZPOCET | 0 | 0 | 0 | 0 | 0 | 1 | 0 | 16 | 884901000
208 | K | 998741102 | Přesun hmot pro silnoproud stanovený z hmotnosti přesunovaného materiálu vodorovná dopravní vzdálenost do 50 m v objektech výšky přes 6 do 12 m | t | 0.41 |  | 0 | CS ÚRS 2021 02 |  | základní |  | 0 | 0 | 0 | 0 | 0 | 16 | K | 2 |  |  |  | ROZPOCET | 0 | 0 | 0 | 0 | 0 | 1 | 0 | 16 | -1424237619
| Online PSC |  | https://podminky.urs.cz/item/CS_URS_2021_02/998741102 | [14 empty] | Online PSC | 2
209 | K | 998741181 | Přesun hmot pro silnoproud stanovený z hmotnosti přesunovaného materiálu Příplatek k ceně za přesun prováděný bez použití mechanizace pro jakoukoliv výšku objektu | t | 0.41 |  | 0 | CS ÚRS 2021 02 |  | základní |  | 0 | 0 | 0 | 0 | 0 | 16 | K | 2 |  |  |  | ROZPOCET | 0 | 0 | 0 | 0 | 0 | 1 | 0 | 16 | -1323240018
| Online PSC |  | https://podminky.urs.cz/item/CS_URS_2021_02/998741181 | [14 empty] | Online PSC | 2
210 | K | R_741130_2 | Materiál pro uchycení, pásky, označovací materiál | soubor | 1 |  | 0 |  |  | základní |  | 0 | 0 | 0 | 0 | 0 | 16 | K | 2 |  |  |  | ROZPOCET | 0 | 0 | 0 | 0 | 0 | 1 | 0 | 16 | 672104949
211 | K | R_741210_01 | Montáž rozvodnice RE | kus | 1 |  | 0 |  |  | základní |  | 0 | 0 | 0 | 0 | 0 | 16 | K | 2 |  |  |  | ROZPOCET | 0 | 0 | 0 | 0 | 0 | 1 | 0 | 16 | 1122282139
212 | M | R_M741210_01 | rozvodnice RE dle projektu, krytí IP43, jmenovitý proud 40A | kus | 1 |  | 0 |  |  | základní |  | 0 | 0.00385 | 0.00385 | 0 | 0 | 32 | M | 2 |  |  |  | ROZPOCET | 0 | 0 | 0 | 0 | 0 | 1 | 0 | 16 | 1778025462
213 | K | R_741210_02 | Nulový můstek, pomocný materiál | soubor | 1 |  | 0 |  |  | základní |  | 0 | 0 | 0 | 0 | 0 | 16 | K | 2 |  |  |  | ROZPOCET | 0 | 0 | 0 | 0 | 0 | 1 | 0 | 16 | -2147223400
214 | K | R_741210005 | Montáž rozvodnice | kus | 1 |  | 0 |  |  | základní |  | 0 | 0 | 0 | 0 | 0 | 16 | K | 2 |  |  |  | ROZPOCET | 0 | 0 | 0 | 0 | 0 | 1 | 0 | 16 | -801082484
215 | M | R_M35711029 | rozvodnice dle projektu (4x24 modulů, rozměry 580/470/140 (ŠxVxH) | kus | 1 |  | 0 |  |  | základní |  | 0 | 0.0068 | 0.0068 | 0 | 0 | 32 | M | 2 |  |  |  | ROZPOCET | 0 | 0 | 0 | 0 | 0 | 1 | 0 | 16 | -662732007
216 | K | R_741310 | Drobný materiál (svorky, hřeben, atd.) | soubor | 1 |  | 0 |  |  | základní |  | 0 | 0 | 0 | 0 | 0 | 16 | K | 2 |  |  |  | ROZPOCET | 0 | 0 | 0 | 0 | 0 | 1 | 0 | 16 | -957332871
217 | K | R_741310_2 | Zásuvky a spínače - ostatní drobný elektroinstalační materiál | soubor | 1 |  | 0 |  |  | základní |  | 0 | 0 | 0 | 0 | 0 | 16 | K | 2 |  |  |  | ROZPOCET | 0 | 0 | 0 | 0 | 0 | 1 | 0 | 16 | 860159545
218 | K | R_7413100 | Montáž hlavního vypínače | kus | 1 |  | 0 |  |  | základní |  | 0 | 0 | 0 | 0 | 0 | 16 | K | 2 |  |  |  | ROZPOCET | 0 | 0 | 0 | 0 | 0 | 1 | 0 | 16 | 1524506592
219 | M | R_M345350 | hlavní vypínač QM 63/3, 63A | kus | 1 |  | 0 |  |  | základní |  | 0 | 4e-05 | 4e-05 | 0 | 0 | 32 | M | 2 |  |  |  | ROZPOCET | 0 | 0 | 0 | 0 | 0 | 1 | 0 | 16 | 123396480
220 | K | R_7413201_1 | Montáž přijímačů | kus | 1 |  | 0 |  |  | základní |  | 0 | 0 | 0 | 0 | 0 | 16 | K | 2 |  |  |  | ROZPOCET | 0 | 0 | 0 | 0 | 0 | 1 | 0 | 16 | 1632998700
221 | M | R_M358224_1 | trojpólový přijímač HDO (dodá RZ) | kus | 1 |  | 0 |  |  | základní |  | 0 | 0.0004 | 0.0004 | 0 | 0 | 32 | M | 2 |  |  |  | ROZPOCET | 0 | 0 | 0 | 0 | 0 | 1 | 0 | 16 | -254463847
222 | K | R_741320103 | Montáž jističů jednofázových | kus | 3 |  | 0 |  |  | základní |  | 0 | 0 | 0 | 0 | 0 | 16 | K | 2 |  |  |  | ROZPOCET | 0 | 0 | 0 | 0 | 0 | 1 | 0 | 16 | 1738849245
223 | M | 35822107 | jistič 1pólový-charakteristika B 6A | kus | 1 |  | 0 | CS ÚRS 2021 02 |  | základní |  | 0 | 0.0004 | 0.0004 | 0 | 0 | 32 | M | 2 |  |  |  | ROZPOCET | 0 | 0 | 0 | 0 | 0 | 1 | 0 | 16 | 984394015
224 | M | R_M35822109 | jistič 1 fázový B 10/1, 10A | kus | 1 |  | 0 |  |  | základní |  | 0 | 0.0004 | 0.0004 | 0 | 0 | 32 | M | 2 |  |  |  | ROZPOCET | 0 | 0 | 0 | 0 | 0 | 1 | 0 | 16 | -1244113861
225 | M | R_M35822111 | jistič 1fázový B16/1, 16A | kus | 1 |  | 0 |  |  | základní |  | 0 | 0.0004 | 0.0004 | 0 | 0 | 32 | M | 2 |  |  |  | ROZPOCET | 0 | 0 | 0 | 0 | 0 | 1 | 0 | 16 | -1965829615
226 | K | R_741320162 | Montáž jističů třípólových do 25 A | kus | 1 |  | 0 |  |  | základní |  | 0 | 0 | 0 | 0 | 0 | 16 | K | 2 |  |  |  | ROZPOCET | 0 | 0 | 0 | 0 | 0 | 1 | 0 | 16 | 153434948
227 | M | R_M35822404 | jistič 3pólový 40/3, 40A - charakteristika B | kus | 1 |  | 0 |  |  | základní |  | 0 | 0.0004 | 0.0004 | 0 | 0 | 32 | M | 2 |  |  |  | ROZPOCET | 0 | 0 | 0 | 0 | 0 | 1 | 0 | 16 | -362880004
228 | K | R_741320163 | Montáž jističů třífázových | kus | 1 |  | 0 |  |  | základní |  | 0 | 0 | 0 | 0 | 0 | 16 | K | 2 |  |  |  | ROZPOCET | 0 | 0 | 0 | 0 | 0 | 1 | 0 | 16 | 1119885793
229 | M | R_M35822401 | jistič 3fázový B20/3, 20A | kus | 1 |  | 0 |  |  | základní |  | 0 | 0.0004 | 0.0004 | 0 | 0 | 32 | M | 2 |  |  |  | ROZPOCET | 0 | 0 | 0 | 0 | 0 | 1 | 0 | 16 | -605808756
230 | K | R_741321_01 | Montáž proudových chráničů se zapojením vodičů | kus | 1 |  | 0 |  |  | základní |  | 0 | 0 | 0 | 0 | 0 | 16 | K | 2 |  |  |  | ROZPOCET | 0 | 0 | 0 | 0 | 0 | 1 | 0 | 16 | 867873969
231 | M | R_M35889206 | chránič proudový třífázový FI25-4p/0,03, 25A/0,03A | kus | 1 |  | 0 |  |  | základní |  | 0 | 0.00047 | 0.00047 | 0 | 0 | 32 | M | 2 |  |  |  | ROZPOCET | 0 | 0 | 0 | 0 | 0 | 1 | 0 | 16 | 497895347
232 | K | R_741322061 | Montáž přepěťových ochran nn se zapojením vodičů svodiče přepětí | kus | 1 |  | 0 |  |  | základní |  | 0 | 0 | 0 | 0 | 0 | 16 | K | 2 |  |  |  | ROZPOCET | 0 | 0 | 0 | 0 | 0 | 1 | 0 | 16 | -1722849732
233 | M | R_M358895 | ochrana přepěťová třídy B+C-4xFLP-B+C | kus | 1 |  | 0 |  |  | základní |  | 0 | 0.0003 | 0.0003 | 0 | 0 | 32 | M | 2 |  |  |  | ROZPOCET | 0 | 0 | 0 | 0 | 0 | 1 | 0 | 16 | -2088465295
234 | K | R_7413700 | svítidla - ostatní drobný elektroinstalační materiál | soubor | 1 |  | 0 |  |  | základní |  | 0 | 0 | 0 | 0 | 0 | 16 | K | 2 |  |  |  | ROZPOCET | 0 | 0 | 0 | 0 | 0 | 1 | 0 | 16 | -310588487
235 | K | R_7414_2 | Hromosvod - drobný montážní a označovací materiál včetně příchytek, atd. | soubor | 1 |  | 0 |  |  | základní |  | 0 | 0 | 0 | 0 | 0 | 16 | K | 2 |  |  |  | ROZPOCET | 0 | 0 | 0 | 0 | 0 | 1 | 0 | 16 | 460815852
236 | K | R_74199_1 | Elektroinstalace silnoproud - stavební přípomoc | soubor | 1 |  | 0 |  |  | základní |  | 0 | 0 | 0 | 0 | 0 | 16 | K | 2 |  |  |  | ROZPOCET | 0 | 0 | 0 | 0 | 0 | 1 | 0 | 16 | -1868475031
237 | K | R_74199_2 | Elektroinstalace silnoproud - drobný materiál (hmoždinky, šrouby,sádra, atd.) | soubor | 1 |  | 0 |  |  | základní |  | 0 | 0 | 0 | 0 | 0 | 16 | K | 2 |  |  |  | ROZPOCET | 0 | 0 | 0 | 0 | 0 | 1 | 0 | 16 | -1758041189
238 | K | R_74199_3 | Elektroinstalace silnoproud - doprava | soubor | 1 |  | 0 |  |  | základní |  | 0 | 0 | 0 | 0 | 0 | 16 | K | 2 |  |  |  | ROZPOCET | 0 | 0 | 0 | 0 | 0 | 1 | 0 | 16 | -1092296924
| D | 742 | Elektroinstalace - slaboproud |  |  |  | 0 |  |  |  |  | 0 |  | 0 |  | 0 | 2 | D | 1 |  |  |  | ROZPOCET | [6 empty] | 0
239 | K | 742210121 | Montáž hlásiče automatického bodového | kus | 1 |  | 0 | CS ÚRS 2021 02 |  | základní |  | 0 | 0 | 0 | 0 | 0 | 16 | K | 2 |  |  |  | ROZPOCET | 0 | 0 | 0 | 0 | 0 | 1 | 0 | 16 | -1422841668
| Online PSC |  | https://podminky.urs.cz/item/CS_URS_2021_02/742210121 | [14 empty] | Online PSC | 2
240 | M | R_M59081430 | hlásič opticko - kouřový | kus | 1 |  | 0 |  |  | základní |  | 0 | 0 | 0 | 0 | 0 | 32 | M | 2 |  |  |  | ROZPOCET | 0 | 0 | 0 | 0 | 0 | 1 | 0 | 16 | -785102227
241 | K | R_74299_05 | Elektroinstalace slaboproudá - stavební přípomoc | soubor | 1 |  | 0 |  |  | základní |  | 0 | 0 | 0 | 0 | 0 | 16 | K | 2 |  |  |  | ROZPOCET | 0 | 0 | 0 | 0 | 0 | 1 | 0 | 16 | -405948223
242 | K | R_74299_06 | Elektroinstalace slaboproudá - drobný materiál | soubor | 1 |  | 0 |  |  | základní |  | 0 | 0 | 0 | 0 | 0 | 16 | K | 2 |  |  |  | ROZPOCET | 0 | 0 | 0 | 0 | 0 | 1 | 0 | 16 | -126703108
243 | K | R_74299_07 | Elektroinstalace slaboproudá - naprogramování, uvedení do provozu | soubor | 1 |  | 0 |  |  | základní |  | 0 | 0 | 0 | 0 | 0 | 16 | K | 2 |  |  |  | ROZPOCET | 0 | 0 | 0 | 0 | 0 | 1 | 0 | 16 | -936168666
244 | K | R_74299_08 | Elektroinstalace slaboproudá - doprava | soubor | 1 |  | 0 |  |  | základní |  | 0 | 0 | 0 | 0 | 0 | 16 | K | 2 |  |  |  | ROZPOCET | 0 | 0 | 0 | 0 | 0 | 1 | 0 | 16 | -1379451768
| D | 751 | Vzduchotechnika |  |  |  | 0 |  |  |  |  | 0 |  | 0.00118 |  | 0 | 2 | D | 1 |  |  |  | ROZPOCET | [6 empty] | 0
245 | K | 751398011 | Montáž ostatních zařízení větrací mřížky na kruhové potrubí, průměru do 100 mm | kus | 2 |  | 0 | CS ÚRS 2021 02 |  | základní |  | 0 | 0 | 0 | 0 | 0 | 16 | K | 2 |  |  |  | ROZPOCET | 0 | 0 | 0 | 0 | 0 | 1 | 0 | 16 | 1284074720
| Online PSC |  | https://podminky.urs.cz/item/CS_URS_2021_02/751398011 | [14 empty] | Online PSC | 2
| VV |  | 2"výrobek V1 |  | 2 | [12 empty] | VV | 2 | 2 | True | 1 | ROZPOCET
246 | M | 55341420 | průvětrník bez klapek se sítí 150x150mm | kus | 2 |  | 0 | CS ÚRS 2021 02 |  | základní |  | 0 | 0.00059 | 0.00118 | 0 | 0 | 32 | M | 2 |  |  |  | ROZPOCET | 0 | 0 | 0 | 0 | 0 | 1 | 0 | 16 | 1324853892
247 | K | 998751101 | Přesun hmot pro vzduchotechniku stanovený z hmotnosti přesunovaného materiálu vodorovná dopravní vzdálenost do 100 m v objektech výšky do 12 m | t | 0.001 |  | 0 | CS ÚRS 2021 02 |  | základní |  | 0 | 0 | 0 | 0 | 0 | 16 | K | 2 |  |  |  | ROZPOCET | 0 | 0 | 0 | 0 | 0 | 1 | 0 | 16 | -1928503802
| Online PSC |  | https://podminky.urs.cz/item/CS_URS_2021_02/998751101 | [14 empty] | Online PSC | 2
248 | K | 998751181 | Přesun hmot pro vzduchotechniku stanovený z hmotnosti přesunovaného materiálu Příplatek k cenám za přesun prováděný bez použití mechanizace pro jakoukoliv výšku objektu | t | 0.001 |  | 0 | CS ÚRS 2021 02 |  | základní |  | 0 | 0 | 0 | 0 | 0 | 16 | K | 2 |  |  |  | ROZPOCET | 0 | 0 | 0 | 0 | 0 | 1 | 0 | 16 | 261026620
| Online PSC |  | https://podminky.urs.cz/item/CS_URS_2021_02/998751181 | [14 empty] | Online PSC | 2
| D | 762 | Konstrukce tesařské |  |  |  | 0 |  |  |  |  | 0 |  | 59.44 |  | 20.0197 | 2 | D | 1 |  |  |  | ROZPOCET | [6 empty] | 0
249 | K | 762081510 | Práce společné pro tesařské konstrukce hoblování hraněného řeziva zabudovaného do konstrukce plošné prkna, fošny | m2 | 48.364 |  | 0 | CS ÚRS 2021 02 |  | základní |  | 0 | 0 | 0 | 0 | 0 | 16 | K | 2 |  |  |  | ROZPOCET | 0 | 0 | 0 | 0 | 0 | 1 | 0 | 16 | 1864651129
| Online PSC |  | https://podminky.urs.cz/item/CS_URS_2021_02/762081510 | [14 empty] | Online PSC | 2
| VV |  | (5,35*9,24-0,45*0,45)"pod podlahu SP1 (m.č. 101-103) |  | 49.232 | [12 empty] | VV | 2 | 2 | True | 0 | ROZPOCET
| VV |  | -(3,26+1,65-1,0)*0,14-(3,29-1,0)*0,14"příčky |  | -0.868 | [12 empty] | VV | 2 | 2 | True | 0 | ROZPOCET
| VV |  | Součet |  | 48.364 | [12 empty] | VV | 2 | 4 | True | 1 | ROZPOCET
250 | K | 762085103 | Práce společné pro tesařské konstrukce montáž ocelových spojovacích prostředků (materiál ve specifikaci) kotevních želez příložek, patek, táhel | kus | 15 |  | 0 | CS ÚRS 2021 02 |  | základní |  | 0 | 0.00267 | 0.04005 | 0 | 0 | 16 | K | 2 |  |  |  | ROZPOCET | 0 | 0 | 0 | 0 | 0 | 1 | 0 | 16 | -203062527
| Online PSC |  | https://podminky.urs.cz/item/CS_URS_2021_02/762085103 | [14 empty] | Online PSC | 2
| VV |  | 3"táhla pro spojení pozednic |  | 3 | [12 empty] | VV | 2 | 2 | True | 0 | ROZPOCET
| VV |  | 12"kotvení vazby |  | 12 | [12 empty] | VV | 2 | 2 | True | 0 | ROZPOCET
| VV |  | Součet |  | 15 | [12 empty] | VV | 2 | 4 | True | 1 | ROZPOCET
251 | M | 13010218 | tyč ocelová plochá jakost S235JR (11 375) 50x5mm | t | 0.048 |  | 0 | CS ÚRS 2021 02 |  | základní |  | 0 | 1 | 0.048 | 0 | 0 | 32 | M | 2 |  |  |  | ROZPOCET | 0 | 0 | 0 | 0 | 0 | 1 | 0 | 16 | -2094726759
| VV |  | "hmotnost 1,99 kg/m | [14 empty] | VV | 2 | 1 | True | 0 | ROZPOCET
| VV |  | 0,00199*3,03*3"táhla pro spojení pozednic |  | 0.018 | [12 empty] | VV | 2 | 2 | True | 0 | ROZPOCET
| VV |  | 0,00199*1,25*12"kotvení vazby |  | 0.03 | [12 empty] | VV | 2 | 2 | True | 0 | ROZPOCET
| VV |  | Součet |  | 0.048 | [12 empty] | VV | 2 | 4 | True | 1 | ROZPOCET
252 | K | 762085112 | Práce společné pro tesařské konstrukce montáž ocelových spojovacích prostředků (materiál ve specifikaci) svorníků, šroubů délky přes 150 do 300 mm | kus | 116 |  | 0 | CS ÚRS 2021 02 |  | základní |  | 0 | 0 | 0 | 0 | 0 | 16 | K | 2 |  |  |  | ROZPOCET | 0 | 0 | 0 | 0 | 0 | 1 | 0 | 16 | -1466702216
| Online PSC |  | https://podminky.urs.cz/item/CS_URS_2021_02/762085112 | [14 empty] | Online PSC | 2
| VV |  | 2*58"u kleštin |  | 116 | [12 empty] | VV | 2 | 2 | True | 1 | ROZPOCET
253 | M | R_M437061 | svorník tesařský, délka 300mm | kus | 116 |  | 0 |  |  | základní |  | 0 | 0.015 | 1.74 | 0 | 0 | 32 | M | 2 |  |  |  | ROZPOCET | 0 | 0 | 0 | 0 | 0 | 1 | 0 | 16 | -1958930838
254 | K | 762131124 | Montáž bednění stěn z hrubých prken tl. do 32 mm na sraz | m2 | 1.918 |  | 0 | CS ÚRS 2021 02 |  | základní |  | 0 | 0 | 0 | 0 | 0 | 16 | K | 2 |  |  |  | ROZPOCET | 0 | 0 | 0 | 0 | 0 | 1 | 0 | 16 | 2063130285
| Online PSC |  | https://podminky.urs.cz/item/CS_URS_2021_02/762131124 | [14 empty] | Online PSC | 2
| VV |  | "materiál kód položky 60515111 | [14 empty] | VV | 2 | 1 | True | 0 | ROZPOCET
| VV |  | 2*(1/2)*1,17*1,3+0,61*0,65"stěny vikýřů |  | 1.918 | [12 empty] | VV | 2 | 2 | True | 1 | ROZPOCET
255 | M | 60515111 | řezivo jehličnaté boční prkno 20-30mm | m3 | 81.03 |  | 0 | CS ÚRS 2021 02 |  | základní |  | 0 | 0.55 | 44.5665 | 0 | 0 | 32 | M | 2 |  |  |  | ROZPOCET | 0 | 0 | 0 | 0 | 0 | 1 | 0 | 16 | 70208918
| VV |  | 2,418"kód položky 762521104 |  | 2.418 | [12 empty] | VV | 2 | 2 | True | 0 | ROZPOCET
| VV |  | 0,24*(5,35*9,24+5,74*5,52+2,24*5,49+3,76*5,5+3,78*5,52+3,42*5,54)"kód položky 762841110 |  | 36.938 | [12 empty] | VV | 2 | 2 | True | 0 | ROZPOCET
| VV |  | 0,024*(2*(1/2)*1,17*1,3+0,61*0,65)"stěny vikýřů, kód položky 762131124 |  | 0.046 | [12 empty] | VV | 2 | 2 | True | 0 | ROZPOCET
| VV |  | 0,25*(9,24*5,35+5,34*0,68+5,55*20,3+1,0*0,78)"podlaha |  | 41.628 | [12 empty] | VV | 2 | 2 | True | 0 | ROZPOCET
| VV |  | Součet |  | 81.03 | [12 empty] | VV | 2 | 4 | True | 1 | ROZPOCET
256 | K | 762331812 | Demontáž vázaných konstrukcí krovů sklonu do 60° z hranolů, hranolků, fošen, průřezové plochy přes 120 do 224 cm2 | m | 442.69 |  | 0 | CS ÚRS 2021 02 |  | základní |  | 0 | 0 | 0 | 0.014 | 6.1977 | 16 | K | 2 |  |  |  | ROZPOCET | 0 | 0 | 0 | 0 | 0 | 1 | 0 | 16 | -1391458291
| Online PSC |  | https://podminky.urs.cz/item/CS_URS_2021_02/762331812 | [14 empty] | Online PSC | 2
| VV |  | 1,4*2+0,8*2+2,34*3+1,7+0,66+3,4+1,3+2,5*25"hambálky |  | 80.98 | [12 empty] | VV | 2 | 2 | True | 0 | ROZPOCET
| VV |  | 2,5+3,9+4,8+3,5+2,2+0,6"krokve SV |  | 17.5 | [12 empty] | VV | 2 | 2 | True | 0 | ROZPOCET
| VV |  | 2,22+3,8+5,4*4+4,6+3,2+1,6"krokve JZ |  | 37.02 | [12 empty] | VV | 2 | 2 | True | 0 | ROZPOCET
| VV |  | (2,46*9+1,85*2+3,31*2+4,7)+(1,7+3,4+5,2*24)"krokve SZ |  | 167.06 | [12 empty] | VV | 2 | 2 | True | 0 | ROZPOCET
| VV |  | 2,2+3,6+5,1*24"krokve JV |  | 128.2 | [12 empty] | VV | 2 | 2 | True | 0 | ROZPOCET
| VV |  | 2,37+2*1,78+2*1,0*3"vikýř |  | 11.93 | [12 empty] | VV | 2 | 2 | True | 0 | ROZPOCET
| VV |  | Součet |  | 442.69 | [12 empty] | VV | 2 | 4 | True | 1 | ROZPOCET
257 | K | 762331813 | Demontáž vázaných konstrukcí krovů sklonu do 60° z hranolů, hranolků, fošen, průřezové plochy přes 224 do 288 cm2 | m | 74.6 |  | 0 | CS ÚRS 2021 02 |  | základní |  | 0 | 0 | 0 | 0.024 | 1.7904 | 16 | K | 2 |  |  |  | ROZPOCET | 0 | 0 | 0 | 0 | 0 | 1 | 0 | 16 | 311467782
| Online PSC |  | https://podminky.urs.cz/item/CS_URS_2021_02/762331813 | [14 empty] | Online PSC | 2
| VV |  | 7,0+6,1+10,3+7,5+3,9+1,5+20,0+12,5+5,8"pozednice |  | 74.6 | [12 empty] | VV | 2 | 2 | True | 1 | ROZPOCET
258 | K | 762331814 | Demontáž vázaných konstrukcí krovů sklonu do 60° z hranolů, hranolků, fošen, průřezové plochy přes 288 do 450 cm2 | m | 13.4 |  | 0 | CS ÚRS 2021 02 |  | základní |  | 0 | 0 | 0 | 0.032 | 0.4288 | 16 | K | 2 |  |  |  | ROZPOCET | 0 | 0 | 0 | 0 | 0 | 1 | 0 | 16 | -1428739259
| Online PSC |  | https://podminky.urs.cz/item/CS_URS_2021_02/762331814 | [14 empty] | Online PSC | 2
| VV |  | 6,7*2"vazný trám 150/200 |  | 13.4 | [12 empty] | VV | 2 | 2 | True | 1 | ROZPOCET
259 | K | 762331815 | Demontáž vázaných konstrukcí krovů sklonu do 60° z hranolů, hranolků, fošen, průřezové plochy přes 450 do 600 cm2 | m | 102.01 |  | 0 | CS ÚRS 2021 02 |  | základní |  | 0 | 0 | 0 | 0.004 | 0.40804 | 16 | K | 2 |  |  |  | ROZPOCET | 0 | 0 | 0 | 0 | 0 | 1 | 0 | 16 | -1684105821
| Online PSC |  | https://podminky.urs.cz/item/CS_URS_2021_02/762331815 | [14 empty] | Online PSC | 2
| VV |  | 6,8+3,5+3,2+4,8+1,5+8,9+6,8+2,2+4,1+4,0+9,6+6,7"vazný trám 220/240 |  | 62.1 | [12 empty] | VV | 2 | 2 | True | 0 | ROZPOCET
| VV |  | 0,73+0,75+0,77+0,8+0,82+0,77*7+0,77*5"ztužení vazných trámů 220/240 |  | 13.11 | [12 empty] | VV | 2 | 2 | True | 0 | ROZPOCET
| VV |  | 6,7*4"vazný trám 250/230 |  | 26.8 | [12 empty] | VV | 2 | 2 | True | 0 | ROZPOCET
| VV |  | Součet |  | 102.01 | [12 empty] | VV | 2 | 4 | True | 1 | ROZPOCET
260 | K | 762342214 | Bednění a laťování montáž laťování střech jednoduchých sklonu do 60° při osové vzdálenosti latí přes 150 do 360 mm | m2 | 540.042 |  | 0 | CS ÚRS 2021 02 |  | základní |  | 0 | 0 | 0 | 0 | 0 | 16 | K | 2 |  |  |  | ROZPOCET | 0 | 0 | 0 | 0 | 0 | 1 | 0 | 16 | -642504905
| Online PSC |  | https://podminky.urs.cz/item/CS_URS_2021_02/762342214 | [14 empty] | Online PSC | 2
| VV |  | "latě | [14 empty] | VV | 2 | 1 | True | 0 | ROZPOCET
| VV |  | (1/2)*7,44*4,95+((1/2)*3,78*4,91+3,94*4,91+(1/2)*3,79*4,91)+((1/2)*3,78*4,9+0,23*4,9+(1/2)*3,71*4,9)"jižní část |  | 75.821 | [12 empty] | VV | 2 | 2 | True | 0 | ROZPOCET
| VV |  | ((1/2)*3,67*5,07+20,48*5,07)+((1/2)*3,77*5,07+24,39*5,07)"severní část |  | 246.351 | [12 empty] | VV | 2 | 2 | True | 0 | ROZPOCET
| VV |  | 2*((1/2)*1,0*0,59+1,74*1,0)"vikýř |  | 4.07 | [12 empty] | VV | 2 | 2 | True | 0 | ROZPOCET
| VV |  | "kontralatě | [14 empty] | VV | 2 | 1 | True | 0 | ROZPOCET
| VV |  | 22*5,15+4*7,3+8*4,0+8*2,7+8*1,5+6*0,95 |  | 213.8 | [12 empty] | VV | 2 | 2 | True | 0 | ROZPOCET
| VV |  | Součet |  | 540.042 | [12 empty] | VV | 2 | 4 | True | 1 | ROZPOCET
261 | M | 60514101 | řezivo jehličnaté lať 10-25cm2 | m3 | 2.47 |  | 0 | CS ÚRS 2021 02 |  | základní |  | 0 | 0.55 | 1.3585 | 0 | 0 | 32 | M | 2 |  |  |  | ROZPOCET | 0 | 0 | 0 | 0 | 0 | 1 | 0 | 16 | -1787961384
| VV |  | "latě 60x40mm | [14 empty] | VV | 2 | 1 | True | 0 | ROZPOCET
| VV |  | 0,15*0,04*((1/2)*7,44*4,95+((1/2)*3,78*4,91+3,94*4,91+(1/2)*3,79*4,91)+((1/2)*3,78*4,9+0,23*4,9+(1/2)*3,71*4,9))"jižní část |  | 0.455 | [12 empty] | VV | 2 | 2 | True | 0 | ROZPOCET
| VV |  | 0,15*0,04*(((1/2)*3,67*5,07+20,48*5,07)+((1/2)*3,77*5,07+24,39*5,07))"severní část |  | 1.478 | [12 empty] | VV | 2 | 2 | True | 0 | ROZPOCET
| VV |  | 0,15*0,04*2*((1/2)*1,0*0,59+1,74*1,0)"vikýř |  | 0.024 | [12 empty] | VV | 2 | 2 | True | 0 | ROZPOCET
| VV |  | 0,06*0,04*(22*5,15+4*7,3+8*4,0+8*2,7+8*1,5+6*0,95)"kontralatě |  | 0.513 | [12 empty] | VV | 2 | 2 | True | 0 | ROZPOCET
| VV |  | Součet |  | 2.47 | [12 empty] | VV | 2 | 4 | True | 1 | ROZPOCET
262 | K | 762342811 | Demontáž bednění a laťování laťování střech sklonu do 60° se všemi nadstřešními konstrukcemi, z latí průřezové plochy do 25 cm2 při osové vzdálenosti do 0,22 m | m2 | 353.316 |  | 0 | CS ÚRS 2021 02 |  | základní |  | 0 | 0 | 0 | 0.007 | 2.4732 | 16 | K | 2 |  |  |  | ROZPOCET | 0 | 0 | 0 | 0 | 0 | 1 | 0 | 16 | 1945474097
| Online PSC |  | https://podminky.urs.cz/item/CS_URS_2021_02/762342811 | [14 empty] | Online PSC | 2
| VV |  | (1/2)*3,7*5,0+0,3*5,0+(1/2)*3,7*5,0"SV strana |  | 20 | [12 empty] | VV | 2 | 2 | True | 0 | ROZPOCET
| VV |  | (1/2)*3,72*5,1+3,95*5,1+(1/2)*3,75*5,1"JZ strana |  | 39.194 | [12 empty] | VV | 2 | 2 | True | 0 | ROZPOCET
| VV |  | 24,2*5,2+(1/2)*3,7*5,2"JV strana |  | 135.46 | [12 empty] | VV | 2 | 2 | True | 0 | ROZPOCET
| VV |  | (20,6*5,01+(1/2)*3,62*5,01)+(1/2)*7,4*5,06"SZ strana |  | 130.996 | [12 empty] | VV | 2 | 2 | True | 0 | ROZPOCET
| VV |  | 2*((1/2)*0,54*1,1+1,78*1,1)"vikýř |  | 4.51 | [12 empty] | VV | 2 | 2 | True | 0 | ROZPOCET
| VV |  | 2,52*2,8+1,4*1,5+2,0*7,0"přístřešeku JV fasády |  | 23.156 | [12 empty] | VV | 2 | 2 | True | 0 | ROZPOCET
| VV |  | Součet |  | 353.316 | [12 empty] | VV | 2 | 4 | True | 1 | ROZPOCET
263 | K | 762512261 | Podlahové konstrukce podkladové montáž roštu podkladového | m | 107 |  | 0 | CS ÚRS 2021 02 |  | základní |  | 0 | 1e-05 | 0.00107 | 0 | 0 | 16 | K | 2 |  |  |  | ROZPOCET | 0 | 0 | 0 | 0 | 0 | 1 | 0 | 16 | -1063942293
| Online PSC |  | https://podminky.urs.cz/item/CS_URS_2021_02/762512261 | [14 empty] | Online PSC | 2
| VV |  | 5,35*20"podlaha m.č. 101-103 |  | 107 | [12 empty] | VV | 2 | 2 | True | 1 | ROZPOCET
264 | K | 762521104 | Položení podlah nehoblovaných na sraz z prken hrubých | m2 | 263.237 |  | 0 | CS ÚRS 2021 02 |  | základní |  | 0 | 0 | 0 | 0 | 0 | 16 | K | 2 |  |  |  | ROZPOCET | 0 | 0 | 0 | 0 | 0 | 1 | 0 | 16 | -605047742
| Online PSC |  | https://podminky.urs.cz/item/CS_URS_2021_02/762521104 | [14 empty] | Online PSC | 2
| VV |  | "materiál kód položky 60515111 | [14 empty] | VV | 2 | 1 | True | 0 | ROZPOCET
| VV |  | 2*(5,35*9,24-0,45*0,45)"pod pdlahu (m.č.101-103) |  | 98.463 | [12 empty] | VV | 2 | 2 | True | 0 | ROZPOCET
| VV |  | 2*(-(3,26+1,65-1,0)*0,14-(3,290-1,0)*0,14)"příčky |  | -1.736 | [12 empty] | VV | 2 | 2 | True | 0 | ROZPOCET
| VV |  | 9,24*5,35+5,34*0,68+5,55*20,3+1,0*0,78"podlaha |  | 166.51 | [12 empty] | VV | 2 | 2 | True | 0 | ROZPOCET
| VV |  | Součet |  | 263.237 | [12 empty] | VV | 2 | 4 | True | 1 | ROZPOCET
265 | K | 762713110 | Montáž prostorových vázaných konstrukcí z řeziva hraněného nebo polohraněného průřezové plochy do 120 cm2 | m | 247.5 |  | 0 | CS ÚRS 2021 02 |  | základní |  | 0 | 0 | 0 | 0 | 0 | 16 | K | 2 |  |  |  | ROZPOCET | 0 | 0 | 0 | 0 | 0 | 1 | 0 | 16 | -1807043447
| Online PSC |  | https://podminky.urs.cz/item/CS_URS_2021_02/762713110 | [14 empty] | Online PSC | 2
| VV |  | 58*2,7+12*1,25+3*5,3"prvky krovu KL1, PS1, PS2 |  | 187.5 | [12 empty] | VV | 2 | 2 | True | 0 | ROZPOCET
| VV |  | 12*5,0"ondřejovy kříže |  | 60 | [12 empty] | VV | 2 | 2 | True | 0 | ROZPOCET
| VV |  | Součet |  | 247.5 | [12 empty] | VV | 2 | 4 | True | 1 | ROZPOCET
266 | M | 60511112 | řezivo jehličnaté smrk, borovice š přes 80mm tl 24mm dl 4-5m | m3 | 0.288 |  | 0 | CS ÚRS 2021 02 |  | základní |  | 0 | 0.55 | 0.1584 | 0 | 0 | 32 | M | 2 |  |  |  | ROZPOCET | 0 | 0 | 0 | 0 | 0 | 1 | 0 | 16 | -1257304091
| VV |  | 12*0,2*0,024*5,0"ondřejovy kříže |  | 0.288 | [12 empty] | VV | 2 | 2 | True | 1 | ROZPOCET
267 | M | 60512125 | hranol stavební řezivo průřezu do 120cm2 do dl 6m | m3 | 4.246 |  | 0 | CS ÚRS 2021 02 |  | základní |  | 0 | 0 | 0 | 0 | 0 | 32 | M | 2 |  |  |  | ROZPOCET | 0 | 0 | 0 | 0 | 0 | 1 | 0 | 16 | 1212722703
| VV |  | 58*2*0,06*0,18*2,7+12*0,005*0,05*1,25+3*0,005*0,05*5,3"prvky krovu KL1, PS1, PS2, kód položky 762811210 |  | 3.39 | [12 empty] | VV | 2 | 2 | True | 0 | ROZPOCET
| VV |  | 5,35*20*0,08*0,10"podlaha m.č. 101-103, kód položky 762512261 |  | 0.856 | [12 empty] | VV | 2 | 2 | True | 0 | ROZPOCET
| VV |  | Součet |  | 4.246 | [12 empty] | VV | 2 | 4 | True | 1 | ROZPOCET
268 | K | 762713120 | Montáž prostorových vázaných konstrukcí z řeziva hraněného nebo polohraněného průřezové plochy přes 120 do 224 cm2 | m | 191.45 |  | 0 | CS ÚRS 2021 02 |  | základní |  | 0 | 0 | 0 | 0 | 0 | 16 | K | 2 |  |  |  | ROZPOCET | 0 | 0 | 0 | 0 | 0 | 1 | 0 | 16 | 665800646
| Online PSC |  | https://podminky.urs.cz/item/CS_URS_2021_02/762713120 | [14 empty] | Online PSC | 2
| VV |  | 22*5,15+8*4,0+8*2,7+8*1,5+6*0,95+2*1,6+1*1,25+2*1,2"prvky krovu KR1, KR3, KR4, KR5, KR6, VK1, VK2, VK3 |  | 191.45 | [12 empty] | VV | 2 | 2 | True | 1 | ROZPOCET
269 | M | 60512130 | hranol stavební řezivo průřezu do 224cm2 do dl 6m | m3 | 3.616 |  | 0 | CS ÚRS 2021 02 |  | základní |  | 0 | 0.55 | 1.9888 | 0 | 0 | 32 | M | 2 |  |  |  | ROZPOCET | 0 | 0 | 0 | 0 | 0 | 1 | 0 | 16 | 1149129900
| VV |  | 0,12*0,16*(22*5,15+8*4,0+8*2,7+8*1,5)"prvky krovu KR1, KR3, KR4, KR5 |  | 3.435 | [12 empty] | VV | 2 | 2 | True | 0 | ROZPOCET
| VV |  | 0,12*0,12*(6*0,95+2*1,6+1*1,25+2*1,2)"prvky krovu KR6, VK1, VK2, VK3 |  | 0.181 | [12 empty] | VV | 2 | 2 | True | 0 | ROZPOCET
| VV |  | Součet |  | 3.616 | [12 empty] | VV | 2 | 4 | True | 1 | ROZPOCET
270 | K | 762713130 | Montáž prostorových vázaných konstrukcí z řeziva hraněného nebo polohraněného průřezové plochy přes 224 do 288 cm2 | m | 97.18 |  | 0 | CS ÚRS 2021 02 |  | základní |  | 0 | 0 | 0 | 0 | 0 | 16 | K | 2 |  |  |  | ROZPOCET | 0 | 0 | 0 | 0 | 0 | 1 | 0 | 16 | 1298651405
| Online PSC |  | https://podminky.urs.cz/item/CS_URS_2021_02/762713130 | [14 empty] | Online PSC | 2
| VV |  | 4*7,3"prvky krovu KR2 |  | 29.2 | [12 empty] | VV | 2 | 2 | True | 0 | ROZPOCET
| VV |  | 12,28+7,69+3,67+6,72+10,36+27,26"prvky krovu PZ |  | 67.98 | [12 empty] | VV | 2 | 2 | True | 0 | ROZPOCET
| VV |  | Součet |  | 97.18 | [12 empty] | VV | 2 | 4 | True | 1 | ROZPOCET
271 | M | 60512135 | hranol stavební řezivo průřezu do 288cm2 do dl 6m | m3 | 1.713 |  | 0 | CS ÚRS 2021 02 |  | základní |  | 0 | 0.55 | 0.94215 | 0 | 0 | 32 | M | 2 |  |  |  | ROZPOCET | 0 | 0 | 0 | 0 | 0 | 1 | 0 | 16 | -72862540
| VV |  | 0,18*0,14*(12,28+7,69+3,67+6,72+10,36+27,26)"prvky krovu PZ |  | 1.713 | [12 empty] | VV | 2 | 2 | True | 1 | ROZPOCET
272 | K | 762811210 | Záklop stropů montáž (materiál ve specifikaci) z prken hrubých vrchního na sraz, spáry zakryté lepenkovými pásy nebo lištami | m2 | 166.51 |  | 0 | CS ÚRS 2021 02 |  | základní |  | 0 | 0 | 0 | 0 | 0 | 16 | K | 2 |  |  |  | ROZPOCET | 0 | 0 | 0 | 0 | 0 | 1 | 0 | 16 | 24198392
| Online PSC |  | https://podminky.urs.cz/item/CS_URS_2021_02/762811210 | [14 empty] | Online PSC | 2
| VV |  | 9,24*5,35+5,34*0,68+5,55*20,3+1,0*0,78 |  | 166.51 | [12 empty] | VV | 2 | 2 | True | 1 | ROZPOCET
273 | M | 60515121 | řezivo jehličnaté boční prkno 40-60mm | m3 | 8.326 |  | 0 | CS ÚRS 2021 02 |  | základní |  | 0 | 0.55 | 4.5793 | 0 | 0 | 32 | M | 2 |  |  |  | ROZPOCET | 0 | 0 | 0 | 0 | 0 | 1 | 0 | 16 | -207899705
| VV |  | 0,05*(9,24*5,35+5,34*0,68+5,55*20,3+1,0*0,78) |  | 8.326 | [12 empty] | VV | 2 | 2 | True | 1 | ROZPOCET
274 | K | 762811811 | Demontáž záklopů stropů vrchních a zapuštěných z hrubých prken, tl. do 32 mm | m2 | 236.788 |  | 0 | CS ÚRS 2021 02 |  | základní |  | 0 | 0 | 0 | 0.014 | 3.315 | 16 | K | 2 |  |  |  | ROZPOCET | 0 | 0 | 0 | 0 | 0 | 1 | 0 | 16 | 644269046
| Online PSC |  | https://podminky.urs.cz/item/CS_URS_2021_02/762811811 | [14 empty] | Online PSC | 2
| VV |  | 10,7*6,72+16,7*6,7+3,8*6,7"strop půdy |  | 209.254 | [12 empty] | VV | 2 | 2 | True | 0 | ROZPOCET
| VV |  | 2,11*2,13"mezistrop v m.č. 108 |  | 4.494 | [12 empty] | VV | 2 | 2 | True | 0 | ROZPOCET
| VV |  | 3,2*7,2"venkovní váha |  | 23.04 | [12 empty] | VV | 2 | 2 | True | 0 | ROZPOCET
| VV |  | Součet |  | 236.788 | [12 empty] | VV | 2 | 4 | True | 1 | ROZPOCET
275 | K | 762822120 | Montáž stropních trámů z hraněného a polohraněného řeziva s trámovými výměnami, průřezové plochy přes 144 do 288 cm2 | m | 6.2 |  | 0 | CS ÚRS 2021 02 |  | základní |  | 0 | 0 | 0 | 0 | 0 | 16 | K | 2 |  |  |  | ROZPOCET | 0 | 0 | 0 | 0 | 0 | 1 | 0 | 16 | -1947356687
| Online PSC |  | https://podminky.urs.cz/item/CS_URS_2021_02/762822120 | [14 empty] | Online PSC | 2
| VV |  | 6,2*1 |  | 6.2 | [12 empty] | VV | 2 | 2 | True | 1 | ROZPOCET
276 | M | 60512136 | hranol stavební řezivo průřezu do 288cm2 dl 6-8m | m3 | 0.82 |  | 0 | CS ÚRS 2021 02 |  | základní |  | 0 | 0 | 0 | 0 | 0 | 32 | M | 2 |  |  |  | ROZPOCET | 0 | 0 | 0 | 0 | 0 | 1 | 0 | 16 | -867012940
| VV |  | 0,08*0,24*6,2 |  | 0.119 | [12 empty] | VV | 2 | 2 | True | 0 | ROZPOCET
| VV |  | 0,12*0,20*4*7,3"prvky krovu KR2 |  | 0.701 | [12 empty] | VV | 2 | 2 | True | 0 | ROZPOCET
| VV |  | Součet |  | 0.82 | [12 empty] | VV | 2 | 4 | True | 1 | ROZPOCET
277 | K | 762822130 | Montáž stropních trámů z hraněného a polohraněného řeziva s trámovými výměnami, průřezové plochy přes 288 do 450 cm2 | m | 190.2 |  | 0 | CS ÚRS 2021 02 |  | základní |  | 0 | 0 | 0 | 0 | 0 | 16 | K | 2 |  |  |  | ROZPOCET | 0 | 0 | 0 | 0 | 0 | 1 | 0 | 16 | 762934
| Online PSC |  | https://podminky.urs.cz/item/CS_URS_2021_02/762822130 | [14 empty] | Online PSC | 2
| VV |  | 6,0*10+6,2*21 |  | 190.2 | [12 empty] | VV | 2 | 2 | True | 1 | ROZPOCET
278 | M | 60512140 | hranol stavební řezivo průřezu do 450cm2 do dl 6m | m3 | 2.304 |  | 0 | CS ÚRS 2021 02 |  | základní |  | 0 | 0.55 | 1.2672 | 0 | 0 | 32 | M | 2 |  |  |  | ROZPOCET | 0 | 0 | 0 | 0 | 0 | 1 | 0 | 16 | 1076667803
| VV |  | 0,16*0,24*6,0*10 |  | 2.304 | [12 empty] | VV | 2 | 2 | True | 1 | ROZPOCET
279 | M | 60512141 | hranol stavební řezivo průřezu do 450cm2 dl 6-8m | m3 | 5 |  | 0 | CS ÚRS 2021 02 |  | základní |  | 0 | 0.55 | 2.75 | 0 | 0 | 32 | M | 2 |  |  |  | ROZPOCET | 0 | 0 | 0 | 0 | 0 | 1 | 0 | 16 | 509904771
| VV |  | 0,16*0,24*6,2*21 |  | 5 | [12 empty] | VV | 2 | 2 | True | 1 | ROZPOCET
280 | K | 762822810 | Demontáž stropních trámů z hraněného řeziva, průřezové plochy do 144 cm2 | m | 21.6 |  | 0 | CS ÚRS 2021 02 |  | základní |  | 0 | 0 | 0 | 0.008 | 0.1728 | 16 | K | 2 |  |  |  | ROZPOCET | 0 | 0 | 0 | 0 | 0 | 1 | 0 | 16 | 2134434830
| Online PSC |  | https://podminky.urs.cz/item/CS_URS_2021_02/762822810 | [14 empty] | Online PSC | 2
| VV |  | 3*2,4"mezistrop v m.č. 108 |  | 7.2 | [12 empty] | VV | 2 | 2 | True | 0 | ROZPOCET
| VV |  | 4*3,6"strop v m.č. v109 |  | 14.4 | [12 empty] | VV | 2 | 2 | True | 0 | ROZPOCET
| VV |  | Součet |  | 21.6 | [12 empty] | VV | 2 | 4 | True | 1 | ROZPOCET
281 | K | 762822840 | Demontáž stropních trámů z hraněného řeziva, průřezové plochy přes 450 do 540 cm2 | m | 158.6 |  | 0 | CS ÚRS 2021 02 |  | základní |  | 0 | 0 | 0 | 0.033 | 5.2338 | 16 | K | 2 |  |  |  | ROZPOCET | 0 | 0 | 0 | 0 | 0 | 1 | 0 | 16 | 1338514266
| Online PSC |  | https://podminky.urs.cz/item/CS_URS_2021_02/762822840 | [14 empty] | Online PSC | 2
| VV |  | 10*5,6"m.č. 101, 102, 102A, 103 (předpoklad) |  | 56 | [12 empty] | VV | 2 | 2 | True | 0 | ROZPOCET
| VV |  | 7*5,7"m.č. 104 (předpoklad) |  | 39.9 | [12 empty] | VV | 2 | 2 | True | 0 | ROZPOCET
| VV |  | 3*5,7+4*5,7+4*5,7"m.č. 105, 106, 107 |  | 62.7 | [12 empty] | VV | 2 | 2 | True | 0 | ROZPOCET
| VV |  | Součet |  | 158.6 | [12 empty] | VV | 2 | 4 | True | 1 | ROZPOCET
282 | K | 762841110 | Montáž podbíjení stropů a střech vodorovných z hrubých prken na sraz | m2 | 153.909 |  | 0 | CS ÚRS 2021 02 |  | základní |  | 0 | 0 | 0 | 0 | 0 | 16 | K | 2 |  |  |  | ROZPOCET | 0 | 0 | 0 | 0 | 0 | 1 | 0 | 16 | -1075891021
| Online PSC |  | https://podminky.urs.cz/item/CS_URS_2021_02/762841110 | [14 empty] | Online PSC | 2
| VV |  | "materiál kód položky 60515111 | [14 empty] | VV | 2 | 1 | True | 0 | ROZPOCET
| VV |  | 5,35*9,24+5,74*5,52+2,24*5,49+3,76*5,5+3,78*5,52+3,42*5,54 |  | 153.909 | [12 empty] | VV | 2 | 2 | True | 1 | ROZPOCET
283 | K | 998762102 | Přesun hmot pro konstrukce tesařské stanovený z hmotnosti přesunovaného materiálu vodorovná dopravní vzdálenost do 50 m v objektech výšky přes 6 do 12 m | t | 59.44 |  | 0 | CS ÚRS 2021 02 |  | základní |  | 0 | 0 | 0 | 0 | 0 | 16 | K | 2 |  |  |  | ROZPOCET | 0 | 0 | 0 | 0 | 0 | 1 | 0 | 16 | -889848757
| Online PSC |  | https://podminky.urs.cz/item/CS_URS_2021_02/998762102 | [14 empty] | Online PSC | 2
284 | K | 998762181 | Přesun hmot pro konstrukce tesařské stanovený z hmotnosti přesunovaného materiálu Příplatek k cenám za přesun prováděný bez použití mechanizace pro jakoukoliv výšku objektu | t | 59.44 |  | 0 | CS ÚRS 2021 02 |  | základní |  | 0 | 0 | 0 | 0 | 0 | 16 | K | 2 |  |  |  | ROZPOCET | 0 | 0 | 0 | 0 | 0 | 1 | 0 | 16 | 60691067
| Online PSC |  | https://podminky.urs.cz/item/CS_URS_2021_02/998762181 | [14 empty] | Online PSC | 2
| D | 764 | Konstrukce klempířské |  |  |  | 0 |  |  |  |  | 0 |  | 0.50013 |  | 0.35739 | 2 | D | 1 |  |  |  | ROZPOCET | [6 empty] | 0
285 | K | 764001821 | Demontáž klempířských konstrukcí krytiny ze svitků nebo tabulí do suti | m2 | 11.824 |  | 0 | CS ÚRS 2021 02 |  | základní |  | 0 | 0 | 0 | 0.00594 | 0.070235 | 16 | K | 2 |  |  |  | ROZPOCET | 0 | 0 | 0 | 0 | 0 | 1 | 0 | 16 | -1203101080
| Online PSC |  | https://podminky.urs.cz/item/CS_URS_2021_02/764001821 | [14 empty] | Online PSC | 2
| VV |  | 7,39*1,6 |  | 11.824 | [12 empty] | VV | 2 | 2 | True | 1 | ROZPOCET
286 | K | 764001891 | Demontáž klempířských konstrukcí oplechování úžlabí do suti | m | 6.2 |  | 0 | CS ÚRS 2021 02 |  | základní |  | 0 | 0 | 0 | 0.00348 | 0.021576 | 16 | K | 2 |  |  |  | ROZPOCET | 0 | 0 | 0 | 0 | 0 | 1 | 0 | 16 | -411449318
| Online PSC |  | https://podminky.urs.cz/item/CS_URS_2021_02/764001891 | [14 empty] | Online PSC | 2
287 | K | 764002801 | Demontáž klempířských konstrukcí závětrné lišty do suti | m | 3.2 |  | 0 | CS ÚRS 2021 02 |  | základní |  | 0 | 0 | 0 | 0.0017 | 0.00544 | 16 | K | 2 |  |  |  | ROZPOCET | 0 | 0 | 0 | 0 | 0 | 1 | 0 | 16 | -617663110
| Online PSC |  | https://podminky.urs.cz/item/CS_URS_2021_02/764002801 | [14 empty] | Online PSC | 2
| VV |  | 2*1,6 |  | 3.2 | [12 empty] | VV | 2 | 2 | True | 1 | ROZPOCET
288 | K | 764002821 | Demontáž klempířských konstrukcí střešního výlezu do suti | kus | 1 |  | 0 | CS ÚRS 2021 02 |  | základní |  | 0 | 0 | 0 | 0.00906 | 0.00906 | 16 | K | 2 |  |  |  | ROZPOCET | 0 | 0 | 0 | 0 | 0 | 1 | 0 | 16 | 1010059927
| Online PSC |  | https://podminky.urs.cz/item/CS_URS_2021_02/764002821 | [14 empty] | Online PSC | 2
289 | K | 764002851 | Demontáž klempířských konstrukcí oplechování parapetů do suti | m | 9.01 |  | 0 | CS ÚRS 2021 02 |  | základní |  | 0 | 0 | 0 | 0.00167 | 0.015047 | 16 | K | 2 |  |  |  | ROZPOCET | 0 | 0 | 0 | 0 | 0 | 1 | 0 | 16 | -1222606778
| Online PSC |  | https://podminky.urs.cz/item/CS_URS_2021_02/764002851 | [14 empty] | Online PSC | 2
| VV |  | 4,72+1,41+1,44*2 |  | 9.01 | [12 empty] | VV | 2 | 2 | True | 1 | ROZPOCET
290 | K | 764002871 | Demontáž klempířských konstrukcí lemování zdí do suti | m | 8.34 |  | 0 | CS ÚRS 2021 02 |  | základní |  | 0 | 0 | 0 | 0.00175 | 0.014595 | 16 | K | 2 |  |  |  | ROZPOCET | 0 | 0 | 0 | 0 | 0 | 1 | 0 | 16 | -542379007
| Online PSC |  | https://podminky.urs.cz/item/CS_URS_2021_02/764002871 | [14 empty] | Online PSC | 2
| VV |  | (2*0,65+2*0,48)+(2*0,59+2*0,45)"komín |  | 4.34 | [12 empty] | VV | 2 | 2 | True | 0 | ROZPOCET
| VV |  | 2*2,0"vikýř |  | 4 | [12 empty] | VV | 2 | 2 | True | 0 | ROZPOCET
| VV |  | Součet |  | 8.34 | [12 empty] | VV | 2 | 4 | True | 1 | ROZPOCET
291 | K | 764004801 | Demontáž klempířských konstrukcí žlabu podokapního do suti | m | 27.9 |  | 0 | CS ÚRS 2021 02 |  | základní |  | 0 | 0 | 0 | 0.0026 | 0.07254 | 16 | K | 2 |  |  |  | ROZPOCET | 0 | 0 | 0 | 0 | 0 | 1 | 0 | 16 | 247805110
| Online PSC |  | https://podminky.urs.cz/item/CS_URS_2021_02/764004801 | [14 empty] | Online PSC | 2
| VV |  | 3,4+20,8+3,7 |  | 27.9 | [12 empty] | VV | 2 | 2 | True | 1 | ROZPOCET
292 | K | 764004821 | Demontáž klempířských konstrukcí žlabu nástřešního do suti | m | 18.49 |  | 0 | CS ÚRS 2021 02 |  | základní |  | 0 | 0 | 0 | 0.00605 | 0.11186 | 16 | K | 2 |  |  |  | ROZPOCET | 0 | 0 | 0 | 0 | 0 | 1 | 0 | 16 | 1472904752
| Online PSC |  | https://podminky.urs.cz/item/CS_URS_2021_02/764004821 | [14 empty] | Online PSC | 2
| VV |  | 7,39+11,1 |  | 18.49 | [12 empty] | VV | 2 | 2 | True | 1 | ROZPOCET
293 | K | 764004861 | Demontáž klempířských konstrukcí svodu do suti | m | 9.4 |  | 0 | CS ÚRS 2021 02 |  | základní |  | 0 | 0 | 0 | 0.00394 | 0.037036 | 16 | K | 2 |  |  |  | ROZPOCET | 0 | 0 | 0 | 0 | 0 | 1 | 0 | 16 | -1959434428
| Online PSC |  | https://podminky.urs.cz/item/CS_URS_2021_02/764004861 | [14 empty] | Online PSC | 2
| VV |  | 4,0+2,8+2,6 |  | 9.4 | [12 empty] | VV | 2 | 2 | True | 1 | ROZPOCET
294 | K | 764212663 | Oplechování střešních prvků z pozinkovaného plechu s povrchovou úpravou okapu střechy rovné okapovým plechem rš 250 mm | m | 82 |  | 0 | CS ÚRS 2021 02 |  | základní |  | 0 | 0.00228 | 0.18696 | 0 | 0 | 16 | K | 2 |  |  |  | ROZPOCET | 0 | 0 | 0 | 0 | 0 | 1 | 0 | 16 | 1936621095
| Online PSC |  | https://podminky.urs.cz/item/CS_URS_2021_02/764212663 | [14 empty] | Online PSC | 2
| VV |  | 82"klempíř. K2 |  | 82 | [12 empty] | VV | 2 | 2 | True | 1 | ROZPOCET
295 | K | R_764216603 | Oplechování parapetů z pozinkovaného plechu s povrchovou úpravou rovných mechanicky kotvené, bez rohů rš 235 mm | m | 3 |  | 0 |  |  | základní |  | 0 | 0.00222 | 0.00666 | 0 | 0 | 16 | K | 2 |  |  |  | ROZPOCET | 0 | 0 | 0 | 0 | 0 | 1 | 0 | 16 | 1285099538
296 | K | 764311606 | Lemování zdí z pozinkovaného plechu s povrchovou úpravou boční nebo horní rovné, střech s krytinou prejzovou nebo vlnitou rš 500 mm | m | 2.2 |  | 0 | CS ÚRS 2021 02 |  | základní |  | 0 | 0.00436 | 0.009592 | 0 | 0 | 16 | K | 2 |  |  |  | ROZPOCET | 0 | 0 | 0 | 0 | 0 | 1 | 0 | 16 | -175079406
| Online PSC |  | https://podminky.urs.cz/item/CS_URS_2021_02/764311606 | [14 empty] | Online PSC | 2
| VV |  | 2*0,65+2*0,45"klempíř. K9 |  | 2.2 | [12 empty] | VV | 2 | 2 | True | 1 | ROZPOCET
297 | K | 764511601 | Žlab podokapní z pozinkovaného plechu s povrchovou úpravou včetně háků a čel půlkruhový do rš 280 mm | m | 74 |  | 0 | CS ÚRS 2021 02 |  | základní |  | 0 | 0.00228 | 0.16872 | 0 | 0 | 16 | K | 2 |  |  |  | ROZPOCET | 0 | 0 | 0 | 0 | 0 | 1 | 0 | 16 | 1981237758
| Online PSC |  | https://podminky.urs.cz/item/CS_URS_2021_02/764511601 | [14 empty] | Online PSC | 2
| VV |  | 74"klempíř. K1 |  | 74 | [12 empty] | VV | 2 | 2 | True | 1 | ROZPOCET
298 | K | 764511642 | Žlab podokapní z pozinkovaného plechu s povrchovou úpravou včetně háků a čel kotlík oválný (trychtýřový), rš žlabu/průměr svodu 330/100 mm | kus | 5 |  | 0 | CS ÚRS 2021 02 |  | základní |  | 0 | 0.00036 | 0.0018 | 0 | 0 | 16 | K | 2 |  |  |  | ROZPOCET | 0 | 0 | 0 | 0 | 0 | 1 | 0 | 16 | 1493663149
| Online PSC |  | https://podminky.urs.cz/item/CS_URS_2021_02/764511642 | [14 empty] | Online PSC | 2
299 | K | 764518622 | Svod z pozinkovaného plechu s upraveným povrchem včetně objímek, kolen a odskoků kruhový, průměru 100 mm | m | 22 |  | 0 | CS ÚRS 2021 02 |  | základní |  | 0 | 0.00217 | 0.04774 | 0 | 0 | 16 | K | 2 |  |  |  | ROZPOCET | 0 | 0 | 0 | 0 | 0 | 1 | 0 | 16 | 1937665526
| Online PSC |  | https://podminky.urs.cz/item/CS_URS_2021_02/764518622 | [14 empty] | Online PSC | 2
| VV |  | 22"klempíř. K3 |  | 22 | [12 empty] | VV | 2 | 2 | True | 1 | ROZPOCET
300 | K | R_764212607 | Oplechování střešních prvků z pozinkovaného plechu s povrchovou úpravou úžlabí rš 680 mm | m | 8 |  | 0 |  |  | základní |  | 0 | 0.00581 | 0.04648 | 0 | 0 | 16 | K | 2 |  |  |  | ROZPOCET | 0 | 0 | 0 | 0 | 0 | 1 | 0 | 16 | 263703755
| VV |  | 8"klempíř. K4 |  | 8 | [12 empty] | VV | 2 | 2 | True | 1 | ROZPOCET
301 | K | R_764216600 | Oplechování parapetů z pozinkovaného plechu s povrchovou úpravou rovných mechanicky kotvené, bez rohů rš 80 mm | m | 2 |  | 0 |  |  | základní |  | 0 | 0.00093 | 0.00186 | 0 | 0 | 16 | K | 2 |  |  |  | ROZPOCET | 0 | 0 | 0 | 0 | 0 | 1 | 0 | 16 | 2034743144
| VV |  | 2"klempíř. K8 |  | 2 | [12 empty] | VV | 2 | 2 | True | 1 | ROZPOCET
302 | K | R_764216605 | Oplechování parapetů z pozinkovaného plechu s povrchovou úpravou rovných mechanicky kotvené, bez rohů rš 385 mm | m | 2 |  | 0 |  |  | základní |  | 0 | 0.00352 | 0.00704 | 0 | 0 | 16 | K | 2 |  |  |  | ROZPOCET | 0 | 0 | 0 | 0 | 0 | 1 | 0 | 16 | -131635611
| VV |  | 2"klempíř. K6 |  | 2 | [12 empty] | VV | 2 | 2 | True | 1 | ROZPOCET
303 | K | R_764311617 | Lemování zdí z pozinkovaného plechu s povrchovou úpravou boční nebo horní rovné, střech s krytinou skládanou mimo prejzovou rš 680 mm | m | 4 |  | 0 |  |  | základní |  | 0 | 0.00582 | 0.02328 | 0 | 0 | 16 | K | 2 |  |  |  | ROZPOCET | 0 | 0 | 0 | 0 | 0 | 1 | 0 | 16 | -747755949
| VV |  | 4"klempíř. K5 |  | 4 | [12 empty] | VV | 2 | 2 | True | 1 | ROZPOCET
304 | K | R_765111431 | Volské oko 1200x1200 mmz pozinkovaného plechu s povrchovou úpravou | m2 | 1.5 |  | 0 |  |  | základní |  | 0 | 0 | 0 | 0 | 0 | 16 | K | 2 |  |  |  | ROZPOCET | 0 | 0 | 0 | 0 | 0 | 1 | 0 | 16 | 189195911
305 | K | 998764102 | Přesun hmot pro konstrukce klempířské stanovený z hmotnosti přesunovaného materiálu vodorovná dopravní vzdálenost do 50 m v objektech výšky přes 6 do 12 m | t | 0.5 |  | 0 | CS ÚRS 2021 02 |  | základní |  | 0 | 0 | 0 | 0 | 0 | 16 | K | 2 |  |  |  | ROZPOCET | 0 | 0 | 0 | 0 | 0 | 1 | 0 | 16 | -1750732540
| Online PSC |  | https://podminky.urs.cz/item/CS_URS_2021_02/998764102 | [14 empty] | Online PSC | 2
306 | K | 998764181 | Přesun hmot pro konstrukce klempířské stanovený z hmotnosti přesunovaného materiálu Příplatek k cenám za přesun prováděný bez použití mechanizace pro jakoukoliv výšku objektu | t | 0.5 |  | 0 | CS ÚRS 2021 02 |  | základní |  | 0 | 0 | 0 | 0 | 0 | 16 | K | 2 |  |  |  | ROZPOCET | 0 | 0 | 0 | 0 | 0 | 1 | 0 | 16 | 877565857
| Online PSC |  | https://podminky.urs.cz/item/CS_URS_2021_02/998764181 | [14 empty] | Online PSC | 2
| D | 765 | Krytina skládaná |  |  |  | 0 |  |  |  |  | 0 |  | 22.2751 |  | 24.27 | 2 | D | 1 |  |  |  | ROZPOCET | [6 empty] | 0
307 | K | 765111101 | Montáž krytiny keramické sklonu do 30° hladké (bobrovky) přes 32 do 40 ks/m2 na sucho korunové krytí | m2 | 326.242 |  | 0 | CS ÚRS 2021 02 |  | základní |  | 0 | 0 | 0 | 0 | 0 | 16 | K | 2 |  |  |  | ROZPOCET | 0 | 0 | 0 | 0 | 0 | 1 | 0 | 16 | -658353922
| Online PSC |  | https://podminky.urs.cz/item/CS_URS_2021_02/765111101 | [14 empty] | Online PSC | 2
| VV |  | (1/2)*7,44*4,95+((1/2)*3,78*4,91+3,94*4,91+(1/2)*3,79*4,91)+((1/2)*3,78*4,9+0,23*4,9+(1/2)*3,71*4,9)"jižní část |  | 75.821 | [12 empty] | VV | 2 | 2 | True | 0 | ROZPOCET
| VV |  | ((1/2)*3,67*5,07+20,48*5,07)+((1/2)*3,77*5,07+24,39*5,07)"severní část |  | 246.351 | [12 empty] | VV | 2 | 2 | True | 0 | ROZPOCET
| VV |  | 2*((1/2)*1,0*0,59+1,74*1,0)"vikýř |  | 4.07 | [12 empty] | VV | 2 | 2 | True | 0 | ROZPOCET
| VV |  | Součet |  | 326.242 | [12 empty] | VV | 2 | 4 | True | 1 | ROZPOCET
308 | M | 59660010 | taška bobrovka režná základní kulatý řez | kus | 12769.112 |  | 0 | CS ÚRS 2021 02 |  | základní |  | 0 | 0.0017 | 21.7075 | 0 | 0 | 32 | M | 2 |  |  |  | ROZPOCET | 0 | 0 | 0 | 0 | 0 | 1 | 0 | 16 | -1377609762
| VV |  | 326,242*39,14 'Přepočtené koeficientem množství |  | 12769.112 | [12 empty] | VV | 2 | 2 | False | 1 | ROZPOCET
309 | K | 765111201 | Montáž krytiny keramické okapové hrany s okapním větracím pásem | m | 73.06 |  | 0 | CS ÚRS 2021 02 |  | základní |  | 0 | 1e-05 | 0.0007306 | 0 | 0 | 16 | K | 2 |  |  |  | ROZPOCET | 0 | 0 | 0 | 0 | 0 | 1 | 0 | 16 | 542269692
| Online PSC |  | https://podminky.urs.cz/item/CS_URS_2021_02/765111201 | [14 empty] | Online PSC | 2
| VV |  | 20,48+4,02+7,44+11,5+27,88+1,74 |  | 73.06 | [12 empty] | VV | 2 | 2 | True | 1 | ROZPOCET
310 | M | 59660022 | pás ochranný větrací okapní plastový š 100mm | m | 73.06 |  | 0 | CS ÚRS 2021 02 |  | základní |  | 0 | 0.0001 | 0.007306 | 0 | 0 | 32 | M | 2 |  |  |  | ROZPOCET | 0 | 0 | 0 | 0 | 0 | 1 | 0 | 16 | -804048934
311 | K | 765111231 | Montáž krytiny keramické nárožní hrany nevětrané do malty | m | 16.5 |  | 0 | CS ÚRS 2021 02 |  | základní |  | 0 | 0.008 | 0.132 | 0 | 0 | 16 | K | 2 |  |  |  | ROZPOCET | 0 | 0 | 0 | 0 | 0 | 1 | 0 | 16 | 253558191
| Online PSC |  | https://podminky.urs.cz/item/CS_URS_2021_02/765111231 | [14 empty] | Online PSC | 2
| VV |  | "materiál kód položky 59660030 | [14 empty] | VV | 2 | 1 | True | 0 | ROZPOCET
| VV |  | 3*5,5 |  | 16.5 | [12 empty] | VV | 2 | 2 | True | 1 | ROZPOCET
312 | K | 765111261 | Montáž krytiny keramické hřebene nevětraného zplna do malty | m | 30.41 |  | 0 | CS ÚRS 2021 02 |  | základní |  | 0 | 0.008 | 0.24328 | 0 | 0 | 16 | K | 2 |  |  |  | ROZPOCET | 0 | 0 | 0 | 0 | 0 | 1 | 0 | 16 | -2075920539
| Online PSC |  | https://podminky.urs.cz/item/CS_URS_2021_02/765111261 | [14 empty] | Online PSC | 2
| VV |  | "materiál kód položky 59660030 | [14 empty] | VV | 2 | 1 | True | 0 | ROZPOCET
| VV |  | 3,94+24,14+2,33 |  | 30.41 | [12 empty] | VV | 2 | 2 | True | 1 | ROZPOCET
313 | M | 59660030 | hřebenáč drážkový keramický š 210mm režný | kus | 144.952 |  | 0 | CS ÚRS 2021 02 |  | základní |  | 0 | 0 | 0 | 0 | 0 | 32 | M | 2 |  |  |  | ROZPOCET | 0 | 0 | 0 | 0 | 0 | 1 | 0 | 16 | 1852218497
| VV |  | 30,410"kód položky 765111261 |  | 30.41 | [12 empty] | VV | 2 | 2 | True | 0 | ROZPOCET
| VV |  | 16,5"kód položky 765111231 |  | 16.5 | [12 empty] | VV | 2 | 2 | True | 0 | ROZPOCET
| VV |  | Součet |  | 46.91 | [12 empty] | VV | 2 | 4 | True | 1 | ROZPOCET
| VV |  | 46,91*3,09 'Přepočtené koeficientem množství |  | 144.952 | [12 empty] | VV | 2 | 2 | False | 1 | ROZPOCET
314 | K | 765111321 | Montáž krytiny keramické úžlabí vykládaného (bobrovka) vloženého | m | 5.5 |  | 0 | CS ÚRS 2021 02 |  | základní |  | 0 | 0 | 0 | 0 | 0 | 16 | K | 2 |  |  |  | ROZPOCET | 0 | 0 | 0 | 0 | 0 | 1 | 0 | 16 | -449238490
| Online PSC |  | https://podminky.urs.cz/item/CS_URS_2021_02/765111321 | [14 empty] | Online PSC | 2
315 | K | 765111341 | Montáž krytiny keramické štítové hrany do malty | m | 12.14 |  | 0 | CS ÚRS 2021 02 |  | základní |  | 0 | 0.005 | 0.0607 | 0 | 0 | 16 | K | 2 |  |  |  | ROZPOCET | 0 | 0 | 0 | 0 | 0 | 1 | 0 | 16 | 42868698
| Online PSC |  | https://podminky.urs.cz/item/CS_URS_2021_02/765111341 | [14 empty] | Online PSC | 2
| VV |  | 5,07*2+2 |  | 12.14 | [12 empty] | VV | 2 | 2 | True | 1 | ROZPOCET
316 | M | 59660018 | taška bobrovka režná krajová levá | kus | 18.756 |  | 0 | CS ÚRS 2021 02 |  | základní |  | 0 | 0.0019 | 0.035636 | 0 | 0 | 32 | M | 2 |  |  |  | ROZPOCET | 0 | 0 | 0 | 0 | 0 | 1 | 0 | 16 | 1109230365
| VV |  | 5,07+1 |  | 6.07 | [12 empty] | VV | 2 | 2 | True | 1 | ROZPOCET
| VV |  | 6,07*3,09 'Přepočtené koeficientem množství |  | 18.756 | [12 empty] | VV | 2 | 2 | False | 1 | ROZPOCET
317 | M | 59660019 | taška bobrovka režná krajová pravá | kus | 18.756 |  | 0 | CS ÚRS 2021 02 |  | základní |  | 0 | 0.0019 | 0.035636 | 0 | 0 | 32 | M | 2 |  |  |  | ROZPOCET | 0 | 0 | 0 | 0 | 0 | 1 | 0 | 16 | 1556917216
| VV |  | 5,07+1 |  | 6.07 | [12 empty] | VV | 2 | 2 | True | 1 | ROZPOCET
| VV |  | 6,07*3,09 'Přepočtené koeficientem množství |  | 18.756 | [12 empty] | VV | 2 | 2 | False | 1 | ROZPOCET
318 | K | 765111402 | Montáž krytiny keramické opracování krytiny v místě prostupu plochy prostupu jednotlivě přes 0,25 do 0,5 m2 | kus | 1 |  | 0 | CS ÚRS 2021 02 |  | základní |  | 0 | 0 | 0 | 0 | 0 | 16 | K | 2 |  |  |  | ROZPOCET | 0 | 0 | 0 | 0 | 0 | 1 | 0 | 16 | -538329075
| Online PSC |  | https://podminky.urs.cz/item/CS_URS_2021_02/765111402 | [14 empty] | Online PSC | 2
| VV |  | 1"komín |  | 1 | [12 empty] | VV | 2 | 2 | True | 1 | ROZPOCET
319 | K | 765111504 | Montáž krytiny keramické Příplatek k cenám včetně připevňovacích prostředků za sklon přes 40 do 50° | m2 | 322.172 |  | 0 | CS ÚRS 2021 02 |  | základní |  | 0 | 4e-05 | 0.012887 | 0 | 0 | 16 | K | 2 |  |  |  | ROZPOCET | 0 | 0 | 0 | 0 | 0 | 1 | 0 | 16 | 842291294
| Online PSC |  | https://podminky.urs.cz/item/CS_URS_2021_02/765111504 | [14 empty] | Online PSC | 2
| VV |  | (1/2)*7,44*4,95+((1/2)*3,78*4,91+3,94*4,91+(1/2)*3,79*4,91)+((1/2)*3,78*4,9+0,23*4,9+(1/2)*3,71*4,9)"jižní část |  | 75.821 | [12 empty] | VV | 2 | 2 | True | 0 | ROZPOCET
| VV |  | ((1/2)*3,67*5,07+20,48*5,07)+((1/2)*3,77*5,07+24,39*5,07)"severní část |  | 246.351 | [12 empty] | VV | 2 | 2 | True | 0 | ROZPOCET
| VV |  | Součet |  | 322.172 | [12 empty] | VV | 2 | 4 | True | 1 | ROZPOCET
320 | K | 765111821 | Demontáž krytiny keramické hladké (bobrovky), sklonu do 30° na sucho do suti | m2 | 353.316 |  | 0 | CS ÚRS 2021 02 |  | základní |  | 0 | 0 | 0 | 0.0664 | 23.4602 | 16 | K | 2 |  |  |  | ROZPOCET | 0 | 0 | 0 | 0 | 0 | 1 | 0 | 16 | 2111771726
| Online PSC |  | https://podminky.urs.cz/item/CS_URS_2021_02/765111821 | [14 empty] | Online PSC | 2
| VV |  | (1/2)*3,7*5,0+0,3*5,0+(1/2)*3,7*5,0"SV strana |  | 20 | [12 empty] | VV | 2 | 2 | True | 0 | ROZPOCET
| VV |  | (1/2)*3,72*5,1+3,95*5,1+(1/2)*3,75*5,1"JZ strana |  | 39.194 | [12 empty] | VV | 2 | 2 | True | 0 | ROZPOCET
| VV |  | 24,2*5,2+(1/2)*3,7*5,2"JV strana |  | 135.46 | [12 empty] | VV | 2 | 2 | True | 0 | ROZPOCET
| VV |  | (20,6*5,01+(1/2)*3,62*5,01)+(1/2)*7,4*5,06"SZ strana |  | 130.996 | [12 empty] | VV | 2 | 2 | True | 0 | ROZPOCET
| VV |  | 2*((1/2)*0,54*1,1+1,78*1,1)"vikýř |  | 4.51 | [12 empty] | VV | 2 | 2 | True | 0 | ROZPOCET
| VV |  | 2,52*2,8+1,4*1,5+2,0*7,0"přístřešeku JV fasády |  | 23.156 | [12 empty] | VV | 2 | 2 | True | 0 | ROZPOCET
| VV |  | Součet |  | 353.316 | [12 empty] | VV | 2 | 4 | True | 1 | ROZPOCET
321 | K | 765111829 | Demontáž krytiny keramické hladké (bobrovky), sklonu do 30° s tvrdou maltou do suti | m2 | 2.159 |  | 0 | CS ÚRS 2021 02 |  | základní |  | 0 | 0 | 0 | 0.07519 | 0.16234 | 16 | K | 2 |  |  |  | ROZPOCET | 0 | 0 | 0 | 0 | 0 | 1 | 0 | 16 | -827894885
| Online PSC |  | https://podminky.urs.cz/item/CS_URS_2021_02/765111829 | [14 empty] | Online PSC | 2
| VV |  | 0,4*2,4+0,5*0,5+0,31*1,7+0,66*0,64"krytina oplocení, jih |  | 2.159 | [12 empty] | VV | 2 | 2 | True | 1 | ROZPOCET
322 | K | 765111831 | Demontáž krytiny keramické Příplatek k cenám za sklon přes 30° do suti | m2 | 330.16 |  | 0 | CS ÚRS 2021 02 |  | základní |  | 0 | 0 | 0 | 0 | 0 | 16 | K | 2 |  |  |  | ROZPOCET | 0 | 0 | 0 | 0 | 0 | 1 | 0 | 16 | 1440617563
| Online PSC |  | https://podminky.urs.cz/item/CS_URS_2021_02/765111831 | [14 empty] | Online PSC | 2
| VV |  | (1/2)*3,7*5,0+0,3*5,0+(1/2)*3,7*5,0"SV strana |  | 20 | [12 empty] | VV | 2 | 2 | True | 0 | ROZPOCET
| VV |  | (1/2)*3,72*5,1+3,95*5,1+(1/2)*3,75*5,1"JZ strana |  | 39.194 | [12 empty] | VV | 2 | 2 | True | 0 | ROZPOCET
| VV |  | 24,2*5,2+(1/2)*3,7*5,2"JV strana |  | 135.46 | [12 empty] | VV | 2 | 2 | True | 0 | ROZPOCET
| VV |  | (20,6*5,01+(1/2)*3,62*5,01)+(1/2)*7,4*5,06"SZ strana |  | 130.996 | [12 empty] | VV | 2 | 2 | True | 0 | ROZPOCET
| VV |  | 2*((1/2)*0,54*1,1+1,78*1,1)"vikýř |  | 4.51 | [12 empty] | VV | 2 | 2 | True | 0 | ROZPOCET
| VV |  | Součet |  | 330.16 | [12 empty] | VV | 2 | 4 | True | 1 | ROZPOCET
323 | K | 765111861 | Demontáž krytiny keramické hřebenů a nároží, sklonu do 30° z hřebenáčů na sucho do suti | m | 56.45 |  | 0 | CS ÚRS 2021 02 |  | základní |  | 0 | 0 | 0 | 0.01147 | 0.64748 | 16 | K | 2 |  |  |  | ROZPOCET | 0 | 0 | 0 | 0 | 0 | 1 | 0 | 16 | 1195859731
| Online PSC |  | https://podminky.urs.cz/item/CS_URS_2021_02/765111861 | [14 empty] | Online PSC | 2
| VV |  | 24,2+3,95"hřebenáč |  | 28.15 | [12 empty] | VV | 2 | 2 | True | 0 | ROZPOCET
| VV |  | 6,3+6,3+6,3"nároží |  | 18.9 | [12 empty] | VV | 2 | 2 | True | 0 | ROZPOCET
| VV |  | 9,4"přístřešek u JV fasády |  | 9.4 | [12 empty] | VV | 2 | 2 | True | 0 | ROZPOCET
| VV |  | Součet |  | 56.45 | [12 empty] | VV | 2 | 4 | True | 1 | ROZPOCET
324 | K | 765111881 | Demontáž krytiny keramické Příplatek k cenám za sklon přes 30° do suti | m | 47.05 |  | 0 | CS ÚRS 2021 02 |  | základní |  | 0 | 0 | 0 | 0 | 0 | 16 | K | 2 |  |  |  | ROZPOCET | 0 | 0 | 0 | 0 | 0 | 1 | 0 | 16 | 431918456
| Online PSC |  | https://podminky.urs.cz/item/CS_URS_2021_02/765111881 | [14 empty] | Online PSC | 2
| VV |  | 24,2+3,95"hřebenáč |  | 28.15 | [12 empty] | VV | 2 | 2 | True | 0 | ROZPOCET
| VV |  | 6,3+6,3+6,3"nároží |  | 18.9 | [12 empty] | VV | 2 | 2 | True | 0 | ROZPOCET
| VV |  | Součet |  | 47.05 | [12 empty] | VV | 2 | 4 | True | 1 | ROZPOCET
325 | K | 765191011 | Montáž pojistné hydroizolační nebo parotěsné fólie kladené ve sklonu přes 20° volně na krokve | m2 | 326.242 |  | 0 | CS ÚRS 2021 02 |  | základní |  | 0 | 0 | 0 | 0 | 0 | 16 | K | 2 |  |  |  | ROZPOCET | 0 | 0 | 0 | 0 | 0 | 1 | 0 | 16 | 49694999
| Online PSC |  | https://podminky.urs.cz/item/CS_URS_2021_02/765191011 | [14 empty] | Online PSC | 2
| VV |  | (1/2)*7,44*4,95+((1/2)*3,78*4,91+3,94*4,91+(1/2)*3,79*4,91)+((1/2)*3,78*4,9+0,23*4,9+(1/2)*3,71*4,9)"jižní část |  | 75.821 | [12 empty] | VV | 2 | 2 | True | 0 | ROZPOCET
| VV |  | ((1/2)*3,67*5,07+20,48*5,07)+((1/2)*3,77*5,07+24,39*5,07)"severní část |  | 246.351 | [12 empty] | VV | 2 | 2 | True | 0 | ROZPOCET
| VV |  | 2*((1/2)*1,0*0,59+1,74*1,0)"vikýř |  | 4.07 | [12 empty] | VV | 2 | 2 | True | 0 | ROZPOCET
| VV |  | Součet |  | 326.242 | [12 empty] | VV | 2 | 4 | True | 1 | ROZPOCET
326 | M | 28329250 | fólie nekontaktní nízkodifuzně propustná PE mikroperforovaná pro doplňkovou hydroizolační vrstvu třípláštových střech (reakce na oheň - třída F) 110g/m2 | m2 | 358.866 |  | 0 | CS ÚRS 2021 02 |  | základní |  | 0 | 0.00011 | 0.039475 | 0 | 0 | 32 | M | 2 |  |  |  | ROZPOCET | 0 | 0 | 0 | 0 | 0 | 1 | 0 | 16 | -1050907733
| VV |  | 326,242*1,1 'Přepočtené koeficientem množství |  | 358.866 | [12 empty] | VV | 2 | 2 | False | 1 | ROZPOCET
327 | K | 998765102 | Přesun hmot pro krytiny skládané stanovený z hmotnosti přesunovaného materiálu vodorovná dopravní vzdálenost do 50 m na objektech výšky přes 6 do 12 m | t | 22.275 |  | 0 | CS ÚRS 2021 02 |  | základní |  | 0 | 0 | 0 | 0 | 0 | 16 | K | 2 |  |  |  | ROZPOCET | 0 | 0 | 0 | 0 | 0 | 1 | 0 | 16 | 1579324888
| Online PSC |  | https://podminky.urs.cz/item/CS_URS_2021_02/998765102 | [14 empty] | Online PSC | 2
328 | K | 998765181 | Přesun hmot pro krytiny skládané stanovený z hmotnosti přesunovaného materiálu Příplatek k cenám za přesun prováděný bez použití mechanizace pro jakoukoliv výšku objektu | t | 22.275 |  | 0 | CS ÚRS 2021 02 |  | základní |  | 0 | 0 | 0 | 0 | 0 | 16 | K | 2 |  |  |  | ROZPOCET | 0 | 0 | 0 | 0 | 0 | 1 | 0 | 16 | -1211311210
| Online PSC |  | https://podminky.urs.cz/item/CS_URS_2021_02/998765181 | [14 empty] | Online PSC | 2
| D | 766 | Konstrukce truhlářské |  |  |  | 0 |  |  |  |  | 0 |  | 0.61803 |  | 0 | 2 | D | 1 |  |  |  | ROZPOCET | [6 empty] | 0
329 | K | 766621211 | Montáž oken dřevěných včetně montáže rámu plochy přes 1 m2 otevíravých do zdiva, výšky do 1,5 m | m2 | 4.147 |  | 0 | CS ÚRS 2021 02 |  | základní |  | 0 | 0.00027 | 0.0011197 | 0 | 0 | 16 | K | 2 |  |  |  | ROZPOCET | 0 | 0 | 0 | 0 | 0 | 1 | 0 | 16 | -1340077666
| Online PSC |  | https://podminky.urs.cz/item/CS_URS_2021_02/766621211 | [14 empty] | Online PSC | 2
330 | M | 61110010 | okno dřevěné otevíravé/sklopné dvojsklo přes plochu 1m2 do v 1,5m | m2 | 4.147 |  | 0 | CS ÚRS 2021 02 |  | základní |  | 0 | 0.03333 | 0.13822 | 0 | 0 | 32 | M | 2 |  |  |  | ROZPOCET | 0 | 0 | 0 | 0 | 0 | 1 | 0 | 16 | 2026262431
| VV |  | "exteriér barva zelená, interiér barva bílá | [14 empty] | VV | 2 | 1 | True | 0 | ROZPOCET
| VV |  | 3*0,96*1,44 |  | 4.147 | [12 empty] | VV | 2 | 2 | True | 1 | ROZPOCET
331 | K | 766621715 | Montáž okenních doplňků oliva, půloliva, nárazník | kus | 3 |  | 0 | CS ÚRS 2021 02 |  | základní |  | 0 | 0 | 0 | 0 | 0 | 16 | K | 2 |  |  |  | ROZPOCET | 0 | 0 | 0 | 0 | 0 | 1 | 0 | 16 | -1047917842
| Online PSC |  | https://podminky.urs.cz/item/CS_URS_2021_02/766621715 | [14 empty] | Online PSC | 2
332 | M | R_M54913_1 | kování okenní půloliva, mosaz, barva kovářská čerň | kus | 3 |  | 0 |  |  | základní |  | 0 | 0.001 | 0.003 | 0 | 0 | 32 | M | 2 |  |  |  | ROZPOCET | 0 | 0 | 0 | 0 | 0 | 1 | 0 | 16 | -1904559893
333 | K | 766660002 | Montáž dveřních křídel dřevěných nebo plastových otevíravých do ocelové zárubně povrchově upravených jednokřídlových, šířky přes 800 mm | kus | 2 |  | 0 | CS ÚRS 2021 02 |  | základní |  | 0 | 0 | 0 | 0 | 0 | 16 | K | 2 |  |  |  | ROZPOCET | 0 | 0 | 0 | 0 | 0 | 1 | 0 | 16 | 552765776
| Online PSC |  | https://podminky.urs.cz/item/CS_URS_2021_02/766660002 | [14 empty] | Online PSC | 2
| VV |  | 2"dveře D2, D3 |  | 2 | [12 empty] | VV | 2 | 2 | True | 1 | ROZPOCET
334 | M | 61160053 | dveře jednokřídlé dřevěné bez povrchové úpravy plné 900x1970mm | kus | 2 |  | 0 | CS ÚRS 2021 02 |  | základní |  | 0 | 0.0175 | 0.035 | 0 | 0 | 32 | M | 2 |  |  |  | ROZPOCET | 0 | 0 | 0 | 0 | 0 | 1 | 0 | 16 | -79648410
335 | K | 766660102 | Montáž dveřních křídel dřevěných nebo plastových otevíravých do dřevěné rámové zárubně povrchově upravených jednokřídlových, šířky přes 800 mm | kus | 5 |  | 0 | CS ÚRS 2021 02 |  | základní |  | 0 | 0 | 0 | 0 | 0 | 16 | K | 2 |  |  |  | ROZPOCET | 0 | 0 | 0 | 0 | 0 | 1 | 0 | 16 | 764240364
| Online PSC |  | https://podminky.urs.cz/item/CS_URS_2021_02/766660102 | [14 empty] | Online PSC | 2
336 | M | R_M611732_1 | dveře jednokřídlé dřevěné plné a nadsvětlíkem max rozměru otvoru 3,3m2; povrchová barva zelená | m2 | 1 |  | 0 |  |  | základní |  | 0 | 0.02423 | 0.02423 | 0 | 0 | 32 | M | 2 |  |  |  | ROZPOCET | 0 | 0 | 0 | 0 | 0 | 1 | 0 | 16 | 1052859367
| VV |  | 1"dveře D1 |  | 1 | [12 empty] | VV | 2 | 2 | True | 1 | ROZPOCET
337 | M | R_M611732_2 | dveře jednokřídlé dřevěné plné a nadsvětlíkem max rozměru otvoru 3,3m2; povrchová barva zelená; vnitřní část dveřního křídla výšky 840 mm samostatně otvíravá; součástí je západka s aretovanou hlavicí a dveřní hák /barva kování kovářská čerň) | m2 | 4 |  | 0 |  |  | základní |  | 0 | 0.02423 | 0.09692 | 0 | 0 | 32 | M | 2 |  |  |  | ROZPOCET | 0 | 0 | 0 | 0 | 0 | 1 | 0 | 16 | 182138716
| VV |  | 4"dveře D4 |  | 4 | [12 empty] | VV | 2 | 2 | True | 1 | ROZPOCET
338 | K | 766660112 | Montáž dveřních křídel dřevěných nebo plastových otevíravých do dřevěné rámové zárubně povrchově upravených dvoukřídlových, šířky přes 1450 mm | kus | 1 |  | 0 | CS ÚRS 2021 02 |  | základní |  | 0 | 0 | 0 | 0 | 0 | 16 | K | 2 |  |  |  | ROZPOCET | 0 | 0 | 0 | 0 | 0 | 1 | 0 | 16 | -1918759557
| Online PSC |  | https://podminky.urs.cz/item/CS_URS_2021_02/766660112 | [14 empty] | Online PSC | 2
| VV |  | 1"dveře D8 |  | 1 | [12 empty] | VV | 2 | 2 | True | 1 | ROZPOCET
339 | M | R_M611732 | dveře dvoukřídlé plné s nadsvětlíkem nax rozměru otvoru 4,84m2; povrchová batva zelená; součástí je horní a dolní zarážka u aktivního křídla (barva kování kovářská čerň) | m2 | 4.768 |  | 0 |  |  | základní |  | 0 | 0.02423 | 0.11553 | 0 | 0 | 32 | M | 2 |  |  |  | ROZPOCET | 0 | 0 | 0 | 0 | 0 | 1 | 0 | 16 | -423236024
| VV |  | 1,60*2,98 |  | 4.768 | [12 empty] | VV | 2 | 2 | True | 1 | ROZPOCET
340 | K | 766660194_1 | Montáž dveřních křídel dřevěných otevíravých do sloupků zděných; dvoukřídlových, šířky přes 1450 mm | kus | 1 |  | 0 |  |  | základní |  | 0 | 0 | 0 | 0 | 0 | 16 | K | 2 |  |  |  | ROZPOCET | 0 | 0 | 0 | 0 | 0 | 1 | 0 | 16 | -432368107
341 | M | R_M61173204 | dveře dvoukřídlé dřevěné plné 3,35x2,20m; barva zelená, včetně kování (barva kovářská čerň) | m2 | 1 |  | 0 |  |  | základní |  | 0 | 0.02423 | 0.02423 | 0 | 0 | 32 | M | 2 |  |  |  | ROZPOCET | 0 | 0 | 0 | 0 | 0 | 1 | 0 | 16 | 450803778
342 | K | 766660729 | Montáž dveřních doplňků dveřního kování interiérového štítku s klikou | kus | 8 |  | 0 | CS ÚRS 2021 02 |  | základní |  | 0 | 0 | 0 | 0 | 0 | 16 | K | 2 |  |  |  | ROZPOCET | 0 | 0 | 0 | 0 | 0 | 1 | 0 | 16 | 942401628
| Online PSC |  | https://podminky.urs.cz/item/CS_URS_2021_02/766660729 | [14 empty] | Online PSC | 2
| VV |  | 1+1+1+4+1"dveře D1, D2, D3 |  | 8 | [12 empty] | VV | 2 | 2 | True | 1 | ROZPOCET
343 | M | R_M54914622 | kování dveřní vrchní klika včetně štítu a montážního materiálu, barva kovářská čerň | kus | 8 |  | 0 |  |  | základní |  | 0 | 0.0012 | 0.0096 | 0 | 0 | 32 | M | 2 |  |  |  | ROZPOCET | 0 | 0 | 0 | 0 | 0 | 1 | 0 | 16 | 729023641
344 | K | 766681115 | Montáž zárubní dřevěných, plastových nebo z lamina rámových, pro dveře jednokřídlové, šířky přes 900 mm | kus | 5 |  | 0 | CS ÚRS 2021 02 |  | základní |  | 0 | 0.00047 | 0.00235 | 0 | 0 | 16 | K | 2 |  |  |  | ROZPOCET | 0 | 0 | 0 | 0 | 0 | 1 | 0 | 16 | -1043068631
| Online PSC |  | https://podminky.urs.cz/item/CS_URS_2021_02/766681115 | [14 empty] | Online PSC | 2
| VV |  | 1+4"dveře D1, D7 |  | 5 | [12 empty] | VV | 2 | 2 | True | 1 | ROZPOCET
345 | M | R_M61182_1 | zárubeň jednokřídlá rámová tl 150mm, rozměru 1210/3030mm, s nadsvětlíkem | kus | 5 |  | 0 |  |  | základní |  | 0 | 0.009 | 0.045 | 0 | 0 | 32 | M | 2 |  |  |  | ROZPOCET | 0 | 0 | 0 | 0 | 0 | 1 | 0 | 16 | 304853566
346 | M | R_M61182_3 | zárubeň dvoukřídlá rámová tl 150mm, rozměru 1840/2980mm, s nadsvětlíkem | kus | 1 |  | 0 |  |  | základní |  | 0 | 0.009 | 0.009 | 0 | 0 | 32 | M | 2 |  |  |  | ROZPOCET | 0 | 0 | 0 | 0 | 0 | 1 | 0 | 16 | -198635550
347 | M | R_M61182_2 | zárubeň jednokřídlá rámová tl 150mm, rozměru 1210/2980mm, s nadsvětlíkem | kus | 5 |  | 0 |  |  | základní |  | 0 | 0.009 | 0.045 | 0 | 0 | 32 | M | 2 |  |  |  | ROZPOCET | 0 | 0 | 0 | 0 | 0 | 1 | 0 | 16 | 994580439
348 | K | 766694121 | Montáž ostatních truhlářských konstrukcí parapetních desek dřevěných nebo plastových šířky přes 300 mm, délky do 1000 mm | kus | 3 |  | 0 | CS ÚRS 2021 02 |  | základní |  | 0 | 0 | 0 | 0 | 0 | 16 | K | 2 |  |  |  | ROZPOCET | 0 | 0 | 0 | 0 | 0 | 1 | 0 | 16 | 886126336
| Online PSC |  | https://podminky.urs.cz/item/CS_URS_2021_02/766694121 | [14 empty] | Online PSC | 2
349 | M | 60794106 | parapet dřevotřískový vnitřní povrch laminátový š 450mm | m | 2.88 |  | 0 | CS ÚRS 2021 02 |  | základní |  | 0 | 0.007 | 0.02016 | 0 | 0 | 32 | M | 2 |  |  |  | ROZPOCET | 0 | 0 | 0 | 0 | 0 | 1 | 0 | 16 | 2131056773
| VV |  | 3*0,96 |  | 2.88 | [12 empty] | VV | 2 | 2 | True | 1 | ROZPOCET
350 | K | 998766102 | Přesun hmot pro konstrukce truhlářské stanovený z hmotnosti přesunovaného materiálu vodorovná dopravní vzdálenost do 50 m v objektech výšky přes 6 do 12 m | t | 0.618 |  | 0 | CS ÚRS 2021 02 |  | základní |  | 0 | 0 | 0 | 0 | 0 | 16 | K | 2 |  |  |  | ROZPOCET | 0 | 0 | 0 | 0 | 0 | 1 | 0 | 16 | -970349448
| Online PSC |  | https://podminky.urs.cz/item/CS_URS_2021_02/998766102 | [14 empty] | Online PSC | 2
351 | K | 998766181 | Přesun hmot pro konstrukce truhlářské stanovený z hmotnosti přesunovaného materiálu Příplatek k ceně za přesun prováděný bez použití mechanizace pro jakoukoliv výšku objektu | t | 0.618 |  | 0 | CS ÚRS 2021 02 |  | základní |  | 0 | 0 | 0 | 0 | 0 | 16 | K | 2 |  |  |  | ROZPOCET | 0 | 0 | 0 | 0 | 0 | 1 | 0 | 16 | 1052406506
| Online PSC |  | https://podminky.urs.cz/item/CS_URS_2021_02/998766181 | [14 empty] | Online PSC | 2
352 | K | R_766122111 | Montáž sítě proti hmyzu; napnutov lištách, včetně materiálu | m2 | 0.36 |  | 0 |  |  | základní |  | 0 | 0 | 0 | 0 | 0 | 16 | K | 2 |  |  |  | ROZPOCET | 0 | 0 | 0 | 0 | 0 | 1 | 0 | 16 | -420980457
| VV |  | 0,6*0,6"výrobek V3 |  | 0.36 | [12 empty] | VV | 2 | 2 | True | 1 | ROZPOCET
353 | K | R_766660372 | Montáž dveřních křídel dřevěných posuvných dveří do pojezdu na stěnu výšky přes 2,5 m jednokřídlových, průchozí šířky přes 1200 mm | kus | 1 |  | 0 |  |  | základní |  | 0 | 0 | 0 | 0 | 0 | 16 | K | 2 |  |  |  | ROZPOCET | 0 | 0 | 0 | 0 | 0 | 1 | 0 | 16 | 1838122019
| VV |  | 1"dveře D6 |  | 1 | [12 empty] | VV | 2 | 2 | True | 1 | ROZPOCET
354 | M | R_M61182352 | kování posuvné pro dveře posuvné na stěnu; horní pojezdová kolejnice se čtyřmi závěsnými koly; spodní pojezdová kolejnice, vodící profily, 2x koncová zarážka proti vyjetí; barva kovářská čerň | kus | 1 |  | 0 |  |  | základní |  | 0 | 0.0032 | 0.0032 | 0 | 0 | 32 | M | 2 |  |  |  | ROZPOCET | 0 | 0 | 0 | 0 | 0 | 1 | 0 | 16 | 1788040883
355 | M | R_M611730 | vrata dřevěná posuvná jednokřídlá 2,84x2,85m; povrchová barva zelená; součástí madlo, petlice a visací zámek; barva kování novářská čerň | kus | 1 |  | 0 |  |  | základní |  | 0 | 0.045 | 0.045 | 0 | 0 | 32 | M | 2 |  |  |  | ROZPOCET | 0 | 0 | 0 | 0 | 0 | 1 | 0 | 16 | 1798467208
356 | K | 766660727 | Montáž dveřních doplňků dveřního kování interiérového vrchní zástrč | kus | 1 |  | 0 | CS ÚRS 2021 02 |  | základní |  | 0 | 0 | 0 | 0 | 0 | 16 | K | 2 |  |  |  | ROZPOCET | 0 | 0 | 0 | 0 | 0 | 1 | 0 | 16 | 1987731697
| Online PSC |  | https://podminky.urs.cz/item/CS_URS_2021_02/766660727 | [14 empty] | Online PSC | 2
357 | K | R_766681121 | Montáž zárubní dřevěných, rámových, pro dveře dvoukřídlové, rozměru 1140x2980 mm; s nadsvětlíkem | kus | 1 |  | 0 |  |  | základní |  | 0 | 0.00047 | 0.00047 | 0 | 0 | 16 | K | 2 |  |  |  | ROZPOCET | 0 | 0 | 0 | 0 | 0 | 1 | 0 | 16 | 1665171918
| VV |  | 1"dveře D8 |  | 1 | [12 empty] | VV | 2 | 2 | True | 1 | ROZPOCET
| D | 767 | Konstrukce zámečnické |  |  |  | 0 |  |  |  |  | 0 |  | 0.0334 |  | 1.1236 | 2 | D | 1 |  |  |  | ROZPOCET | [6 empty] | 0
358 | K | 767610126 | Montáž oken jednoduchých z hliníkových nebo ocelových profilů na polyuretanovou pěnu otevíravých do zdiva, plochy přes 0,6 do 1,5 m2 | m2 | 1.651 |  | 0 | CS ÚRS 2021 02 |  | základní |  | 0 | 0.00037 | 0.00061087 | 0 | 0 | 16 | K | 2 |  |  |  | ROZPOCET | 0 | 0 | 0 | 0 | 0 | 1 | 0 | 16 | 1754078871
| Online PSC |  | https://podminky.urs.cz/item/CS_URS_2021_02/767610126 | [14 empty] | Online PSC | 2
| VV |  | 2*0,96*0,86"okno zámeč. Z3 |  | 1.651 | [12 empty] | VV | 2 | 2 | True | 1 | ROZPOCET
359 | M | R_M55341010 | okno ocelové částečně sklopné přes plochu 1m2 do v 1,5m; povrchová úprava zelená (ext+int); lankové ovládání na jednom z křídel | m2 | 1.651 |  | 0 |  |  | základní |  | 0 | 0.01986 | 0.032789 | 0 | 0 | 32 | M | 2 |  |  |  | ROZPOCET | 0 | 0 | 0 | 0 | 0 | 1 | 0 | 16 | 1863967302
360 | K | 767661811 | Demontáž mříží pevných nebo otevíravých | m2 | 6.178 |  | 0 | CS ÚRS 2021 02 |  | základní |  | 0 | 0 | 0 | 0.02 | 0.12356 | 16 | K | 2 |  |  |  | ROZPOCET | 0 | 0 | 0 | 0 | 0 | 1 | 0 | 16 | -1728141376
| Online PSC |  | https://podminky.urs.cz/item/CS_URS_2021_02/767661811 | [14 empty] | Online PSC | 2
| VV |  | 1,44*1,44+1,44*0,87+0,96*0,45"okenní mříže m.č. 102A, 103, 108 |  | 3.758 | [12 empty] | VV | 2 | 2 | True | 0 | ROZPOCET
| VV |  | 1,1*2,2"dveřní mříž m.č. 101 |  | 2.42 | [12 empty] | VV | 2 | 2 | True | 0 | ROZPOCET
| VV |  | Součet |  | 6.178 | [12 empty] | VV | 2 | 4 | True | 1 | ROZPOCET
361 | K | 767996805 | Demontáž ostatních zámečnických konstrukcí o hmotnosti jednotlivých dílů rozebráním přes 500 kg | kg | 1000 |  | 0 | CS ÚRS 2021 02 |  | základní |  | 0 | 0 | 0 | 0.001 | 1 | 16 | K | 2 |  |  |  | ROZPOCET | 0 | 0 | 0 | 0 | 0 | 1 | 0 | 16 | -11598920
| Online PSC |  | https://podminky.urs.cz/item/CS_URS_2021_02/767996805 | [14 empty] | Online PSC | 2
| VV |  | 1000"demontáž váhy (odhad) |  | 1000 | [12 empty] | VV | 2 | 2 | True | 1 | ROZPOCET
362 | K | 998767102 | Přesun hmot pro zámečnické konstrukce stanovený z hmotnosti přesunovaného materiálu vodorovná dopravní vzdálenost do 50 m v objektech výšky přes 6 do 12 m | t | 0.033 |  | 0 | CS ÚRS 2021 02 |  | základní |  | 0 | 0 | 0 | 0 | 0 | 16 | K | 2 |  |  |  | ROZPOCET | 0 | 0 | 0 | 0 | 0 | 1 | 0 | 16 | -815193593
| Online PSC |  | https://podminky.urs.cz/item/CS_URS_2021_02/998767102 | [14 empty] | Online PSC | 2
363 | K | 998767181 | Přesun hmot pro zámečnické konstrukce stanovený z hmotnosti přesunovaného materiálu Příplatek k cenám za přesun prováděný bez použití mechanizace pro jakoukoliv výšku objektu | t | 0.033 |  | 0 | CS ÚRS 2021 02 |  | základní |  | 0 | 0 | 0 | 0 | 0 | 16 | K | 2 |  |  |  | ROZPOCET | 0 | 0 | 0 | 0 | 0 | 1 | 0 | 16 | 98622744
| Online PSC |  | https://podminky.urs.cz/item/CS_URS_2021_02/998767181 | [14 empty] | Online PSC | 2
| D | 771 | Podlahy z dlaždic |  |  |  | 0 |  |  |  |  | 0 |  | 0 |  | 3.6335 | 2 | D | 1 |  |  |  | ROZPOCET | [6 empty] | 0
364 | K | 771473810 | Demontáž soklíků z dlaždic keramických lepených rovných | m | 12.505 |  | 0 | CS ÚRS 2021 02 |  | základní |  | 0 | 0 | 0 | 0.00325 | 0.040641 | 16 | K | 2 |  |  |  | ROZPOCET | 0 | 0 | 0 | 0 | 0 | 1 | 0 | 16 | -749403010
| Online PSC |  | https://podminky.urs.cz/item/CS_URS_2021_02/771473810 | [14 empty] | Online PSC | 2
| VV |  | 2,075+0,3+0,31+3,56+4,36+1,9"m.č. 102A |  | 12.505 | [12 empty] | VV | 2 | 2 | True | 1 | ROZPOCET
365 | K | 771531841 | Demontáž podlah z dlaždic cihelných nebo portlanských lepených lepidlem | m2 | 12.014 |  | 0 | CS ÚRS 2021 02 |  | základní |  | 0 | 0 | 0 | 0.0475 | 0.57066 | 16 | K | 2 |  |  |  | ROZPOCET | 0 | 0 | 0 | 0 | 0 | 1 | 0 | 16 | 163938070
| Online PSC |  | https://podminky.urs.cz/item/CS_URS_2021_02/771531841 | [14 empty] | Online PSC | 2
| VV |  | 2,24*5,49+1,15*0,6-1,91*0,51"m.č. 105 |  | 12.014 | [12 empty] | VV | 2 | 2 | True | 1 | ROZPOCET
366 | K | 771553810 | Demontáž podlah z dlaždic teracových lepených | m2 | 31.107 |  | 0 | CS ÚRS 2021 02 |  | základní |  | 0 | 0 | 0 | 0.0778 | 2.4201 | 16 | K | 2 |  |  |  | ROZPOCET | 0 | 0 | 0 | 0 | 0 | 1 | 0 | 16 | -670023041
| Online PSC |  | https://podminky.urs.cz/item/CS_URS_2021_02/771553810 | [14 empty] | Online PSC | 2
| VV |  | "předpoklad dlažby pod PVC | [14 empty] | VV | 2 | 1 | True | 0 | ROZPOCET
| VV |  | 1,32*4,36+0,9*0,17+5,35*4,71"m.č. 101, 103 |  | 31.107 | [12 empty] | VV | 2 | 2 | True | 1 | ROZPOCET
367 | K | 771573810 | Demontáž podlah z dlaždic keramických lepených | m2 | 17.057 |  | 0 | CS ÚRS 2021 02 |  | základní |  | 0 | 0 | 0 | 0.0353 | 0.60211 | 16 | K | 2 |  |  |  | ROZPOCET | 0 | 0 | 0 | 0 | 0 | 1 | 0 | 16 | 770689578
| Online PSC |  | https://podminky.urs.cz/item/CS_URS_2021_02/771573810 | [14 empty] | Online PSC | 2
| VV |  | 3,86*4,36+0,14*0,36+1,04*0,17"m.č. 102, 102A |  | 17.057 | [12 empty] | VV | 2 | 2 | True | 1 | ROZPOCET
| D | 772 | Podlahy z kamene |  |  |  | 0 |  |  |  |  | 0 |  | 6.4096 |  | 0 | 2 | D | 1 |  |  |  | ROZPOCET | [6 empty] | 0
368 | K | 998772102 | Přesun hmot pro kamenné dlažby, obklady schodišťových stupňů a soklů stanovený z hmotnosti přesunovaného materiálu vodorovná dopravní vzdálenost do 50 m v objektech výšky přes 6 do 12 m | t | 6.41 |  | 0 | CS ÚRS 2021 02 |  | základní |  | 0 | 0 | 0 | 0 | 0 | 16 | K | 2 |  |  |  | ROZPOCET | 0 | 0 | 0 | 0 | 0 | 1 | 0 | 16 | 371787418
| Online PSC |  | https://podminky.urs.cz/item/CS_URS_2021_02/998772102 | [14 empty] | Online PSC | 2
369 | K | 998772181 | Přesun hmot pro kamenné dlažby, obklady schodišťových stupňů a soklů stanovený z hmotnosti přesunovaného materiálu Příplatek k cenám za přesun prováděný bez použití mechanizace pro jakoukoliv výšku objektu | t | 6.41 |  | 0 | CS ÚRS 2021 02 |  | základní |  | 0 | 0 | 0 | 0 | 0 | 16 | K | 2 |  |  |  | ROZPOCET | 0 | 0 | 0 | 0 | 0 | 1 | 0 | 16 | 2092010625
| Online PSC |  | https://podminky.urs.cz/item/CS_URS_2021_02/998772181 | [14 empty] | Online PSC | 2
370 | K | R_772526350 | Kladení dlažby z kamene do betonu ze zlomků desek bez úpravy jejich tvaru, tl. přes 30 do 50 mm | m2 | 58.269 |  | 0 |  |  | základní |  | 0 | 0.04 | 2.3308 | 0 | 0 | 16 | K | 2 |  |  |  | ROZPOCET | 0 | 0 | 0 | 0 | 0 | 1 | 0 | 16 | 1332516643
| VV |  | 20,88*0,75"plocha u SZ strany objektu (žlab) |  | 15.66 | [12 empty] | VV | 2 | 2 | True | 0 | ROZPOCET
| VV |  | 7,72*0,49+10,71*0,52+0,58*0,5+(24,91+1,25)*0,5+(3,35+1,31)*0,5+21,38*0,5+0,57*0,50"okapový chodníl |  | 36.027 | [12 empty] | VV | 2 | 2 | True | 0 | ROZPOCET
| VV |  | 1,2*1,41+2*(1/2)*1,2*1,2"rampa do m.č. 101 |  | 3.132 | [12 empty] | VV | 2 | 2 | True | 0 | ROZPOCET
| VV |  | 2,04*1,0+1,41*1,0"stupně do m.č. 108 |  | 3.45 | [12 empty] | VV | 2 | 2 | True | 0 | ROZPOCET
| VV |  | Součet |  | 58.269 | [12 empty] | VV | 2 | 4 | True | 1 | ROZPOCET
371 | M | R_M58384660 | nepravidelný kámen žula, dlažba D 100-500mm tl 20-50mm | m2 | 58.269 |  | 0 |  |  | základní |  | 0 | 0.07 | 4.0788 | 0 | 0 | 32 | M | 2 |  |  |  | ROZPOCET | 0 | 0 | 0 | 0 | 0 | 1 | 0 | 16 | -2094068235
| VV |  | "žulové ploché kameny (odseky z lomového kamene) | [14 empty] | VV | 2 | 1 | True | 0 | ROZPOCET
| VV |  | 58,269 |  | 58.269 | [12 empty] | VV | 2 | 2 | True | 1 | ROZPOCET
| D | 776 | Podlahy povlakové |  |  |  | 0 |  |  |  |  | 0 |  | 0 |  | 0.06338 | 2 | D | 1 |  |  |  | ROZPOCET | [6 empty] | 0
372 | K | 776201811 | Demontáž povlakových podlahovin lepených ručně bez podložky | m2 | 25.352 |  | 0 | CS ÚRS 2021 02 |  | základní |  | 0 | 0 | 0 | 0.0025 | 0.06338 | 16 | K | 2 |  |  |  | ROZPOCET | 0 | 0 | 0 | 0 | 0 | 1 | 0 | 16 | -777132167
| Online PSC |  | https://podminky.urs.cz/item/CS_URS_2021_02/776201811 | [14 empty] | Online PSC | 2
| VV |  | 0,9*0,17+5,35*4,71"m.č. 103 |  | 25.352 | [12 empty] | VV | 2 | 2 | True | 1 | ROZPOCET
| D | 781 | Dokončovací práce - obklady |  |  |  | 0 |  |  |  |  | 0 |  | 0 |  | 0.035632 | 2 | D | 1 |  |  |  | ROZPOCET | [6 empty] | 0
373 | K | 781473810 | Demontáž obkladů z dlaždic keramických lepených | m2 | 1.31 |  | 0 | CS ÚRS 2021 02 |  | základní |  | 0 | 0 | 0 | 0.0272 | 0.035632 | 16 | K | 2 |  |  |  | ROZPOCET | 0 | 0 | 0 | 0 | 0 | 1 | 0 | 16 | -702095784
| Online PSC |  | https://podminky.urs.cz/item/CS_URS_2021_02/781473810 | [14 empty] | Online PSC | 2
| VV |  | 1,47*0,45"parapet, m.č. 102A |  | 0.662 | [12 empty] | VV | 2 | 2 | True | 0 | ROZPOCET
| VV |  | 1,44*0,45"parapet, m.č. 103 |  | 0.648 | [12 empty] | VV | 2 | 2 | True | 0 | ROZPOCET
| VV |  | Součet |  | 1.31 | [12 empty] | VV | 2 | 4 | True | 1 | ROZPOCET
| D | 783 | Dokončovací práce - nátěry |  |  |  | 0 |  |  |  |  | 0 |  | 5.2151 |  | 0 | 2 | D | 1 |  |  |  | ROZPOCET | [6 empty] | 0
374 | K | 783101201 | Příprava podkladu truhlářských konstrukcí před provedením nátěru broušení smirkovým papírem nebo plátnem hrubé | m2 | 39.612 |  | 0 | CS ÚRS 2021 02 |  | základní |  | 0 | 2e-05 | 0.00079224 | 0 | 0 | 16 | K | 2 |  |  |  | ROZPOCET | 0 | 0 | 0 | 0 | 0 | 1 | 0 | 16 | -605368867
| Online PSC |  | https://podminky.urs.cz/item/CS_URS_2021_02/783101201 | [14 empty] | Online PSC | 2
| VV |  | 2*(0,9*1,97*2)"dveře D2, D3 |  | 7.092 | [12 empty] | VV | 2 | 2 | True | 0 | ROZPOCET
| VV |  | 2*(2*1,35*1,0+1,4*1,0+1,29*1,0+3,5*1,0)"dřevěná část konstrukce boxů pro koně (m.č. 104) |  | 17.78 | [12 empty] | VV | 2 | 2 | True | 0 | ROZPOCET
| VV |  | 2*(3,35*2,2)"dveře D9 |  | 14.74 | [12 empty] | VV | 2 | 2 | True | 0 | ROZPOCET
| VV |  | Součet |  | 39.612 | [12 empty] | VV | 2 | 4 | True | 1 | ROZPOCET
375 | K | 783106801 | Odstranění nátěrů z truhlářských konstrukcí obroušením | m2 | 32.52 |  | 0 | CS ÚRS 2021 02 |  | základní |  | 0 | 6e-05 | 0.0019512 | 0 | 0 | 16 | K | 2 |  |  |  | ROZPOCET | 0 | 0 | 0 | 0 | 0 | 1 | 0 | 16 | -1823441413
| Online PSC |  | https://podminky.urs.cz/item/CS_URS_2021_02/783106801 | [14 empty] | Online PSC | 2
| VV |  | 2*(3,35*2,2)"dveře D9 |  | 14.74 | [12 empty] | VV | 2 | 2 | True | 0 | ROZPOCET
| VV |  | 2*(2*1,35*1,0+1,4*1,0+1,29*1,0+3,5*1,0)"dřevěná část konstrukce boxů pro koně (m.č. 104) |  | 17.78 | [12 empty] | VV | 2 | 2 | True | 0 | ROZPOCET
| VV |  | Součet |  | 32.52 | [12 empty] | VV | 2 | 4 | True | 1 | ROZPOCET
376 | K | 783114101 | Základní nátěr truhlářských konstrukcí jednonásobný syntetický | m2 | 39.612 |  | 0 | CS ÚRS 2021 02 |  | základní |  | 0 | 0.00013 | 0.0051496 | 0 | 0 | 16 | K | 2 |  |  |  | ROZPOCET | 0 | 0 | 0 | 0 | 0 | 1 | 0 | 16 | -749576654
| Online PSC |  | https://podminky.urs.cz/item/CS_URS_2021_02/783114101 | [14 empty] | Online PSC | 2
| VV |  | 2*(0,9*1,97*2)"dveře D2, D3 |  | 7.092 | [12 empty] | VV | 2 | 2 | True | 0 | ROZPOCET
| VV |  | 2*(2*1,35*1,0+1,4*1,0+1,29*1,0+3,5*1,0)"dřevěná část konstrukce boxů pro koně (m.č. 104) |  | 17.78 | [12 empty] | VV | 2 | 2 | True | 0 | ROZPOCET
| VV |  | 2*(3,35*2,2)"dveře D9 |  | 14.74 | [12 empty] | VV | 2 | 2 | True | 0 | ROZPOCET
| VV |  | Součet |  | 39.612 | [12 empty] | VV | 2 | 4 | True | 1 | ROZPOCET
377 | K | 783117101 | Krycí nátěr truhlářských konstrukcí jednonásobný syntetický | m2 | 39.612 |  | 0 | CS ÚRS 2021 02 |  | základní |  | 0 | 0.00012 | 0.0047534 | 0 | 0 | 16 | K | 2 |  |  |  | ROZPOCET | 0 | 0 | 0 | 0 | 0 | 1 | 0 | 16 | -341835285
| Online PSC |  | https://podminky.urs.cz/item/CS_URS_2021_02/783117101 | [14 empty] | Online PSC | 2
| VV |  | 2*(0,9*1,97*2)"dveře D2, D3 |  | 7.092 | [12 empty] | VV | 2 | 2 | True | 0 | ROZPOCET
| VV |  | 2*(2*1,35*1,0+1,4*1,0+1,29*1,0+3,5*1,0)"dřevěná část konstrukce boxů pro koně (m.č. 104) |  | 17.78 | [12 empty] | VV | 2 | 2 | True | 0 | ROZPOCET
| VV |  | 2*(3,35*2,2)"dveře D9 |  | 14.74 | [12 empty] | VV | 2 | 2 | True | 0 | ROZPOCET
| VV |  | Součet |  | 39.612 | [12 empty] | VV | 2 | 4 | True | 1 | ROZPOCET
378 | K | 783213011 | Preventivní napouštěcí nátěr tesařských prvků proti dřevokazným houbám, hmyzu a plísním nezabudovaných do konstrukce jednonásobný syntetický | m2 | 333.844 |  | 0 | CS ÚRS 2021 02 |  | základní |  | 0 | 0.00014 | 0.046738 | 0 | 0 | 16 | K | 2 |  |  |  | ROZPOCET | 0 | 0 | 0 | 0 | 0 | 1 | 0 | 16 | -817111524
| Online PSC |  | https://podminky.urs.cz/item/CS_URS_2021_02/783213011 | [14 empty] | Online PSC | 2
| VV |  | "stěny vikýřů | [14 empty] | VV | 2 | 1 | True | 0 | ROZPOCET
| VV |  | 2*(1/2)*1,17*1,3+0,61*0,65 |  | 1.918 | [12 empty] | VV | 2 | 2 | True | 0 | ROZPOCET
| VV |  | Mezisoučet |  | 1.918 | [12 empty] | VV | 2 | 3 | True | 0 | ROZPOCET
| VV |  | "laťování střechy | [14 empty] | VV | 2 | 1 | True | 0 | ROZPOCET
| VV |  | "latě 60x40mm | [14 empty] | VV | 2 | 1 | True | 0 | ROZPOCET
| VV |  | 0,15*(2*0,04+2*0,06)*((1/2)*7,44*4,95+((1/2)*3,78*4,91+3,94*4,91+(1/2)*3,79*4,91)+((1/2)*3,78*4,9+0,23*4,9+(1/2)*3,71*4,9))"jižní část |  | 2.275 | [12 empty] | VV | 2 | 2 | True | 0 | ROZPOCET
| VV |  | 0,15*(2*0,04+2*0,06)*(((1/2)*3,67*5,07+20,48*5,07)+((1/2)*3,77*5,07+24,39*5,07))"severní část |  | 7.391 | [12 empty] | VV | 2 | 2 | True | 0 | ROZPOCET
| VV |  | 0,15*(2*0,04+2*0,06)*2*((1/2)*1,0*0,59+1,74*1,0)"vikýř |  | 0.122 | [12 empty] | VV | 2 | 2 | True | 0 | ROZPOCET
| VV |  | Mezisoučet |  | 9.788 | [12 empty] | VV | 2 | 3 | True | 0 | ROZPOCET
| VV |  | "konstrukce střechy | [14 empty] | VV | 2 | 1 | True | 0 | ROZPOCET
| VV |  | 58*2*(2*0,06+2*0,18)*2,7+12*(2*0,005+2*0,05)*1,25+3*(2*0,005+2*0,05)*5,3"orvky krovu KL1, PS1, PS2 (průřez do 120dm2) |  | 153.735 | [12 empty] | VV | 2 | 2 | True | 0 | ROZPOCET
| VV |  | (2*0,12+2*0,16)*(22*5,15+8*4,0+8*2,7+8*1,5)+(2*0,12+2*0,12)*(6*0,95+2*1,6+1*1,25+2*1,2)"prvky krovu KR1, KR3-KR5, KR6, VK1-VK3 (průřez do 114dm2) |  | 106.208 | [12 empty] | VV | 2 | 2 | True | 0 | ROZPOCET
| VV |  | (2*0,18+2*0,14)*(12,28+7,69+3,67+6,72+10,36+27,26)+(2*0,12+2*0,2)*4*7,3"prvky krovu PZ, KR2 (průřez do 288dm2) |  | 62.195 | [12 empty] | VV | 2 | 2 | True | 0 | ROZPOCET
| VV |  | Mezisoučet |  | 322.138 | [12 empty] | VV | 2 | 3 | True | 0 | ROZPOCET
| VV |  | Součet |  | 333.844 | [12 empty] | VV | 2 | 4 | True | 1 | ROZPOCET
379 | K | 783301311 | Příprava podkladu zámečnických konstrukcí před provedením nátěru odmaštění odmašťovačem vodou ředitelným | m2 | 22.071 |  | 0 | CS ÚRS 2021 02 |  | základní |  | 0 | 8e-05 | 0.0017657 | 0 | 0 | 16 | K | 2 |  |  |  | ROZPOCET | 0 | 0 | 0 | 0 | 0 | 1 | 0 | 16 | -946987273
| Online PSC |  | https://podminky.urs.cz/item/CS_URS_2021_02/783301311 | [14 empty] | Online PSC | 2
| VV |  | 2*(2*1,97+2*1,0)*(0,05+0,14+0,05)"zámeč. Z1, Z2 |  | 2.851 | [12 empty] | VV | 2 | 2 | True | 0 | ROZPOCET
| VV |  | 2*(5,74*2,0+3,51*2,0)-17,78"dřevěná část konstrukce boxů pro koně (m.č.104) |  | 19.22 | [12 empty] | VV | 2 | 2 | True | 0 | ROZPOCET
| VV |  | Součet |  | 22.071 | [12 empty] | VV | 2 | 4 | True | 1 | ROZPOCET
380 | K | 783306801 | Odstranění nátěrů ze zámečnických konstrukcí obroušením | m2 | 19.54 |  | 0 | CS ÚRS 2021 02 |  | základní |  | 0 | 6e-05 | 0.0011724 | 0 | 0 | 16 | K | 2 |  |  |  | ROZPOCET | 0 | 0 | 0 | 0 | 0 | 1 | 0 | 16 | 1241823719
| Online PSC |  | https://podminky.urs.cz/item/CS_URS_2021_02/783306801 | [14 empty] | Online PSC | 2
| VV |  | 2*(5,74*2,0+3,51*2,0)-17,78"dřevěná část konstrukce boxů pro koně (m.č.104) |  | 19.22 | [12 empty] | VV | 2 | 2 | True | 0 | ROZPOCET
| VV |  | 2*0,08*2,0"sloupky vrat |  | 0.32 | [12 empty] | VV | 2 | 2 | True | 0 | ROZPOCET
| VV |  | Součet |  | 19.54 | [12 empty] | VV | 2 | 4 | True | 1 | ROZPOCET
381 | K | 783314101 | Základní nátěr zámečnických konstrukcí jednonásobný syntetický | m2 | 22.391 |  | 0 | CS ÚRS 2021 02 |  | základní |  | 0 | 0.00014 | 0.0031347 | 0 | 0 | 16 | K | 2 |  |  |  | ROZPOCET | 0 | 0 | 0 | 0 | 0 | 1 | 0 | 16 | -1605804315
| Online PSC |  | https://podminky.urs.cz/item/CS_URS_2021_02/783314101 | [14 empty] | Online PSC | 2
| VV |  | 2*(2*1,97+2*1,0)*(0,05+0,14+0,05)"zámeč. Z1, Z2 |  | 2.851 | [12 empty] | VV | 2 | 2 | True | 0 | ROZPOCET
| VV |  | 2*(5,74*2,0+3,51*2,0)-17,78"dřevěná část konstrukce boxů pro koně (m.č.104) |  | 19.22 | [12 empty] | VV | 2 | 2 | True | 0 | ROZPOCET
| VV |  | 2*0,08*2,0"sloupky vrat |  | 0.32 | [12 empty] | VV | 2 | 2 | True | 0 | ROZPOCET
| VV |  | Součet |  | 22.391 | [12 empty] | VV | 2 | 4 | True | 1 | ROZPOCET
382 | K | 783317101 | Krycí nátěr (email) zámečnických konstrukcí jednonásobný syntetický standardní | m2 | 22.391 |  | 0 | CS ÚRS 2021 02 |  | základní |  | 0 | 0.00012 | 0.0026869 | 0 | 0 | 16 | K | 2 |  |  |  | ROZPOCET | 0 | 0 | 0 | 0 | 0 | 1 | 0 | 16 | 1528025250
| Online PSC |  | https://podminky.urs.cz/item/CS_URS_2021_02/783317101 | [14 empty] | Online PSC | 2
| VV |  | 2*(2*1,97+2*1,0)*(0,05+0,14+0,05)"zámeč. Z1, Z2 (barva kovářská čerň) |  | 2.851 | [12 empty] | VV | 2 | 2 | True | 0 | ROZPOCET
| VV |  | 2*(5,74*2,0+3,51*2,0)-17,78"dřevěná část konstrukce boxů pro koně (m.č.104), barva žlutozlatá |  | 19.22 | [12 empty] | VV | 2 | 2 | True | 0 | ROZPOCET
| VV |  | 2*0,08*2,0"sloupky vrat |  | 0.32 | [12 empty] | VV | 2 | 2 | True | 0 | ROZPOCET
| VV |  | Součet |  | 22.391 | [12 empty] | VV | 2 | 4 | True | 1 | ROZPOCET
383 | K | 783822211 | Vyrovnání omítek před provedením nátěru celoplošné, tloušťky do 3 mm, stěrkou vápennou | m2 | 913.635 |  | 0 | CS ÚRS 2021 02 |  | základní |  | 0 | 0.005 | 4.5682 | 0 | 0 | 16 | K | 2 |  |  |  | ROZPOCET | 0 | 0 | 0 | 0 | 0 | 1 | 0 | 16 | -1486970648
| Online PSC |  | https://podminky.urs.cz/item/CS_URS_2021_02/783822211 | [14 empty] | Online PSC | 2
| VV |  | "stropy | [14 empty] | VV | 2 | 1 | True | 0 | ROZPOCET
| VV |  | 5,35*9,24+5,74*5,52+2,24*5,49+3,76*5,5+3,78*5,52+3,42*5,54 |  | 153.909 | [12 empty] | VV | 2 | 2 | True | 0 | ROZPOCET
| VV |  | Mezisoučet |  | 153.909 | [12 empty] | VV | 2 | 3 | True | 0 | ROZPOCET
| VV |  | "stěny interiér | [14 empty] | VV | 2 | 1 | True | 0 | ROZPOCET
| VV |  | (2*1,65+2*3,6)*3,12-(1,0*2,02*2+1,05*2,66)+(2*2,66+1,05)*0,53"m.č. 101 |  | 29.303 | [12 empty] | VV | 2 | 2 | True | 0 | ROZPOCET
| VV |  | (2*3,56+2*3,6)*3,12-(1,0*2,02+0,96*1,44)+(2*1,44+0,96)*0,46"m.č. 102 |  | 43.042 | [12 empty] | VV | 2 | 2 | True | 0 | ROZPOCET
| VV |  | (2*5,35+2*5,5)*3,12-(1,0*2,02+2*0,96*1,44)+(2*1,44+0,96)*0,46"m.č. 103 |  | 64.686 | [12 empty] | VV | 2 | 2 | True | 0 | ROZPOCET
| VV |  | (2*5,74+2*5,52)*3,34-(2,59*2,75+0,96*0,86)+(2*2,75+2,59)*0,59+((2*2,85+1,15)*0,25+(2*0,86+0,96)*0,35)"m.č. 104 |  | 74.692 | [12 empty] | VV | 2 | 2 | True | 0 | ROZPOCET
| VV |  | (2*5,54+2*5,49)*3,39-1,03*2,9+(2*2,9+1,15)*0,49"m.č. 105 |  | 75.202 | [12 empty] | VV | 2 | 2 | True | 0 | ROZPOCET
| VV |  | (2*3,76+2*5,5)*3,39-1,08*2,9+(2*2,9+1,26)*0,48"m.č. 106 |  | 63.04 | [12 empty] | VV | 2 | 2 | True | 0 | ROZPOCET
| VV |  | (2*3,78+2*5,52)*3,39-1,14*2,9+(2*2,9+1,36)*0,49"m.č. 107 |  | 63.256 | [12 empty] | VV | 2 | 2 | True | 0 | ROZPOCET
| VV |  | (2*3,42+2*5,54)*3,49-(0,96*0,86+1,84*2,98+1,21*2,98)+((2*1,2+2*1,2)*0,25+(2*0,34+2*0,96)*0,32)+(2*2,9+1,84)*0,44+(2*1,21+2,98)*0,43"m.č. 108 |  | 60.342 | [12 empty] | VV | 2 | 2 | True | 0 | ROZPOCET
| VV |  | Mezisoučet |  | 473.563 | [12 empty] | VV | 2 | 3 | True | 0 | ROZPOCET
| VV |  | "stěny exteriér | [14 empty] | VV | 2 | 1 | True | 0 | ROZPOCET
| VV |  | "SV fasáda | [14 empty] | VV | 2 | 1 | True | 0 | ROZPOCET
| VV |  | 4,02*3,73+6,7*3,99 |  | 41.728 | [12 empty] | VV | 2 | 2 | True | 0 | ROZPOCET
| VV |  | -1,21*3,03-1,84*2,98"otvor |  | -9.15 | [12 empty] | VV | 2 | 2 | True | 0 | ROZPOCET
| VV |  | "JZ fasáda | [14 empty] | VV | 2 | 1 | True | 0 | ROZPOCET
| VV |  | 10,70*3,44 |  | 36.808 | [12 empty] | VV | 2 | 2 | True | 0 | ROZPOCET
| VV |  | -0,96*1,44*3"otvory |  | -4.147 | [12 empty] | VV | 2 | 2 | True | 0 | ROZPOCET
| VV |  | (2*1,44+0,96)*0,15"ostění |  | 0.576 | [12 empty] | VV | 2 | 2 | True | 0 | ROZPOCET
| VV |  | "SZ fasáda | [14 empty] | VV | 2 | 1 | True | 0 | ROZPOCET
| VV |  | 6,72*3,50+20,88*3,73 |  | 101.402 | [12 empty] | VV | 2 | 2 | True | 0 | ROZPOCET
| VV |  | -2,59*2,75-0,96*0,86*2-1,21*2,98*3"otvory |  | -19.591 | [12 empty] | VV | 2 | 2 | True | 0 | ROZPOCET
| VV |  | 2*(2*1,44+2*0,96)*0,2+2*(2*0,58+2*0,96)*0,2"ostění výklenků |  | 3.152 | [12 empty] | VV | 2 | 2 | True | 0 | ROZPOCET
| VV |  | "JV fasáda | [14 empty] | VV | 2 | 1 | True | 0 | ROZPOCET
| VV |  | 27,56*3,97 |  | 109.413 | [12 empty] | VV | 2 | 2 | True | 0 | ROZPOCET
| VV |  | -1,21*2,98"otvor |  | -3.606 | [12 empty] | VV | 2 | 2 | True | 0 | ROZPOCET
| VV |  | "oplocení | [14 empty] | VV | 2 | 1 | True | 0 | ROZPOCET
| VV |  | 2*(((3,51+2,20)/2)*2,36+2,44*0,44+2,20*1,62+2,44*0,66)+2,44*0,66 |  | 27.582 | [12 empty] | VV | 2 | 2 | True | 0 | ROZPOCET
| VV |  | ((2,36+1,76)*0,1+0,38*0,24)+((1,62+1,76*2)*0,1+2,44*0,09+2,44*0,25+0,31*0,24*2) |  | 1.996 | [12 empty] | VV | 2 | 2 | True | 0 | ROZPOCET
| VV |  | Mezisoučet |  | 286.163 | [12 empty] | VV | 2 | 3 | True | 0 | ROZPOCET
| VV |  | Součet |  | 913.635 | [12 empty] | VV | 2 | 4 | True | 1 | ROZPOCET
384 | K | 783826625 | Hydrofobizační nátěr omítek silikonový, transparentní, povrchů hladkých omítek hladkých, zrnitých tenkovrstvých nebo štukových stupně členitosti 3 | m2 | 70.648 |  | 0 | CS ÚRS 2021 02 |  | základní |  | 0 | 0.00023 | 0.016249 | 0 | 0 | 16 | K | 2 |  |  |  | ROZPOCET | 0 | 0 | 0 | 0 | 0 | 1 | 0 | 16 | -867377539
| Online PSC |  | https://podminky.urs.cz/item/CS_URS_2021_02/783826625 | [14 empty] | Online PSC | 2
| VV |  | "stěny exteriér (šambrány a římsy) | [14 empty] | VV | 2 | 1 | True | 0 | ROZPOCET
| VV |  | "SV fasáda | [14 empty] | VV | 2 | 1 | True | 0 | ROZPOCET
| VV |  | 0"šambrány |  | 0 | [12 empty] | VV | 2 | 2 | True | 0 | ROZPOCET
| VV |  | 0,8*(4,2+7,3)"římsa |  | 9.2 | [12 empty] | VV | 2 | 2 | True | 0 | ROZPOCET
| VV |  | "JZ fasáda | [14 empty] | VV | 2 | 1 | True | 0 | ROZPOCET
| VV |  | 3*(2*0,96+2*1,64)*0,1"šambrány |  | 1.56 | [12 empty] | VV | 2 | 2 | True | 0 | ROZPOCET
| VV |  | 0,8*11,4"římsa |  | 9.12 | [12 empty] | VV | 2 | 2 | True | 0 | ROZPOCET
| VV |  | (2*1,44+0,96)*0,15"ostění |  | 0.576 | [12 empty] | VV | 2 | 2 | True | 0 | ROZPOCET
| VV |  | "SZ fasáda | [14 empty] | VV | 2 | 1 | True | 0 | ROZPOCET
| VV |  | 4*(2*0,96+2*1,64)*0,1"šambrány |  | 2.08 | [12 empty] | VV | 2 | 2 | True | 0 | ROZPOCET
| VV |  | 0,8*(7,1+21,2)"římsa |  | 22.64 | [12 empty] | VV | 2 | 2 | True | 0 | ROZPOCET
| VV |  | 2*(2*1,44+2*0,96)*0,2+2*(2*0,58+2*0,96)*0,2"ostění výklenků |  | 3.152 | [12 empty] | VV | 2 | 2 | True | 0 | ROZPOCET
| VV |  | "JV fasáda | [14 empty] | VV | 2 | 1 | True | 0 | ROZPOCET
| VV |  | 0"šambrány |  | 0 | [12 empty] | VV | 2 | 2 | True | 0 | ROZPOCET
| VV |  | 0,8*27,9"římsa |  | 22.32 | [12 empty] | VV | 2 | 2 | True | 0 | ROZPOCET
| VV |  | Součet |  | 70.648 | [12 empty] | VV | 2 | 4 | True | 1 | ROZPOCET
385 | K | 783827127 | Krycí (ochranný ) nátěr omítek jednonásobný hladkých omítek hladkých, zrnitých tenkovrstvých nebo štukových stupně členitosti 1 a 2 vápenný | m2 | 627.472 |  | 0 | CS ÚRS 2021 02 |  | základní |  | 0 | 0.00032 | 0.20079 | 0 | 0 | 16 | K | 2 |  |  |  | ROZPOCET | 0 | 0 | 0 | 0 | 0 | 1 | 0 | 16 | 1537819587
| Online PSC |  | https://podminky.urs.cz/item/CS_URS_2021_02/783827127 | [14 empty] | Online PSC | 2
| VV |  | "stropy | [14 empty] | VV | 2 | 1 | True | 0 | ROZPOCET
| VV |  | 5,35*9,24+5,74*5,52+2,24*5,49+3,76*5,5+3,78*5,52+3,42*5,54 |  | 153.909 | [12 empty] | VV | 2 | 2 | True | 0 | ROZPOCET
| VV |  | Mezisoučet |  | 153.909 | [12 empty] | VV | 2 | 3 | True | 0 | ROZPOCET
| VV |  | "stěny interiér | [14 empty] | VV | 2 | 1 | True | 0 | ROZPOCET
| VV |  | (2*1,65+2*3,6)*3,12-(1,0*2,02*2+1,05*2,66)+(2*2,66+1,05)*0,53"m.č. 101 |  | 29.303 | [12 empty] | VV | 2 | 2 | True | 0 | ROZPOCET
| VV |  | (2*3,56+2*3,6)*3,12-(1,0*2,02+0,96*1,44)+(2*1,44+0,96)*0,46"m.č. 102 |  | 43.042 | [12 empty] | VV | 2 | 2 | True | 0 | ROZPOCET
| VV |  | (2*5,35+2*5,5)*3,12-(1,0*2,02+2*0,96*1,44)+(2*1,44+0,96)*0,46"m.č. 103 |  | 64.686 | [12 empty] | VV | 2 | 2 | True | 0 | ROZPOCET
| VV |  | (2*5,74+2*5,52)*3,34-(2,59*2,75+0,96*0,86)+(2*2,75+2,59)*0,59+((2*2,85+1,15)*0,25+(2*0,86+0,96)*0,35)"m.č. 104 |  | 74.692 | [12 empty] | VV | 2 | 2 | True | 0 | ROZPOCET
| VV |  | (2*5,54+2*5,49)*3,39-1,03*2,9+(2*2,9+1,15)*0,49"m.č. 105 |  | 75.202 | [12 empty] | VV | 2 | 2 | True | 0 | ROZPOCET
| VV |  | (2*3,76+2*5,5)*3,39-1,08*2,9+(2*2,9+1,26)*0,48"m.č. 106 |  | 63.04 | [12 empty] | VV | 2 | 2 | True | 0 | ROZPOCET
| VV |  | (2*3,78+2*5,52)*3,39-1,14*2,9+(2*2,9+1,36)*0,49"m.č. 107 |  | 63.256 | [12 empty] | VV | 2 | 2 | True | 0 | ROZPOCET
| VV |  | (2*3,42+2*5,54)*3,49-(0,96*0,86+1,84*2,98+1,21*2,98)+((2*1,2+2*1,2)*0,25+(2*0,34+2*0,96)*0,32)+(2*2,9+1,84)*0,44+(2*1,21+2,98)*0,43"m.č. 108 |  | 60.342 | [12 empty] | VV | 2 | 2 | True | 0 | ROZPOCET
| VV |  | Mezisoučet |  | 473.563 | [12 empty] | VV | 2 | 3 | True | 0 | ROZPOCET
| VV |  | Součet |  | 627.472 | [12 empty] | VV | 2 | 4 | True | 1 | ROZPOCET
386 | K | 783827147 | Krycí (ochranný ) nátěr omítek jednonásobný hladkých omítek hladkých, zrnitých tenkovrstvých nebo štukových stupně členitosti 3 vápenný | m2 | 286.163 |  | 0 | CS ÚRS 2021 02 |  | základní |  | 0 | 0.00037 | 0.10588 | 0 | 0 | 16 | K | 2 |  |  |  | ROZPOCET | 0 | 0 | 0 | 0 | 0 | 1 | 0 | 16 | 128606182
| Online PSC |  | https://podminky.urs.cz/item/CS_URS_2021_02/783827147 | [14 empty] | Online PSC | 2
| VV |  | "stěny exteriér | [14 empty] | VV | 2 | 1 | True | 0 | ROZPOCET
| VV |  | "SV fasáda | [14 empty] | VV | 2 | 1 | True | 0 | ROZPOCET
| VV |  | 4,02*3,73+6,7*3,99 |  | 41.728 | [12 empty] | VV | 2 | 2 | True | 0 | ROZPOCET
| VV |  | -1,21*3,03-1,84*2,98"otvor |  | -9.15 | [12 empty] | VV | 2 | 2 | True | 0 | ROZPOCET
| VV |  | "JZ fasáda | [14 empty] | VV | 2 | 1 | True | 0 | ROZPOCET
| VV |  | 10,70*3,44 |  | 36.808 | [12 empty] | VV | 2 | 2 | True | 0 | ROZPOCET
| VV |  | -0,96*1,44*3"otvory |  | -4.147 | [12 empty] | VV | 2 | 2 | True | 0 | ROZPOCET
| VV |  | (2*1,44+0,96)*0,15"ostění |  | 0.576 | [12 empty] | VV | 2 | 2 | True | 0 | ROZPOCET
| VV |  | "SZ fasáda | [14 empty] | VV | 2 | 1 | True | 0 | ROZPOCET
| VV |  | 6,72*3,50+20,88*3,73 |  | 101.402 | [12 empty] | VV | 2 | 2 | True | 0 | ROZPOCET
| VV |  | -2,59*2,75-0,96*0,86*2-1,21*2,98*3"otvory |  | -19.591 | [12 empty] | VV | 2 | 2 | True | 0 | ROZPOCET
| VV |  | 2*(2*1,44+2*0,96)*0,2+2*(2*0,58+2*0,96)*0,2"ostění výklenků |  | 3.152 | [12 empty] | VV | 2 | 2 | True | 0 | ROZPOCET
| VV |  | "JV fasáda | [14 empty] | VV | 2 | 1 | True | 0 | ROZPOCET
| VV |  | 27,56*3,97 |  | 109.413 | [12 empty] | VV | 2 | 2 | True | 0 | ROZPOCET
| VV |  | -1,21*2,98"otvor |  | -3.606 | [12 empty] | VV | 2 | 2 | True | 0 | ROZPOCET
| VV |  | "oplocení | [14 empty] | VV | 2 | 1 | True | 0 | ROZPOCET
| VV |  | 2*(((3,51+2,20)/2)*2,36+2,44*0,44+2,20*1,62+2,44*0,66)+2,44*0,66 |  | 27.582 | [12 empty] | VV | 2 | 2 | True | 0 | ROZPOCET
| VV |  | ((2,36+1,76)*0,1+0,38*0,24)+((1,62+1,76*2)*0,1+2,44*0,09+2,44*0,25+0,31*0,24*2) |  | 1.996 | [12 empty] | VV | 2 | 2 | True | 0 | ROZPOCET
| VV |  | Součet |  | 286.163 | [12 empty] | VV | 2 | 4 | True | 1 | ROZPOCET
387 | K | R_783826401 | Základní nátěr omítek | m2 | 913.635 |  | 0 |  |  | základní |  | 0 | 0.00028 | 0.25582 | 0 | 0 | 16 | K | 2 |  |  |  | ROZPOCET | 0 | 0 | 0 | 0 | 0 | 1 | 0 | 16 | -1493313769
| VV |  | "stropy | [14 empty] | VV | 2 | 1 | True | 0 | ROZPOCET
| VV |  | 5,35*9,24+5,74*5,52+2,24*5,49+3,76*5,5+3,78*5,52+3,42*5,54 |  | 153.909 | [12 empty] | VV | 2 | 2 | True | 0 | ROZPOCET
| VV |  | Mezisoučet |  | 153.909 | [12 empty] | VV | 2 | 3 | True | 0 | ROZPOCET
| VV |  | "stěny interiér | [14 empty] | VV | 2 | 1 | True | 0 | ROZPOCET
| VV |  | (2*1,65+2*3,6)*3,12-(1,0*2,02*2+1,05*2,66)+(2*2,66+1,05)*0,53"m.č. 101 |  | 29.303 | [12 empty] | VV | 2 | 2 | True | 0 | ROZPOCET
| VV |  | (2*3,56+2*3,6)*3,12-(1,0*2,02+0,96*1,44)+(2*1,44+0,96)*0,46"m.č. 102 |  | 43.042 | [12 empty] | VV | 2 | 2 | True | 0 | ROZPOCET
| VV |  | (2*5,35+2*5,5)*3,12-(1,0*2,02+2*0,96*1,44)+(2*1,44+0,96)*0,46"m.č. 103 |  | 64.686 | [12 empty] | VV | 2 | 2 | True | 0 | ROZPOCET
| VV |  | (2*5,74+2*5,52)*3,34-(2,59*2,75+0,96*0,86)+(2*2,75+2,59)*0,59+((2*2,85+1,15)*0,25+(2*0,86+0,96)*0,35)"m.č. 104 |  | 74.692 | [12 empty] | VV | 2 | 2 | True | 0 | ROZPOCET
| VV |  | (2*5,54+2*5,49)*3,39-1,03*2,9+(2*2,9+1,15)*0,49"m.č. 105 |  | 75.202 | [12 empty] | VV | 2 | 2 | True | 0 | ROZPOCET
| VV |  | (2*3,76+2*5,5)*3,39-1,08*2,9+(2*2,9+1,26)*0,48"m.č. 106 |  | 63.04 | [12 empty] | VV | 2 | 2 | True | 0 | ROZPOCET
| VV |  | (2*3,78+2*5,52)*3,39-1,14*2,9+(2*2,9+1,36)*0,49"m.č. 107 |  | 63.256 | [12 empty] | VV | 2 | 2 | True | 0 | ROZPOCET
| VV |  | (2*3,42+2*5,54)*3,49-(0,96*0,86+1,84*2,98+1,21*2,98)+((2*1,2+2*1,2)*0,25+(2*0,34+2*0,96)*0,32)+(2*2,9+1,84)*0,44+(2*1,21+2,98)*0,43"m.č. 108 |  | 60.342 | [12 empty] | VV | 2 | 2 | True | 0 | ROZPOCET
| VV |  | Mezisoučet |  | 473.563 | [12 empty] | VV | 2 | 3 | True | 0 | ROZPOCET
| VV |  | "stěny exteriér | [14 empty] | VV | 2 | 1 | True | 0 | ROZPOCET
| VV |  | "SV fasáda | [14 empty] | VV | 2 | 1 | True | 0 | ROZPOCET
| VV |  | 4,02*3,73+6,7*3,99 |  | 41.728 | [12 empty] | VV | 2 | 2 | True | 0 | ROZPOCET
| VV |  | -1,21*3,03-1,84*2,98"otvor |  | -9.15 | [12 empty] | VV | 2 | 2 | True | 0 | ROZPOCET
| VV |  | "JZ fasáda | [14 empty] | VV | 2 | 1 | True | 0 | ROZPOCET
| VV |  | 10,70*3,44 |  | 36.808 | [12 empty] | VV | 2 | 2 | True | 0 | ROZPOCET
| VV |  | -0,96*1,44*3"otvory |  | -4.147 | [12 empty] | VV | 2 | 2 | True | 0 | ROZPOCET
| VV |  | (2*1,44+0,96)*0,15"ostění |  | 0.576 | [12 empty] | VV | 2 | 2 | True | 0 | ROZPOCET
| VV |  | "SZ fasáda | [14 empty] | VV | 2 | 1 | True | 0 | ROZPOCET
| VV |  | 6,72*3,50+20,88*3,73 |  | 101.402 | [12 empty] | VV | 2 | 2 | True | 0 | ROZPOCET
| VV |  | -2,59*2,75-0,96*0,86*2-1,21*2,98*3"otvory |  | -19.591 | [12 empty] | VV | 2 | 2 | True | 0 | ROZPOCET
| VV |  | 2*(2*1,44+2*0,96)*0,2+2*(2*0,58+2*0,96)*0,2"ostění výklenků |  | 3.152 | [12 empty] | VV | 2 | 2 | True | 0 | ROZPOCET
| VV |  | "JV fasáda | [14 empty] | VV | 2 | 1 | True | 0 | ROZPOCET
| VV |  | 27,56*3,97 |  | 109.413 | [12 empty] | VV | 2 | 2 | True | 0 | ROZPOCET
| VV |  | -1,21*2,98"otvor |  | -3.606 | [12 empty] | VV | 2 | 2 | True | 0 | ROZPOCET
| VV |  | "oplocení | [14 empty] | VV | 2 | 1 | True | 0 | ROZPOCET
| VV |  | 2*(((3,51+2,20)/2)*2,36+2,44*0,44+2,20*1,62+2,44*0,66)+2,44*0,66 |  | 27.582 | [12 empty] | VV | 2 | 2 | True | 0 | ROZPOCET
| VV |  | ((2,36+1,76)*0,1+0,38*0,24)+((1,62+1,76*2)*0,1+2,44*0,09+2,44*0,25+0,31*0,24*2) |  | 1.996 | [12 empty] | VV | 2 | 2 | True | 0 | ROZPOCET
| VV |  | Mezisoučet |  | 286.163 | [12 empty] | VV | 2 | 3 | True | 0 | ROZPOCET
| VV |  | Součet |  | 913.635 | [12 empty] | VV | 2 | 4 | True | 1 | ROZPOCET
| D | VRN | Vedlejší rozpočtové náklady |  |  |  | 0 |  |  |  |  | 0 |  | 0 |  | 0 | 5 | D | 0 |  |  |  | ROZPOCET | [6 empty] | 0
| D | VRN1 | Průzkumné, geodetické a projektové práce |  |  |  | 0 |  |  |  |  | 0 |  | 0 |  | 0 | 5 | D | 1 |  |  |  | ROZPOCET | [6 empty] | 0
388 | K | 011503000_2 | Stavební průzkum - otisky a šablony konstrukcí | kus | 2 |  | 0 |  |  | základní |  | 0 | 0 | 0 | 0 | 0 | 1024 | K | 2 |  |  |  | ROZPOCET | 0 | 0 | 0 | 0 | 0 | 1 | 0 | 1024 | -2003447573
| VV |  | "zhotovení otisků a šablon halvní římsy před bouráním konstrukcí | [14 empty] | VV | 2 | 1 | True | 0 | ROZPOCET
| VV |  | "římsy budou provedeny dle těchto otisků | [14 empty] | VV | 2 | 1 | True | 0 | ROZPOCET
| VV |  | 2 |  | 2 | [12 empty] | VV | 2 | 2 | True | 1 | ROZPOCET
389 | K | 012203000_2 | Geodetické práce při provádění stavby SO 02 | ... | 1 |  | 0 |  |  | základní |  | 0 | 0 | 0 | 0 | 0 | 1024 | K | 2 |  |  |  | ROZPOCET | 0 | 0 | 0 | 0 | 0 | 1 | 0 | 1024 | -2003565023
390 | K | 013002000_22 | Měření parametrů stávajících vnějších hydrantů dle požadavku PBŘ | ... | 1 |  | 0 |  |  | základní |  | 0 | 0 | 0 | 0 | 0 | 1024 | K | 2 |  |  |  | ROZPOCET | 0 | 0 | 0 | 0 | 0 | 1 | 0 | 1024 | 35502930
391 | K | 013254000_2 | Dokumentace skutečného provedení stavby SO-02 | ... | 1 |  | 0 |  |  | základní |  | 0 | 0 | 0 | 0 | 0 | 1024 | K | 2 |  |  |  | ROZPOCET | 0 | 0 | 0 | 0 | 0 | 1 | 0 | 1024 | -510657793
| VV |  | 1"dokumentace skutečného provedení stavby vč. dokumentace technických instalací, tisk 6 paré |  | 1 | [12 empty] | VV | 2 | 2 | True | 1 | ROZPOCET
392 | K | 013274000_2 | Pasportizace objektu před započetím prací SO-02 | ... | 1 |  | 0 |  |  | základní |  | 0 | 0 | 0 | 0 | 0 | 1024 | K | 2 |  |  |  | ROZPOCET | 0 | 0 | 0 | 0 | 0 | 1 | 0 | 1024 | 931524204
| VV |  | 1"podrobná fotodokumentace stavby |  | 1 | [12 empty] | VV | 2 | 2 | True | 1 | ROZPOCET
393 | K | 013284000_2 | Pasportizace objektu po provedení prací SO 02 | … | 1 |  | 0 |  |  | základní |  | 0 | 0 | 0 | 0 | 0 | 1024 | K | 2 |  |  |  | ROZPOCET | 0 | 0 | 0 | 0 | 0 | 1 | 0 | 1024 | 526627160
| VV |  | 1"podrobná fotodokumentace stavby po dokončení prací |  | 1 | [12 empty] | VV | 2 | 2 | True | 1 | ROZPOCET
394 | K | 013294000_21 | Dílenská dokumentace pro výplňové konstrukce SO-02 | ... | 1 |  | 0 |  |  | základní |  | 0 | 0 | 0 | 0 | 0 | 1024 | K | 2 |  |  |  | ROZPOCET | 0 | 0 | 0 | 0 | 0 | 1 | 0 | 1024 | -2044850261
| VV |  | "Dílenská dokumentace - okna, dveře, vrata, vrátka, oplocení | [14 empty] | VV | 2 | 1 | True | 0 | ROZPOCET
| VV |  | "dílenskou dokumentace konzultovat a odsouhlasit s NPÚ, vč. stanoviska | [14 empty] | VV | 2 | 1 | True | 0 | ROZPOCET
| VV |  | 1 |  | 1 | [12 empty] | VV | 2 | 2 | True | 1 | ROZPOCET
395 | K | 013294000_22 | Dílenská dokumentace pro zámečnické výrobky SO-02 | ... | 1 |  | 0 |  |  | základní |  | 0 | 0 | 0 | 0 | 0 | 1024 | K | 2 |  |  |  | ROZPOCET | 0 | 0 | 0 | 0 | 0 | 1 | 0 | 1024 | -984001135
| VV |  | "Dílenská dokumentace - zámečnické výrobky (zábradlí, madla, apod.) | [14 empty] | VV | 2 | 1 | True | 0 | ROZPOCET
| VV |  | "dílenskou dokumentace konzultovat a odsouhlasit s NPÚ, vč. stanoviska | [14 empty] | VV | 2 | 1 | True | 0 | ROZPOCET
| VV |  | 1 |  | 1 | [12 empty] | VV | 2 | 2 | True | 1 | ROZPOCET
396 | K | 013294000_23 | Dílenská dokumentace střešního vikýře a volského oka SO-02 | ... | 1 |  | 0 |  |  | základní |  | 0 | 0 | 0 | 0 | 0 | 1024 | K | 2 |  |  |  | ROZPOCET | 0 | 0 | 0 | 0 | 0 | 1 | 0 | 1024 | 720870412
| VV |  | "Dílenská dokumentace - střešní vikýř, volské oko | [14 empty] | VV | 2 | 1 | True | 0 | ROZPOCET
| VV |  | "dílenskou dokumentace konzultovat a odsouhlasit s NPÚ, vč. stanoviska | [14 empty] | VV | 2 | 1 | True | 0 | ROZPOCET
| VV |  | 1 |  | 1 | [12 empty] | VV | 2 | 2 | True | 1 | ROZPOCET
| D | VRN3 | Zařízení staveniště |  |  |  | 0 |  |  |  |  | 0 |  | 0 |  | 0 | 5 | D | 1 |  |  |  | ROZPOCET | [6 empty] | 0
397 | K | 030001000_2 | Zařízení staveniště SO 02 | ... | 1 |  | 0 |  |  | základní |  | 0 | 0 | 0 | 0 | 0 | 1024 | K | 2 |  |  |  | ROZPOCET | 0 | 0 | 0 | 0 | 0 | 1 | 0 | 1024 | 1851649166
| D | VRN4 | Inženýrská činnost |  |  |  | 0 |  |  |  |  | 0 |  | 0 |  | 0 | 5 | D | 1 |  |  |  | ROZPOCET | [6 empty] | 0
398 | K | 040001000_2 | Inženýrská činnost SO 02 | ... | 1 |  | 0 |  |  | základní |  | 0 | 0 | 0 | 0 | 0 | 1024 | K | 2 |  |  |  | ROZPOCET | 0 | 0 | 0 | 0 | 0 | 1 | 0 | 1024 | -318020470
399 | K | 044002000_21 | Revize hromosvod SO 02 | ... | 1 |  | 0 |  |  | základní |  | 0 | 0 | 0 | 0 | 0 | 1024 | K | 2 |  |  |  | ROZPOCET | 0 | 0 | 0 | 0 | 0 | 1 | 0 | 1024 | 730508158
400 | K | 044002000_22 | Revize slaboproud SO 02 | ... | 1 |  | 0 |  |  | základní |  | 0 | 0 | 0 | 0 | 0 | 1024 | K | 2 |  |  |  | ROZPOCET | 0 | 0 | 0 | 0 | 0 | 1 | 0 | 1024 | 479602060
401 | K | R_043002000 | Zkoušky a ostatní měření - výpočet osvětlení svítidel | … | 1 |  | 0 |  |  | základní |  | 0 | 0 | 0 | 0 | 0 | 1024 | K | 2 |  |  |  | ROZPOCET | 0 | 0 | 0 | 0 | 0 | 1 | 0 | 1024 | -124650141

## SO 03 a SO 04 - SO 03 a S...
{61e6d135-59f8-40ef-bb04-64cb3163a1f6}
2
| KRYCÍ LIST SOUPISU PRACÍ | [7 empty] | v --- níže se nacházejí doplnkové a pomocné údaje k sestavám --- v | [8 empty] | False
Stavba:
Kladruby nad Labem
Objekt:
SO 03 a SO 04 - SO 03 a SO 04 Průjezd a zahrada
| KSO: |  |  |  |  | CC-CZ:
| Místo: |  | Kladruby nad Labem |  |  | Datum: | 30. 5. 2022
| Zadavatel: |  |  |  |  | IČ: | 72048972
|  | Národní hřebčín Kladruby nad Labem |  |  |  | DIČ:
| Uchazeč: |  |  |  |  | IČ: | Vyplň údaj
|  | Vyplň údaj |  |  |  | DIČ: | Vyplň údaj
| Projektant: |  |  |  |  | IČ: | 25684213
|  | Gefos a.s. |  |  |  | DIČ:
| Zpracovatel: |  |  |  |  | IČ: | 25684213
|  | Gefos a.s. |  |  |  | DIČ:
Poznámka:
| Cena bez DPH | [5 empty] | 0
|  |  | Základ daně |  |  | Sazba daně | Výše daně
| DPH | základní | 0 |  |  | 21% | 0
|  | snížená | 0 |  |  | 15% | 0
|  | zákl. přenesená | 0 |  |  | 21% | 0
|  | sníž. přenesená | 0 |  |  | 15% | 0
|  | nulová | 0 |  |  | 0% | 0
| Cena s DPH |  |  | v | CZK |  | 0
REKAPITULACE ČLENĚNÍ SOUPISU PRACÍ
Stavba:
Kladruby nad Labem
Objekt:
SO 03 a SO 04 - SO 03 a SO 04 Průjezd a zahrada
Místo: |  |  | Kladruby nad Labem |  |  | Datum: | 30. 5. 2022
Zadavatel: |  |  | Národní hřebčín Kladruby nad Labem |  |  | Projektant: | Gefos a.s.
Uchazeč: |  |  | Vyplň údaj |  |  | Zpracovatel: | Gefos a.s.
Kód dílu - Popis | [6 empty] | Cena celkem [CZK]
Náklady stavby celkem | [6 empty] | 0 | [11 empty] | -1
| HSV - Práce a dodávky HSV | [5 empty] | 0
| 1 - Zemní práce | [5 empty] | 0
| 2 - Zakládání | [5 empty] | 0
| 3 - Svislé a kompletní konstrukce | [5 empty] | 0
| 5 - Komunikace pozemní | [5 empty] | 0
| 6 - Úpravy povrchů, podlahy a osazování výplní | [5 empty] | 0
| 8 - Trubní vedení | [5 empty] | 0
| 9 - Ostatní konstrukce a práce, bourání | [5 empty] | 0
| 997 - Přesun sutě | [5 empty] | 0
| 998 - Přesun hmot | [5 empty] | 0
| PSV - Práce a dodávky PSV | [5 empty] | 0
| 765 - Krytina skládaná | [5 empty] | 0
| 766 - Konstrukce truhlářské | [5 empty] | 0
| VRN - Vedlejší rozpočtové náklady | [5 empty] | 0
| VRN1 - Průzkumné, geodetické a projektové práce | [5 empty] | 0
| VRN3 - Zařízení staveniště | [5 empty] | 0
SOUPIS PRACÍ
Stavba:
Kladruby nad Labem
Objekt:
SO 03 a SO 04 - SO 03 a SO 04 Průjezd a zahrada
Místo: |  |  | Kladruby nad Labem |  |  | Datum: | 30. 5. 2022
Zadavatel: |  |  | Národní hřebčín Kladruby nad Labem |  |  | Projektant: | Gefos a.s.
Uchazeč: |  |  | Vyplň údaj |  |  | Zpracovatel: | Gefos a.s.
PČ | Typ | Kód | Popis | MJ | Množství | J.cena [CZK] | Cena celkem [CZK] | Cenová soustava |  | DPH | J. Nh [h] | Nh celkem [h] | J. hmotnost [t] | Hmotnost celkem [t] | J. suť [t] | Suť Celkem [t]
Náklady soupisu celkem | [6 empty] | 0 |  |  |  |  | 0 |  | 1218.9446 |  | 340.4304 |  | D | -1 | [10 empty] | 0
| D | HSV | Práce a dodávky HSV |  |  |  | 0 |  |  |  |  | 0 |  | 1211.1828 |  | 340.4304 | 1 | D | 0 |  |  |  | ROZPOCET | [6 empty] | 0
| D | 1 | Zemní práce |  |  |  | 0 |  |  |  |  | 0 |  | 0.02425 |  | 270.9975 | 1 | D | 1 |  |  |  | ROZPOCET | [6 empty] | 0
1 | K | 111211101 | Odstranění křovin a stromů s odstraněním kořenů ručně průměru kmene do 100 mm jakékoliv plochy v rovině nebo ve svahu o sklonu do 1:5 | m2 | 267.098 |  | 0 | CS ÚRS 2021 02 |  | základní |  | 0 | 0 | 0 | 0 | 0 | 4 | K | 2 |  |  |  | ROZPOCET | 0 | 0 | 0 | 0 | 0 | 1 | 0 | 4 | 531649836
| Online PSC |  | https://podminky.urs.cz/item/CS_URS_2021_02/111211101 | [14 empty] | Online PSC | 2
| VV |  | "odstranění popínavé zeleně, předpoklad 50% zahradní zdi | [14 empty] | VV | 2 | 1 | True | 0 | ROZPOCET
| VV |  | 0,5*(1,7+0,65+1,7)*(60,5+11,8+14,8+44,8) |  | 267.098 | [12 empty] | VV | 2 | 2 | True | 0 | ROZPOCET
| VV |  | Součet |  | 267.098 | [12 empty] | VV | 2 | 4 | True | 1 | ROZPOCET
2 | K | 111211232 | Snesení větví stromů na hromady nebo naložení na dopravní prostředek listnatých v rovině nebo ve svahu do 1:3, průměru kmene přes 30 cm | kus | 8 |  | 0 | CS ÚRS 2021 02 |  | základní |  | 0 | 0 | 0 | 0 | 0 | 4 | K | 2 |  |  |  | ROZPOCET | 0 | 0 | 0 | 0 | 0 | 1 | 0 | 4 | -2122627751
| Online PSC |  | https://podminky.urs.cz/item/CS_URS_2021_02/111211232 | [14 empty] | Online PSC | 2
3 | K | 111251101 | Odstranění křovin a stromů s odstraněním kořenů strojně průměru kmene do 100 mm v rovině nebo ve svahu sklonu terénu do 1:5, při celkové ploše do 100 m2 | m2 | 100 |  | 0 | CS ÚRS 2021 02 |  | základní |  | 0 | 0 | 0 | 0 | 0 | 4 | K | 2 |  |  |  | ROZPOCET | 0 | 0 | 0 | 0 | 0 | 1 | 0 | 4 | 1497347651
| Online PSC |  | https://podminky.urs.cz/item/CS_URS_2021_02/111251101 | [14 empty] | Online PSC | 2
| VV |  | 100"odhad |  | 100 | [12 empty] | VV | 2 | 2 | True | 1 | ROZPOCET
4 | K | 112101102 | Odstranění stromů s odřezáním kmene a s odvětvením listnatých, průměru kmene přes 300 do 500 mm | kus | 4 |  | 0 | CS ÚRS 2021 02 |  | základní |  | 0 | 0 | 0 | 0 | 0 | 4 | K | 2 |  |  |  | ROZPOCET | 0 | 0 | 0 | 0 | 0 | 1 | 0 | 4 | 1778727659
| Online PSC |  | https://podminky.urs.cz/item/CS_URS_2021_02/112101102 | [14 empty] | Online PSC | 2
5 | K | 112101103 | Odstranění stromů s odřezáním kmene a s odvětvením listnatých, průměru kmene přes 500 do 700 mm | kus | 2 |  | 0 | CS ÚRS 2021 02 |  | základní |  | 0 | 0 | 0 | 0 | 0 | 4 | K | 2 |  |  |  | ROZPOCET | 0 | 0 | 0 | 0 | 0 | 1 | 0 | 4 | -624649872
| Online PSC |  | https://podminky.urs.cz/item/CS_URS_2021_02/112101103 | [14 empty] | Online PSC | 2
6 | K | 112101104 | Odstranění stromů s odřezáním kmene a s odvětvením listnatých, průměru kmene přes 700 do 900 mm | kus | 2 |  | 0 | CS ÚRS 2021 02 |  | základní |  | 0 | 0 | 0 | 0 | 0 | 4 | K | 2 |  |  |  | ROZPOCET | 0 | 0 | 0 | 0 | 0 | 1 | 0 | 4 | -1320367446
| Online PSC |  | https://podminky.urs.cz/item/CS_URS_2021_02/112101104 | [14 empty] | Online PSC | 2
7 | K | 112151113 | Pokácení stromu směrové v celku s odřezáním kmene a s odvětvením průměru kmene přes 300 do 400 mm | kus | 4 |  | 0 | CS ÚRS 2021 02 |  | základní |  | 0 | 0 | 0 | 0 | 0 | 4 | K | 2 |  |  |  | ROZPOCET | 0 | 0 | 0 | 0 | 0 | 1 | 0 | 4 | 178994346
| Online PSC |  | https://podminky.urs.cz/item/CS_URS_2021_02/112151113 | [14 empty] | Online PSC | 2
8 | K | 112151116 | Pokácení stromu směrové v celku s odřezáním kmene a s odvětvením průměru kmene přes 600 do 700 mm | kus | 2 |  | 0 | CS ÚRS 2021 02 |  | základní |  | 0 | 0 | 0 | 0 | 0 | 4 | K | 2 |  |  |  | ROZPOCET | 0 | 0 | 0 | 0 | 0 | 1 | 0 | 4 | -1393280200
| Online PSC |  | https://podminky.urs.cz/item/CS_URS_2021_02/112151116 | [14 empty] | Online PSC | 2
9 | K | 112251102 | Odstranění pařezů strojně s jejich vykopáním, vytrháním nebo odstřelením průměru přes 300 do 500 mm | kus | 4 |  | 0 | CS ÚRS 2021 02 |  | základní |  | 0 | 0 | 0 | 0 | 0 | 4 | K | 2 |  |  |  | ROZPOCET | 0 | 0 | 0 | 0 | 0 | 1 | 0 | 4 | -469165748
| Online PSC |  | https://podminky.urs.cz/item/CS_URS_2021_02/112251102 | [14 empty] | Online PSC | 2
10 | K | 112251103 | Odstranění pařezů strojně s jejich vykopáním, vytrháním nebo odstřelením průměru přes 500 do 700 mm | kus | 2 |  | 0 | CS ÚRS 2021 02 |  | základní |  | 0 | 0 | 0 | 0 | 0 | 4 | K | 2 |  |  |  | ROZPOCET | 0 | 0 | 0 | 0 | 0 | 1 | 0 | 4 | 86661571
| Online PSC |  | https://podminky.urs.cz/item/CS_URS_2021_02/112251103 | [14 empty] | Online PSC | 2
11 | K | 113106242 | Rozebrání dlažeb a dílců vozovek a ploch s přemístěním hmot na skládku na vzdálenost do 3 m nebo s naložením na dopravní prostředek, s jakoukoliv výplní spár strojně plochy jednotlivě přes 200 m2 ze silničních dílců jakýchkoliv rozměrů, s ložem z kameniva nebo živice se spárami zalitými cementovou maltou | m2 | 269.01 |  | 0 | CS ÚRS 2021 02 |  | základní |  | 0 | 0 | 0 | 0.425 | 114.3293 | 4 | K | 2 |  |  |  | ROZPOCET | 0 | 0 | 0 | 0 | 0 | 1 | 0 | 4 | 159683455
| Online PSC |  | https://podminky.urs.cz/item/CS_URS_2021_02/113106242 | [14 empty] | Online PSC | 2
| VV |  | "průjezd mezi objekty SO01 a SO02 | [14 empty] | VV | 2 | 1 | True | 0 | ROZPOCET
| VV |  | "předpokládaná tloušťka 150 mm | [14 empty] | VV | 2 | 1 | True | 0 | ROZPOCET
| VV |  | 44,1*6,1 |  | 269.01 | [12 empty] | VV | 2 | 2 | True | 1 | ROZPOCET
12 | K | 113107124 | Odstranění podkladů nebo krytů ručně s přemístěním hmot na skládku na vzdálenost do 3 m nebo s naložením na dopravní prostředek z kameniva hrubého drceného, o tl. vrstvy přes 300 do 400 mm | m2 | 269.01 |  | 0 | CS ÚRS 2021 02 |  | základní |  | 0 | 0 | 0 | 0.58 | 156.0258 | 4 | K | 2 |  |  |  | ROZPOCET | 0 | 0 | 0 | 0 | 0 | 1 | 0 | 4 | -127120275
| Online PSC |  | https://podminky.urs.cz/item/CS_URS_2021_02/113107124 | [14 empty] | Online PSC | 2
| VV |  | "průjezd mezi objekty SO01 a SO02 | [14 empty] | VV | 2 | 1 | True | 0 | ROZPOCET
| VV |  | "předpokládaná tloušťka 400 mm | [14 empty] | VV | 2 | 1 | True | 0 | ROZPOCET
| VV |  | 44,1*6,1 |  | 269.01 | [12 empty] | VV | 2 | 2 | True | 1 | ROZPOCET
13 | K | 113107142 | Odstranění podkladů nebo krytů ručně s přemístěním hmot na skládku na vzdálenost do 3 m nebo s naložením na dopravní prostředek živičných, o tl. vrstvy přes 50 do 100 mm | m2 | 2.92 |  | 0 | CS ÚRS 2021 02 |  | základní |  | 0 | 0 | 0 | 0.22 | 0.6424 | 4 | K | 2 |  |  |  | ROZPOCET | 0 | 0 | 0 | 0 | 0 | 1 | 0 | 4 | 1990955488
| Online PSC |  | https://podminky.urs.cz/item/CS_URS_2021_02/113107142 | [14 empty] | Online PSC | 2
| VV |  | 7,3*2*0,2 |  | 2.92 | [12 empty] | VV | 2 | 2 | True | 1 | ROZPOCET
14 | K | 131251100 | Hloubení nezapažených jam a zářezů strojně s urovnáním dna do předepsaného profilu a spádu v hornině třídy těžitelnosti I skupiny 3 do 20 m3 | m3 | 13.277 |  | 0 | CS ÚRS 2021 02 |  | základní |  | 0 | 0 | 0 | 0 | 0 | 4 | K | 2 |  |  |  | ROZPOCET | 0 | 0 | 0 | 0 | 0 | 1 | 0 | 4 | 249197101
| Online PSC |  | https://podminky.urs.cz/item/CS_URS_2021_02/131251100 | [14 empty] | Online PSC | 2
| VV |  | "vsaky (objekty a jímky) | [14 empty] | VV | 2 | 1 | True | 0 | ROZPOCET
| VV |  | (1,2*1*1*3)+(2,4*2,4*0,84*2) |  | 13.277 | [12 empty] | VV | 2 | 2 | True | 1 | ROZPOCET
15 | K | 132212111 | Hloubení rýh šířky do 800 mm ručně zapažených i nezapažených, s urovnáním dna do předepsaného profilu a spádu v hornině třídy těžitelnosti I skupiny 3 soudržných | m3 | 2.34 |  | 0 | CS ÚRS 2021 02 |  | základní |  | 0 | 0 | 0 | 0 | 0 | 4 | K | 2 |  |  |  | ROZPOCET | 0 | 0 | 0 | 0 | 0 | 1 | 0 | 4 | 1237381372
| Online PSC |  | https://podminky.urs.cz/item/CS_URS_2021_02/132212111 | [14 empty] | Online PSC | 2
| VV |  | "drenáž a vsakovací jímka (J roh informačního centra) | [14 empty] | VV | 2 | 1 | True | 0 | ROZPOCET
| VV |  | 0,3*0,3*13*2 |  | 2.34 | [12 empty] | VV | 2 | 2 | True | 1 | ROZPOCET
16 | K | 132212211 | Hloubení rýh šířky přes 800 do 2 000 mm ručně zapažených i nezapažených, s urovnáním dna do předepsaného profilu a spádu v hornině třídy těžitelnosti I skupiny 3 soudržných | m3 | 24.084 |  | 0 | CS ÚRS 2021 02 |  | základní |  | 0 | 0 | 0 | 0 | 0 | 4 | K | 2 |  |  |  | ROZPOCET | 0 | 0 | 0 | 0 | 0 | 1 | 0 | 4 | -1055316555
| Online PSC |  | https://podminky.urs.cz/item/CS_URS_2021_02/132212211 | [14 empty] | Online PSC | 2
| VV |  | "mlatové chodníky | [14 empty] | VV | 2 | 1 | True | 0 | ROZPOCET
| VV |  | 0,2*(668,7-166,4-107,3-127,4)*0,45 |  | 24.084 | [12 empty] | VV | 2 | 2 | True | 1 | ROZPOCET
17 | K | 167111101 | Nakládání, skládání a překládání neulehlého výkopku nebo sypaniny ručně nakládání, z hornin třídy těžitelnosti I, skupiny 1 až 3 | m3 | 39.701 |  | 0 | CS ÚRS 2021 02 |  | základní |  | 0 | 0 | 0 | 0 | 0 | 4 | K | 2 |  |  |  | ROZPOCET | 0 | 0 | 0 | 0 | 0 | 1 | 0 | 4 | 1210224581
| Online PSC |  | https://podminky.urs.cz/item/CS_URS_2021_02/167111101 | [14 empty] | Online PSC | 2
| VV |  | "vsaky (objekty a jímky) | [14 empty] | VV | 2 | 1 | True | 0 | ROZPOCET
| VV |  | (1,2*1*1*3)+(2,4*2,4*0,84*2) |  | 13.277 | [12 empty] | VV | 2 | 2 | True | 0 | ROZPOCET
| VV |  | "drenáž a vsakovací jímka (J roh informačního centra) | [14 empty] | VV | 2 | 1 | True | 0 | ROZPOCET
| VV |  | 0,3*0,3*13*2 |  | 2.34 | [12 empty] | VV | 2 | 2 | True | 0 | ROZPOCET
| VV |  | "mlatové chodníky | [14 empty] | VV | 2 | 1 | True | 0 | ROZPOCET
| VV |  | 0,2*(668,7-166,4-107,3-127,4)*0,45 |  | 24.084 | [12 empty] | VV | 2 | 2 | True | 0 | ROZPOCET
| VV |  | Součet |  | 39.701 | [12 empty] | VV | 2 | 4 | True | 1 | ROZPOCET
18 | K | 167111121 | Nakládání, skládání a překládání neulehlého výkopku nebo sypaniny ručně skládání nebo překládání, z hornin třídy těžitelnosti I, skupiny 1 až 3 | m3 | 39.701 |  | 0 | CS ÚRS 2021 02 |  | základní |  | 0 | 0 | 0 | 0 | 0 | 4 | K | 2 |  |  |  | ROZPOCET | 0 | 0 | 0 | 0 | 0 | 1 | 0 | 4 | 842139375
| Online PSC |  | https://podminky.urs.cz/item/CS_URS_2021_02/167111121 | [14 empty] | Online PSC | 2
| VV |  | "vsaky (objekty a jímky) | [14 empty] | VV | 2 | 1 | True | 0 | ROZPOCET
| VV |  | (1,2*1*1*3)+(2,4*2,4*0,84*2) |  | 13.277 | [12 empty] | VV | 2 | 2 | True | 0 | ROZPOCET
| VV |  | "drenáž a vsakovací jímka (J roh informačního centra) | [14 empty] | VV | 2 | 1 | True | 0 | ROZPOCET
| VV |  | 0,3*0,3*13*2 |  | 2.34 | [12 empty] | VV | 2 | 2 | True | 0 | ROZPOCET
| VV |  | "mlatové chodníky | [14 empty] | VV | 2 | 1 | True | 0 | ROZPOCET
| VV |  | 0,2*(668,7-166,4-107,3-127,4)*0,45 |  | 24.084 | [12 empty] | VV | 2 | 2 | True | 0 | ROZPOCET
| VV |  | Součet |  | 39.701 | [12 empty] | VV | 2 | 4 | True | 1 | ROZPOCET
19 | K | 171151101 | Hutnění boků násypů z hornin soudržných a sypkých pro jakýkoliv sklon, délku a míru zhutnění svahu | m2 | 1284.94 |  | 0 | CS ÚRS 2021 02 |  | základní |  | 0 | 0 | 0 | 0 | 0 | 4 | K | 2 |  |  |  | ROZPOCET | 0 | 0 | 0 | 0 | 0 | 1 | 0 | 4 | 1546435552
| Online PSC |  | https://podminky.urs.cz/item/CS_URS_2021_02/171151101 | [14 empty] | Online PSC | 2
| VV |  | 1200+(2,4*2,4*2)+(1*1) |  | 1212.52 | [12 empty] | VV | 2 | 2 | True | 0 | ROZPOCET
| VV |  | 52,1+0,8*25,4"za přístřešekem |  | 72.42 | [12 empty] | VV | 2 | 2 | True | 0 | ROZPOCET
| VV |  | Součet |  | 1284.94 | [12 empty] | VV | 2 | 4 | True | 1 | ROZPOCET
20 | K | 171151103 | Uložení sypanin do násypů strojně s rozprostřením sypaniny ve vrstvách a s hrubým urovnáním zhutněných z hornin soudržných jakékoliv třídy těžitelnosti | m3 | 219.065 |  | 0 | CS ÚRS 2021 02 |  | základní |  | 0 | 0 | 0 | 0 | 0 | 4 | K | 2 |  |  |  | ROZPOCET | 0 | 0 | 0 | 0 | 0 | 1 | 0 | 4 | 1187985804
| Online PSC |  | https://podminky.urs.cz/item/CS_URS_2021_02/171151103 | [14 empty] | Online PSC | 2
| VV |  | 1200*0,15+(2,4*2,4*2*0,14)+(1*1*0,2) |  | 181.813 | [12 empty] | VV | 2 | 2 | True | 0 | ROZPOCET
| VV |  | (52,1*0,52)+(0,5*0,8*25,4)"za přístřešekem |  | 37.252 | [12 empty] | VV | 2 | 2 | True | 0 | ROZPOCET
| VV |  | Součet |  | 219.065 | [12 empty] | VV | 2 | 4 | True | 1 | ROZPOCET
80 | K | 181151321 | Plošná úprava terénu v zemině skupiny 1 až 4 s urovnáním povrchu bez doplnění ornice souvislé plochy přes 500 m2 při nerovnostech terénu přes 100 do 150 mm v rovině nebo na svahu do 1:5 | m2 | 1212.52 |  | 0 | CS ÚRS 2021 02 |  | základní |  | 0 | 0 | 0 | 0 | 0 | 4 | K | 2 |  |  |  | ROZPOCET | 0 | 0 | 0 | 0 | 0 | 1 | 0 | 4 | -39301789
| Online PSC |  | https://podminky.urs.cz/item/CS_URS_2021_02/181151321 | [14 empty] | Online PSC | 2
| VV |  | 1200+(2,4*2,4*2)+(1*1) |  | 1212.52 | [12 empty] | VV | 2 | 2 | True | 1 | ROZPOCET
21 | K | 181411131 | Založení trávníku na půdě předem připravené plochy do 1000 m2 výsevem včetně utažení parkového v rovině nebo na svahu do 1:5 | m2 | 1212.52 |  | 0 | CS ÚRS 2021 02 |  | základní |  | 0 | 0 | 0 | 0 | 0 | 4 | K | 2 |  |  |  | ROZPOCET | 0 | 0 | 0 | 0 | 0 | 1 | 0 | 4 | 227290797
| Online PSC |  | https://podminky.urs.cz/item/CS_URS_2021_02/181411131 | [14 empty] | Online PSC | 2
| VV |  | 1200+(2,4*2,4*2)+(1*1) |  | 1212.52 | [12 empty] | VV | 2 | 2 | True | 1 | ROZPOCET
22 | M | 00572410 | osivo směs travní parková | kg | 24.25 |  | 0 | CS ÚRS 2021 02 |  | základní |  | 0 | 0.001 | 0.02425 | 0 | 0 | 8 | M | 2 |  |  |  | ROZPOCET | 0 | 0 | 0 | 0 | 0 | 1 | 0 | 4 | -1908914297
| VV |  | 1212,52*0,02 'Přepočtené koeficientem množství |  | 24.25 | [12 empty] | VV | 2 | 2 | False | 1 | ROZPOCET
| D | 2 | Zakládání |  |  |  | 0 |  |  |  |  | 0 |  | 0.0039321 |  | 0 | 1 | D | 1 |  |  |  | ROZPOCET | [6 empty] | 0
23 | K | 213141111 | Zřízení vrstvy z geotextilie filtrační, separační, odvodňovací, ochranné, výztužné nebo protierozní v rovině nebo ve sklonu do 1:5, šířky do 3 m | m2 | 18 |  | 0 | CS ÚRS 2021 02 |  | základní |  | 0 | 0.0001 | 0.0018 | 0 | 0 | 4 | K | 2 |  |  |  | ROZPOCET | 0 | 0 | 0 | 0 | 0 | 1 | 0 | 4 | 1720783775
| Online PSC |  | https://podminky.urs.cz/item/CS_URS_2021_02/213141111 | [14 empty] | Online PSC | 2
| VV |  | 1*1*6*3"vsakovací jímky |  | 18 | [12 empty] | VV | 2 | 2 | True | 1 | ROZPOCET
24 | M | 69311225 | geotextilie netkaná separační, ochranná, filtrační, drenážní PES 100g/m2 | m2 | 21.321 |  | 0 | CS ÚRS 2021 02 |  | základní |  | 0 | 0.0001 | 0.0021321 | 0 | 0 | 8 | M | 2 |  |  |  | ROZPOCET | 0 | 0 | 0 | 0 | 0 | 1 | 0 | 4 | -1759500979
| VV |  | 18*1,1845 'Přepočtené koeficientem množství |  | 21.321 | [12 empty] | VV | 2 | 2 | False | 1 | ROZPOCET
| D | 3 | Svislé a kompletní konstrukce |  |  |  | 0 |  |  |  |  | 0 |  | 0 |  | 0 | 1 | D | 1 |  |  |  | ROZPOCET | [6 empty] | 0
25 | K | 348101140 | Osazení vrat nebo vrátek k oplocení na sloupky zděné nebo betonové, plochy jednotlivě přes 6 do 8 m2 | kus | 1 |  | 0 | CS ÚRS 2021 02 |  | základní |  | 0 | 0 | 0 | 0 | 0 | 4 | K | 2 |  |  |  | ROZPOCET | 0 | 0 | 0 | 0 | 0 | 1 | 0 | 4 | 2055406083
| Online PSC |  | https://podminky.urs.cz/item/CS_URS_2021_02/348101140 | [14 empty] | Online PSC | 2
| VV |  | 1"dveře D16 |  | 1 | [12 empty] | VV | 2 | 2 | True | 1 | ROZPOCET
26 | M | R_M612312_4 | vrata dřevěná dvoukřídlá 3,2*2,2 m; osazená na tři závěsy | kus | 1 |  | 0 |  |  | základní |  | 0 | 0 | 0 | 0 | 0 | 8 | M | 2 |  |  |  | ROZPOCET | 0 | 0 | 0 | 0 | 0 | 1 | 0 | 4 | -819188428
| D | 5 | Komunikace pozemní |  |  |  | 0 |  |  |  |  | 0 |  | 1177.466 |  | 0 | 1 | D | 1 |  |  |  | ROZPOCET | [6 empty] | 0
27 | K | 564231111 | Podklad nebo podsyp ze štěrkopísku ŠP s rozprostřením, vlhčením a zhutněním, po zhutnění tl. 100 mm | m2 | 853 |  | 0 | CS ÚRS 2021 02 |  | základní |  | 0 | 0.23 | 196.19 | 0 | 0 | 4 | K | 2 |  |  |  | ROZPOCET | 0 | 0 | 0 | 0 | 0 | 1 | 0 | 4 | -1878133834
| Online PSC |  | https://podminky.urs.cz/item/CS_URS_2021_02/564231111 | [14 empty] | Online PSC | 2
| VV |  | "zahrada, průjezd | [14 empty] | VV | 2 | 1 | True | 0 | ROZPOCET
| VV |  | (668,7-166,4-107,3-127,4)+122,9 |  | 390.5 | [12 empty] | VV | 2 | 2 | True | 0 | ROZPOCET
| VV |  | 7,1+40,9+3,7+127 |  | 178.7 | [12 empty] | VV | 2 | 2 | True | 0 | ROZPOCET
| VV |  | 359,9-42-34,1 |  | 283.8 | [12 empty] | VV | 2 | 2 | True | 0 | ROZPOCET
| VV |  | Součet |  | 853 | [12 empty] | VV | 2 | 4 | True | 1 | ROZPOCET
28 | K | 564730011 | Podklad nebo kryt z kameniva hrubého drceného vel. 8-16 mm s rozprostřením a zhutněním, po zhutnění tl. 100 mm | m2 | 853 |  | 0 | CS ÚRS 2021 02 |  | základní |  | 0 | 0.199 | 169.747 | 0 | 0 | 4 | K | 2 |  |  |  | ROZPOCET | 0 | 0 | 0 | 0 | 0 | 1 | 0 | 4 | 408701307
| Online PSC |  | https://podminky.urs.cz/item/CS_URS_2021_02/564730011 | [14 empty] | Online PSC | 2
| VV |  | "zahrada, průjezd | [14 empty] | VV | 2 | 1 | True | 0 | ROZPOCET
| VV |  | (668,7-166,4-107,3-127,4)+122,9 |  | 390.5 | [12 empty] | VV | 2 | 2 | True | 0 | ROZPOCET
| VV |  | 7,1+40,9+3,7+127 |  | 178.7 | [12 empty] | VV | 2 | 2 | True | 0 | ROZPOCET
| VV |  | 359,9-42-34,1 |  | 283.8 | [12 empty] | VV | 2 | 2 | True | 0 | ROZPOCET
| VV |  | Součet |  | 853 | [12 empty] | VV | 2 | 4 | True | 1 | ROZPOCET
29 | K | 564730111 | Podklad nebo kryt z kameniva hrubého drceného vel. 16-32 mm s rozprostřením a zhutněním, po zhutnění tl. 100 mm | m2 | 390.5 |  | 0 | CS ÚRS 2021 02 |  | základní |  | 0 | 0.198 | 77.319 | 0 | 0 | 4 | K | 2 |  |  |  | ROZPOCET | 0 | 0 | 0 | 0 | 0 | 1 | 0 | 4 | -1455927496
| Online PSC |  | https://podminky.urs.cz/item/CS_URS_2021_02/564730111 | [14 empty] | Online PSC | 2
| VV |  | "zahrada, průjezd | [14 empty] | VV | 2 | 1 | True | 0 | ROZPOCET
| VV |  | (668,7-166,4-107,3-127,4)+122,9 |  | 390.5 | [12 empty] | VV | 2 | 2 | True | 1 | ROZPOCET
30 | K | 564750111 | Podklad nebo kryt z kameniva hrubého drceného vel. 16-32 mm s rozprostřením a zhutněním, po zhutnění tl. 150 mm | m2 | 941.2 |  | 0 | CS ÚRS 2021 02 |  | základní |  | 0 | 0.297 | 279.5364 | 0 | 0 | 4 | K | 2 |  |  |  | ROZPOCET | 0 | 0 | 0 | 0 | 0 | 1 | 0 | 4 | -1154669070
| Online PSC |  | https://podminky.urs.cz/item/CS_URS_2021_02/564750111 | [14 empty] | Online PSC | 2
| VV |  | "zahrada, průjezd | [14 empty] | VV | 2 | 1 | True | 0 | ROZPOCET
| VV |  | "ve dvou vrstvách | [14 empty] | VV | 2 | 1 | True | 0 | ROZPOCET
| VV |  | 2*(7,1+40,9+3,7+127) |  | 357.4 | [12 empty] | VV | 2 | 2 | True | 0 | ROZPOCET
| VV |  | 2*(359,9-33,9-34,1) |  | 583.8 | [12 empty] | VV | 2 | 2 | True | 0 | ROZPOCET
| VV |  | Součet |  | 941.2 | [12 empty] | VV | 2 | 4 | True | 1 | ROZPOCET
31 | K | 564831112 | Podklad ze štěrkodrti ŠD s rozprostřením a zhutněním, po zhutnění tl. 110 mm | m2 | 390.5 |  | 0 | CS ÚRS 2021 02 |  | základní |  | 0 | 0.253 | 98.7965 | 0 | 0 | 4 | K | 2 |  |  |  | ROZPOCET | 0 | 0 | 0 | 0 | 0 | 1 | 0 | 4 | 787348657
| Online PSC |  | https://podminky.urs.cz/item/CS_URS_2021_02/564831112 | [14 empty] | Online PSC | 2
| VV |  | "zahrada, průjezd | [14 empty] | VV | 2 | 1 | True | 0 | ROZPOCET
| VV |  | (668,7-166,4-107,3-127,4)+122,9 |  | 390.5 | [12 empty] | VV | 2 | 2 | True | 1 | ROZPOCET
32 | K | 572351111 | Vyspravení krytu komunikací po překopech inženýrských sítí plochy přes 15 m2 litým asfaltem MA (LA), po zhutnění tl. přes 20 do 40 mm | m2 | 29.44 |  | 0 | CS ÚRS 2021 02 |  | základní |  | 0 | 0.09792 | 2.8828 | 0 | 0 | 4 | K | 2 |  |  |  | ROZPOCET | 0 | 0 | 0 | 0 | 0 | 1 | 0 | 4 | -716874537
| Online PSC |  | https://podminky.urs.cz/item/CS_URS_2021_02/572351111 | [14 empty] | Online PSC | 2
| VV |  | 2,14+8,3+12,6+6,4"doplnění u průjezdu |  | 29.44 | [12 empty] | VV | 2 | 2 | True | 1 | ROZPOCET
33 | K | 591111111 | Kladení dlažby z kostek s provedením lože do tl. 50 mm, s vyplněním spár, s dvojím beraněním a se smetením přebytečného materiálu na krajnici velkých z kamene, do lože z kameniva těženého | m2 | 359.9 |  | 0 | CS ÚRS 2021 02 |  | základní |  | 0 | 0.1837 | 66.1136 | 0 | 0 | 4 | K | 2 |  |  |  | ROZPOCET | 0 | 0 | 0 | 0 | 0 | 1 | 0 | 4 | 430458202
| Online PSC |  | https://podminky.urs.cz/item/CS_URS_2021_02/591111111 | [14 empty] | Online PSC | 2
34 | M | 58381008 | kostka dlažební žula velká 15/17 | m2 | 363.499 |  | 0 | CS ÚRS 2021 02 |  | základní |  | 0 | 0.417 | 151.5791 | 0 | 0 | 8 | M | 2 |  |  |  | ROZPOCET | 0 | 0 | 0 | 0 | 0 | 1 | 0 | 4 | 811812613
| VV |  | 359,9*1,01 'Přepočtené koeficientem množství |  | 363.499 | [12 empty] | VV | 2 | 2 | False | 1 | ROZPOCET
35 | K | 591141111 | Kladení dlažby z kostek s provedením lože do tl. 50 mm, s vyplněním spár, s dvojím beraněním a se smetením přebytečného materiálu na krajnici velkých z kamene, do lože z cementové malty | m2 | 97.4 |  | 0 | CS ÚRS 2021 02 |  | základní |  | 0 | 0.19536 | 19.0281 | 0 | 0 | 4 | K | 2 |  |  |  | ROZPOCET | 0 | 0 | 0 | 0 | 0 | 1 | 0 | 4 | 1056350202
| Online PSC |  | https://podminky.urs.cz/item/CS_URS_2021_02/591141111 | [14 empty] | Online PSC | 2
| VV |  | 2*48,7*1,0"žlaby |  | 97.4 | [12 empty] | VV | 2 | 2 | True | 1 | ROZPOCET
36 | M | 58381008 | kostka dlažební žula velká 15/17 | m2 | 98.374 |  | 0 | CS ÚRS 2021 02 |  | základní |  | 0 | 0.417 | 41.022 | 0 | 0 | 8 | M | 2 |  |  |  | ROZPOCET | 0 | 0 | 0 | 0 | 0 | 1 | 0 | 4 | 2073578768
| VV |  | 97,4*1,01 'Přepočtené koeficientem množství |  | 98.374 | [12 empty] | VV | 2 | 2 | False | 1 | ROZPOCET
37 | K | 596811311 | Kladení velkoformátové dlažby pozemních komunikací a komunikací pro pěší s ložem z kameniva tl. 40 mm, s vyplněním spár, s hutněním, vibrováním a se smetením přebytečného materiálu tl. do 100 mm, velikosti dlaždic do 0,5 m2, pro plochy do 300 m2 | m2 | 14 |  | 0 | CS ÚRS 2021 02 |  | základní |  | 0 | 0.0888 | 1.2432 | 0 | 0 | 4 | K | 2 |  |  |  | ROZPOCET | 0 | 0 | 0 | 0 | 0 | 1 | 0 | 4 | -1077646613
| Online PSC |  | https://podminky.urs.cz/item/CS_URS_2021_02/596811311 | [14 empty] | Online PSC | 2
| VV |  | "uložení kamenných desek přemístěných ze dvora objektu | [14 empty] | VV | 2 | 1 | True | 0 | ROZPOCET
| VV |  | 14*1 |  | 14 | [12 empty] | VV | 2 | 2 | True | 1 | ROZPOCET
38 | K | R_589116118 | Kryt ploch jednovrstvový nebo dvouvrstvový s rozprostřením hmot, vlhčením a zhutněním, mlat o tl. 40 mm | m2 | 390.5 |  | 0 |  |  | základní |  | 0 | 0.15175 | 59.2584 | 0 | 0 | 4 | K | 2 |  |  |  | ROZPOCET | 0 | 0 | 0 | 0 | 0 | 1 | 0 | 4 | 1026502551
| VV |  | (668,7-166,4-107,3-127,4)+122,9 |  | 390.5 | [12 empty] | VV | 2 | 2 | True | 1 | ROZPOCET
39 | K | R_939326 | Kanalizační vpusť - litinová mříž s rámem | kus | 4 |  | 0 |  |  | základní |  | 0 | 3.6875 | 14.75 | 0 | 0 | 4 | K | 2 |  |  |  | ROZPOCET | 0 | 0 | 0 | 0 | 0 | 1 | 0 | 4 | -961553913
| D | 6 | Úpravy povrchů, podlahy a osazování výplní |  |  |  | 0 |  |  |  |  | 0 |  | 24.2696 |  | 0 | 1 | D | 1 |  |  |  | ROZPOCET | [6 empty] | 0
40 | K | 622311131 | Potažení vnějších ploch štukem vápenným, tloušťky do 3 mm stěn | m2 | 527.6 |  | 0 | CS ÚRS 2021 02 |  | základní |  | 0 | 0.004 | 2.1104 | 0 | 0 | 4 | K | 2 |  |  |  | ROZPOCET | 0 | 0 | 0 | 0 | 0 | 1 | 0 | 4 | -795279550
| Online PSC |  | https://podminky.urs.cz/item/CS_URS_2021_02/622311131 | [14 empty] | Online PSC | 2
| VV |  | "zahradní zeď | [14 empty] | VV | 2 | 1 | True | 0 | ROZPOCET
| VV |  | (2,1-0,1)*2*(60,5+11,8+14,8+44,8)"pod mlýnkovou omítku |  | 527.6 | [12 empty] | VV | 2 | 2 | True | 1 | ROZPOCET
41 | K | R_6283321 | Omítka mlýnková (voda+vápno+písek) na zahradní zeď | m2 | 527.6 |  | 0 |  |  | základní |  | 0 | 0.042 | 22.1592 | 0 | 0 | 4 | K | 2 |  |  |  | ROZPOCET | 0 | 0 | 0 | 0 | 0 | 1 | 0 | 4 | 826590550
| VV |  | (2,1-0,1)*2*(60,5+11,8+14,8+44,8) |  | 527.6 | [12 empty] | VV | 2 | 2 | True | 1 | ROZPOCET
| D | 8 | Trubní vedení |  |  |  | 0 |  |  |  |  | 0 |  | 0.30534 |  | 0 | 1 | D | 1 |  |  |  | ROZPOCET | [6 empty] | 0
42 | K | R_8971711_1 | Vsakovací objekt z bloků 2,4*2,4*0,68m, včetně odvětrání DN100, geotextilie a příslušenství | m3 | 3 |  | 0 |  |  | základní |  | 0 | 0.05089 | 0.15267 | 0 | 0 | 4 | K | 2 |  |  |  | ROZPOCET | 0 | 0 | 0 | 0 | 0 | 1 | 0 | 4 | -1835468814
43 | K | R_8971711_2 | Vsakovací objekt z bloků 4,8*2,4*0,68m, včetně odvětrání DN100, geotextilie a příslušenství | m3 | 3 |  | 0 |  |  | základní |  | 0 | 0.05089 | 0.15267 | 0 | 0 | 4 | K | 2 |  |  |  | ROZPOCET | 0 | 0 | 0 | 0 | 0 | 1 | 0 | 4 | 1651849366
| D | 9 | Ostatní konstrukce a práce, bourání |  |  |  | 0 |  |  |  |  | 0 |  | 9.1136 |  | 69.433 | 1 | D | 1 |  |  |  | ROZPOCET | [6 empty] | 0
44 | K | 916241211 | Osazení obrubníku kamenného se zřízením lože, s vyplněním a zatřením spár cementovou maltou stojatého bez boční opěry, do lože z kameniva těženého | m | 2.6 |  | 0 | CS ÚRS 2021 02 |  | základní |  | 0 | 0.07621 | 0.19815 | 0 | 0 | 4 | K | 2 |  |  |  | ROZPOCET | 0 | 0 | 0 | 0 | 0 | 1 | 0 | 4 | -1478249549
| Online PSC |  | https://podminky.urs.cz/item/CS_URS_2021_02/916241211 | [14 empty] | Online PSC | 2
| VV |  | 2,6"mezi objekt SO 01 a vstup do zahrady |  | 2.6 | [12 empty] | VV | 2 | 2 | True | 1 | ROZPOCET
45 | M | 58380374 | obrubník kamenný žulový přímý 1000x120x250mm | m | 2.652 |  | 0 | CS ÚRS 2021 02 |  | základní |  | 0 | 0.082 | 0.21746 | 0 | 0 | 8 | M | 2 |  |  |  | ROZPOCET | 0 | 0 | 0 | 0 | 0 | 1 | 0 | 4 | -807565906
| VV |  | 2,6*1,02 'Přepočtené koeficientem množství |  | 2.652 | [12 empty] | VV | 2 | 2 | False | 1 | ROZPOCET
46 | K | 919735112 | Řezání stávajícího živičného krytu nebo podkladu hloubky přes 50 do 100 mm | m | 14.6 |  | 0 | CS ÚRS 2021 02 |  | základní |  | 0 | 0 | 0 | 0 | 0 | 4 | K | 2 |  |  |  | ROZPOCET | 0 | 0 | 0 | 0 | 0 | 1 | 0 | 4 | -1401225363
| Online PSC |  | https://podminky.urs.cz/item/CS_URS_2021_02/919735112 | [14 empty] | Online PSC | 2
| VV |  | 7,3*2 |  | 14.6 | [12 empty] | VV | 2 | 2 | True | 1 | ROZPOCET
47 | K | 962022391 | Bourání zdiva nadzákladového kamenného na maltu vápennou nebo vápenocementovou, objemu přes 1 m3 | m3 | 27.293 |  | 0 | CS ÚRS 2021 02 |  | základní |  | 0 | 0 | 0 | 2.5 | 68.2325 | 4 | K | 2 |  |  |  | ROZPOCET | 0 | 0 | 0 | 0 | 0 | 1 | 0 | 4 | 1194652446
| Online PSC |  | https://podminky.urs.cz/item/CS_URS_2021_02/962022391 | [14 empty] | Online PSC | 2
| VV |  | 0,7*2,36*0,53+(1,15+1,55)*2,0*0,47+6*0,25*0,5"oplocení SZ |  | 4.164 | [12 empty] | VV | 2 | 2 | True | 0 | ROZPOCET
| VV |  | (2,8+3,3+1,7+5,5)*0,2*1,5+0,5*0,3*1,5*3+0,47*0,65*1,5*2"oplocení JV |  | 5.582 | [12 empty] | VV | 2 | 2 | True | 0 | ROZPOCET
| VV |  | 0,5*0,5*1,6"oplocení zahrady u objektu SO 01 |  | 0.4 | [12 empty] | VV | 2 | 2 | True | 0 | ROZPOCET
| VV |  | 0,65*0,2*(60,5+11,8+14,8+44,8)"vybourání koruny zahradní zdi |  | 17.147 | [12 empty] | VV | 2 | 2 | True | 0 | ROZPOCET
| VV |  | Součet |  | 27.293 | [12 empty] | VV | 2 | 4 | True | 1 | ROZPOCET
48 | K | 966071821 | Rozebrání oplocení z pletiva drátěného se čtvercovými oky, výšky do 1,6 m | m | 60.4 |  | 0 | CS ÚRS 2021 02 |  | základní |  | 0 | 0 | 0 | 0.00198 | 0.11959 | 4 | K | 2 |  |  |  | ROZPOCET | 0 | 0 | 0 | 0 | 0 | 1 | 0 | 4 | 131671162
| Online PSC |  | https://podminky.urs.cz/item/CS_URS_2021_02/966071821 | [14 empty] | Online PSC | 2
| VV |  | 2,0+13,5+10,0+22,7+3,8+8,4 |  | 60.4 | [12 empty] | VV | 2 | 2 | True | 1 | ROZPOCET
49 | K | 968062558 | Vybourání dřevěných rámů oken s křídly, dveřních zárubní, vrat, stěn, ostění nebo obkladů vrat, plochy do 5 m2 | m2 | 18.015 |  | 0 | CS ÚRS 2021 02 |  | základní |  | 0 | 0 | 0 | 0.06 | 1.0809 | 4 | K | 2 |  |  |  | ROZPOCET | 0 | 0 | 0 | 0 | 0 | 1 | 0 | 4 | -1488339071
| Online PSC |  | https://podminky.urs.cz/item/CS_URS_2021_02/968062558 | [14 empty] | Online PSC | 2
| VV |  | 0,95*1,8+3,65*1,8+1,05*1,5+3,1*1,6+2,0*1,6"branky a vrata venkovní |  | 18.015 | [12 empty] | VV | 2 | 2 | True | 1 | ROZPOCET
50 | K | R_9163712_1 | Osazení skrytého zahradního obrubníku z dřevěných prken 25x200mm zarytím včetně začištění | m | 260.7 |  | 0 |  |  | základní |  | 0 | 3e-05 | 0.007821 | 0 | 0 | 4 | K | 2 |  |  |  | ROZPOCET | 0 | 0 | 0 | 0 | 0 | 1 | 0 | 4 | 953144113
| VV |  | 118,9+52,2+43,9+45,7 |  | 260.7 | [12 empty] | VV | 2 | 2 | True | 1 | ROZPOCET
51 | M | 60511140 | řezivo stavební prkna omítaná netříděné tl 25mm dl 2m | m3 | 1.304 |  | 0 | CS ÚRS 2021 02 |  | základní |  | 0 | 0.55 | 0.7172 | 0 | 0 | 8 | M | 2 |  |  |  | ROZPOCET | 0 | 0 | 0 | 0 | 0 | 1 | 0 | 4 | 259681647
| VV |  | 0,025*0,2*260,70 |  | 1.304 | [12 empty] | VV | 2 | 2 | True | 1 | ROZPOCET
52 | K | R_9163712_2 | Osazení skrytého zahradního obrubníku z pásoviny zabetonováním | m | 45.9 |  | 0 |  |  | základní |  | 0 | 3e-05 | 0.001377 | 0 | 0 | 4 | K | 2 |  |  |  | ROZPOCET | 0 | 0 | 0 | 0 | 0 | 1 | 0 | 4 | 130536093
| VV |  | 20,5+25,4"s trny |  | 45.9 | [12 empty] | VV | 2 | 2 | True | 1 | ROZPOCET
53 | M | R_M13010282 | tyč ocelová plochá jakost S235JR (11 375) 100x5mm s trny | t | 0.201 |  | 0 |  |  | základní |  | 0 | 1 | 0.201 | 0 | 0 | 8 | M | 2 |  |  |  | ROZPOCET | 0 | 0 | 0 | 0 | 0 | 1 | 0 | 4 | -1124815313
| VV |  | "hmotnost 4,30 kg/m, ztratné 2% | [14 empty] | VV | 2 | 1 | True | 0 | ROZPOCET
| VV |  | 0,0043*1,02*(20,5+25,4)"s trny |  | 0.201 | [12 empty] | VV | 2 | 2 | True | 1 | ROZPOCET
54 | K | R_9852211 | Vyspravení kamenné zdi | m3 | 14.381 |  | 0 |  |  | základní |  | 0 | 0.54034 | 7.7706 | 0 | 0 | 4 | K | 2 |  |  |  | ROZPOCET | 0 | 0 | 0 | 0 | 0 | 1 | 0 | 4 | -252571425
| VV |  | 0,65*7,5*(1,25+1,25+0,45) |  | 14.381 | [12 empty] | VV | 2 | 2 | True | 1 | ROZPOCET
| D | 997 | Přesun sutě |  |  |  | 0 |  |  |  |  | 0 |  | 0 |  | 0 | 1 | D | 1 |  |  |  | ROZPOCET | [6 empty] | 0
55 | K | 997013501 | Odvoz suti a vybouraných hmot na skládku nebo meziskládku se složením, na vzdálenost do 1 km | t | 340.43 |  | 0 | CS ÚRS 2021 02 |  | základní |  | 0 | 0 | 0 | 0 | 0 | 4 | K | 2 |  |  |  | ROZPOCET | 0 | 0 | 0 | 0 | 0 | 1 | 0 | 4 | -1606265388
| Online PSC |  | https://podminky.urs.cz/item/CS_URS_2021_02/997013501 | [14 empty] | Online PSC | 2
56 | K | 997013509 | Odvoz suti a vybouraných hmot na skládku nebo meziskládku se složením, na vzdálenost Příplatek k ceně za každý další i započatý 1 km přes 1 km | t | 10212.9 |  | 0 | CS ÚRS 2021 02 |  | základní |  | 0 | 0 | 0 | 0 | 0 | 4 | K | 2 |  |  |  | ROZPOCET | 0 | 0 | 0 | 0 | 0 | 1 | 0 | 4 | 1582139249
| Online PSC |  | https://podminky.urs.cz/item/CS_URS_2021_02/997013509 | [14 empty] | Online PSC | 2
| VV |  | 30*340,430 |  | 10212.9 | [12 empty] | VV | 2 | 2 | True | 1 | ROZPOCET
57 | K | 997013602 | Poplatek za uložení stavebního odpadu na skládce (skládkovné) z armovaného betonu zatříděného do Katalogu odpadů pod kódem 17 01 01 | t | 114.329 |  | 0 | CS ÚRS 2021 02 |  | základní |  | 0 | 0 | 0 | 0 | 0 | 4 | K | 2 |  |  |  | ROZPOCET | 0 | 0 | 0 | 0 | 0 | 1 | 0 | 4 | -1463131766
| Online PSC |  | https://podminky.urs.cz/item/CS_URS_2021_02/997013602 | [14 empty] | Online PSC | 2
58 | K | 997013609 | Poplatek za uložení stavebního odpadu na skládce (skládkovné) ze směsí nebo oddělených frakcí betonu, cihel a keramických výrobků zatříděného do Katalogu odpadů pod kódem 17 01 07 | t | 68.233 |  | 0 | CS ÚRS 2021 02 |  | základní |  | 0 | 0 | 0 | 0 | 0 | 4 | K | 2 |  |  |  | ROZPOCET | 0 | 0 | 0 | 0 | 0 | 1 | 0 | 4 | -290337084
| Online PSC |  | https://podminky.urs.cz/item/CS_URS_2021_02/997013609 | [14 empty] | Online PSC | 2
59 | K | 997013645 | Poplatek za uložení stavebního odpadu na skládce (skládkovné) asfaltového bez obsahu dehtu zatříděného do Katalogu odpadů pod kódem 17 03 02 | t | 0.642 |  | 0 | CS ÚRS 2021 02 |  | základní |  | 0 | 0 | 0 | 0 | 0 | 4 | K | 2 |  |  |  | ROZPOCET | 0 | 0 | 0 | 0 | 0 | 1 | 0 | 4 | -991430124
| Online PSC |  | https://podminky.urs.cz/item/CS_URS_2021_02/997013645 | [14 empty] | Online PSC | 2
60 | K | 997013655 | Poplatek za uložení stavebního odpadu na skládce (skládkovné) zeminy a kamení zatříděného do Katalogu odpadů pod kódem 17 05 04 | t | 156.026 |  | 0 | CS ÚRS 2021 02 |  | základní |  | 0 | 0 | 0 | 0 | 0 | 4 | K | 2 |  |  |  | ROZPOCET | 0 | 0 | 0 | 0 | 0 | 1 | 0 | 4 | 391684601
| Online PSC |  | https://podminky.urs.cz/item/CS_URS_2021_02/997013655 | [14 empty] | Online PSC | 2
61 | K | 997013811 | Poplatek za uložení stavebního odpadu na skládce (skládkovné) dřevěného zatříděného do Katalogu odpadů pod kódem 17 02 01 | t | 1.081 |  | 0 | CS ÚRS 2021 02 |  | základní |  | 0 | 0 | 0 | 0 | 0 | 4 | K | 2 |  |  |  | ROZPOCET | 0 | 0 | 0 | 0 | 0 | 1 | 0 | 4 | 1557170051
| Online PSC |  | https://podminky.urs.cz/item/CS_URS_2021_02/997013811 | [14 empty] | Online PSC | 2
| D | 998 | Přesun hmot |  |  |  | 0 |  |  |  |  | 0 |  | 0 |  | 0 | 1 | D | 1 |  |  |  | ROZPOCET | [6 empty] | 0
62 | K | 998017001 | Přesun hmot pro budovy občanské výstavby, bydlení, výrobu a služby s omezením mechanizace vodorovná dopravní vzdálenost do 100 m pro budovy s jakoukoliv nosnou konstrukcí výšky do 6 m | t | 41.455 |  | 0 | CS ÚRS 2021 02 |  | základní |  | 0 | 0 | 0 | 0 | 0 | 4 | K | 2 |  |  |  | ROZPOCET | 0 | 0 | 0 | 0 | 0 | 1 | 0 | 4 | -1438173837
| Online PSC |  | https://podminky.urs.cz/item/CS_URS_2021_02/998017001 | [14 empty] | Online PSC | 2
| VV |  | 0,004+24,27+0,305+9,114+7,452+0,310 |  | 41.455 | [12 empty] | VV | 2 | 2 | True | 1 | ROZPOCET
63 | K | 998223011 | Přesun hmot pro pozemní komunikace s krytem dlážděným dopravní vzdálenost do 200 m jakékoliv délky objektu | t | 1177.466 |  | 0 | CS ÚRS 2021 02 |  | základní |  | 0 | 0 | 0 | 0 | 0 | 4 | K | 2 |  |  |  | ROZPOCET | 0 | 0 | 0 | 0 | 0 | 1 | 0 | 4 | 242121636
| Online PSC |  | https://podminky.urs.cz/item/CS_URS_2021_02/998223011 | [14 empty] | Online PSC | 2
| VV |  | 1177,466 |  | 1177.466 | [12 empty] | VV | 2 | 2 | True | 1 | ROZPOCET
64 | K | 998231311 | Přesun hmot pro sadovnické a krajinářské úpravy - strojně dopravní vzdálenost do 5000 m | t | 0.024 |  | 0 | CS ÚRS 2021 02 |  | základní |  | 0 | 0 | 0 | 0 | 0 | 4 | K | 2 |  |  |  | ROZPOCET | 0 | 0 | 0 | 0 | 0 | 1 | 0 | 4 | 1776167020
| Online PSC |  | https://podminky.urs.cz/item/CS_URS_2021_02/998231311 | [14 empty] | Online PSC | 2
| VV |  | 0,024 |  | 0.024 | [12 empty] | VV | 2 | 2 | True | 1 | ROZPOCET
| D | PSV | Práce a dodávky PSV |  |  |  | 0 |  |  |  |  | 0 |  | 7.7618 |  | 0 | 2 | D | 0 |  |  |  | ROZPOCET | [6 empty] | 0
| D | 765 | Krytina skládaná |  |  |  | 0 |  |  |  |  | 0 |  | 7.4518 |  | 0 | 2 | D | 1 |  |  |  | ROZPOCET | [6 empty] | 0
65 | K | 765111122 | Montáž krytiny keramické sklonu do 30° hladké (bobrovky) přes 32 do 40 ks/m2 do malty šupinové krytí | m2 | 98.925 |  | 0 | CS ÚRS 2021 02 |  | základní |  | 0 | 0.00879 | 0.86955 | 0 | 0 | 16 | K | 2 |  |  |  | ROZPOCET | 0 | 0 | 0 | 0 | 0 | 1 | 0 | 16 | 1864521117
| Online PSC |  | https://podminky.urs.cz/item/CS_URS_2021_02/765111122 | [14 empty] | Online PSC | 2
| VV |  | 0,75*(60,5+11,8+14,8+44,8)"na korunu zahradní zdi |  | 98.925 | [12 empty] | VV | 2 | 2 | True | 1 | ROZPOCET
66 | M | 59660010 | taška bobrovka režná základní kulatý řez | kus | 3871.925 |  | 0 | CS ÚRS 2021 02 |  | základní |  | 0 | 0.0017 | 6.5823 | 0 | 0 | 32 | M | 2 |  |  |  | ROZPOCET | 0 | 0 | 0 | 0 | 0 | 1 | 0 | 16 | -970552366
| VV |  | 98,925*39,14 'Přepočtené koeficientem množství |  | 3871.925 | [12 empty] | VV | 2 | 2 | False | 1 | ROZPOCET
67 | K | 998765101 | Přesun hmot pro krytiny skládané stanovený z hmotnosti přesunovaného materiálu vodorovná dopravní vzdálenost do 50 m na objektech výšky do 6 m | t | 7.452 |  | 0 | CS ÚRS 2021 02 |  | základní |  | 0 | 0 | 0 | 0 | 0 | 16 | K | 2 |  |  |  | ROZPOCET | 0 | 0 | 0 | 0 | 0 | 1 | 0 | 16 | 1216787625
| Online PSC |  | https://podminky.urs.cz/item/CS_URS_2021_02/998765101 | [14 empty] | Online PSC | 2
68 | K | 998765181 | Přesun hmot pro krytiny skládané stanovený z hmotnosti přesunovaného materiálu Příplatek k cenám za přesun prováděný bez použití mechanizace pro jakoukoliv výšku objektu | t | 7.452 |  | 0 | CS ÚRS 2021 02 |  | základní |  | 0 | 0 | 0 | 0 | 0 | 16 | K | 2 |  |  |  | ROZPOCET | 0 | 0 | 0 | 0 | 0 | 1 | 0 | 16 | 735827377
| Online PSC |  | https://podminky.urs.cz/item/CS_URS_2021_02/998765181 | [14 empty] | Online PSC | 2
| D | 766 | Konstrukce truhlářské |  |  |  | 0 |  |  |  |  | 0 |  | 0.31 |  | 0 | 2 | D | 1 |  |  |  | ROZPOCET | [6 empty] | 0
69 | K | R_766821_1 | Herní prvek - dřevěný kočár | kus | 1 |  | 0 |  |  | základní |  | 0 | 0.08 | 0.08 | 0 | 0 | 16 | K | 2 |  |  |  | ROZPOCET | 0 | 0 | 0 | 0 | 0 | 1 | 0 | 16 | -1300492553
70 | K | R_766821_2 | Herní prvek - dřevěná houpačka | kus | 1 |  | 0 |  |  | základní |  | 0 | 0.08 | 0.08 | 0 | 0 | 16 | K | 2 |  |  |  | ROZPOCET | 0 | 0 | 0 | 0 | 0 | 1 | 0 | 16 | -354462722
71 | K | R_766821_3 | Herní prvek - dřevěná překážka | kus | 3 |  | 0 |  |  | základní |  | 0 | 0.03 | 0.09 | 0 | 0 | 16 | K | 2 |  |  |  | ROZPOCET | 0 | 0 | 0 | 0 | 0 | 1 | 0 | 16 | 683408254
72 | K | R_766821_4 | Herní prvek - tampová houpačka | kus | 1 |  | 0 |  |  | základní |  | 0 | 0.06 | 0.06 | 0 | 0 | 16 | K | 2 |  |  |  | ROZPOCET | 0 | 0 | 0 | 0 | 0 | 1 | 0 | 16 | -109571384
73 | K | 998766101 | Přesun hmot pro konstrukce truhlářské stanovený z hmotnosti přesunovaného materiálu vodorovná dopravní vzdálenost do 50 m v objektech výšky do 6 m | t | 0.31 |  | 0 | CS ÚRS 2021 02 |  | základní |  | 0 | 0 | 0 | 0 | 0 | 16 | K | 2 |  |  |  | ROZPOCET | 0 | 0 | 0 | 0 | 0 | 1 | 0 | 16 | -1285034119
| Online PSC |  | https://podminky.urs.cz/item/CS_URS_2021_02/998766101 | [14 empty] | Online PSC | 2
74 | K | 998766181 | Přesun hmot pro konstrukce truhlářské stanovený z hmotnosti přesunovaného materiálu Příplatek k ceně za přesun prováděný bez použití mechanizace pro jakoukoliv výšku objektu | t | 0.31 |  | 0 | CS ÚRS 2021 02 |  | základní |  | 0 | 0 | 0 | 0 | 0 | 16 | K | 2 |  |  |  | ROZPOCET | 0 | 0 | 0 | 0 | 0 | 1 | 0 | 16 | 1457321971
| Online PSC |  | https://podminky.urs.cz/item/CS_URS_2021_02/998766181 | [14 empty] | Online PSC | 2
| D | VRN | Vedlejší rozpočtové náklady |  |  |  | 0 |  |  |  |  | 0 |  | 0 |  | 0 | 5 | D | 0 |  |  |  | ROZPOCET | [6 empty] | 0
| D | VRN1 | Průzkumné, geodetické a projektové práce |  |  |  | 0 |  |  |  |  | 0 |  | 0 |  | 0 | 5 | D | 1 |  |  |  | ROZPOCET | [6 empty] | 0
75 | K | 012203000_3 | Geodetické práce při provádění stavby SO 03 a SO 04 | ... | 1 |  | 0 |  |  | základní |  | 0 | 0 | 0 | 0 | 0 | 1024 | K | 2 |  |  |  | ROZPOCET | 0 | 0 | 0 | 0 | 0 | 1 | 0 | 1024 | -436519899
76 | K | 013254000_3 | Dokumentace skutečného provedení stavby SO 03 a SO 04 | … | 1 |  | 0 |  |  | základní |  | 0 | 0 | 0 | 0 | 0 | 1024 | K | 2 |  |  |  | ROZPOCET | 0 | 0 | 0 | 0 | 0 | 1 | 0 | 1024 | 433024267
| VV |  | 1"dokumentace skutečného provedení stavby vč. dokumentace technických instalací, tisk 6 paré |  | 1 | [12 empty] | VV | 2 | 2 | True | 1 | ROZPOCET
77 | K | 013274000_3 | Pasportizace objektu před započetím prací SO 03 a SO 04 | … | 1 |  | 0 |  |  | základní |  | 0 | 0 | 0 | 0 | 0 | 1024 | K | 2 |  |  |  | ROZPOCET | 0 | 0 | 0 | 0 | 0 | 1 | 0 | 1024 | -1863686285
| VV |  | 1"podrobná fotodokumentace stavby |  | 1 | [12 empty] | VV | 2 | 2 | True | 1 | ROZPOCET
78 | K | 013284000_3 | Pasportizace objektu po provedení prací SO 03 a SO 04 | … | 1 |  | 0 |  |  | základní |  | 0 | 0 | 0 | 0 | 0 | 1024 | K | 2 |  |  |  | ROZPOCET | 0 | 0 | 0 | 0 | 0 | 1 | 0 | 1024 | -2011004011
| VV |  | 1"podrobná fotodokumentace stavby po provedení prací |  | 1 | [12 empty] | VV | 2 | 2 | True | 1 | ROZPOCET
| D | VRN3 | Zařízení staveniště |  |  |  | 0 |  |  |  |  | 0 |  | 0 |  | 0 | 5 | D | 1 |  |  |  | ROZPOCET | [6 empty] | 0
79 | K | 030001000_3 | Zařízení staveniště SO 03 a SO 04 | ... | 1 |  | 0 |  |  | základní |  | 0 | 0 | 0 | 0 | 0 | 1024 | K | 2 |  |  |  | ROZPOCET | 0 | 0 | 0 | 0 | 0 | 1 | 0 | 1024 | -1922904525

## Pokyny pro vyplnění
Struktura údajů, formát souboru a metodika pro zpracování
Struktura
Soubor je složen ze záložky Rekapitulace stavby a záložek s názvem soupisu prací pro jednotlivé objekty ve formátu XLSX. Každá ze záložek přitom obsahuje
ještě samostatné sestavy vymezené orámovaním a nadpisem sestavy.
Rekapitulace stavby obsahuje sestavu Rekapitulace stavby a Rekapitulace objektů stavby a soupisů prací.
V sestavě Rekapitulace stavby jsou uvedeny informace identifikující předmět veřejné zakázky na stavební práce, KSO, CC-CZ, CZ-CPV, CZ-CPA a rekapitulaci
celkové nabídkové ceny uchazeče.
Termínem "uchazeč" (resp. zhotovitel) se myslí "účastník zadávacího řízení" ve smyslu zákona o zadávání veřejných zakázek.
V sestavě Rekapitulace objektů stavby a soupisů prací je uvedena rekapitulace stavebních objektů, inženýrských objektů, provozních souborů,
vedlejších a ostatních nákladů a ostatních nákladů s rekapitulací nabídkové ceny za jednotlivé soupisy prací. Na základě údaje Typ je možné
identifikovat, zda se jedná o objekt nebo soupis prací pro daný objekt:
|  | STA | Stavební objekt pozemní
|  | ING | Stavební objekt inženýrský
|  | PRO | Provozní soubor
|  | VON | Vedlejší a ostatní náklady
|  | OST | Ostatní
|  | Soupis | Soupis prací pro daný typ objektu
Soupis prací pro jednotlivé objekty obsahuje sestavy Krycí list soupisu prací, Rekapitulace členění soupisu prací, Soupis prací. Za soupis prací může být považován
i objekt stavby v případě, že neobsahuje podřízenou zakázku.
Krycí list soupisu obsahuje rekapitulaci informací o předmětu veřejné zakázky ze sestavy Rekapitulace stavby, informaci o zařazení objektu do KSO,
CC-CZ, CZ-CPV, CZ-CPA a rekapitulaci celkové nabídkové ceny uchazeče za aktuální soupis prací.
Rekapitulace členění soupisu prací obsahuje rekapitulaci soupisu prací ve všech úrovních členění soupisu tak, jak byla tato členění použita (např.
stavební díly, funkční díly, případně jiné členění) s rekapitulací nabídkové ceny.
Soupis prací obsahuje položky veškerých stavebních nebo montážních prací, dodávek materiálů a služeb nezbytných pro zhotovení stavebního objektu,
inženýrského objektu, provozního souboru, vedlejších a ostatních nákladů.
Pro položky soupisu prací se zobrazují následující informace:
|  | PČ |  | Pořadové číslo položky v aktuálním soupisu
|  | TYP |  | Typ položky: K - konstrukce, M - materiál, PP - plný popis, PSC - poznámka k souboru cen, P - poznámka k položce, VV - výkaz výměr
|  | Kód |  | Kód položky
|  | Popis |  | Zkrácený popis položky
|  | MJ |  | Měrná jednotka položky
|  | Množství |  | Množství v měrné jednotce
|  | J.cena |  | Jednotková cena položky. Zadaní může obsahovat namísto J.ceny sloupce J.materiál a J.montáž, jejichž součet definuje
J.cenu položky.
|  | Cena celkem |  | Celková cena položky daná jako součin množství a j.ceny
|  | Cenová soustava |  | Příslušnost položky do cenové soustavy
Ke každé položce soupisu prací se na samostatných řádcích může zobrazovat:
Plný popis položky
Poznámka k souboru cen a poznámka zadavatele
Výkaz výměr
Pokud je k řádku výkazu výměr evidovaný údaj ve sloupci Kód, jedná se o definovaný odkaz, na který se může odvolávat výkaz výměr z jiné položky.
Metodika pro zpracování
Jednotlivé sestavy jsou v souboru provázány. Editovatelné pole jsou zvýrazněny žlutým podbarvením, ostatní pole neslouží k editaci a nesmí být jakkoliv
modifikovány.
Uchazeč je pro podání nabídky povinen vyplnit žlutě podbarvená pole:
Pole Uchazeč v sestavě Rekapitulace stavby - zde uchazeč vyplní svůj název (název subjektu)
Pole IČ a DIČ v sestavě Rekapitulace stavby - zde uchazeč vyplní svoje IČ a DIČ
Datum v sestavě Rekapitulace stavby - zde uchazeč vyplní datum vytvoření nabídky
J.cena = jednotková cena v sestavě Soupis prací o maximálním počtu desetinných míst uvedených v poli
- pokud sestavy soupisů prací obsahují pole J.cena, měla by být všechna tato pole vyplněna nenulovými
Poznámka - nepovinný údaj pro položku soupisu
V případě, že sestavy soupisů prací neobsahují pole J.cena, potom ve všech soupisech prací obsahují pole:
- J.materiál - jednotková cena materiálu
- J.montáž - jednotková cena montáže
Uchazeč v tomto případě by měl vyplnit všechna pole J.materiál a pole J.montáž nenulovými kladnými číslicemi. V případech, kdy položka
neobsahuje žádný materiál je přípustné, aby pole J.materiál bylo vyplněno nulou. V případech, kdy položka neobsahuje žádnou montáž je přípustné,
aby pole J.montáž bylo vyplněno nulou. Obě pole - J.materiál, J.Montáž u jedné položky by však neměly být vyplněny nulou.
Rekapitulace stavby
Název |  |  | Povinný |  | Popis | Typ | Max. počet
atributu |  |  | (A/N) |  |  |  | znaků
Kód |  |  | A |  | Kód stavby | String | 20
Stavba |  |  | A |  | Název stavby | String | 120
Místo |  |  | N |  | Místo stavby | String | 50
Datum |  |  | A |  | Datum vykonaného exportu | Date
KSO |  |  | N |  | Klasifikace stavebního objektu | String | 15
CC-CZ |  |  | N |  | Klasifikace stavbeních děl | String | 15
CZ-CPV |  |  | N |  | Společný slovník pro veřejné zakázky | String | 20
CZ-CPA |  |  | N |  | Klasifikace produkce podle činností | String | 20
Zadavatel |  |  | N |  | Zadavatel zadaní | String | 50
IČ |  |  | N |  | IČ zadavatele zadaní | String | 20
DIČ |  |  | N |  | DIČ zadavatele zadaní | String | 20
Uchazeč |  |  | N |  | Uchazeč veřejné zakázky | String | 50
Projektant |  |  | N |  | Projektant | String | 50
Poznámka |  |  | N |  | Poznámka k zadání | String | 255
Sazba DPH |  |  | A |  | Rekapitulace sazeb DPH u položek soupisů | eGSazbaDph
Základna DPH |  |  | A |  | Základna DPH určena součtem celkové ceny z položek soupisů | Double
Hodnota DPH |  |  | A |  | Hodnota DPH | Double
Cena bez DPH |  |  | A |  | Celková cena bez DPH za celou stavbu. Sčítává se ze všech listů. | Double
Cena s DPH |  |  | A |  | Celková cena s DPH za celou stavbu | Double
Rekapitulace objektů stavby a soupisů prací
Název |  |  | Povinný |  | Popis | Typ | Max. počet
atributu |  |  | (A/N) |  |  |  | znaků
Kód |  |  | A |  | Přebírá se z Rekapitulace stavby | String | 20
Stavba |  |  | A |  | Přebírá se z Rekapitulace stavby | String | 120
Místo |  |  | N |  | Přebírá se z Rekapitulace stavby | String | 50
Datum |  |  | A |  | Přebírá se z Rekapitulace stavby | Date
Zadavatel |  |  | N |  | Přebírá se z Rekapitulace stavby | String | 50
Projektant |  |  | N |  | Přebírá se z Rekapitulace stavby | String | 50
Uchazeč |  |  | N |  | Přebírá se z Rekapitulace stavby | String | 50
Kód |  |  | A |  | Kód objektu | String | 20
Objektu, Soupis prací |  |  | A |  | Název objektu | String | 120
Cena bez DPH |  |  | A |  | Cena bez DPH za daný objekt | Double
Cena s DPH |  |  | A |  | Cena spolu s DPH za daný objekt | Double
Typ |  |  | A |  | Typ zakázky | eGTypZakazky
Krycí list soupisu
Název |  |  | Povinný |  | Popis | Typ | Max. počet
atributu |  |  | (A/N) |  |  |  | znaků
Stavba |  |  | A |  | Přebírá se z Rekapitulace stavby | String | 120
Objekt |  |  | A |  | Kód a název objektu | String | 20 + 120
Soupis |  |  | A |  | Kód a název soupisu | String | 20 + 120
KSO |  |  | N |  | Klasifikace stavebního objektu | String | 15
CC-CZ |  |  | N |  | Klasifikace stavbeních děl | String | 15
CZ-CPV |  |  | N |  | Společný slovník pro veřejné zakázky | String | 20
CZ-CPA |  |  | N |  | Klasifikace produkce podle činností | String | 20
Místo |  |  | N |  | Přebírá se z Rekapitulace stavby | String | 50
Zadavatel |  |  | N |  | Přebírá se z Rekapitulace stavby | String | 50
Uchazeč |  |  | N |  | Přebírá se z Rekapitulace stavby | String | 50
Projektant |  |  | N |  | Přebírá se z Rekapitulace stavby | String | 50
Poznámka |  |  | N |  | Poznámka k soupisu prací | String | 255
Sazba DPH |  |  | A |  | Rekapitulace sazeb DPH na položkách aktuálního soupisu | eGSazbaDph
Základna DPH |  |  | A |  | Základna DPH určena součtem celkové ceny z položek aktuálního soupisu | Double
Hodnota DPH |  |  | A |  | Hodnota DPH | Double
Cena bez DPH |  |  | A |  | Cena bez DPH za daný soupis | Double
Cena s DPH |  |  | A |  | Cena s DPH za daný soupis | Double
Rekapitulace členění soupisu prací
Název |  |  | Povinný |  | Popis | Typ | Max. počet
atributu |  |  | (A/N) |  |  |  | znaků
Stavba |  |  | A |  | Přebírá se z Rekapitulace stavby | String | 120
Objekt |  |  | A |  | Kód a název objektu, přebírá se z Krycího listu soupisu | String | 20 + 120
Soupis |  |  | A |  | Kód a název objektu, přebírá se z Krycího listu soupisu | String | 20 + 120
Místo |  |  | N |  | Přebírá se z Rekapitulace stavby | String | 50
Datum |  |  | A |  | Přebírá se z Rekapitulace stavby | Date
Zadavatel |  |  | N |  | Přebírá se z Rekapitulace stavby | String | 50
Projektant |  |  | N |  | Přebírá se z Rekapitulace stavby | String | 50
Uchazeč |  |  | N |  | Přebírá se z Rekapitulace stavby | String | 50
Kód dílu - Popis |  |  | A |  | Kód a název dílu ze soupisu | String | 20 + 100
Cena celkem |  |  | A |  | Cena celkem za díl ze soupisu | Double
Soupis prací
Název |  |  | Povinný |  | Popis | Typ | Max. počet
atributu |  |  | (A/N) |  |  |  | znaků
Stavba |  |  | A |  | Přebírá se z Rekapitulace stavby | String | 120
Objekt |  |  | A |  | Kód a název objektu | String | 20 + 120
Soupis |  |  | A |  | Přebírá se z Krycího listu soupisu | String | 20 + 120
Místo |  |  | N |  | Přebírá se z Krycího listu soupisu | String | 50
Datum |  |  | A |  | Přebírá se z Krycího listu soupisu | Date
Zadavatel |  |  | N |  | Přebírá se z Krycího listu soupisu | String | 50
Projektant |  |  | N |  | Přebírá se z Krycího listu soupisu | String | 50
Uchazeč |  |  | N |  | Přebírá se z Krycího listu soupisu | String | 50
PČ |  |  | A |  | Pořadové číslo položky soupisu | Long
Typ |  |  | A |  | Typ položky soupisu | eGTypPolozky | 1
Kód |  |  | A |  | Kód položky ze soupisu | String | 20
Popis |  |  | A |  | Popis položky ze soupisu | String | 255
MJ |  |  | A |  | Měrná jednotka položky | String | 10
Množství |  |  | A |  | Množství položky soupisu | Double
J.Cena |  |  | A |  | Jednotková cena položky | Double
Cena celkem |  |  | A |  | Cena celkem vyčíslena jako J.Cena * Množství | Double
Cenová soustava |  |  | N |  | Zařazení položky do cenové soustavy | String | 50
p |  |  | N |  | Poznámka položky ze soupisu | Memo
psc |  |  | N |  | Poznámka k souboru cen ze soupisu | Memo
pp |  |  | N |  | Plný popis položky ze soupisu | Memo
vv |  |  | N |  | Výkaz výměr (figura, výraz, výměra) ze soupisu | Text,Text,Double | 20, 150
DPH |  |  | A |  | Sazba DPH pro položku | eGSazbaDPH
Hmotnost |  |  | A |  | Hmotnost položky ze soupisu | Double
Suť |  |  | A |  | Suť položky ze soupisu | Double
Nh |  |  | N |  | Normohodiny položky ze soupisu | Double
Datová věta
Typ věty |  |  | Hodnota |  | Význam
eGSazbaDPH |  |  | základní |  | Základní sazba DPH
|  |  | snížená |  | Snížená sazba DPH
|  |  | nulová |  | Nulová sazba DPH
|  |  | zákl. přenesená |  | Základní sazba DPH přenesená
|  |  | sníž. přenesená |  | Snížená sazba DPH přenesená
eGTypZakazky |  |  | STA |  | Stavební objekt
|  |  | PRO |  | Provozní soubor
|  |  | ING |  | Inženýrský objekt
|  |  | VON |  | Vedlejší a ostatní náklady
|  |  | OST |  | Ostatní náklady
eGTypPolozky |  |  | 1 |  | Položka typu HSV
|  |  | 2 |  | Položka typu PSV
|  |  | 3 |  | Položka typu M
|  |  | 4 |  | Položka typu OST