## Rekapitulace
REKAPITULACE STAVBY II. část VZ
Kód:
Stavba: |  | Plynové přípojky pro bytové domy v Selmicích
KSO: | [6 empty] | CC-CZ: |  | 24208
Místo: |  | Selmice, okr. Pradubice |  |  |  |  | Datum: |  | 2022-09-02
CZ-CPV: | [6 empty] | CZ-CPA: |  | 42.99.29
Zadavatel: | Národní hřebčín Kladruby nad Labem | [5 empty] | IČ: | 72048972
[7 empty] | DIČ: | CZ72048972
Uchazeč: | [6 empty] | IČ:
DIČ:
Projektant: | TO SYSTEM s. r. o. | [5 empty] | IČ: | 28911822
[7 empty] | DIČ: | CZ28911822
Poznámka:
Cena bez DPH | [6 empty] | 0
|  |  | Sazba daně |  | Základ daně |  | Výše daně
DPH | základní |  | 21% |  | 0 |  | 0
| snížená |  | 15% |  | 0 |  | 0
| zákl. přenesená |  | 21% |  | 0 |  | 0
| sníž. přenesená |  | 15% |  | 0 |  | 0
| nulová |  | 0% |  | 0 |  | 0
Cena s DPH |  |  |  | v |  | CZK | 0

## Položky
Selmice č. p. 1 - plynová přípojka a vnější domovní plynovod
Poř. č. | Položka | MJ | Množství MJ | Cena za MJ (v Kč bez DPH) | Cena celkem (v Kč bez DPH)
1. | Provedení zemních prací pro pokládku potrubí, startovacích jam pro protlaky, zásyp a obsyp potrubí pískem, uvedení terénu do původního stavu | ks | 1,000 |  | 0
2. | Pokládka plynovodní přípojky vč. Osazení RTP a HUP, dopojení na budoucí OPZ | ks | 1,000 |  | 0
3. | Zemní protlak PE d63 | m | 141,000 |  | 0
4. | Doprava pro zemní protlak | ks | 1,000 |  | 0
5. | Jádrový vrt pro průchod plynovodu - kamenný základ | ks | 1,000 |  | 0
6. | Napojení na stávající STL plynovod PE d225 | ks | 1,000 |  | 0
7. | Flexi hadice - Hutira na dopojení plynoměru | ks | 2,000 |  | 0
8. | Koleno oc. DN40 | ks | 2,000 |  | 0
9. | Potrubí oc. DN40 | m | 3,000 |  | 0
10. | Přechodka oc/PE 40 | ks | 1,000 |  | 0
11. | Potrubí ochranné - ocel DN50 - prostup do domu | m | 1,000 |  | 0
12. | Potrubí plynovodní Pe d40 | m | 2,000 |  | 0
13. | Objímka Pe d40 | ks | 2,000 |  | 0
14. | Potrubí plynovodní - ochranné PE d63 | m | 141,000 |  | 0
15. | Potrubí plynovodní PE d32 - robust | m | 141,000 |  | 0
16. | Objímka Pe d32 | ks | 6,000 |  | 0
17. | Navrtávací odbočkový t-kus d225/32 | ks | 1,000 |  | 0
18. | Fólie výstražná - plyn | m | 36,000 |  | 0
19. | Signalizační vodič 4mm2, CYY | m | 141,000 |  | 0
20. | Plynoměr BK G10, 280mm, Qmax 16m3/h, Qmin 100l/h | ks | 1,000 |  | 0
21. | Zemní uzávěr Pe d32 - KH | m | 1,000 |  | 0
22. | Zemní souprava k uzávěru Pe d32 | ks | 1,000 |  | 0
23. | Poklop k uzávěru PE d32 | ks | 1,000 |  | 0
24. | Podkladní deska pod poklop | ks | 1,000 |  | 0
25. | Regulátor tlaku plynu - zemní - Hutira ME - 4 B50 | ks | 1,000 |  | 0
26. | Geodetické zaměření geodetem | ks | 1,000 |  | 0
27. | Technické zajištění propojení, předání správci sítě - GasNet | ks | 1,000 |  | 0
28. | Doprava | ks | 1,000 |  | 0
29. | Zděný pilíř pro plynoměr vč. základů | ks | 1 |  | 0
31. | Revize PZ vč. TZ | ks | 1,000 |  | 0
Cena celkem (v Kč bez DPH) |  |  |  |  | 0
Selmice č. p. 3 - plynová přípojka
Poř. č. | Položka | MJ | Množství MJ | Cena za MJ (v Kč bez DPH) | Cena celkem (v Kč bez DPH)
1. | Provedení zemních prací - startovacích jam pro protlaky - uvedení terénu do původního stavu | ks | 1,000 |  | 0
2. | Provedení zemních prací - přípojky a řad mimo protlak (výkop, odvoz přebytečného materiálu, podsyp, obsyp a zásyp, hutnění, uvedení terénu do původního stavu) | m | 178,700 |  | 0
3. | Montážní a svářečské práce na plynovodu a přípojkách | kpl | 1,000 |  | 0
4. | Zemní protlak PE d63 | m | 13,000 |  | 0
5. | Doprava pro zemní protlak | ks | 1,000 |  | 0
6. | Jádrový vrt pro průchod plynovodu - kamenný základ | ks | 1,000 |  | 0
7. | Napojení na stávající STL plynovod PE d225 | ks | 1,000 |  | 0
8. | Flexihadice - Hutira na dopojení plynoměru | ks | 6,000 |  | 0
9. | Koleno oc. DN40 | ks | 6,000 |  | 0
10. | Potrubí oc. DN40 | m | 9,000 |  | 0
11. | Přechodka oc/PE 40 | ks | 3,000 |  | 0
12. | Potrubí ochranné - ocel DN50 - prostup do domu | m | 1,000 |  | 0
13. | Potrubí plynovodní Pe d40 | m | 6,000 |  | 0
14. | Objímka Pe d40 | ks | 6,000 |  | 0
15. | Potrubí plynovodní - ochranné PE d63 | m | 22,000 |  | 0
16. | Potrubí plynovodní PE d32 - robust | m | 193,000 |  | 0
17. | Objímka Pe d32 | ks | 12,000 |  | 0
18. | Navrtávací odbočkový t-kus d225/32 | ks | 3,000 |  | 0
19. | Fólie výstražná - plyn | m | 193,000 |  | 0
20. | Signalizační vodič 4mm2, CYY | m | 193,000 |  | 0
21. | Plynoměr BK G10, 280mm, Qmax 16m3/h, Qmin 100l/h | ks | 3,000 |  | 0
22. | Regulátor tlaku plynu - zemní - B40 | ks | 3,000 |  | 0
23. | Geodetické zaměření geodetem | ks | 1,000 |  | 0
24. | Technické zajištění propojení, předání správci sítě - GasNet | ks | 1,000 |  | 0
25. | Doprava | ks | 1,000 |  | 0
26. | Zděný pilíř pro plynoměr vč. základů | ks | 3 |  | 0
28. | Revize PZ vč. TZ | ks | 1,000 |  | 0
Cena celkem (v Kč bez DPH) |  |  |  |  | 0