## Info
F. Specifikace prací a dodávek
Stavba: | MVE Lobkovice, oprava provizorního hrazení
Číslo akce: | 133220023

## Lobkovice - celkem
F. Specifikace prací a dodávek - rekapitulace
Stavba: | MVE Lobkovice, oprava provizorního hrazení
Číslo akce: | 133220023
Název | Detailní popis specifikace - viz Technické podmínky | Cena
| [kapitoly] | (Kč)
1. D.2 PS1 Část strojní | Výčet vybraných činností nutných k realizaci díla viz příloha F.2.1 a TZ - TP část D.1 - 3 až 6.
- provizorní hrazení z HV | 1.1 Provizorní hrazení z HV - oprava vybrané části OK provizorního hrazení – ze vzdušné strany / vyztužené strany hrazení | 0
| 1.3 Ostatní | 0
| celkem | 0
2. D.2 PS1 Část strojní | Výčet vybraných činností nutných k realizaci díla viz příloha F.2.2 a TZ - TP část D.2.1 - 3 až 6.
- provizorní hrazení z DV | 2.1 Provizorní hrazení z DV - oprava vybrané části OK provizorního hrazení – ze vzdušné strany / vyztužené strany hrazení | 0
| 2.3 Ostatní | 0
| celkem | 0
4. Vedlejší a ostatní náklady (VON) | Výčet vybraných činností nutných k realizaci díla viz příloha F.2.4 a TZ - TP část D.1.-3 a D.2.1.-3.
| 4.1 Vedlejší rozpočtové náklady | 0
| 4.2 Ostatní náklady projektová dokumentace | 0
| celkem | 0
CELKEM bez DPH |  | 0
Tabulka obsahuje početní vzorce - provede výpočet soutěžní ceny.
DPH 21% | 21% | 0
CELKEM s DPH 21% |  | 0

## PS 1. pol. rozpočet hrazení HV
Příloha F.2.1
MVE Lobkovice, oprava provizorního hrazení
F.2.1 PS1 Část strojní
.-provizorní hrazení z HV
Soupis prací a dodávek
Název | Položka | Číselné | Popis | Cena
| číslo | zatřídění položky |  | měrná | výměra | cena | Cena celkem
|  |  |  | jednotka |  | (Kč)
1.1 Prov.hrazení z HV |  |  | .-technologické práce na stavbě:
- oprava vybrané části |  |  | .-opravné práce:
OK hrazení ze vzdušné strany / vyztužené strany hrazení | 1 |  | .-oprava / úprava OK provizorního hrazení - doplnení materiálu o rozměru tl.8x170x297mm - zaslepení / zavaření otvoru ve výztuze hrazení dle výkresové dokumantace (celekm 24ks / 6kpl. hrazení, …) 12hod/kpl | hod | 72 | 0 | 0
| 2 |  | .-osazení / přivaření závěsných ok PLEW eta 2,5t na OK provizorního hrazení dle výkresové dokumantace (celkem 36ks / 6kpl. hrazení, ...) 8hod/6ks ok na 1kpl. harzení | hod | 48 | 0 | 0
|  |  | celkem |  |  |  | 0
.-materiál, výroba, dodávky:
| 3 |  | .-Provizorní hrazení z HV (č.v. A1-1906HV-00):
|  |  | .-závěsná oka: PLEW eta - oko k navaření 2500kg (PLEW eta - 2,5t, PEWAG) (6ks/kpl hrazení - 36ks/6kpl hrazení) | ks | 36 | 0 | 0
.-záslepka HV (č.v.A3-1906HV-02):
| 4 |  | .-komponenty OK (mater.1.0038) (záslepka HV Tl.8x270x300mm - výpalek voda) (2kg/ks - 24ks na 6kpl hrazení) | kg | 48 | 0 | 0
|  |  | celkem |  |  |  | 0
.-povrchová ochrana:
.- nátěrový systém 1:
.- mechanické očištění povrchu St 2
(mechanické nebo strojní očištění povrchu)
.- nátěr: AK, samozákladující nátěrová hmota na bázi alkydových pryskyřic
modifikovaných uretany, aplikovaný za studena
(např. RUST-OLEUM ALKYTON HLADKÝ) min.140m
.- nátěr penetrační / podkladní vrstva 70m
.- nátěr vrchní vrstva 70m
.-barevné řešení – světle šedá RAL 7035
.-OK prov.hrazení ze vzdušné / vyztužené strany hrazení, ... (kompletní přístupný povrch OK na 6kpl.) 31m2/1kpl.:
| 5 | 78311X1 | .- mechanické očištění povrchu St 2 | m2 | 186 | 0 | 0
| 6 | 783121128U0A | .- nátěr penetrační / podkladní vrstva 70m | m2 | 186 | 0 | 0
| 7 | 783121128U0B | .- nátěr vrchní vrstva 70m | m2 | 186 | 0 | 0
|  |  | celkem |  |  |  | 0
|  |  | celkem 1.1 Provizorní hrazení z HV - oprava vybrané části OK provizorního hrazení – ze vzdušné strany / vyztužené strany hrazení |  |  |  | 0
1.3 Ostatní |  |  | .-ostatní rozpočtové náklady:
| 8 |  | .-spotřební materiál (plyny, elektrody, vrtáky, brusivo, ...) | kpl | 1 | 0 | 0
| 9 |  | .-zabezpečení klimatických podmínek (nátěr.systém) | kpl | 1 | 0 | 0
| 10 |  | .-ekologická likvidace odpadu (plechovky, obaly, …) | kpl | 1 | 0 | 0
.-mimostaveništní přesuny materiálu a techniky:
| 11 |  | .-přeprava ZS, techniky, ... | kpl | 0.5 | 0 | 0 | do 2x200km
|  |  | celkem |  |  |  | 0
|  |  | celkem 1.3 Ostatní |  |  |  | 0
CELKEM bez DPH | [6 empty] | 0
Doplňte cenu do šedě označených polí, tabulka provede výpočet soutěžní ceny.
Poznámka:
OK - ocelová konstrukce |  | SV - spodní výpust
HV - horní voda |  | ZS - zařízení staveniště
DV - dolní voda |  | VD - vodní dílo
AK - alkydový nátěr

## PS 1. pol. rozpočet hrazení DV
Příloha F.2.2
MVE Lobkovice, oprava provizorního hrazení
F.2.1 PS1 Část strojní
.-provizorní hrazení z DV
Soupis prací a dodávek
Název | Položka | Číselné | Popis | Cena
| číslo | zatřídění položky |  | měrná | výměra | cena | Cena celkem
|  |  |  | jednotka |  | (Kč)
1.1 Prov.hrazení z DV |  |  | .-technologické práce na stavbě:
- oprava vybrané části |  |  | .-opravné práce:
OK hrazení ze vzdušné strany / vyztužené strany hrazení | 1 |  | .-oprava / úprava OK provizorního hrazení - doplnení materiálu o rozměru tl.8x200x297mm - zaslepení / zavaření otvoru ve výztuze hrazení dle výkresové dokumantace (celekm 24ks / 6kpl. hrazení, …) 12hod/kpl | hod | 72 | 0 | 0
| 2 |  | .-osazení / přivaření závěsných ok PLEW eta 2,5t na OK provizorního hrazení dle výkresové dokumantace (celkem 36ks / 6kpl. hrazení, ...) 8hod/6ks ok na 1kpl. harzení | hod | 48 | 0 | 0
|  |  | celkem |  |  |  | 0
.-materiál, výroba, dodávky:
| 3 |  | .-Provizorní hrazení z HV (č.v. A1-1906DV-00):
|  |  | .-závěsná oka: PLEW eta - oko k navaření 2500kg (PLEW eta - 2,5t, PEWAG) (6ks/kpl hrazení - 36ks/6kpl hrazení) | ks | 36 | 0 | 0
.-záslepka DV (č.v.A3-1906DV-02):
| 4 |  | .-komponenty OK (mater.1.0038) (záslepka DV Tl.8x200x300mm - výpalek voda) (2kg/ks - 24ks na 6kpl hrazení) | kg | 48 | 0 | 0
|  |  | celkem |  |  |  | 0
.-povrchová ochrana:
.- nátěrový systém 1:
.- mechanické očištění povrchu St 2
(mechanické nebo strojní očištění povrchu)
.- nátěr: AK, samozákladující nátěrová hmota na bázi alkydových pryskyřic
modifikovaných uretany, aplikovaný za studena
(např. RUST-OLEUM ALKYTON HLADKÝ) min.140m
.- nátěr penetrační / podkladní vrstva 70m
.- nátěr vrchní vrstva 70m
.-barevné řešení – světle šedá RAL 7035
.-OK prov.hrazení ze vzdušné / vyztužené strany hrazení, ... (kompletní přístupný povrch OK na 6kpl.) 34m2/1kpl.:
| 5 | 78311X1 | .- mechanické očištění povrchu St 2 | m2 | 204 | 0 | 0
| 6 | 783121128U0A | .- nátěr penetrační / podkladní vrstva 70m | m2 | 204 | 0 | 0
| 7 | 783121128U0B | .- nátěr vrchní vrstva 70m | m2 | 204 | 0 | 0
|  |  | celkem |  |  |  | 0
|  |  | celkem 1.1 Provizorní hrazení z DV - oprava vybrané části OK provizorního hrazení – ze vzdušné strany / vyztužené strany hrazení |  |  |  | 0
1.3 Ostatní |  |  | .-ostatní rozpočtové náklady:
| 8 |  | .-spotřební materiál (plyny, elektrody, vrtáky, brusivo, ...) | kpl | 1 | 0 | 0
| 9 |  | .-zabezpečení klimatických podmínek (nátěr.systém) | kpl | 1 | 0 | 0
| 10 |  | .-ekologická likvidace odpadu (plechovky, obaly, …) | kpl | 1 | 0 | 0
.-mimostaveništní přesuny materiálu a techniky:
| 11 |  | .-přeprava ZS, techniky, ... | kpl | 0.5 | 0 | 0 | do 2x200km
|  |  | celkem |  |  |  | 0
|  |  | celkem 1.3 Ostatní |  |  |  | 0
CELKEM bez DPH | [6 empty] | 0
Doplňte cenu do šedě označených polí, tabulka provede výpočet soutěžní ceny.
Poznámka:
OK - ocelová konstrukce |  | SV - spodní výpust
HV - horní voda |  | ZS - zařízení staveniště
DV - dolní voda |  | VD - vodní dílo
AK - alkydový nátěr

## VON
Příloha F.2.4
MVE Lobkovice, oprava provizorního hrazení
Vedlejší a ostatní náklady (VON)
Název | Položka | Číselné | Popis | Cena
| číslo | zatřídění položky |  | jednotka | počet | cena za jednotku | Cena celkem
(Kč)
4.1 Vedlejší rozpočtové náklady | 1 | 011 | .-zajištění komplet.zařízení staveniště a jeho připojení na sítě | soubor | 1 | 0 | 0
.-provedení takových opatření, aby plochy obvodu staveniště nebyly znečištěny ropnými látkami a jinými podobnými produkty
.-provedení takových opatření, aby nebyly překročeny limity prašnosti a hlučnosti dané obecně závaznou vyhláškou
|  |  | celkem 4.1 Vedlejší rozpočtové náklady |  |  |  | 0
4.2 Ostatní náklady - projektová dok. | 15 | 023 | .-vypracování projektu skutečného provedení díla | kpl | 1 | 0 | 0
|  |  | celkem 4.2 Ostatní náklady - projektová dokumentace |  |  |  | 0
CELKEM bez DPH | [6 empty] | 0
Doplňte cenu do šedě označených polí, tabulka provede výpočet soutěžní ceny.
Poznámka:
.-obsah vedlejších a ostatních rozpočtových nákladů byl přizpůsoben rozsahu prováděné stavby.