## úsek SO-01
Stavba:
VT BEČVA, HAŤ, km 0,500 - 4,400 odstranění náplavu
ÚSEKY SO-01 -06
|  | SLEPÝ ROZPOČET - VÝKAZ VÝMĚR |  |  | cena
| číslo položky | popis | m. jed. | množství | jednotka | celkem
1 (Zemní práce)
1. | 111103203 | Kosení travin ve vegetačním období travního porostu hustého | ha | 0.79 |  | 0
| výměra úsek SO-01 | pravý břeh 420x3,0 + levý břeh 420x3,0m; celkem 2520m2
| výměra úsek SO-02 | pravý břeh 250x3,0 + levý břeh 250x3,0m; celkem 1500m2
| výměra úsek SO-04 | pravý břeh 410x3,0 + levý břeh 410x3,0m; celkem 2460m2
| výměra úsek SO-05 | pravý břeh 130x3,5 + levý břeh 130x3,5m; celkem 910m2
| výměra úsek SO-06 | pravý břeh 80x3,0 + levý břeh 80x3,0m; celkem 480m2
2. | 185 80-31/_R-01 | Shrabání seče travního porostu při ploše přes 0,1ha do 1ha | ha | 0.79 |  | 0
3. | 162 00/_R-02 | Odvoz shrabané seče ke kompostování, vč nakládky do 10km | soubor | 1 |  | 0
4. | 129103101/R | Čištění otevřených koryt vodotečí při šířce dna do 5m, hloubce koryta do 2,5m, v hornině tř. 1 a 2, s přehozením rozpojeného nánosu nebo s naložením na dopravní prostředek (odstranění naplavenin - sedimentů ze dna a bermy koryta VT Bečva za použití malé mechanizace . pásový minibagr) | m3 | 1028.8 |  | 0
| výměra úsek SO-01 | 420m x 0,32m3/bm=134,40m3; na pozemcích Povodí Odry 365m x0,32m3/bm=116,8m3 na pozemcích cizích vlastníků 55m x 0,32m3/bm =17,6m3 (sedimenty v ulehlém stavu)
| výměra úsek SO-02 | 250m x 1,45m3/bm=362,50m3; na pozemcích Povodí Odry 204m x1,45m3/bm=295,8m3 na pozemcích cizích vlastníků 46m x1,45m3/bm =66,7m3 (sedimenty v ulehlém stavu)
| výměra úsek SO-03 | 250m x 1,2m3/bm=300,00m3; na pozemcích Povodí Odry 225m x1,20m3/bm=270,0m3 na pozemcích cizích vlastníků 25m x 1,2m3/bm =30,0m3 (sedimenty v ulehlém stavu)
| výměra úsek SO-04 | 410m x 0,15m3/bm=61,50m3; na pozemcích Povodí Odry 174m x0,15m3/bm=26,1m3 na pozemcích cizích vlastníků 236m x 0,15m3/bm =35,4m3 (sedimenty v ulehlém stavu)
| výměra úsek SO-05 | 130m x 1,2m3/bm=156,0m3; na pozemcích Povodí Odry 53m x1,2m3/bm=63,6m3 na pozemcích cizích vlastníků 77m x 1,2m3/bm =92,4m3 (sedimenty v ulehlém stavu)
| výměra úsek SO-06 | 80m x 0,18m3/bm=14,40m3; na pozemcích Povodí Odry 62,2m x0,18m3/bm=11,2m3 na pozemcích cizích vlastníků 17,8m x 0,18m3/bm =3,2m3 (sedimenty v ulehlém stavu)
5. | 129203109/R | Příplatek k cenám za lepivost horniny tř. 1 a 2 | m3 | 1028.8 |  | 0
6. | 162301101/R | Vodorovné přemístění výkopku po suchu z horniny tř. 1-4 přes 50 do 500m (odvoz odtěžených sedimentů pásovým vývážecim vozidlem korytem VT do přistaveného odvozního kontejnéru, vnitrostaveništní doprava sedimentů) | m3 | 1028.8 |  | 0
7. | 167151111/R | Nakládání neulehlého výkopku nebo sypaniny do 100m3 tř. 1. až 4 (naložení odstraněných sedimentů do odvozních kontejnérů) | m3 | 1028.8 |  | 0
8. | 161101102/R | Svislé přemístění výkopu bez naložení do dopravní nádoby avšak s vyprázdněním dopravní nádoby na hromadu nebo do dopravního prostředku z horniny tř. 1 až4 při hloubce přes 2,5 do 4m (vytažení odtěžených sedimentů z koryta VT naložených do odvozních kontejnérů na místní komunikaci s přistaveným odvozním nákladním automobilem). | m3 | 1028.8 |  | 0
9. | 162751157 | Vodorovné přemístění výkopku z horniny tř. 1 až 4 na vzdálenost přes 9km do 10 km na obvyklém dopravním prostředku, bez naložení výkopku, avšak se složením bez rozhrnutí (skládka do 15km) | m3 | 1028.8 |  | 0
10. | 162701109 | Příplatek k ceně za každých dalších i započatých 1 000m (skládka do 15 km) | m3 | 5144 |  | 0
| výměra | 1028,8x 5=5144,0m3
11. | 171251201 | Uložení sypaniny na skládku | m3 | 1028.8 |  | 0
12. | 171 20/_R-04 | Poplatek za uložení zeminy na skládku, přednostně k zemědělskému využití | t | 1954.72 |  | 0
| výměra | 1028,8m3 x 1,9t/m3 = 1 954,72t v ulehlém stavu
S 1 (Zemní práce) |  | Celkem |  |  |  | 0
|  | SLEPÝ ROZPOČET - VÝKAZ VÝMĚR |  |  | cena
| číslo položky | popis | m. jed. | množství | jednotka | celkem
9 (Ostatní)
13. | 901/R | Dočasné dopravní značení. | soubor | 1 |  | 0
14. | 902/R | Náklady na zajištění čištění komunikací (čistícím vozem) v případě jejich znečištění. | soubor | 1 |  | 0
15. | 903/R | Vytýčení stávajících inženýrských sítí, včetně jejich sondáže. | soubor | 1 |  | 0
16. | 904/R | Geodetické vytýčení stavby a zaměření skutečného provedení. | soubor | 1 |  | 0
17. | 905/R | Náklady na instalaci mobilní norné stěny před zahájením prací a následnou demontáž po ukončení prací. | soubor | 1 |  | 0
18. | 906/R | Náklady na dočasné hrazení koryta VT po jednotlivých úsecích pro převedení průtoku čerpáním (odstranit vždy po ukončení denní směny). | soubor | 1 |  | 0
19. | 907/R | Označení místa prací - manipulačního pruhu reflexní páskou s vyznačením zákazu vstupu nepovolaných osob. | soubor | 1 |  | 0
20. | 908/R | Přesun hmot pro čištění vodotečí. | soubor | 1 |  | 0
21. | 909/R | Náklady jinde neuvedené. | soubor | 1 |  | 0
S 9 (Ostatní) |  | Celkem |  |  |  | 0
|  | STAVBA CELKEM bez DPH |  |  |  | 0