## Výkaz výměr
p.č. | Položka | Typ | Popis | m.j. | Počet | Jedn. cena | Dodávka Celkem | Montáž cena/jedn. | Mont. /celkem
1 |  | ROZVADĚČ DT3 (LABORATOŘ)
2 |  | AHU 1
3 | B1, B2 |  | Kanálové teplotní čidlo Ni1000 - 0,4 m, -50…+80°C | ks | 2 | 0 | 0 | 0 | 0
4 | B3, B4 |  | Kanálové čidlo rel. vlhkosti a teploty 2x 0-10 V | ks | 2 | 0 | 0 | 0 | 0
5 | F2, F6 |  | Diferenční tlakový spínač 20...300 Pa | ks | 2 | 0 | 0 | 0 | 0
6 | F1, F3, F5 |  | Diferenční tlakový spínač 50…500 Pa | ks | 3 | 0 | 0 | 0 | 0
7 | F4 |  | Kanálový hygrostat 15..95% rv, nastav. uvnitř | ks | 1 | 0 | 0 | 0 | 0
8 | Yk1, Yk5 |  | Klapkový pohon 24V, toč. 0-10V, 7 Nm, havar. fce | ks | 2 | 0 | 0 | 0 | 0
9 | Yk2, Yk3, Yk4 |  | Klapkový pohon 24V, 0-10V, 10Nm | ks | 1 | 0 | 0 | 0 | 0
10 | P1 |  | Čidlo diferenčního tlaku pro vzduch, 0…10 V, 0…1000 / 0…1500 / 0…3000 Pa, lineární char. | ks | 1 | 0 | 0 | 0 | 0
11 | P2, P3, P4 |  | Čidlo dp pro vzduch, ±50 Pa, ±100 Pa, 0...100 Pa, 0…10 V DC. Lineární charakteristika. | ks | 3 | 0 | 0 | 0 | 0
12
13 |  |  | DDC - ROZVADĚČ DT3
14 | DDC1 |  | Modulární podstanice 80x I/O, BACnet/IP | ks | 1 | 0 | 0 | SOUČÁSTÍ MONTÁŽE V ROZVADĚČI
15 |  |  | Adresovací kolíčky 1 ... 12, + resetovací (2x) | ks | 1 | 0 | 0
16 | N1 |  | Napájecí modul 1.2 A | ks | 1 | 0 | 0
17 | N2 |  | Sběrnicový modul | ks | 1 | 0 | 0
18 | A1-A3 |  | Univerzální modul, 8x UIO | ks | 3 | 0 | 0
19 | A4-A5 |  | Modul digitálních vstupů, 16 I/O | ks | 2 | 0 | 0
20 | A6-A7 |  | Modul digitálních výstupů, 6 I/O | ks | 2 | 0 | 0
21 | PXM |  | Dotykový panel 7", vestavěný BACnet/IP klient a webový server | ks | 1 | 0 | 0
22 |  |  | Kabel 3m pro panel ovládaci panel | ks | 1 | 0 | 0
23 | SWITCH |  | Síťový spínač, neřízený, Fast Ethernet, Počet portů: 5x RJ45, IP30, -10 °C...60 °C, 10/100MBit/s, s napájením 24V AC/DC, v krytí IP20 | ks | 1 | 0 | 0
24 | RJ45 |  | Zásuvka RJ45 na čele rozvaděče | ks | 1 | 0 | 0
25 |  |  | Desigo CC, licence 100 DB (BA - Building Automation) | ks | 1 | 0 | 0
26
27 |  |  | ROZVADĚC DT3
28 |  |  | Skříňový rozvaděč 2000x1200x400 mm, včetně prvků silové elektroinstalační výbavy, větrání rozvaděče, přepěťová ochrana 2.st, přepěťová ochrana 3.st + dálková signalizace, proudové chraniče, jističe, motorové spouštěče, stykače, vnitřní světlo a zásuvka do rozvaděče, termistorová relé, přepínače R-0-A, LED diody, průchodky, drobný instalační materiál, montáž rozvaděče, atest atd... | ks | 1 | 0 | 0 | 0 | 0
29
30 |  |  | Kabely a žlaby ( Dodávka + Montáž)
31 |  |  | Žlab 125/100 + víko + příslušenství | m | 50 | 0 | 0 | 0 | 0
32 |  |  | žlabu + víko 62/50 + příslušenství | m | 35 | 0 | 0 | 0 | 0
33 |  |  | žlabu + víko 40/20 + příslušenství | m | 20 | 0 | 0 | 0 | 0
34 |  |  | Trubka D16 + příslušenství | m | 80 | 0 | 0 | 0 | 0
35 |  |  | Trubka ohebna | m | 70 | 0 | 0 | 0 | 0
36 |  |  | H07V 10 mm2 | m | 30 | 0 | 0 | 0 | 0
37 |  |  | Kabel CYKY-J 3x1,5 | m | 400 | 0 | 0 | 0 | 0
38 |  |  | Kabel CYKY-J 3x2,5 | m | 450 | 0 | 0 | 0 | 0
39 |  |  | Kabel CYKY-J 3x4 | m | 25 | 0 | 0 | 0 | 0
40 |  |  | Kabel CYKY-J 5x2,5 | m | 25 | 0 | 0 | 0 | 0
41 |  |  | Kabel CYKY-J 5x4 | m | 25 | 0 | 0 | 0 | 0
42 |  |  | Kabel CYKY-J 4x2,5 | m | 25 | 0 | 0 | 0 | 0
43 |  |  | Kabel CYKY-J 4x4 | m | 100 | 0 | 0 | 0 | 0
44 |  |  | Kabel JYTY-O 2x1 | m | 200 | 0 | 0 | 0 | 0
45 |  |  | Kabel JYTY-O 4x1 | m | 610 | 0 | 0 | 0 | 0
46 |  |  | Kabel NYCY-J 4x2,5 | m | 8 | 0 | 0 | 0 | 0
47 |  |  | Kabel UTP 4x2x0,34 | m | 500 | 0 | 0 | 0 | 0
48 |  |  | Kabel 1-CYKY-J 4x35 | m | 20 | 0 | 0 | 0 | 0
49 |  |  | Patch babel (5m) | ks | 1 | 0 | 0 | 0 | 0
50 |  |  | Zapojení a montaž EC motorů a tepelných čerpadel, zvlhčovače a klimatizační jednotky, požárních klapek atd.. | ks | 4 |  |  | 0 | 0
51 |  |  | Dodávka, zapojení a montaž zásuvek 16A/1f s rámekem | ks | 45 | 0 | 0 | 0 | 0
52 |  |  | Dodávka, zapojení a montaž zásuvka 400V, IP44, 32A, 4-pól, SEZ | ks | 4 | 0 | 0 | 0 | 0
53 |  |  | Datová zásuvka tango pro internet 2x RJ45 bílá | ks | 12 | 0 | 0 | 0 | 0
54 |  |  | Zapojení a montaž zásuvek a osvětlení | ks | 11 |  |  | 0 | 0
55 |  |  | Instalační krabice univerzální KU | ks | 80 | 0 | 0 | 0 | 0
56 |  |  | Protipožární ucpávky : | m2 | 0.5 | 0 | 0 | 0 | 0
57 |  |  | Drobný instalační materiál | ks | 1 |  |  | 0 | 0
58 |  | Další služby
59 |  |  | Zpracování PD, svorková schémata rozvaděče a skutečný stav | ks | 1 |  |  | 0 | 0
60 |  |  | Zpracování aplikačního software pro řídicí systém DDC | bodů | 50 |  |  | 0 | 0
61 |  |  | Uvedení do provozu včetně zaregulování DDC | bodů | 50 |  |  | 0 | 0
62 |  |  | Grafická vizualizace | bodů | 50 |  |  | 0 | 0
63 |  |  | Zaškolení obsluhy | h | 8 |  |  | 0 | 0
64 |  |  | Zpracování návodů pro obsluhu | h | 8 |  |  | 0 | 0
65 |  |  | Zkouška systému MaR vč. související částí elektro | h | 8 |  |  | 0 | 0
66 |  |  | Výchozí revize elektro | ks | 1 |  |  | 0 | 0
67 |  |  | Doprava, přesuny materiálu | kpl | 1 |  |  |  | 0
68 |  |  | Zařízení staveniště | kpl | 1 |  |  |  | 0
69 |  |  | Zabezpečení pracoviště | kpl | 1 |  |  |  | 0
[6 empty] | Suma | 0 |  | 0
[6 empty] | Suma | 0