## rozváděč RG1
SEZNAM FUNKČNÍCH JEDNOTEK
Objekt: plavidlo „MNL Zvíkov“
Vypracoval: Ing.Josef Hric
Dne: 12.01.2021
List čís.:1
Označení | Popis funkční | Množství
jednotky | jednotky | ks | -poznámky
1. Rozváděč RG1-400/230V,AC
a) RG1-část 1
FV1.1 | Montovaná sada svodičů přepětí (B+C) | 1
EATON-SP-B+C/3, třída T1+T2, pro sítě TN-S
HL5.1 | Kontrolka typ L95-W-230V,AC-bílá | 1
HL5.2 | Kontrolka typ L95-G-230V,AC-zelená | 1
HL5.3-5 | Kontrolka typ L95-G-230V,AC-zelená | 3
HL5.6-8 | Kontrolka typ L95-G-230V,AC-zelená | 3
HL6.1 | Kontrolka typ L95-B-230V,AC-modrá | 1
PA2.1 | Ampérmetr typ EQ96K,0-50A,červená ryska 30A | 1
PE1.1 | Měříč spotřeby el.energie č.04673,400V,do 63A | 1
PS1.1 | Relé kontroly sledu fází typ EWS 3x400V,AC (MWUA „Crouzet Control“) | 1
PV1.2 | Voltmetr typ EQ96K,0-500V,červená ryska 400V | 1
QF1.1 | Jistič typ č.03496,400V,32A,4P,“C“ +pomoc.kontakt č.07350 | 1
SQ3.1 | Spínač dveří rozváděče 2P,230V,AC | 1
QS5.10 | Pojistkový odpínač typ OPV10S-1N (+1x PV10-2A) | 1
QS5.12 | Pojistkový odpínač typ OPV10S-1N (+1x PV10-2A) | 1
QS5.13 | Pojistkový odpínač typ OPV10S-1N (+1x PV10-2A) | 1
QS7.1-2 | Pojistkový odpínač typ OPV10S-3N (+3x PV10-2A) | 2
QS10.1 | Spínač typ VSN32-2204-C4, 400V,4P (přepínač sítí) | 1
QS10.2 | Spínač typ VSN32-2204-C4, 400V,4P (přepínač fází) | 1
SA10.1 | Přepínač typ VSN10-8357-C8 | 1
SA11.1 | Přepínač typ VSN10-8151-A4 | 1
TA1.1-3 | Měřící trafo typ ASR 22.3-50/5A | 3
TR3.1 | Trafo 230V//12V,AC | 1
XT30.1 | Svorka řadová č.37162-6mm2 | 6
| Svorka řadová č.37102-6mm2 -N | 2
| Svorka řadová č.37160-2,5mm2 | 2
| Svorka řadová č.37100-2,5mm2 -N | 2
-el.instalace RG1-část 1
EL3.1 | Svítidlo LED-pásek 12V,AC | 1
G1 | El.generátor 400/230V,AC,24kVA | 1
XP1.1-2 | Přívodka 400V,32A,3P+N+PE,IP67 -hlavní přívod | 2
b) RG1-část 2
FC2.1 | Proudový chránič č.08993-25A,30mA,400V,4P | 1
FC2.2 | Proudový chránič č.08993-25A,30mA,400V,4P | 1
FC2.3 | Proudový chránič č.08993-25A,30mA,400V,4P | 1
FC2.4 | Proudový chránič č.08993-25A,30mA,400V,4P | 1
FC2.5 | Proudový chránič č.08993-25A,30mA,400V,4P | 1
FC2.6 | Proudový chránič č.08993-25A,30mA,400V,4P | 1
Označení | Popis funkční | Množství
jednotky | jednotky | ks
QC3.1 | Proudový chránič s nadproud.spouští č.07886-16A,30mA,230V,2P,“C“ | 1
QF2.1 | Jistič typ č.06563,400V,16A,4P,“C“ | 1
QF2.2 | Jistič typ č.06563,400V,16A,4P,“C“ | 1
QF2.3 | Jistič typ č.06563,400V,16A,4P,“C“ | 1
QF2.4 | Jistič typ č.06565,400V,25A,4P,“C“ | 1
QF2.5 | Jistič typ č.06565,400V,25A,4P,“C“ | 1
QF2.6 | Jistič typ č.06565,400V,25A,4P,“C“ | 1
XT30.3 | Svorka řadová č.37161-4mm2 | 9
| Svorka řadová č.37101-4mm2 -N | 3
| Svorka řadová č.37160-2,5mm2 | 10
| Svorka řadová č.37100-2,5mm2 -N | 4
+příslušenství svorek (víčka,boční kryty,...)
-el.instalace RG1-část 2
GU1 | El.usměrňovač typ BC24503A -230V,AC,50Hz//24V,DC,50A | 1
XS1.1-3 | Zásuvka 400V,16A,3P+N+PE,IP67 | 3
XS1.4-6 | Zásuvka 400V,32A,3P+N+PE,IP67 | 3
c) RG1-část 3
QC3.2 | Proudový chránič s nadproud.spouští č.07884-10A,30mA,230V,2P,“C“ | 1
QC3.3 | Proudový chránič s nadproud.spouští č.07884-10A,30mA,230V,2P,“C“ | 1
QC3.4 | Proudový chránič s nadproud.spouští č.07886-16A,30mA,230V,2P,“C“ | 1
QC3.5 | Proudový chránič s nadproud.spouští č.07884-10A,30mA,230V,2P,“C“ | 1
QC3.6 | Proudový chránič s nadproud.spouští č.07884-10A,30mA,230V,2P,“C“ | 1
QC3.7 | Proudový chránič s nadproud.spouští č.07884-10A,30mA,230V,2P,“C“ | 1
QM2.2 | Motorový spouštěč 400V,AC,4-6.3A | 1
QC3.9 | Proudový chránič s nadproud.spouští č.07886-16A,30mA,230V,2P,“C“ | 1
QC3.10 | Proudový chránič s nadproud.spouští č.07886-16A,30mA,230V,2P,“C“ | 1
XT30.4 | Svorka řadová č.37160-2,5mm2 | 9
| Svorka řadová č.37100-2,5mm2 -N | 9
+příslušenství svorek (víčka,boční kryty,...)
QM2.2 | Motorový spouštěč 400V,AC,4-6.3A | 1
-el.instalace RG1-část 3
EA1 | El.klimatizační jednotka 230V,AC,2kW | 1
EB1 | El.bojler 230V,AC,1,5kW | 1
ET1.2 | Přímotopný konvertor 230V,AC,1.5kW | 1
SA30.1 | Vypínač bojleru 230V,AC,16A,2pól. | 1
SP1.1 | Spínač fekálního čerpadla 2P,230V,AC,16A | 1
M1 | Fekální čerpadlo 230V,AC,0.75kW,IP44 | 1
d) RG1-část 4
HL2.1 | Kontrolka typ L95-G-230V,AC-zelená | 1
QC3.11 | Proudový chránič s nadproud.spouští č.07886-16A,30mA,230V,2P,“C“ | 1
QC3.12 | Proudový chránič s nadproud.spouští č.07886-16A,30mA,230V,2P,“C“ | 1
QC3.13 | Proudový chránič s nadproud.spouští č.07886-16A,30mA,230V,2P,“C“ | 1
QC3.14 | Proudový chránič s nadproud.spouští č.07886-16A,30mA,230V,2P,“C“ | 1
QC3.15 | Proudový chránič s nadproud.spouští č.07884-10A,30mA,230V,2P,“C“ | 1
QC3.16 | Proudový chránič s nadproud.spouští č.07884-10A,30mA,230V,2P,“C“ | 1
List čís.:3
Označení | Popis funkční | Množství
jednotky | jednotky | ks | -poznámky
QC3.17 | Proudový chránič s nadproud.spouští č.07884-10A,30mA,230V,2P,“C“ | 1
QC3.18 | Proudový chránič s nadproud.spouští č.07884-10A,30mA,230V,2P,“C“ | 1
QF3.1 | Jistič typ č.03435,230V,25A,2P,“C“ | 1
QF3.2 | Jistič typ č.03435,230V,25A,2P,“C“ | 1
QS5.14 | Pojistkový odpínač typ OPV10S-1N (+1x PV10-2A) | 1
SA2.1 | Přepínač typ VSN32-2202-C4 | 1
XT30.5 | Svorka řadová č.37160-2,5mm2 | 4
| Svorka řadová č.37100-2,5mm2 -N | 4
+příslušenství svorek (víčka,boční kryty,...)
XT30.6 | Svorka řadová č.37160-2,5mm2 | 5
| Svorka řadová č.37100-2,5mm2 -N | 5
+příslušenství svorek (víčka,boční kryty,...)
-el.instalace RG1-část 4
ER1 | El.lednice 230V,AC,0.6kW | 1
GR1.1 | El.střídač -24V,DC//230V,AC,2kW -typ IV200024 | 1
XS2.1-3 | Zásuvka 230V,16A,1P+N+PE,IP67 | 3
XS31.1-3 | Zásuvka 230V,16A,IP55,č.91644 PLEXO (obvody ze střídače) | 3
RG1 | Skříň rozváděče IP65,V x Š x H=1000x800x300mm,+montážní deska
(+průchodky PVC,+sběrnice,+návleky a označ.vodičů,+vodiče propojení,+....)
(ASTRA STCV)

## rozváděč RU1
List čís.:4
Označení | Popis funkční | Množství
jednotky | jednotky | ks | -poznámky
2. Rozváděč RU1-24V,DC-spotřebitelské baterie
a) RU1-část 1
D3.1-2 | Výkonová dioda 100A,min.70V,DC (typ D52-100-06-NO) | 2
PA3.1 | Ampérmetr typ PQ96K,200-0-200A,60mV,červená ryska 130A | 1
PV3.1 | Voltmetr typ PQ96K,0-40V,červená ryska 28V | 1
QS2.1 | Pojistkový odpínač typ OPV10S-2 (+2x PV10-2A) | 1
QS2.2 | Pojistkový odpínač typ OPV10S-2 (+2x PV10-2A) | 1
QS6.1 | Pojistkový odpínač typ FH00-1/A/F (+1x PN00-160A) | 1
QS6.2 | Pojistkový odpínač typ FH00-1/A/F (+1x PN00-63A) | 1
QS6.3 | Pojistkový odpínač typ FH00-1/A/F (+1x PN00-63A) | 1
QS6.4 | Pojistkový odpínač typ FH00-1/A/F (+1x PN00-50A) | 1
QS6.5 | Pojistkový odpínač typ FH00-1/A/F (+1x PN00-50A) | 1
QS6.6 | Pojistkový odpínač typ FH00-1/A/F (+1x PN00-63A) | 1
RS1 | Bočník ampérmetru 200A,60mV | 1
SA3.1 | Spínač typ VSN10-1102-A8 | 1
SA3.2 | Spínač typ VSN10-1102-A8 | 1
SA3.3 | Spínač typ VSN10-1102-A8 | 1
SQ3.2 | Spínač dveří rozváděče 2P,230V,AC,6A | 1
VZ1.1 | Dělič napětí 24V//12V,DC,100VA | 1
XT2.1 | Svorka řadová č.37160-2,5mm2 | 10
| Svorka řadová č.37163-10mm2 | 2
+příslušenství svorek (víčka,boční kryty,...)
-el.instalace RU1-část 1
EL1.1 | Svítidlo LED-pásek 12V,DC | 1
GA4 | Alternátor 28V,DC,60A -dodávka výrobce motorů | 1
GA5 | Alternátor 28V,DC,60A -dodávka výrobce motorů | 1
GB4 | Baterie spotřebitelských obvodů (4x 12V,180Ah) | 4
GR1.1 | El.střídač -24V,DC//230V,AC,2kW -typ IV200024 | 1
GU1 | El.usměrňovač typ BC24503A -230V,AC,50Hz//24V,DC,50A | 1
b) RU1-část 2
QS2.3 | Pojistkový odpínač typ OPV10S-2 (+2x PV10-25A) | 1
QS2.4 | Pojistkový odpínač typ OPV10S-2 (+2x PV10-25A) | 1
QS2.5 | Pojistkový odpínač typ OPV10S-2 (+2x PV10-25A) | 1
QS2.6 | Pojistkový odpínač typ OPV10S-2 (+2x PV10-25A) | 1
QS2.7 | Pojistkový odpínač typ OPV10S-2 (+2x PV10-16A) | 1
QS2.8 | Pojistkový odpínač typ OPV10S-2 (+2x PV10-16A) | 1
QS2.9 | Pojistkový odpínač typ OPV10S-2 (+2x PV10-10A) | 1
QS2.10 | Pojistkový odpínač typ OPV10S-2 (+2x PV10-10A) | 1
QS2.11 | Pojistkový odpínač typ OPV10S-2 (+2x PV10-10A) | 1
QS2.12 | Pojistkový odpínač typ OPV10S-2 (+2x PV10-10A) | 1
QS2.13 | Pojistkový odpínač typ OPV10S-2 (+2x PV10-10A) | 1
QS2.14 | Pojistkový odpínač typ OPV10S-2 (+2x PV10-10A) | 1
XT2.2 | Svorka řadová č.37160-2,5mm2 | 12
| Svorka řadová č.37161-4mm2 | 12
+příslušenství svorek (víčka,boční kryty,...)
-el.instalace RU1-část 2
- | - | - | -
List čís.:5
Označení | Popis funkční | Množství
jednotky | jednotky | ks | -poznámky
c) RU1-část 3
KM1.1 | Stykač typ KM50 DS,27V,DC,50A | 1
KV1.1 | Hlídací napěťové relé typ HRN-34,6-30V,DC,0-10sek. | 1
QS2.15 | Pojistkový odpínač typ OPV10S-2 (+2x PV10-10A) | 1
QS2.16 | Pojistkový odpínač typ OPV10S-2 (+2x PV10-10A) | 1
QS2.17 | Pojistkový odpínač typ OPV10S-2 (+2x PV10-10A) | 1
QS2.18 | Pojistkový odpínač typ OPV10S-2 (+2x PV10-2A) | 1
QS2.19 | Pojistkový odpínač typ OPV10S-2 (+2x PV10-25A) | 1
QS2.20 | Pojistkový odpínač typ OPV10S-2 (+2x PV10-16A) | 1
QS6.8 | Pojistkový odpínač typ FH00-1/A/F (+1x PN00-32A) | 1
VZ5.1 | Zdroj-střídač 24V,DC//230V,AC,50Hz,300VA -(typ PWI 300VA-24V) | 1
XT2.3 | Svorka řadová č.37160-2,5mm2 | 14
| Svorka řadová č.37161-4mm2 | 1
+příslušenství svorek (víčka,boční kryty,...)
-el.instalace RU1-část 3
LH1 | El.vodárna 24V,DC,60W -viz strojní část | 1
RU1 | Skříň rozváděče IP65,V x Š x H=1000x800x300mm,+montážní deska
(+průchodky PVC,+sběrnice,+návleky a označ.vodičů,+vodiče propojení,+....)
(ASTRA STCV)

## pulty kormidelny a ostatní
List čís.:6
Označení | Popis funkční | Množství
jednotky | jednotky | ks | -poznámky
4. Pulty kormidelny
a) pult kormidelny-část 1
HA7 | Akustická signálka typ AS-DIN 24V,DC,80dB | 1
HLP1-4 | Kontrolka typ MB32-G-24V,DC-zelená | 4
KB1.1 | Blikací relé typ CRM-81J 24V,DC (CRM-181J....) | 1
KM4.1 | Stykač typ KM50 DS,28V,DC,50A | 1
P51 | Hlídač pozičních světel typ POS51-24V,DC-s alarmem | 1
+tlačítko testu, +kontrolka alarmu (náhrada typ POS 6)
QS4.20-21 | Pojistkový odpínač typ OPV22S-1 (+2x PV22-20A) | 2
SA5.1 | Spínač typ VSN32-2202-C8 | 1
SB1.1 | Tlačítko typ C22AA03-černé,+jednotka 23E10,+držák 230E | 1
VL3.1 | Kontrolka typ MB81-W-24V,DC-bílá | 1
XT10.1 | Svorka řadová č.37162-6mm2 | 2
+příslušenství svorek (víčka,boční kryty,...)
XT10.2 | Svorka řadová č.37160-2,5mm2 | 22
+příslušenství svorek (víčka,boční kryty,...)
Y1 | Panel typ STV 311/5-MY-24V,DC | 1
-el.instalace-pult kormidelny-část 1
E5.1 | Poziční svítidlo 24V,DC,25W,112,5°,IP55(červené-boční levé) | 1
E5.2 | Poziční svítidlo 24V,DC,25W,112,5°,IP55(zelené-boční pravé) | 1
E5.3 | Poziční svítidlo 24V,DC,25W,225°,IP55(vrcholové) | 1
E5.4 | Poziční svítidlo 24V,DC,10W,135°,IP55(záďové) | 1
E5.5 | Kotevní svítidlo 24V,DC,25W,360°,IP55 | 1
E5.10 | Světlo blikače -24V,DC,10A,IP55 | 1
E5.11 | Signální světlo houkačky -24V,DC,10A,IP55 | 1
Vše s atestem !!!
HA5.8 | El.houkačka-24V,DC,2A-typ M91(M24L) | 1
b) pult kormidelny-část 2
SA2.1 | Spínač typ VSN32-1102-A8 | 1
SA3.1 | Spínač typ VS10-1102-A8 | 1
SA3.2 | Spínač typ VS10-1102-A8 | 1
SA3.3 | Spínač typ VS10-1102-A8 | 1
SA3.13 | Spínač typ VS10-1102-A8 | 1
XT10.2 | Svorka řadová č.37160-2,5mm2 | 22
+příslušenství svorek (víčka,boční kryty,...)
XT10.3 | Svorka řadová č.37162-6mm2 | 2
+příslušenství svorek (víčka,boční kryty,...)
-el.instalace-pult kormidelny-část 2
EL4.1 | Světlomet typ Z5024 -24V,DC,100W | 1
M2.4 | El.ventilátor kormidelny -24V,DC,5A | 1
XS5.1 | Zásuvka 24V,DC,10A,IP43 | 1
c) pult kormidelny-část 3
D13 | Ovládací panel stěračů kormidelny typ RWPANEL 24V,DC | 1
QS2.36 | Pojistkový odpínač typ OPV10S-2 (+2x PV10-4A) | 1
QS2.50 | Pojistkový odpínač typ OPV10S-2 (+2x PV10-1A) | 1
QS4.22-23 | Pojistkový odpínač typ OPV22S-1 (+2x PV22-20A) | 2
QS5.3 | Pojistkový odpínač typ OPV10S-1 (+1x PV10-1A) | 1
List čís.:7
Označení | Popis funkční | Množství | Výrobce-dodavatel
jednotky | jednotky | ks | -poznámky
SA3.7 | Spínač typ VSN10-1102-A8 | 1
SA5.2 | Spínač typ VSN32-2202-C8 | 1
VL4.1-2 | Kontrolka typ MB32-W-24V,DC-bílá | 2
XT11.1 | Svorka řadová č.37160-2,5mm2 | 10
| Svorka řadová č.37161-4mm2 | 4
+příslušenství svorek (víčka,boční kryty,...)
Y5 | Ukazatel stavu nádrží typ-TCM3-4 -24V,DC | 1
-el.instalace-pult kormidelny-část 3
M13.1 | Stěrač okenní -24V,DC,60W,4A | 1
SL1 | Ponorná sonda LMK808 -24V,DC | 1
SL2 | Ponorná sonda LMK808 -24V,DC | 1
SL3 | Ponorná sonda LMK858 -24V,DC | 1
d) pult kormidelny-část 4
CN1 | Ovládání hlavního motoru-levý (viz dodávka hlav.motoru) | 1
CN2 | Ovládání hlavního motoru-pravý (viz dodávka hlav.motoru) | 1
HL30.3-4 | Kontrolka typ L95-G-230V,AC-zelená | 1
OP3 | Ovládací panel hlavního motoru-levý (viz dodávka hlav.motoru) | 1
OP4 | Ovládací panel hlavního motoru-pravý (viz dodávka hlav.motoru) | 1
QS6.9 | Pojistkový odpínač typ OPV22S-2 (+2x PV22-20A) | 1
QS6.10 | Pojistkový odpínač typ OPV22S-2 (+2x PV22-20A) | 1
SA21.1-3 | Spínač typ VSN10-2202-C8 | 3
XT11.3 | Svorka řadová č.37160-2,5mm2 | 4
+příslušenství svorek (víčka,boční kryty,...)
XT11.4 | Svorka řadová č.37161-4mm2 | 2
| Svorka řadová č.37160-2,5mm2 | 4
+příslušenství svorek (víčka,boční kryty,...)
-el.instalace-pult kormidelny-část 4
Y1.1-2 | El.magnetický uzavírací ventil 24V,DC -typ GSR | 2
Zařízení hlavních motorů a dieselcentrály viz.strojní část
e) pult kormidelny-část 5
D1.1 | Relé s displejem typ ZELIO SR3 B261 BD 24V,DC | 1
D2.1 | Rozšiřovací modul typ ZELIO XT 141 BD 24V,DC | 1
FV2.1 | Přepěťová ochrana typ DP-024 -24V,DC,16A | 1
HA2.9 | Akustická signálka typ AS-DIN 24V,DC,80dB | 1
QS4.24-25 | Pojistkový odpínač typ OPV22S-1 (+2x PV22-20A) | 2
QS6.12 | Pojistkový odpínač typ OPV10S-2 (+2x PV10-4A) | 1
QS6.13 | Pojistkový odpínač typ OPV10S-2 (+2x PV10-4A) | 1
SA3.14 | Spínač typ VSN10-1102-A8 | 1
SA5.3 | Spínač typ VSN32-2202-C8 | 1
SB2.9 | Tlačítko typ C22AA03-černé,+jednotka 23E10,+držák 230E | 1
SB2.10 | Tlačítko typ C22AA06-modré,+jednotka 23E10,+držák 230E | 1
XT12.1 | Svorka řadová č.37161-4mm2 | 4
+příslušenství svorek (víčka,boční kryty,...)
XT12.2 | Svorka řadová č.37160-2,5mm2 | 32
+příslušenství svorek (víčka,boční kryty,...)
List čís.:8
Označení | Popis funkční | Množství | Výrobce-dodavatel
jednotky | jednotky | ks | -poznámky
-el.instalace-pult kormidelny-část 5
SF1.1-3 | Optickokouřový detektor požáru ECO1003(+ECO100012NL),24V,DC | 3
SL12.5 | Plovákový spínač NIVOMAG MKA-210-0 | 1
SL12.6 | Plovákový spínač NIVOMAG MKS-210-0 -se silikonovou krytkou, | 1
provedení do odpadních vod,IP66
SL14.1-7 | Sonda snímání hladiny typ HHK-96-S 5m,24V,DC,IP54 | 7
f) pult kormidelny-část 6
HL11.1 | Signálka LED typ XVL A233-24V,DC,zelená +těsnění XVL Z911 | 1
HL12.1-13 | Signálka LED typ XVL A234-24V,DC,červená +těsnění XVL Z911 | 13
R7.12 | Potenciometr typ WK 69185,6.8kohm | 1
-el.instalace-pult kormidelny-část 6
Bez zařízení el.instalace
g) pult kormidelny-část 7
D1.2 | Relé s displejem typ ZELIO SR3 B261 BD 24V,DC | 1
FV2.2 | Přepěťová ochrana typ DP-024 -24V,DC,16A | 1
HA2.10 | Akustická signálka typ AS-DIN 24V,DC,80dB | 1
QS6.14 | Pojistkový odpínač typ OPV10S-2 (+2x PV10-4A) | 1
QS6.15 | Pojistkový odpínač typ OPV10S-2 (+2x PV10-4A) | 1
SA3.15 | Spínač typ VSN10-1102-A8 | 1
SB2.11 | Tlačítko typ C22AA03-černé,+jednotka 23E10,+držák 230E | 1
SB2.12 | Tlačítko typ C22AA06-modré,+jednotka 23E10,+držák 230E | 1
XT12.3 | Svorka řadová č.37160-2,5mm2 | 18
+příslušenství svorek (víčka,boční kryty,...)
-el.instalace-pult kormidelny-část 7
SL15.1-8 | Float switch -24V,DC,10A,IP65 HENNLICH 236-296 | 8
h) pult kormidelny-část 8
HL13.1 | Signálka LED typ XVL A233-24V,DC,zelená +těsnění XVL Z911 | 1
HL14.1-8 | Signálka LED typ XVL A235-24V,DC,žlutá +těsnění XVL Z911 | 8
R7.13 | Potenciometr typ WK 69185,6.8kohm | 1
-el.instalace-pult kormidelny-část 8
Bez zařízení el.instalace
i) pult kormidelny-část 9
QS4.26-27 | Pojistkový odpínač typ OPV22S-1 (+2x PV22-20A) | 2
QS6.16 | Pojistkový odpínač typ OPV10S-2 (+2x PV10-10A) | 1
QS6.17 | Pojistkový odpínač typ OPV10S-2 (+2x PV10-2A) | 1
QS6.18 | Pojistkový odpínač typ OPV10S-2 (+2x PV10-10A) | 1
QS6.19 | Pojistkový odpínač typ OPV10S-2 (+2x PV10-2A) | 1
SA5.4 | Spínač typ VSN32-2202-C8 | 1
SA6.1 | Spínač typ VSN16-1103-A8 | 1
SA6.2 | Spínač typ VSN16-1103-A8 | 1
RS2 | -řídící systém-PLC | 1
XT12.4 | Svorka řadová č.37160-2,5mm2 | 4
| Svorka řadová č.37161-4mm2 | 2
+příslušenství svorek (víčka,boční kryty,...)
List čís.:9
Označení | Popis funkční | Množství | Výrobce-dodavatel
jednotky | jednotky | ks | -poznámky
-el.instalace-pult kormidelny-část 9
RH-L | -el.rozváděč hydrauliky-levá strana | 1
RH-P | -el.rozváděč hydrauliky-pravá strana | 1
5. Ostatní elektroinstalace
-el.instalace hlavních motorů
OP1 | Ovládací panel hlavního motoru-levý (viz dodávka hlav.motoru) | 1
Q1 | Odpojovač start.baterií levého motoru-GB1 | 1
QT1 | El.starter levého motoru | 1
GA1 | Nabíjecí alternátor start.baterií levého motoru-GB1 | 1
GB1 | Startovací baterie levého hlavního motoru | 1
RM1 | Pomocný rozváděč levého hlavního motoru | 1
OP2 | Ovládací panel hlavního motoru-pravý (viz dodávka hlav.motoru) | 1
Q2 | Odpojovač start.baterií pravého motoru-GB1 | 1
QT2 | El.starter pravého motoru | 1
GA2 | Nabíjecí alternátor start.baterií pravého motoru-GB2 | 1
GB2 | Startovací baterie pravého hlavního motoru | 1
RM2 | Pomocný rozváděč pravého hlavního motoru | 1
POZNÁMKY: -Svítidla a soustavy osvětlení použít dle výběru investora,s podmínkou dodržení předepsaného krytí IP
pro dané prostředí a s podmínkou dodržení požadavků t.z.“Požárního posouzení plavidla“.
-Zásuvky a instalační materiál použít dle výběru investora,s podmínkou dodržení předepsaného krytí IP
pro dané prostředí a s podmínkou dodržení požadavků t.z.“Požárního posouzení plavidla“.
-Seznam neobsahuje specifikaci položek systémů start/stop,ovládání,signalizace a měření hlavních
motorů,tyto položky budou součástí dodávek motorů a hydrauliky.
-Propojení el.zařízení odnímatelné kormidelny provést pomocí zásuvkových systému,dle požadavků
investora a dle skutečného konstrukčního provedení kormidelny a prostoru plavidla pod kormidelnou.