## Soupis kabelů
SOUPIS KABELŮ
Objekt: plavidlo „MNL Zvíkov“
Vypracoval: Ing.Josef Hric
Dne: 15.01.2021
List čís.:1
Označení | Typ kabelu | Odkud | Kam | Délka
kabelu |  |  |  | (m)
„cca“
1. Rozváděč RG1-400/230V,AC
-RG1-část 1
WL1a | H07-RN-F 5Gx6mm2 | rozváděč RG1 | přípojka ze břehu-XP1.1 | 20
WL1b | H07-RN-F 5Gx6mm2 | rozváděč RG1 | přípojka ze břehu-XP1.2 | 20
WS4.1 | H07-RN-F 3x1,5mm2 | rozváděč RG1 | měření-signal.do kormidelny | 20
WS4.2 | H07-RN-F 3x1,5mm2 | rozváděč RG1 | měření-signal.do kormidelny | 20
-RG1-část 2
WL1.1 | H07-RN-F 5Gx2,5mm2 | rozváděč RG1 | zásuvka 400V,AC,16A-XS1.1 | 10
WL1.2 | H07-RN-F 5x2,5mm2 | rozváděč RG1 | zásuvka 400V,AC,16A-XS1.2 | 10
WL1.3 | H07-RN-F 5x2,5mm2 | rozváděč RG1 | zásuvka 400V,AC,16A-XS1.3 | 10
WL1.4a | H07-RN-F 5x4mm2 | rozváděč RG1 | zásuvka 400V,AC,32A-XS1.4 | 20
WL1.4b | H07-RN-F 5x4mm2 | rozváděč RG1 | zásuvka 400V,AC,32A-XS1.5 | 20
WL1.4c | H07-RN-F 5x4mm2 | rozváděč RG1 | zásuvka 400V,AC,32A-XS1.6 | 20
WL1.6 | H07-RN-F 3x2,5mm2 | rozváděč RG1 | usměrňovač-GU1 | 10
-RG1-část 3
WL1.8 | H07-RN-F 3x2,5mm2 | rozváděč RG1 | el.bojler-EB1 | 10
WL1.9 | H07-RN-F 3x2,5mm2 | rozváděč RG1 | přímotop kormidelna-ET1.1 | 20
WL1.10 | H07-RN-F 3x2,5mm2 | rozváděč RG1 | klimat.jednotka kormidelna-EA1 | 20
WL1.11 | H07-RN-F 3x1,5mm2 | rozváděč RG1 | osvětlení 230V,AC -obv.1 | 20
WL1.12 | H07-RN-F 3x1,5mm2 | rozváděč RG1 | osvětlení 230V,AC -obv.2 | 20
WL1.13 | H07-RN-F 3x1,5mm2 | rozváděč RG1 | osvětlení 230V,AC -obv.3 | 20
WL1.15 | H07-RN-F 3x2,5mm2 | rozváděč RG1 | zásuvky 230V,AC-obvod č.1 | 20
WL1.16 | H07-RN-F 3x2,5mm2 | rozváděč RG1 | zásuvky 230V,AC-obvod č.2 | 20
WL16.5 | H07-RN-F 3x1,5mm2 | rozváděč RG1 | fekální čerpadlo-SP1.1/M1 | 10
-RG1-část 4
WL1.17 | H07-RN-F 3x2,5mm2 | rozváděč RG1 | zásuvky 230V,AC-obvod č.3 | 20
WL1.18 | H07-RN-F 3x2,5mm2 | rozváděč RG1 | zásuvky 230V,AC-obvod č.4-pram | 20
WL1.19 | H07-RN-F 3x2,5mm2 | rozváděč RG1 | zásuvky 230V,AC-obvod č.5-pram | 20
WL1.20 | H07-RN-F 3x2,5mm2 | rozváděč RG1 | zásuvky 230V,AC-obvod č.6-pram | 20
WL1.40 | H07-RN-F 3x4mm2 | rozváděč RG1 | el.střídač-GR1.1 | 15
WL1.41 | H07-RN-F 3x2,5mm2 | rozváděč RG1 | lednice kormidelna-ER1 | 20
WL1.42 | H07-RN-F 3x2,5mm2 | rozváděč RG1 | zásuvky 230V,AC-obvod č.1-stříd. | 20
WL1.43 | H07-RN-F 3x2,5mm2 | rozváděč RG1 | zásuvky 230V,AC-obvod č.2-stříd. | 20
WL1.44 | H07-RN-F 3x2,5mm2 | rozváděč RG1 | zásuvky 230V,AC-obvod č.3-stříd. | 20
2. Rozváděč RU1-24V,DC-spotřebitelské baterie
-RU1-část 1
WL2.1 | H07-RN-F 1x70mm2 | rozváděč RU1 | baterie GB3 (přívod+) | 10
WL2.2 | H07-RN-F 2x4mm2 | baterie GB3 | kormidelna-přívod č.4 | 20
WL2.3 | H07-RN-F 2x1,5mm2 | rozváděč RU1 | kormidelna-měření napětí | 20
WL2.4 | H07-RN-F 2x10mm2 | rozváděč RU1 | usměrňovač-GU1 | 10
List čís.:2
Označení | Typ kabelu | Odkud | Kam | Délka
kabelu |  |  |  | (m)
WL2.6 | H07-RN-F 1x25mm2 | rozváděč RU1 | alternátor GA4 | 15
WL2.7 | H07-RN-F 1x25mm2 | alternátor GA4 | ukostření - | 2
WL2.8 | H07-RN-F 3x1,5mm2 | rozváděč RU1 | alternátor GA4-ovlád./měření | 10
WL2.9 | H07-RN-F 1x25mm2 | rozváděč RU1 | alternátor GA5 | 15
WL2.10 | H07-RN-F 1x25mm2 | alternátor GA5 | ukostření - | 2
WL2.11 | H07-RN-F 3x1,5mm2 | rozváděč RU1 | alternátor GA5-ovlád./měření | 10
WL2.12 | H07-RN-F 1x35mm2 | rozváděč RU1 | el.střídač-GR1 | 15
WL1.40 | H07-RN-F 3x4mm2 | el.střídač-GR1 | rozváděč RG1 | 15
WS5.4 | H07-RN-F 3x1,5mm2 | rozváděč RU1 | kormidelna-signal.nabíjení GB4 | 20
WS5.5 | H07-RN-F 3x1,5mm2 | rozváděč RU1 | kormidelna-signal.nabíjení GB5 | 20
-RU1-část 2
WL2.13 | H07-RN-F 2x4mm2 | rozváděč RU1 | kormidelna-přívod č.1 | 20
WL2.14 | H07-RN-F 2x4mm2 | rozváděč RU1 | kormidelna-přívod č.2 | 20
WL2.15 | H07-RN-F 2x4mm2 | rozváděč RU1 | kormidelna-přívod č.3 | 20
WL2.16 | H07-RN-F 2x4mm2 | rozváděč RU1 | kormidelna-přívod pro navigaci | 20
WL2.29 | H07-RN-F 2x2,5mm2 | rozváděč RU1 | osvětlení 24V,DC-obvod č.1 | 20
WL2.30 | H07-RN-F 2x2,5mm2 | rozváděč RU1 | osvětlení 24V,DC-obvod č.2 | 20
WL2.31 | H07-RN-F 2x2,5mm2 | rozváděč RU1 | osvětlení 24V,DC-obvod č.3 | 20
WL2.32 | H07-RN-F 2x2,5mm2 | rozváděč RU1 | osvětlení 24V,DC-obvod č.4 | 20
WL2.33 | H07-RN-F 2x2,5mm2 | rozváděč RU1 | osvětlení 24V,DC-obvod č.5 | 20
WL2.34 | H07-RN-F 2x2,5mm2 | rozváděč RU1 | osvětlení 24V,DC-obvod č.6 | 20
-RU1-část 3
WL2.19 | H07-RN-F 2x1,5mm2 | rozváděč RU1 | kormidelna-signal.podpětí GB4 | 20
WL2.21 | H07-RN-F 2x4mm2 | rozváděč RU1 | vodárna-LH1 | 10
WL2.23 | H07-RN-F 2x1,5mm2 | rozváděč RU1 | kormid.-přívod pro EZS a hašení | 20
WL2.25 | H07-RN-F 2x2,5mm2 | rozváděč RU1 | zásuvky 24V,DC-obvod č.1 | 20
WL2.26 | H07-RN-F 2x2,5mm2 | rozváděč RU1 | zásuvky 24V,DC-obvod č.2 | 20
WL2.27 | H07-RN-F 2x2,5mm2 | rozváděč RU1 | zásuvky 24V,DC-obvod č.3 | 20
WL2.28 | H07-RN-F 2x2,5mm2 | rozváděč RU1 | zásuvky 24V,DC-obvod č.4-pram | 20
WS2.20 | H07-RN-F 2x1,5mm2 | rozváděč RU1 | kormidelna-zapínání vodárny | 20
3. Pulty kormidelny-zapojení
a) kormidelna-část 1
WL2.13 | H07-RN-F 2x4mm2 | rozváděč RU1 | kormidelna-přívod č.1 | 20
WL12.1 | H07-RN-F 2x1,5mm2 | pult kormidelny -část 1 | blikač-E5.10 | 10
WL12.2 | H07-RN-F 2x1,5mm2 | pult kormidelny -část 1 | el.houkačka-HA5.8 | 10
WL12.3 | H07-RN-F 2x1,5mm2 | pult kormidelny -část 1 | světlo el.houkačky-E5.11 | 10
WL12.6 | H07-RN-F 2x1,5mm2 | pult kormidelny -část 1 | poziční osvět.-boční levé-E5.1 | 10
WL12.7 | H07-RN-F 2x1,5mm2 | pult kormidelny -část 1 | poziční osvět.-boční pravé-E5.2 | 10
WL12.8 | H07-RN-F 2x1,5mm2 | pult kormidelny -část 1 | poziční osvět.-vrcholové-E5.3 | 10
WL12.9 | H07-RN-F 2x1,5mm2 | pult kormidelny -část 1 | poziční osvět.-záďové-E5.4 | 10
WL12.10 | H07-RN-F 2x1,5mm2 | pult kormidelny -část 1 | kotevní-E5.5 | 10
b) kormidelna-část 2
WL12.12 | H07-RN-F 2x1,5mm2 | pult kormidelny -část 2 | osvětlení 24V,DC-kormid.pulty | 5
WL12.13 | H07-RN-F 2x1,5mm2 | pult kormidelny -část 2 | osvětlení 24V,DC-obvod č.1 | 15
WL12.14 | H07-RN-F 2x1,5mm2 | pult kormidelny -část 2 | osvětlení 24V,DC-obvod č.2 | 15
WL12.15 | H07-RN-F 2x1,5mm2 | pult kormidelny -část 2 | osvětlení 24V,DC-obvod č.3 | 15
List čís.:3
Označení | Typ kabelu | Odkud | Kam | Délka
kabelu |  |  |  | (m)
WL12.16 | H07-RN-F 2x2,5mm2 | pult kormidelny -část 2 | světlomet-E4.1 | 10
WL12.17 | H07-RN-F 2x2,5mm2 | pult kormidelny -část 2 | zásuvky 24V,DC-kormidelna | 10
WL12.18 | H07-RN-F 2x1,5mm2 | pult kormidelny -část 2 | osvětlení 24V,DC-obvod č.4 | 20
WL12.19 | H07-RN-F 2x1,5mm2 | pult kormidelny -část 2 | osvětlení 24V,DC-obvod č.5 | 20
WL12.20 | H07-RN-F 2x1,5mm2 | pult kormidelny -část 2 | ventilátor kormidelna-M2.4 | 10
WL2.2 | H07-RN-F 2x6mm2 | baterie GB4 | kormidelna-přívod č.4 | 20
WL2.3 | H07-RN-F 2x1,5mm2 | rozváděč RU1 | kormidelna-měření napětí | 20
WS2.20 | H07-RN-F 2x1,5mm2 | rozváděč RU1 | kormidelna-zapínání vodárny | 20
c) kormidelna-část 3
WL2.14 | H07-RN-F 2x4mm2 | rozváděč RU1 | kormidelna-přívod č.2 | 20
WL2.14.1 | H07-RN-F 2x4mm2 | pult kormidelny -část 3 | přívod-pult kormidelny-část 5 | 2
WL13.3 | H07-RN-F 2x1,5mm2 | pult kormidelny -část 3 | stěrač kormidelna -M13.1 | 5
WL13.6 | CMFM 2x1mm2 | pult kormidelny -část 3 | snímač hladiny pitné vody-SL1 | 20
WL13.7 | CMFM 2x1mm2 | pult kormidelny -část 3 | snímač hladiny paliva-SL2 | 20
WL13.8 | CMFM 2x1mm2 | pult kormidelny -část 3 | snímač hladiny fekál.nádrže-SL3 | 20
WS5.4 | H07-RN-F 3x1,5mm2 | pult kormidelny -část 3 | rozváděč RU1 | 20
WS5.5 | H07-RN-F 3x1,5mm2 | pult kormidelny -část 3 | rozváděč RU1 | 20
d) kormidelna-část 4
WL2.16 | H07-RN-F 2x4mm2 | rozváděč RU1 | kormidelna-přívod pro navigaci | 20
WL21.1 | H07-RN-F 3x1,5mm2 | pult kormidelny -část 4 | uzavírací ventil nafty-LM(Y1.1) | 20
WL21.2 | H07-RN-F 3x1,5mm2 | pult kormidelny -část 4 | uzavírací ventil nafty-PM(Y1.2) | 20
| -speciál VOLVO-PENTA | pult kormidelny -část 4 | levý hlav.motor-start/stop/sig. | 20
| -speciál VOLVO-PENTA | pult kormidelny -část 4 | levý hlav.motor-ovládání | 20
| -speciál VOLVO-PENTA | pult kormidelny -část 4 | pravý hlav.motor-start/stop/sig. | 20
| -speciál VOLVO-PENTA | pult kormidelny -část 4 | pravý hlav.motor-ovládání | 20
WS4.1 | H07-RN-F 3x1,5mm2 | pult kormidelny -část 4 | rozváděč RG1 (sig.přípojka břeh) | 20
WS4.2 | H07-RN-F 3x1,5mm2 | pult kormidelny -část 4 | rozváděč RG1 (signal.sběrnic) | 20
e) kormidelna-část 5
WL2.15 | H07-RN-F 2x4mm2 | rozváděč RU1 | kormidelna-přívod č.3 | 20
WL2.14.1 | H07-RN-F 2x4mm2 | pult kormidelny -část 5 | pult kormidelny -část 3 | 2
WL2.19 | H07-RN-F 2x1,5mm2 | rozváděč RU1 | kormidelna-signal.podpětí GB3 | 20
WL15.2 | CMFM 2x1mm2 | pult kormidelny -část 5 | snímač vody v nádní-SL14.1 | 30
WL15.3 | CMFM 2x1mm2 | pult kormidelny -část 5 | snímač vody v nádní-SL14.2 | 30
WL15.4 | CMFM 2x1mm2 | pult kormidelny -část 5 | snímač vody v nádní-SL14.3 | 30
WL15.5 | CMFM 2x1mm2 | pult kormidelny -část 5 | snímač vody v nádní-SL14.4 | 30
WL15.6 | CMFM 2x1mm2 | pult kormidelny -část 5 | snímač vody v nádní-SL14.5 | 30
WL15.7 | CMFM 2x1mm2 | pult kormidelny -část 5 | snímač vody v nádní-SL14.6 | 30
WL15.8 | CMFM 2x1mm2 | pult kormidelny -část 5 | snímač vody v nádní-SL14.7 | 30
WL15.9 | CMFM 2x1mm2 | pult kormidelny -část 5 | snímač paliva minim..-SL12.5 | 30
WL15.10 | CMFM 2x1mm2 | pult kormidelny -část 5 | snímač fekál.nádrže max.-SL12.6 | 30
WL15.11 | CMFM 5x1mm2 | pult kormidelny -část 5 | snímač požáru strojovna L-SF1.1 | 30
WL15.12 | CMFM 5x1mm2 | pult kormidelny -část 5 | snímač požáru strojovna P-SF1.2 | 30
WL15.13 | CMFM 5x1mm2 | pult kormidelny -část 5 | snímač požáru kormidelna-SF1.3 | 10
f) kormidelna-část 6
- | - | - | - | -
List čís.:4
Označení | Typ kabelu | Odkud | Kam | Délka
kabelu |  |  |  | (m)
g) kormidelna-část 7
WL16.2 | CMFM 2x1mm2 | pult kormidelny -část 7 | snímač vody balast.nádrž-č.BT1L | 30
WL16.3 | CMFM 2x1mm2 | pult kormidelny -část 7 | snímač vody balast.nádrž-č.BT2L | 30
WL16.4 | CMFM 2x1mm2 | pult kormidelny -část 7 | snímač vody balast.nádrž-č.BT3L | 30
WL16.5 | CMFM 2x1mm2 | pult kormidelny -část 7 | snímač vody balast.nádrž-č.BT4L | 30
WL16.6 | CMFM 2x1mm2 | pult kormidelny -část 7 | snímač vody balast.nádrž-č.BT1P | 30
WL16.7 | CMFM 2x1mm2 | pult kormidelny -část 7 | snímač vody balast.nádrž-č.BT2P | 30
WL16.8 | CMFM 2x1mm2 | pult kormidelny -část 7 | snímač vody balast.nádrž-č.BT3P | 30
WL16.9 | CMFM 2x1mm2 | pult kormidelny -část 7 | snímač vody balast.nádrž-č.BT4P | 30
h) kormidelna-část 8
- | - | - | - | -
i) kormidelna-část 9
WL5.8 | CMFM 2x1mm2 | pult kormidelny -část 9 | ovládání hydrauliky | 10
WL14.9 | H07-RN-F 2x4mm2 | pult kormidelny -část 9 | start.baterie lev.motoru-GB1 | 15
WL14.10 | H07-RN-F 2x2,5mm2 | pult kormidelny -část 9 | rozváděč hydrauliky-RH-L | 15
WL14.11 | H07-RN-F 2x2,5mm2 | pult kormidelny -část 9 | rozváděč hydrauliky-RH-P | 15