## staní plavidla
ENERGETICKÁ BILANCE OBVODŮ 400/230V,AC
Objekt: plavidlo „MNL Zvíkov“
Vypracoval: Ing.Josef Hric
Dne: 20.01.2021
1.Režim stání plavidla-den i noc
a)El.spotřebiče obvodů 400V,AC |  |  | List čís.:1
El.spotřebič 400V,AC | El.instalovaný výkon | Součinitel náročnosti | El.výpočtové zatížení | Účiník
-název | Pi(kW) | Β(-) | Pp(kW) | cos fí(-)
Zásuvkový obvod 400V,16A -č.1 | 2 | 0.2 | 0.4 | 0.8
Zásuvkový obvod 400V,16A -č.2 | 2 | 0.2 | 0.4 | 0.8
Zásuvkový obvod 400V,16A -č.3 | 2 | 0.2 | 0.4 | 0.8
Zásuvkový obvod 400V,32A -č.4 | 3 | 0 | 0 | 0.8
Zásuvkový obvod 400V,32A -č.5 | 3 | 0 | 0 | 0.8
Zásuvkový obvod 400V,32A -č.6 | 3 | 0 | 0 | 0.8
CELKEM :
Pi1cel(kW)= | 15 | Pp1cel(kW)= | 1.2
b)El.spotřebiče obvodů 230V,AC
El.spotřebič 230V,AC | El.instalovaný výkon | Součinitel náročnosti | El.výpočtové zatížení | Účiník
-název | Pi(kW) | Β(-) | Pp(kW) | cos fí(-)
El.usměrňovač spotř.baterií-GU1 | 1.5 | 0.5 | 0.75 | 0.8
El.bojler-EB1 | 2.4 | 0.5 | 1.2 | 0.95
Osvětlení | 3 | 0.2 | 0.6 | 0.9
Zásuvky 230V,10/16A | 3 | 0.2 | 0.6 | 0.9
Zásuvky 230V,16A -tlač.pramice | 3 | 0 | 0 | 0.9
El.přímotop-kormidelna-ET1.1 | 1 | 0.1 | 0.1 | 0.9
Klimatizace-kormidelna-EA1 | 2 | 0.2 | 0.4 | 0.9
Fekální čerpadlo-M1 | 0.7 | 0.2 | 0.14 | 0.9
CELKEM :
Pi2cel(kW)= | 16.6 | Pp2(kW)= | 3.79
-přepočítaný soudobý výkon na soustavu 400V,AC= |  | Pp2cel(kW)= | 2.1882
Celkový soudobý výkon el.spotřebičů 400/230V,AC= |  | Ppcel(kW)= | 3.3882
Celkový soudobý proud el.spotřebičů 400/230V,AC= |  | Ipcel(A)= | 5.647

## plavební a manévrovací režim pl
List čís.:2
2.Plavební a manévrovací režim plavidla-den i noc
a)El.spotřebiče obvodů 400V,AC
El.spotřebič 400V,AC | El.instalovaný výkon | Součinitel náročnosti | El.výpočtové zatížení | Účiník
-název | Pi(kW) | Β(-) | Pp(kW) | cos fí(-)
Zásuvkový obvod 400V,16A -č.1 | 2 | 0.3 | 0.6 | 0.8
Zásuvkový obvod 400V,16A -č.2 | 2 | 0.3 | 0.6 | 0.8
Zásuvkový obvod 400V,16A -č.3 | 2 | 0.3 | 0.6 | 0.8
Zásuvkový obvod 400V,32A -č.4 | 3 | 0.3 | 0.9 | 0.8
Zásuvkový obvod 400V,32A -č.5 | 3 | 0.3 | 0.9 | 0.8
Zásuvkový obvod 400V,32A -č.6 | 3 | 0.3 | 0.9 | 0.8
CELKEM :
Pi1cel(kW)= | 15 | Pp1cel(kW)= | 4.5
b)El.spotřebiče obvodů 230V,AC
El.spotřebič 230V,AC | El.instalovaný výkon | Součinitel náročnosti | El.výpočtové zatížení | Účiník
-název | Pi(kW) | Β(-) | Pp(kW) | cos fí(-)
El.usměrňovač spotř.baterií-GU1 | 1.5 | 0.7 | 1.05 | 0.8
El.bojler-EB1 | 2.4 | 0.6 | 1.44 | 0.95
Osvětlení | 3 | 0.2 | 0.6 | 0.9
Zásuvky 230V,10/16A | 3 | 0.3 | 0.9 | 0.9
Zásuvky 230V,16A -tlač.pramice | 3 | 0.4 | 1.2 | 0.9
El.přímotop-kormidelna-ET1.1 | 1 | 0.3 | 0.3 | 0.9
Klimatizace-kormidelna-EA1 | 2 | 0.4 | 0.8 | 0.9
Fekální čerpadlo-M1 | 0.7 | 0.2 | 0.14 | 0.9
CELKEM :
Pi2cel(kW)= | 16.6 | Pp2(kW)= | 6.43
-přepočítaný soudobý výkon na soustavu 400V,AC= |  | Pp2cel(kW)= | 3.7125
Celkový soudobý výkon el.spotřebičů 400/230V,AC= |  | Ppcel(kW)= | 8.2125
Celkový soudobý proud el.spotřebičů 400/230V,AC= |  | Ipcel(A)= | 13.6875

## havarijní režim plavidla
List čís.:3
3.Havarijní režim plavidla-den i noc
a)El.spotřebiče obvodů 400V,AC
El.spotřebič 400V,AC | El.instalovaný výkon | Součinitel náročnosti | El.výpočtové zatížení | Účiník
-název | Pi(kW) | Β(-) | Pp(kW) | cos fí(-)
Zásuvkový obvod 400V,16A -č.1 | 2 | 0.5 | 1 | 0.8
Zásuvkový obvod 400V,16A -č.2 | 2 | 0.5 | 1 | 0.8
Zásuvkový obvod 400V,16A -č.3 | 2 | 0.5 | 1 | 0.8
Zásuvkový obvod 400V,32A -č.4 | 3 | 0.5 | 1.5 | 0.8
Zásuvkový obvod 400V,32A -č.5 | 3 | 0.5 | 1.5 | 0.8
Zásuvkový obvod 400V,32A -č.6 | 3 | 0.5 | 1.5 | 0.8
CELKEM :
Pi1cel(kW)= | 15 | Pp1cel(kW)= | 7.5
b)El.spotřebiče obvodů 230V,AC
El.spotřebič 230V,AC | El.instalovaný výkon | Součinitel náročnosti | El.výpočtové zatížení | Účiník
-název | Pi(kW) | Β(-) | Pp(kW) | cos fí(-)
El.usměrňovač spotř.baterií-GU1 | 1.5 | 0.8 | 1.2 | 0.8
El.bojler-EB1 | 2.4 | 0.5 | 1.2 | 0.95
Osvětlení | 3 | 0.6 | 1.8 | 0.9
Zásuvky 230V,10/16A | 3 | 0.3 | 0.9 | 0.9
Zásuvky 230V,16A -tlač.pramice | 3 | 0.5 | 1.5 | 0.9
El.přímotop-kormidelna-ET1.1 | 1 | 0.1 | 0.1 | 0.9
Klimatizace-kormidelna-EA1 | 2 | 0.2 | 0.4 | 0.9
Fekální čerpadlo-M1 | 0.7 | 0 | 0 | 0.9
CELKEM :
Pi2cel(kW)= | 16.6 | Pp2(kW)= | 7.1
-přepočítaný soudobý výkon na soustavu 400V,AC= |  | Pp2cel(kW)= | 4.0993
Celkový soudobý výkon el.spotřebičů 400/230V,AC= |  | Ppcel(kW)= | 11.5993
Celkový soudobý proud el.spotřebičů 400/230V,AC= |  | Ipcel(A)= | 19.3322

## Režim funkce nejdůležitějšího z
List čís.:4
4.Režim funkce nejdůležitějšího el.zařízení plavidla-den i noc
a)El.spotřebiče obvodů 400V,AC
El.spotřebič 400V,AC | El.instalovaný výkon | Součinitel náročnosti | El.výpočtové zatížení | Účiník
-název | Pi(kW) | Β(-) | Pp(kW) | cos fí(-)
Zásuvkový obvod 400V,16A -č.1 | 2 | 0.2 | 0.4 | 0.8
Zásuvkový obvod 400V,16A -č.2 | 2 | 0.2 | 0.4 | 0.8
Zásuvkový obvod 400V,16A -č.3 | 2 | 0.2 | 0.4 | 0.8
Zásuvkový obvod 400V,32A -č.4 | 3 | 0.2 | 0.6 | 0.8
Zásuvkový obvod 400V,32A -č.5 | 3 | 0.2 | 0.6 | 0.8
Zásuvkový obvod 400V,32A -č.6 | 3 | 0.2 | 0.6 | 0.8
CELKEM :
Pi1cel(kW)= | 15 | Pp1cel(kW)= | 3
b)El.spotřebiče obvodů 230V,AC
El.spotřebič 230V,AC | El.instalovaný výkon | Součinitel náročnosti | El.výpočtové zatížení | Účiník
-název | Pi(kW) | Β(-) | Pp(kW) | cos fí(-)
El.usměrňovač spotř.baterií-GU1 | 1.5 | 0.8 | 1.2 | 0.8
El.bojler-EB1 | 2.4 | 0.5 | 1.2 | 0.95
Osvětlení | 3 | 0.5 | 1.5 | 0.9
Zásuvky 230V,10/16A | 3 | 0.3 | 0.9 | 0.9
Zásuvky 230V,16A -tlač.pramice | 3 | 0.2 | 0.6 | 0.9
El.přímotop-kormidelna-ET1.1 | 1 | 0 | 0 | 0.9
Klimatizace-kormidelna-EA1 | 2 | 0 | 0 | 0.9
Fekální čerpadlo-M1 | 0.7 | 0 | 0 | 0.9
CELKEM :
Pi2cel(kW)= | 16.6 | Pp2(kW)= | 5.4
-přepočítaný soudobý výkon na soustavu 400V,AC= |  | Pp2cel(kW)= | 3.1178
Celkový soudobý výkon el.spotřebičů 400/230V,AC= |  | Ppcel(kW)= | 6.1178
Celkový soudobý proud el.spotřebičů 400/230V,AC= |  | Ipcel(A)= | 10.1963

## zhodnocení a závěr
List čís.:5
5.Zhodnocení a závěr
Celkový instalovaný výkon el.spotřebičů 400/230V,AC= | Picel(kW)= | 31.6
Celkový max. soudobý výkon el.spotřebičů 400/230V,AC= | Ppcel/max(kW)= | 11.6
Celkový max. soudobý proud el.spotřebičů 400/230V,AC= | Ipcel/max(A)= | 19.3
Hodnota hlavního jističe přípojky ze břehu před elektroměrem= 3xIn=32A VYHOVUJE
Jako náhradní zdroj el.energie je možno použít pomocnou dieselcentrálu -3x400/230V,AC,50Hz
-35kVA,25.7kW,Imax 35A,3fáz.provedení,L1,L2,L3,N,PE