## Baterie GB1-GB2-GB4
List čís.: 1
ENERGETICKÁ BILANCE OBVODŮ BATERIÍ 24V,DC
Objekt: plavidlo MNL Zvíkov
Vypracoval: Ing.Josef Hric
Dne: 15.01.2021
A. SPOTŘEBITELSKÉ BATERIE -GB4
1.Plavební a manévrovací režim plavidla-den i noc
El.spotřebič 24V,DC | El.instalovaný výkon | Součinitel náročnosti | El.výpočtové zatížení | Účiník
-název | Pi(kW) | Β(-) | Pp(kW) | cos fí(-)
Systém ovládání hydrauliky | 0.4 | 1 | 0.4
Vodárna | 0.06 | 0.3 | 0.018
Ventilátor-kormidelna | 0.1 | 0.3 | 0.03
El.střídač 24V,DC/230V,AC | 2 | 0.2 | 0.4
El.houkačka | 0.1 | 0.2 | 0.02
Světlomet | 0.1 | 0.2 | 0.02
Stěrač 1 | 0.1 | 0.2 | 0.02
Měření stavů nádrží | 0.1 | 0.7 | 0.07
Zásuvkové obvody 24V,DC | 2 | 0.2 | 0.4
Osvětlení plavidla | 2.5 | 0.4 | 1
Palubní osvětlení | 0.8 | 0.3 | 0.24
Signální osvětlení | 0.3 | 0.3 | 0.09
Poziční a kotevní osvětlení | 0.5 | 0.9 | 0.45
GPS | 0.2 | 0.9 | 0.18
Vysílačka-radiostanice | 0.3 | 0.9 | 0.27
Systém el.měření a signalizace | 0.3 | 1 | 0.3
CELKEM :
Pi1cel(kW)= | 9.86 | Pp1cel(kW)= | 3.908
-Celkový soudobý výkon el.spotřebičů spotřebitelských baterií -Pp1 = |  |  | 3.908 | (kW)
-Celkový soudobý proud el.spotřebičů spotřebitelských baterií -Ip1 = |  |  | 162.8333 | (A)
-Celková potřebná kapacita spotřebitelských baterií -Q1=Ip1 x t1= |  |  | 325.6667 | (Ah)
(t1=2 hod. -požadovaná doba napájení el.spotřebičů bez potřeby nabíjení baterií)
List čís.: 2
2.Havarijní režim plavidla-den i noc
El.spotřebič 24V,DC | El.instalovaný výkon | Součinitel náročnosti | El.výpočtové zatížení | Účiník
-název | Pi(kW) | Β(-) | Pp(kW) | cos fí(-)
Systém ovládání hydrauliky | 0.4 | 0.9 | 0.36
Vodárna | 0.06 | 0.2 | 0.012
Ventilátor-kormidelna | 0.1 | 0.1 | 0.01
El.střídač 24V,DC/230V,AC | 2 | 0.1 | 0.2
El.houkačka | 0.1 | 0.4 | 0.04
Světlomet | 0.1 | 0.3 | 0.03
Stěrač 1 | 0.1 | 0.1 | 0.01
Měření stavů nádrží | 0.1 | 0.7 | 0.07
Zásuvkové obvody 24V,DC | 2 | 0.1 | 0.2
Osvětlení plavidla | 2.5 | 0.2 | 0.5
Palubní osvětlení | 0.8 | 0.2 | 0.16
Signální osvětlení | 0.3 | 0.5 | 0.15
Poziční a kotevní osvětlení | 0.5 | 0.5 | 0.25
GPS | 0.2 | 0.9 | 0.18
Vysílačka-radiostanice | 0.3 | 0.9 | 0.27
Systém el.měření a signalizace | 0.3 | 0.9 | 0.27
CELKEM :
Pi2cel(kW)= | 9.86 | Pp2cel(kW)= | 2.712
-Celkový soudobý výkon el.spotřebičů spotřebitelských baterií -Pp2 = |  |  | 2.712 | (kW)
-Celkový soudobý proud el.spotřebičů spotřebitelských baterií -Ip2 = |  |  | 113 | (A)
-Celková potřebná kapacita spotřebitelských baterií -Q2=Ip2 x t2 = |  |  | 339 | (Ah)
(t2=3 hod. -požadovaná doba napájení el.spotřebičů bez potřeby nabíjení baterií)
List čís.: 3
3.Režim funkce nejdůležitějšího el.zařízení plavidla-den i noc
El.spotřebič 24V,DC | El.instalovaný výkon | Součinitel náročnosti | El.výpočtové zatížení | Účiník
-název | Pi(kW) | Β(-) | Pp(kW) | cos fí(-)
Systém ovládání hydrauliky | 0.4 | 1 | 0.4
Vodárna | 0.06 | 0.1 | 0.006
Ventilátor-kormidelna | 0.1 | 0 | 0
El.střídač 24V,DC/230V,AC | 2 | 0.1 | 0.2
El.houkačka | 0.1 | 0.2 | 0.02
Světlomet | 0.1 | 0.1 | 0.01
Stěrač 1 | 0.1 | 0.1 | 0.01
Měření stavů nádrží | 0.1 | 0.5 | 0.05
Zásuvkové obvody 24V,DC | 2 | 0 | 0
Osvětlení plavidla | 2.5 | 0.2 | 0.5
Palubní osvětlení | 0.8 | 0.1 | 0.08
Signální osvětlení | 0.3 | 0.3 | 0.09
Poziční a kotevní osvětlení | 0.5 | 0.5 | 0.25
GPS | 0.2 | 0.5 | 0.1
Vysílačka-radiostanice | 0.3 | 0.6 | 0.18
Systém el.měření a signalizace | 0.3 | 0.6 | 0.18
CELKEM :
Pi3cel(kW)= | 9.86 | Pp3cel(kW)= | 2.076
-Celkový soudobý výkon el.spotřebičů spotřebitelských baterií -Pp3 = |  |  | 2.076 | (kW)
-Celkový soudobý proud el.spotřebičů spotřebitelských baterií -Ip3 = |  |  | 86.5 | (A)
-Celková potřebná kapacita spotřebitelských baterií -Q3=Ip3 x t3 = |  |  | 346 | (Ah)
(t3=4 hod. -požadovaná doba napájení el.spotřebičů bez potřeby nabíjení baterií)
Vyhodnocení:
Vzhledem k výsledkům výpočtů energetické bilance obvodů 24V,DC bude na plavidle instalována
spotřebitelská baterie GB4 -4x VARTA PZS-180 12V,180Ah -v serio-paralelním zapojení s celkovou
kapacitou Q=360Ah.
List čís.: 4
B. STARTOVACÍ BATERIE -GB1,GB2
Vyhodnocení:
Startovací baterie hlavních motorů GB1,GB2 24V,DC jsou součástí dodání motorů.
Ze startovacích baterií budou napájeny vlastní obvody startů a obvody měření a signalizace. Ze starovacích
baterií levého motoru GB1 je proveden kabelový vývod do kormidelny,pro nouzové napájení systémů
hydrauliky.