## Rekapitulace stavby
Export Komplet | [28 empty] | 2.0 | [5 empty] | False | False | {4a58e2f8-c62a-467c-8ba5-a99748f4ebbe}
[20 empty] | >> skryté sloupce << | [13 empty] | 0,01 | 21
[34 empty] | 0,01 | 15
|  | REKAPITULACE STAVBY | [18 empty] | v --- níže se nacházejí doplnkové a pomocné údaje k sestavám --- v | [11 empty] | Návod na vyplnění | 0,001
|  | Kód: |  |  |  |  | 2020007(1) | [25 empty] | Měnit lze pouze buňky se žlutým podbarvením! 1) na prvním listu Rekapitulace stavby vyplňte v sestavě a) Souhrnný list - údaje o Uchazeči (přenesou se do ostatních sestav i v jiných listech) b) Rekapitulace objektů - potřebné Ostatní náklady 2) na vybraných listech vyplňte v sestavě a) Krycí list - údaje o Uchazeči, pokud se liší od údajů o Uchazeči na Souhrnném listu (údaje se přenesou do ostatních sestav v daném listu) b) Rekapitulace rozpočtu - potřebné Ostatní náklady c) Celkové náklady za stavbu - ceny u položek - množství, pokud má žluté podbarvení - a v případě potřeby poznámku (ta je ve skrytém sloupci) | 0,01
|  | Stavba: |  |  |  |  | VD Podbaba - zateplení objektu | [26 empty] | 0,01
|  | KSO: | [13 empty] | CC-CZ: | [17 empty] | 0,01
|  | Místo: |  |  |  |  | Podbabská 1426/1, Praha 6 | [8 empty] | Datum: |  | 7. 9. 2022 | [15 empty] | 0,01
0,01
|  | Zadavatel: | [13 empty] | IČ: | [17 empty] | 0,01
|  |  | Povodí Vltavy státní podnik | [12 empty] | DIČ: | [17 empty] | 0,01
0,01
|  | Uchazeč: | [13 empty] | IČ: |  | Vyplň údaj | [15 empty] | 0,01
|  |  | Vyplň údaj | [12 empty] | DIČ: |  | Vyplň údaj | [15 empty] | 0,01
False
|  | Projektant: | [13 empty] | IČ: | [17 empty] | False
|  |  | MVFR architekti s.r.o. | [12 empty] | DIČ: | [17 empty] | True
0,01
|  | Zpracovatel: | [13 empty] | IČ: | [17 empty] | 0,01
|  |  | Ing. Rostislav Živný | [12 empty] | DIČ: | [17 empty] | True
Poznámka:
|  | Cena bez DPH | [13 empty] | 0
[8 empty] | Sazba daně |  |  | Základ daně |  |  |  |  | Výše daně
|  | DPH |  | základní |  |  |  | 21% |  |  | 0 |  |  |  |  | 0
|  |  |  | snížená |  |  |  | 15% |  |  | 0 |  |  |  |  | 0
|  |  |  | zákl. přenesená |  |  |  | 21% |  |  | 0 |  |  |  |  | 0
|  |  |  | sníž. přenesená |  |  |  | 15% |  |  | 0 |  |  |  |  | 0
|  |  |  | nulová |  |  |  | 0% |  |  | 0 |  |  |  |  | 0
|  | Cena s DPH | [6 empty] | v |  |  | CZK |  |  |  | 0
|  | Projektant | [11 empty] | Zpracovatel
|  | Datum a podpis: | [7 empty] | Razítko |  |  |  | Datum a podpis: |  |  | Razítko
|  | Objednavatel | [11 empty] | Uchazeč
|  | Datum a podpis: | [7 empty] | Razítko |  |  |  | Datum a podpis: |  |  | Razítko
REKAPITULACE OBJEKTŮ STAVBY A SOUPISŮ PRACÍ
| Kód: | [6 empty] | 2020007(1)
| Stavba: | [6 empty] | VD Podbaba - zateplení objektu
| Místo: | [6 empty] | Podbabská 1426/1, Praha 6 | [6 empty] | Datum: |  | 7. 9. 2022
| Zadavatel: | [6 empty] | Povodí Vltavy státní podnik | [6 empty] | Projektant: |  | MVFR architekti s.r.o. |  |  |  | Informatívní údaje z listů zakázek
| Uchazeč: | [13 empty] | Zpracovatel: |  | Ing. Rostislav Živný
| Kód |  |  |  | Popis | [7 empty] | Cena bez DPH [CZK] |  |  |  |  | Cena s DPH [CZK] | Typ |  | z toho Ostat. náklady [CZK] | DPH [CZK] | Normohodiny [h] | DPH základní [CZK] | DPH snížená [CZK] | DPH základní přenesená [CZK] | DPH snížená přenesená [CZK] | Základna DPH základní | Základna DPH snížená | Základna DPH zákl. přenesená | Základna DPH sníž. přenesená | Základna DPH nulová
| Náklady z rozpočtů | [11 empty] | 0 |  |  |  |  | 0 |  |  | 0 | 0 | 0 | 0 | 0 | 0 | 0 | 0 | 0 | 0 | 0 | 0 |  | D | 0 | ###NOIMPORT### | IMPORT | {4a58e2f8-c62a-467c-8ba5-a99748f4ebbe} | {00000000-0000-0000-0000-000000000000}
/ |  | ARS |  |  |  | Stavební a architektonické řešení | [6 empty] | 0 |  |  |  |  | 0 | STA |  | 0 | 0 | 0 | 0 | 0 | 0 | 0 | 0 | 0 | 0 | 0 | 0 |  |  | 1 |  | IMPORT | {753c82cf-e97d-405b-a871-65371bebaf9f} | {4a58e2f8-c62a-467c-8ba5-a99748f4ebbe} | 1
/ |  | E |  |  |  | Elektroinstalace - silnoproud | [6 empty] | 0 |  |  |  |  | 0 | STA |  | 0 | 0 | 0 | 0 | 0 | 0 | 0 | 0 | 0 | 0 | 0 | 0 |  |  | 1 |  | IMPORT | {c2fc8303-abab-4932-8ac5-d1126eac03db} | {4a58e2f8-c62a-467c-8ba5-a99748f4ebbe} | 2
/ |  | VRN |  |  |  | Vedlejší rozpočtové základy | [6 empty] | 0 |  |  |  |  | 0 | STA |  | 0 | 0 | 0 | 0 | 0 | 0 | 0 | 0 | 0 | 0 | 0 | 0 |  |  | 1 |  | IMPORT | {ec0a8e5c-4861-4d14-816b-872978542975} | {4a58e2f8-c62a-467c-8ba5-a99748f4ebbe} | 1

## ARS - Stavební a architek...
[9 empty] | >> skryté sloupce << | [9 empty] | {753c82cf-e97d-405b-a871-65371bebaf9f} | [5 empty] | f_01 | Obvod oken a dveří | m | 210,88 | 3
[19 empty] | 1 | [5 empty] | f_02 | Plocha oken dveří a vrat | m2 | 92,927 | 3
| KRYCÍ LIST SOUPISU PRACÍ | [8 empty] | v --- níže se nacházejí doplnkové a pomocné údaje k sestavám --- v | [8 empty] | False
Stavba:
VD Podbaba - zateplení objektu
Objekt:
ARS - Stavební a architektonické řešení
| KSO: |  |  |  |  | CC-CZ:
| Místo: |  | Podbabská 1426/1, Praha 6 |  |  | Datum: | 7. 9. 2022
| Zadavatel: |  |  |  |  | IČ:
|  | Povodí Vltavy státní podnik |  |  |  | DIČ:
| Uchazeč: |  |  |  |  | IČ: | Vyplň údaj
|  | Vyplň údaj |  |  |  | DIČ: | Vyplň údaj
| Projektant: |  |  |  |  | IČ:
|  | MVFR architekti s.r.o. |  |  |  | DIČ:
| Zpracovatel: |  |  |  |  | IČ:
|  | Ing. Rostislav Živný |  |  |  | DIČ:
Poznámka:
| Cena bez DPH | [5 empty] | 0
|  |  | Základ daně |  |  | Sazba daně | Výše daně
| DPH | základní | 0 |  |  | 21% | 0
|  | snížená | 0 |  |  | 15% | 0
|  | zákl. přenesená | 0 |  |  | 21% | 0
|  | sníž. přenesená | 0 |  |  | 15% | 0
|  | nulová | 0 |  |  | 0% | 0
| Cena s DPH |  |  | v | CZK |  | 0
| Projektant |  |  | Zpracovatel
| Datum a podpis: |  | Razítko | Datum a podpis: |  |  | Razítko
| Objednavatel |  |  | Uchazeč
| Datum a podpis: |  | Razítko | Datum a podpis: |  |  | Razítko
REKAPITULACE ČLENĚNÍ SOUPISU PRACÍ
Stavba:
VD Podbaba - zateplení objektu
Objekt:
ARS - Stavební a architektonické řešení
Místo: |  |  | Podbabská 1426/1, Praha 6 |  |  | Datum: | 7. 9. 2022
Zadavatel: |  |  | Povodí Vltavy státní podnik |  |  | Projektant: | MVFR architekti s.r.o.
Uchazeč: |  |  | Vyplň údaj |  |  | Zpracovatel: | Ing. Rostislav Živný
Kód dílu - Popis | [6 empty] | Cena celkem [CZK]
Náklady ze soupisu prací | [6 empty] | 0 | [12 empty] | -1
| HSV - Práce a dodávky HSV | [5 empty] | 0
| 1 - Zemní práce | [5 empty] | 0
| 3 - Svislé a kompletní konstrukce | [5 empty] | 0
| 5 - Komunikace pozemní | [5 empty] | 0
| 6 - Úpravy povrchů, podlahy a osazování výplní | [5 empty] | 0
| 8 - Trubní vedení | [5 empty] | 0
| 9 - Ostatní konstrukce a práce, bourání | [5 empty] | 0
| 997 - Přesun sutě | [5 empty] | 0
| 998 - Přesun hmot | [5 empty] | 0
| PSV - Práce a dodávky PSV | [5 empty] | 0
| 711 - Izolace proti vodě, vlhkosti a plynům | [5 empty] | 0
| 712 - Povlakové krytiny | [5 empty] | 0
| 713 - Izolace tepelné | [5 empty] | 0
| 721 - Zdravotechnika - vnitřní kanalizace | [5 empty] | 0
| 725 - Zdravotechnika - zařizovací předměty | [5 empty] | 0
| 731 - Ústřední vytápění - kotelny | [5 empty] | 0
| 741 - Elektroinstalace - silnoproud | [5 empty] | 0
| 762 - Konstrukce tesařské | [5 empty] | 0
| 764 - Konstrukce klempířské | [5 empty] | 0
| 766 - Konstrukce truhlářské | [5 empty] | 0
| 767 - Konstrukce zámečnické | [5 empty] | 0
| 771 - Podlahy z dlaždic | [5 empty] | 0
| 781 - Dokončovací práce - obklady | [5 empty] | 0
| 783 - Dokončovací práce - nátěry | [5 empty] | 0
| 784 - Dokončovací práce - malby a tapety | [5 empty] | 0
SOUPIS PRACÍ
Stavba:
VD Podbaba - zateplení objektu
Objekt:
ARS - Stavební a architektonické řešení
Místo: |  |  | Podbabská 1426/1, Praha 6 |  |  | Datum: | 7. 9. 2022
Zadavatel: |  |  | Povodí Vltavy státní podnik |  |  | Projektant: | MVFR architekti s.r.o.
Uchazeč: |  |  | Vyplň údaj |  |  | Zpracovatel: | Ing. Rostislav Živný
PČ | Typ | Kód | Popis | MJ | Množství | J.cena [CZK] | Cena celkem [CZK] | Cenová soustava |  |  | DPH | J. Nh [h] | Nh celkem [h] | J. hmotnost [t] | Hmotnost celkem [t] | J. suť [t] | Suť Celkem [t]
Náklady soupisu celkem | [6 empty] | 0 | [5 empty] | 0 |  | 41.0393 |  | 139.0849 |  | D | -1 | [15 empty] | 0
| D | HSV | Práce a dodávky HSV |  |  |  | 0 | [5 empty] | 0 |  | 31.0286 |  | 127.9717 | 1 | D | 0 |  |  |  | ROZPOCET | [11 empty] | 0
| D | 1 | Zemní práce |  |  |  | 0 | [5 empty] | 0 |  | 0 |  | 4.6429 | 1 | D | 1 |  |  |  | ROZPOCET | [11 empty] | 0
1 | K | 113106171 | Rozebrání dlažeb vozovek ze zámkové dlažby s ložem z kameniva ručně | m2 | 5.7 |  | 0 |  |  |  | snížená |  | 0 | 0 | 0 | 0.295 | 1.6815 | 4 | K | 2 |  |  |  | ROZPOCET | [5 empty] | 0 | 0 | 0 | 0 | 0 | 2 | 0 | 4 | -933545770
| VV |  | "dlažba podél S fasády" 0,6*9,5 |  | 5.7 | [13 empty] | VV | 2 | 2 | True | 1 | ROZPOCET
2 | K | 113107121 | Odstranění podkladu z kameniva drceného tl 100 mm ručně | m2 | 17.42 |  | 0 |  |  |  | snížená |  | 0 | 0 | 0 | 0.17 | 2.9614 | 4 | K | 2 |  |  |  | ROZPOCET | [5 empty] | 0 | 0 | 0 | 0 | 0 | 2 | 0 | 4 | -442663759
| VV |  | "pod dlažbou podél S fasády" 0,6*9,5 |  | 5.7 | [13 empty] | VV | 2 | 2 | True | 0 | ROZPOCET
| VV |  | "okapový chodník podél V fasády" 1*11,72 |  | 11.72 | [13 empty] | VV | 2 | 2 | True | 0 | ROZPOCET
| VV |  | Součet |  | 17.42 | [13 empty] | VV | 2 | 4 | True | 1 | ROZPOCET
3 | K | 132212111 | Hloubení rýh š do 800 mm v soudržných horninách třídy těžitelnosti I, skupiny 3 ručně | m3 | 14.182 |  | 0 |  |  |  | snížená |  | 0 | 0 | 0 | 0 | 0 | 4 | K | 2 |  |  |  | ROZPOCET | [5 empty] | 0 | 0 | 0 | 0 | 0 | 2 | 0 | 4 | 1001319862
| VV |  | " podél S fasády" 0,7*9,0*0,5 |  | 3.15 | [13 empty] | VV | 2 | 2 | True | 0 | ROZPOCET
| VV |  | "podél V fasády" 0,7*11,72*0,5 |  | 4.102 | [13 empty] | VV | 2 | 2 | True | 0 | ROZPOCET
| VV |  | "podél Z fasády" 0,7*19,8*0,5 |  | 6.93 | [13 empty] | VV | 2 | 2 | True | 0 | ROZPOCET
| VV |  | Součet |  | 14.182 | [13 empty] | VV | 2 | 4 | True | 1 | ROZPOCET
4 | K | 162251101 | Vodorovné přemístění do 20 m výkopku/sypaniny z horniny třídy těžitelnosti I, skupiny 1 až 3 | m3 | 28.364 |  | 0 |  |  |  | snížená |  | 0 | 0 | 0 | 0 | 0 | 4 | K | 2 |  |  |  | ROZPOCET | [5 empty] | 0 | 0 | 0 | 0 | 0 | 2 | 0 | 4 | 266457216
| VV |  | "Z vyhloubených rýh na mezideponii na staveništi + zpět do zásypů"2*14,182 |  | 28.364 | [13 empty] | VV | 2 | 2 | True | 1 | ROZPOCET
5 | K | 174111101 | Zásyp jam, šachet rýh nebo kolem objektů sypaninou se zhutněním ručně | m3 | 14.182 |  | 0 |  |  |  | snížená |  | 0 | 0 | 0 | 0 | 0 | 4 | K | 2 |  |  |  | ROZPOCET | [5 empty] | 0 | 0 | 0 | 0 | 0 | 2 | 0 | 4 | -111244437
| VV |  | "zpětný zásyp po zaizolování S8" 14,182 |  | 14.182 | [13 empty] | VV | 2 | 2 | True | 1 | ROZPOCET
6 | K | 181311103 | Rozprostření ornice tl vrstvy do 200 mm v rovině nebo ve svahu do 1:5 ručně | m2 | 36 |  | 0 |  |  |  | snížená |  | 0 | 0 | 0 | 0 | 0 | 4 | K | 2 |  |  |  | ROZPOCET | [5 empty] | 0 | 0 | 0 | 0 | 0 | 2 | 0 | 4 | 1181457215
| VV |  | "finální úprava terénu po zásypech podél V, Z fasády" 36 |  | 36 | [13 empty] | VV | 2 | 2 | True | 1 | ROZPOCET
| D | 3 | Svislé a kompletní konstrukce |  |  |  | 0 | [5 empty] | 0 |  | 0.42767 |  | 0 | 1 | D | 1 |  |  |  | ROZPOCET | [11 empty] | 0
7 | K | 316381115 | Komínové krycí desky tl do 80 mm z betonu tř. C 12/15 až C 16/20 s přesahy do 70 mm | m2 | 2.02 |  | 0 |  |  |  | snížená |  | 0 | 0.21172 | 0.42767 | 0 | 0 | 4 | K | 2 |  |  |  | ROZPOCET | [5 empty] | 0 | 0 | 0 | 0 | 0 | 2 | 0 | 4 | 733585807
| VV |  | "nové krycí desky komínů v nadstřešní části" 0,5*1,12+0,5*1,16+0,5*1,12+0,5*0,64 |  | 2.02 | [13 empty] | VV | 2 | 2 | True | 1 | ROZPOCET
| D | 5 | Komunikace pozemní |  |  |  | 0 | [5 empty] | 0 |  | 2.5571 |  | 0 | 1 | D | 1 |  |  |  | ROZPOCET | [11 empty] | 0
8 | K | 564851111 | Podklad ze štěrkodrtě ŠD tl 150 mm | m2 | 5.7 |  | 0 |  |  |  | snížená |  | 0 | 0.345 | 1.9665 | 0 | 0 | 4 | K | 2 |  |  |  | ROZPOCET | [5 empty] | 0 | 0 | 0 | 0 | 0 | 2 | 0 | 4 | -1365982983
| VV |  | "pří ipravě dlažby podél S fasády" 0,6*9,5 |  | 5.7 | [13 empty] | VV | 2 | 2 | True | 1 | ROZPOCET
9 | K | 596212210 | Kladení zámkové dlažby pozemních komunikací tl 80 mm skupiny A pl do 50 m2 | m2 | 5.7 |  | 0 |  |  |  | snížená |  | 0 | 0.10362 | 0.59063 | 0 | 0 | 4 | K | 2 |  |  |  | ROZPOCET | [5 empty] | 0 | 0 | 0 | 0 | 0 | 2 | 0 | 4 | 438839890
| VV |  | "zpětné položení dlažby podél S fasády s využitím původních bet. dalždic" 0,6*9,5 |  | 5.7 | [13 empty] | VV | 2 | 2 | True | 1 | ROZPOCET
| D | 6 | Úpravy povrchů, podlahy a osazování výplní |  |  |  | 0 | [5 empty] | 0 |  | 26.4934 |  | 0 | 1 | D | 1 |  |  |  | ROZPOCET | [11 empty] | 0
10 | K | 612335302 | Cementová štuková omítka ostění nebo nadpraží | m2 | 73.808 |  | 0 |  |  |  | snížená |  | 0 | 0.0426 | 3.1442 | 0 | 0 | 4 | K | 2 |  |  |  | ROZPOCET | [5 empty] | 0 | 0 | 0 | 0 | 0 | 2 | 0 | 4 | 1001392366
| VV |  | "při opravách vnitřníomítek ostění oken" 0,35*f_01 |  | 73.808 | [13 empty] | VV | 2 | 2 | True | 1 | ROZPOCET
11 | K | 619995001 | Začištění omítek kolem oken, dveří, podlah nebo obkladů | m | 210.88 |  | 0 |  |  |  | snížená |  | 0 | 0.0015 | 0.31632 | 0 | 0 | 4 | K | 2 |  |  |  | ROZPOCET | [5 empty] | 0 | 0 | 0 | 0 | 0 | 2 | 0 | 4 | 1049230119
| VV |  | "při opravách vnitřníomítek ostění oken" f_01 |  | 210.88 | [13 empty] | VV | 2 | 2 | True | 1 | ROZPOCET
12 | K | 621131111 | Polymercementový spojovací můstek vnějších podhledů nanášený ručně | m2 | 11.4 |  | 0 |  |  |  | snížená |  | 0 | 0.0014 | 0.01596 | 0 | 0 | 4 | K | 2 |  |  |  | ROZPOCET | [5 empty] | 0 | 0 | 0 | 0 | 0 | 2 | 0 | 4 | -872757087
| VV |  | "na podhledy balkonu a lodžií" 2*1,8+3+4,8 |  | 11.4 | [13 empty] | VV | 2 | 2 | True | 1 | ROZPOCET
13 | K | 621221011 | Montáž kontaktního zateplení vnějších podhledů lepením a mechanickým kotvením desek z minerální vlny s podélnou orientací tl do 80 mm | m2 | 11.4 |  | 0 |  |  |  | snížená |  | 0 | 0.00939 | 0.10705 | 0 | 0 | 4 | K | 2 |  |  |  | ROZPOCET | [5 empty] | 0 | 0 | 0 | 0 | 0 | 2 | 0 | 4 | -1778520343
| VV |  | "na podhledy balkonu a lodžií" 2*1,8+3+4,8 |  | 11.4 | [13 empty] | VV | 2 | 2 | True | 1 | ROZPOCET
14 | M | 63151520 | deska tepelně izolační minerální kontaktních fasád podélné vlákno λ=0,036 tl 60mm | m2 | 13 |  | 0 |  |  |  | snížená |  | 0 | 0.009 | 0.117 | 0 | 0 | 8 | M | 2 |  |  |  | ROZPOCET | [5 empty] | 0 | 0 | 0 | 0 | 0 | 2 | 0 | 4 | -2110478799
15 | K | 621521021 | Tenkovrstvá silikátová zrnitá omítka tl. 2,0 mm včetně penetrace vnějších podhledů | m2 | 11.4 |  | 0 |  |  |  | snížená |  | 0 | 0.00348 | 0.039672 | 0 | 0 | 4 | K | 2 |  |  |  | ROZPOCET | [5 empty] | 0 | 0 | 0 | 0 | 0 | 2 | 0 | 4 | -741024594
| VV |  | "na podhledy balkonu a lodžií" 2*1,8+3+4,8 |  | 11.4 | [13 empty] | VV | 2 | 2 | True | 1 | ROZPOCET
16 | K | 622131111 | Polymercementový spojovací můstek vnějších stěn nanášený ručně | m2 | 493.088 |  | 0 |  |  |  | snížená |  | 0 | 0.0014 | 0.69032 | 0 | 0 | 4 | K | 2 |  |  |  | ROZPOCET | [5 empty] | 0 | 0 | 0 | 0 | 0 | 2 | 0 | 4 | 216389245
| VV |  | "pohledové plochy fasády" 2*18,8*(10,1+2)+8,7*(10,1+2,55) |  | 565.015 | [13 empty] | VV | 2 | 2 | True | 0 | ROZPOCET
| VV |  | "boční stěny a stropu kolem vchodu a lodžojí" 3*7 |  | 21 | [13 empty] | VV | 2 | 2 | True | 0 | ROZPOCET
| VV |  | "odpočet otvorů" -f_02 |  | -92.927 | [13 empty] | VV | 2 | 2 | True | 0 | ROZPOCET
| VV |  | Součet |  | 493.088 | [13 empty] | VV | 2 | 4 | True | 1 | ROZPOCET
17 | K | 622135002 | Vyrovnání podkladu vnějších stěn maltou cementovou tl do 10 mm | m2 | 12.6 |  | 0 |  |  |  | snížená |  | 0 | 0.0273 | 0.34398 | 0 | 0 | 4 | K | 2 |  |  |  | ROZPOCET | [5 empty] | 0 | 0 | 0 | 0 | 0 | 2 | 0 | 4 | 1497081294
| VV |  | "opravy podkladu stávající fasády"12,6 |  | 12.6 | [13 empty] | VV | 2 | 2 | True | 1 | ROZPOCET
18 | K | 622142001 | Potažení vnějších stěn sklovláknitým pletivem vtlačeným do tenkovrstvé hmoty (lepidlo s perlinkou) | m2 | 160.419 |  | 0 |  |  |  | snížená |  | 0 | 0.0045 | 0.72189 | 0 | 0 | 4 | K | 2 |  |  |  | ROZPOCET | [5 empty] | 0 | 0 | 0 | 0 | 0 | 2 | 0 | 4 | 1296973813
| VV |  | "zesílení podkladu pro lepení cihelných fasádních pásků S2" | [15 empty] | VV | 2 | 1 | True | 0 | ROZPOCET
| VV |  | "fasáda S" (1,27+13,52+1,27)*11,04-8*(1,51*2,62)-3*(0,9*2,62)-2,85*2,62 |  | 131.112 | [13 empty] | VV | 2 | 2 | True | 0 | ROZPOCET
| VV |  | "fasáda V" 0,8*11,04+2*0,45*0,9 |  | 9.642 | [13 empty] | VV | 2 | 2 | True | 0 | ROZPOCET
| VV |  | "fasáda Z" 2*(1,5*2,25)+0,9*(0,5*2+0,9*2+0,775*2) |  | 10.665 | [13 empty] | VV | 2 | 2 | True | 0 | ROZPOCET
| VV |  | "opěrná zídka podél vjezdu do garáže" 9 |  | 9 | [13 empty] | VV | 2 | 2 | True | 0 | ROZPOCET
| VV |  | Součet |  | 160.419 | [13 empty] | VV | 2 | 4 | True | 1 | ROZPOCET
19 | K | 622143003 | Montáž omítkových plastových nebo pozinkovaných rohových profilů s tkaninou | m | 262.1 |  | 0 |  |  |  | snížená |  | 0 | 0 | 0 | 0 | 0 | 4 | K | 2 |  |  |  | ROZPOCET | [5 empty] | 0 | 0 | 0 | 0 | 0 | 2 | 0 | 4 | -1205929013
| VV |  | "vnejší ostění oken a dveří" f_01 |  | 210.88 | [13 empty] | VV | 2 | 2 | True | 0 | ROZPOCET
| VV |  | "vnější ostění vrat" (2,62+2*2,9) |  | 8.42 | [13 empty] | VV | 2 | 2 | True | 0 | ROZPOCET
| VV |  | "nároží" 2*12,4 |  | 24.8 | [13 empty] | VV | 2 | 2 | True | 0 | ROZPOCET
| VV |  | "ostatní rohy fasády" 18 |  | 18 | [13 empty] | VV | 2 | 2 | True | 0 | ROZPOCET
| VV |  | Součet |  | 262.1 | [13 empty] | VV | 2 | 4 | True | 1 | ROZPOCET
20 | M | 59051486 | profil rohový PVC 15x15mm s výztužnou tkaninou š 100mm pro ETICS | m | 276 |  | 0 |  |  |  | snížená |  | 0 | 3e-05 | 0.00828 | 0 | 0 | 8 | M | 2 |  |  |  | ROZPOCET | [5 empty] | 0 | 0 | 0 | 0 | 0 | 2 | 0 | 4 | 219383234
21 | K | 622143004 | Montáž omítkových samolepících začišťovacích profilů (APU lišt) | m | 210.88 |  | 0 |  |  |  | snížená |  | 0 | 0 | 0 | 0 | 0 | 4 | K | 2 |  |  |  | ROZPOCET | [5 empty] | 0 | 0 | 0 | 0 | 0 | 2 | 0 | 4 | -287582832
| VV |  | "vnejší ostění oken a dveří" f_01 |  | 210.88 | [13 empty] | VV | 2 | 2 | True | 1 | ROZPOCET
22 | M | 59051476 | profil začišťovací PVC 9mm s výztužnou tkaninou pro ostění ETICS | m | 230 |  | 0 |  |  |  | snížená |  | 0 | 4e-05 | 0.0092 | 0 | 0 | 8 | M | 2 |  |  |  | ROZPOCET | [5 empty] | 0 | 0 | 0 | 0 | 0 | 2 | 0 | 4 | 1659679519
23 | K | 622211011 | Montáž kontaktního zateplení vnějších stěn lepením a mechanickým kotvením polystyrénových desek tl do 80 mm | m2 | 14.56 |  | 0 |  |  |  | snížená |  | 0 | 0.00835 | 0.12158 | 0 | 0 | 4 | K | 2 |  |  |  | ROZPOCET | [5 empty] | 0 | 0 | 0 | 0 | 0 | 2 | 0 | 4 | -627335066
| VV |  | "S3 - stěny, vchod, lodžií" 2*0,3*3+2*(2*1,1*2,9) |  | 14.56 | [13 empty] | VV | 2 | 2 | True | 1 | ROZPOCET
24 | M | 28372020 | deska izolační z tuhé pěny PIR tl 80mm | m2 | 16 |  | 0 |  |  |  | snížená |  | 0 | 0.0018 | 0.0288 | 0 | 0 | 8 | M | 2 |  |  |  | ROZPOCET | [5 empty] | 0 | 0 | 0 | 0 | 0 | 2 | 0 | 4 | -431760737
| VV |  | "S3" 16 |  | 16 | [13 empty] | VV | 2 | 2 | True | 1 | ROZPOCET
25 | K | 622211041 | Montáž kontaktního zateplení vnějších stěn lepením a mechanickým kotvením polystyrénových desek tl do 200 mm | m2 | 86.83 |  | 0 |  |  |  | snížená |  | 0 | 0.00868 | 0.75368 | 0 | 0 | 4 | K | 2 |  |  |  | ROZPOCET | [5 empty] | 0 | 0 | 0 | 0 | 0 | 2 | 0 | 4 | -1329947605
| VV |  | "fasády S7" 0,5*(11,72+1,27)+1,4*9,4+3,38*2,3+2,05*19,21 |  | 66.81 | [13 empty] | VV | 2 | 2 | True | 0 | ROZPOCET
| VV |  | "fasády S8" 0,5*(11,72+9,11+19,21) |  | 20.02 | [13 empty] | VV | 2 | 2 | True | 0 | ROZPOCET
| VV |  | Součet |  | 86.83 | [13 empty] | VV | 2 | 4 | True | 1 | ROZPOCET
26 | M | 28376449 | deska z polystyrénu XPS, hrana rovná a strukturovaný povrch 300kPa tl 200mm | m2 | 92 |  | 0 |  |  |  | snížená |  | 0 | 0.0054 | 0.4968 | 0 | 0 | 8 | M | 2 |  |  |  | ROZPOCET | [5 empty] | 0 | 0 | 0 | 0 | 0 | 2 | 0 | 4 | -1578586404
| VV |  | 90,1960784313725*1,02 "Přepočtené koeficientem množství |  | 92 | [13 empty] | VV | 2 | 2 | True | 1 | ROZPOCET
27 | K | 622221141 | Montáž kontaktního zateplení vnějších stěn lepením a mechanickým kotvením desek z minerální vlny s kolmou orientací tl do 200 mm | m2 | 374.52 |  | 0 |  |  |  | snížená |  | 0 | 0.01176 | 4.4044 | 0 | 0 | 4 | K | 2 |  |  |  | ROZPOCET | [5 empty] | 0 | 0 | 0 | 0 | 0 | 2 | 0 | 4 | 383336483
| VV |  | "plocha fasády S1, S2 pohledová" 10,1*(2*19+9,01) |  | 474.801 | [13 empty] | VV | 2 | 2 | True | 0 | ROZPOCET
| VV |  | "plocha fasády S1 boční stěny klem vstupu" 10 |  | 10 | [13 empty] | VV | 2 | 2 | True | 0 | ROZPOCET
| VV |  | "odpočet otvorů" -f_02*0,95 |  | -88.281 | [13 empty] | VV | 2 | 2 | True | 0 | ROZPOCET
| VV |  | "odpočet plochy zateplení deskami PIR" -22 |  | -22 | [13 empty] | VV | 2 | 2 | True | 0 | ROZPOCET
| VV |  | Součet |  | 374.52 | [13 empty] | VV | 2 | 4 | True | 1 | ROZPOCET
28 | M | 63151534 | deska tepelně izolační minerální kontaktních fasád kolmé vlákno λ=0,041 tl 180mm | m2 | 318.87 |  | 0 |  |  |  | snížená |  | 0 | 0.018 | 5.7397 | 0 | 0 | 8 | M | 2 |  |  |  | ROZPOCET | [5 empty] | 0 | 0 | 0 | 0 | 0 | 2 | 0 | 4 | -164093466
29 | M | 63151533 | deska tepelně izolační minerální kontaktních fasád kolmé vlákno λ=0,041 tl 160mm | m2 | 158.99 |  | 0 |  |  |  | snížená |  | 0 | 0.016 | 2.5438 | 0 | 0 | 8 | M | 2 |  |  |  | ROZPOCET | [5 empty] | 0 | 0 | 0 | 0 | 0 | 2 | 0 | 4 | -431303620
30 | K | 622222051 | Montáž kontaktního zateplení vnějšího ostění, nadpraží nebo parapetu hl. špalety do 400 mm lepením desek z minerální vlny tl do 40 mm | m | 92.02 |  | 0 |  |  |  | snížená |  | 0 | 0.00339 | 0.31195 | 0 | 0 | 4 | K | 2 |  |  |  | ROZPOCET | [5 empty] | 0 | 0 | 0 | 0 | 0 | 2 | 0 | 4 | 1836815869
| VV |  | " úpravy ostění okna pro pozici s osazením nové žaluzie" | [15 empty] | VV | 2 | 1 | True | 0 | ROZPOCET
| VV |  | 7*(2*2,01+2,62)+2*(2*2+2,4)+(2*2,62+2*0,75) + (8*2,65+2*2,4) |  | 92.02 | [13 empty] | VV | 2 | 2 | True | 1 | ROZPOCET
31 | M | 63151507 | deska tepelně izolační minerální kontaktních fasád kolmé vlákno λ=0,041 tl 40mm | m2 | 14.524 |  | 0 |  |  |  | snížená |  | 0 | 0.004 | 0.058096 | 0 | 0 | 8 | M | 2 |  |  |  | ROZPOCET | [5 empty] | 0 | 0 | 0 | 0 | 0 | 2 | 0 | 4 | 682917888
| VV |  | " úpravy ostění okna pro pozici s osazením nové žaluzie" | [15 empty] | VV | 2 | 1 | True | 0 | ROZPOCET
| VV |  | 0,2*(7*(2*2,01+2,62)+2*(2*2+2,4)+(2*2,62+2*0,75)) |  | 13.204 | [13 empty] | VV | 2 | 2 | True | 0 | ROZPOCET
| VV |  | 13,204*1,1 "Přepočtené koeficientem množství |  | 14.524 | [13 empty] | VV | 2 | 2 | True | 1 | ROZPOCET
32 | M | 28372021 | deska izolační z tuhé pěny PIR tl 60mm | m2 | 8.58 |  | 0 |  |  |  | snížená |  | 0 | 0.0018 | 0.015444 | 0 | 0 | 8 | M | 2 |  |  |  | ROZPOCET | [5 empty] | 0 | 0 | 0 | 0 | 0 | 2 | 0 | 4 | 2060338001
| VV |  | " úpravy ostění okna pro pozici s osazením nové žaluzie - nadpraží" | [15 empty] | VV | 2 | 1 | True | 0 | ROZPOCET
| VV |  | 0,3*(8*2,65+2*2,4) |  | 7.8 | [13 empty] | VV | 2 | 2 | True | 0 | ROZPOCET
| VV |  | 7,8*1,1 "Přepočtené koeficientem množství |  | 8.58 | [13 empty] | VV | 2 | 2 | True | 1 | ROZPOCET
33 | K | 622325102 | Oprava vnější vápenocementové hladké omítky složitosti 1 stěn v rozsahu do 30% | m2 | 9.32 |  | 0 |  |  |  | snížená |  | 0 | 0.01146 | 0.10681 | 0 | 0 | 4 | K | 2 |  |  |  | ROZPOCET | [5 empty] | 0 | 0 | 0 | 0 | 0 | 2 | 0 | 4 | -1454615667
| VV |  | "nadstřešní části komínů" 3*3,4*0,6+2*1,6 |  | 9.32 | [13 empty] | VV | 2 | 2 | True | 1 | ROZPOCET
34 | K | 622511111 | Tenkovrstvá mozaiková střednězrnná omítka včetně penetrace vnějších stěn | m2 | 96 |  | 0 |  |  |  | snížená |  | 0 | 0.00628 | 0.60288 | 0 | 0 | 4 | K | 2 |  |  |  | ROZPOCET | [5 empty] | 0 | 0 | 0 | 0 | 0 | 2 | 0 | 4 | 1953192803
| VV |  | "fasády S7, S8" 87 |  | 87 | [13 empty] | VV | 2 | 2 | True | 0 | ROZPOCET
| VV |  | "opěrná zídka podél vjezdu do garáže" 9 |  | 9 | [13 empty] | VV | 2 | 2 | True | 0 | ROZPOCET
| VV |  | Součet |  | 96 | [13 empty] | VV | 2 | 4 | True | 1 | ROZPOCET
35 | K | 622521021 | Tenkovrstvá silikátová zrnitá omítka tl. 2,0 mm včetně penetrace vnějších stěn | m2 | 465.679 |  | 0 |  |  |  | snížená |  | 0 | 0.00348 | 1.6206 | 0 | 0 | 4 | K | 2 |  |  |  | ROZPOCET | [5 empty] | 0 | 0 | 0 | 0 | 0 | 2 | 0 | 4 | 512296969
36 | K | 629991011 | Zakrytí výplní otvorů a svislých ploch fólií přilepenou lepící páskou | m2 | 92.927 |  | 0 |  |  |  | snížená |  | 0 | 0 | 0 | 0 | 0 | 4 | K | 2 |  |  |  | ROZPOCET | [5 empty] | 0 | 0 | 0 | 0 | 0 | 2 | 0 | 4 | -1506569144
| VV |  | "okna, dveře, vrata" f_02 |  | 92.927 | [13 empty] | VV | 2 | 2 | True | 1 | ROZPOCET
37 | K | 629995101 | Očištění vnějších ploch tlakovou vodou | m2 | 480.348 |  | 0 |  |  |  | snížená |  | 0 | 0 | 0 | 0 | 0 | 4 | K | 2 |  |  |  | ROZPOCET | [5 empty] | 0 | 0 | 0 | 0 | 0 | 2 | 0 | 4 | 1188962592
| VV |  | "omytí fasády" 2*18,8*(10,1+1,8)+8,7*(10,1+1,95) |  | 552.275 | [13 empty] | VV | 2 | 2 | True | 0 | ROZPOCET
| VV |  | "boční stěny a stropu kolem vchodu a lodžojí" 3*7 |  | 21 | [13 empty] | VV | 2 | 2 | True | 0 | ROZPOCET
| VV |  | "odpočet otvorů" -f_02 |  | -92.927 | [13 empty] | VV | 2 | 2 | True | 0 | ROZPOCET
| VV |  | Součet |  | 480.348 | [13 empty] | VV | 2 | 4 | True | 1 | ROZPOCET
38 | K | 629999011 | Příplatek k úpravám povrchů za provádění styku dvou barev nebo struktur na fasádě | m | 24.8 |  | 0 |  |  |  | snížená |  | 0 | 0 | 0 | 0 | 0 | 4 | K | 2 |  |  |  | ROZPOCET | [5 empty] | 0 | 0 | 0 | 0 | 0 | 2 | 0 | 4 | 1819706792
| VV |  | "napojení na fasádu sousední budovy" 2*12,4 |  | 24.8 | [13 empty] | VV | 2 | 2 | True | 1 | ROZPOCET
39 | K | 629999045 | Příplatek k úpravám vnějších povrchů za osazení schránek a vodicích lišt pro venkovní horizontální žalizie | kus | 12 |  | 0 |  |  |  | snížená |  | 0 | 0 | 0 | 0 | 0 | 4 | K | 2 |  |  |  | ROZPOCET | [5 empty] | 0 | 0 | 0 | 0 | 0 | 2 | 0 | 4 | 1193207928
| VV |  | "fasáda V" 10 |  | 10 | [13 empty] | VV | 2 | 2 | True | 0 | ROZPOCET
| VV |  | "fasáda Z" 2 |  | 2 | [13 empty] | VV | 2 | 2 | True | 0 | ROZPOCET
| VV |  | Součet |  | 12 | [13 empty] | VV | 2 | 4 | True | 1 | ROZPOCET
40 | K | 632450134 | Vyrovnávací cementový potěr tl do 50 mm ze suchých směsí provedený v ploše | m2 | 9 |  | 0 |  |  |  | snížená |  | 0 | 0.105 | 0.945 | 0 | 0 | 4 | K | 2 |  |  |  | ROZPOCET | [5 empty] | 0 | 0 | 0 | 0 | 0 | 2 | 0 | 4 | -1379233
| VV |  | "na balkon a lodžie" 2*2+5 |  | 9 | [13 empty] | VV | 2 | 2 | True | 1 | ROZPOCET
41 | K | 633811111 | Broušení nerovností betonových podlah do 2 mm - stržení šlemu | m2 | 8.4 |  | 0 |  |  |  | snížená |  | 0 | 0 | 0 | 0 | 0 | 4 | K | 2 |  |  |  | ROZPOCET | [5 empty] | 0 | 0 | 0 | 0 | 0 | 2 | 0 | 4 | 864257293
| VV |  | "z podlahy balkonu a lodžií po odsekán dlažeb" 2*1,8+4,8 |  | 8.4 | [13 empty] | VV | 2 | 2 | True | 1 | ROZPOCET
42 | K | 637121112 | Okapový chodník z kačírku tl 150 mm s udusáním | m2 | 11.72 |  | 0 |  |  |  | snížená |  | 0 | 0.2756 | 3.23 | 0 | 0 | 4 | K | 2 |  |  |  | ROZPOCET | [5 empty] | 0 | 0 | 0 | 0 | 0 | 2 | 0 | 4 | -348349741
| VV |  | "okapový chodník podél V fasády - obvovéní" 1*11,72 |  | 11.72 | [13 empty] | VV | 2 | 2 | True | 1 | ROZPOCET
| D | 8 | Trubní vedení |  |  |  | 0 | [5 empty] | 0 |  | 0.003 |  | 0 | 1 | D | 1 |  |  |  | ROZPOCET | [11 empty] | 0
43 | K | 877265271 | Montáž lapače střešních splavenin z tvrdého PVC-systém KG DN 100 | kus | 2 |  | 0 |  |  |  | snížená |  | 0 | 0 | 0 | 0 | 0 | 4 | K | 2 |  |  |  | ROZPOCET | [5 empty] | 0 | 0 | 0 | 0 | 0 | 2 | 0 | 4 | -487181033
| VV |  | " nové lapače" | [15 empty] | VV | 2 | 1 | True | 0 | ROZPOCET
| VV |  | 2 |  | 2 | [13 empty] | VV | 2 | 2 | True | 0 | ROZPOCET
| VV |  | Součet |  | 2 | [13 empty] | VV | 2 | 4 | True | 1 | ROZPOCET
44 | M | 56231163 | lapač střešních splavenin se zápachovou klapkou a lapacím košem DN 125/110 | kus | 2 |  | 0 |  |  |  | snížená |  | 0 | 0.0015 | 0.003 | 0 | 0 | 8 | M | 2 |  |  |  | ROZPOCET | [5 empty] | 0 | 0 | 0 | 0 | 0 | 2 | 0 | 4 | -1768255791
| D | 9 | Ostatní konstrukce a práce, bourání |  |  |  | 0 | [5 empty] | 0 |  | 1.5474 |  | 123.3288 | 1 | D | 1 |  |  |  | ROZPOCET | [11 empty] | 0
45 | K | 916331112 | Osazení zahradního obrubníku betonového do lože z betonu s boční opěrou | m | 12 |  | 0 |  |  |  | snížená |  | 0 | 0.10095 | 1.2114 | 0 | 0 | 4 | K | 2 |  |  |  | ROZPOCET | [5 empty] | 0 | 0 | 0 | 0 | 0 | 2 | 0 | 4 | -1984019211
| VV |  | "podél okapového chodníku V fasáda" 12 |  | 12 | [13 empty] | VV | 2 | 2 | True | 1 | ROZPOCET
46 | M | 59217001 | obrubník betonový zahradní 1000x50x250mm | m | 12 |  | 0 |  |  |  | snížená |  | 0 | 0.028 | 0.336 | 0 | 0 | 8 | M | 2 |  |  |  | ROZPOCET | [5 empty] | 0 | 0 | 0 | 0 | 0 | 2 | 0 | 4 | -751520288
47 | K | 941111132 | Montáž lešení řadového trubkového lehkého s podlahami zatížení do 200 kg/m2 š do 1,5 m v do 25 m | m2 | 612.5 |  | 0 |  |  |  | snížená |  | 0 | 0 | 0 | 0 | 0 | 4 | K | 2 |  |  |  | ROZPOCET | [5 empty] | 0 | 0 | 0 | 0 | 0 | 2 | 0 | 4 | -1764684122
| VV |  | (20*2+9)*12,5 |  | 612.5 | [13 empty] | VV | 2 | 2 | True | 0 | ROZPOCET
| VV |  | Součet |  | 612.5 | [13 empty] | VV | 2 | 4 | True | 1 | ROZPOCET
48 | K | 941111232 | Příplatek k lešení řadovému trubkovému lehkému s podlahami š 1,5 m v 25 m za první a ZKD den použití | m2 | 73500 |  | 0 |  |  |  | snížená |  | 0 | 0 | 0 | 0 | 0 | 4 | K | 2 |  |  |  | ROZPOCET | [5 empty] | 0 | 0 | 0 | 0 | 0 | 2 | 0 | 4 | 1477112095
| VV |  | 612,5 |  | 612.5 | [13 empty] | VV | 2 | 2 | True | 0 | ROZPOCET
| VV |  | 612,5*120 "Přepočtené koeficientem množství |  | 73500 | [13 empty] | VV | 2 | 2 | True | 1 | ROZPOCET
49 | K | 941111832 | Demontáž lešení řadového trubkového lehkého s podlahami zatížení do 200 kg/m2 š do 1,5 m v do 25 m | m2 | 612.5 |  | 0 |  |  |  | snížená |  | 0 | 0 | 0 | 0 | 0 | 4 | K | 2 |  |  |  | ROZPOCET | [5 empty] | 0 | 0 | 0 | 0 | 0 | 2 | 0 | 4 | -1478817958
50 | K | 944511111 | Montáž ochranné sítě z textilie z umělých vláken | m2 | 612.5 |  | 0 |  |  |  | snížená |  | 0 | 0 | 0 | 0 | 0 | 4 | K | 2 |  |  |  | ROZPOCET | [5 empty] | 0 | 0 | 0 | 0 | 0 | 2 | 0 | 4 | -1049206063
51 | K | 944511211 | Příplatek k ochranné síti za první a ZKD den použití | m2 | 73500 |  | 0 |  |  |  | snížená |  | 0 | 0 | 0 | 0 | 0 | 4 | K | 2 |  |  |  | ROZPOCET | [5 empty] | 0 | 0 | 0 | 0 | 0 | 2 | 0 | 4 | 388714219
52 | K | 944511811 | Demontáž ochranné sítě z textilie z umělých vláken | m2 | 612.5 |  | 0 |  |  |  | snížená |  | 0 | 0 | 0 | 0 | 0 | 4 | K | 2 |  |  |  | ROZPOCET | [5 empty] | 0 | 0 | 0 | 0 | 0 | 2 | 0 | 4 | -140184984
53 | K | 944711114 | Montáž záchytné stříšky š přes 2,5 m | m | 6 |  | 0 |  |  |  | snížená |  | 0 | 0 | 0 | 0 | 0 | 4 | K | 2 |  |  |  | ROZPOCET | [5 empty] | 0 | 0 | 0 | 0 | 0 | 2 | 0 | 4 | 1066196431
54 | K | 944711214 | Příplatek k záchytné stříšce š přes 2,5 m za první a ZKD den použití | m | 360 |  | 0 |  |  |  | snížená |  | 0 | 0 | 0 | 0 | 0 | 4 | K | 2 |  |  |  | ROZPOCET | [5 empty] | 0 | 0 | 0 | 0 | 0 | 2 | 0 | 4 | 551844139
55 | K | 944711814 | Demontáž záchytné stříšky š přes 2,5 m | m | 6 |  | 0 |  |  |  | snížená |  | 0 | 0 | 0 | 0 | 0 | 4 | K | 2 |  |  |  | ROZPOCET | [5 empty] | 0 | 0 | 0 | 0 | 0 | 2 | 0 | 4 | 934815758
56 | K | 962032230 | Bourání zdiva z cihel pálených nebo vápenopískových na MV nebo MVC do 1 m3 | m3 | 1.2 |  | 0 |  |  |  | snížená |  | 0 | 0 | 0 | 1.8 | 2.16 | 4 | K | 2 |  |  |  | ROZPOCET | [5 empty] | 0 | 0 | 0 | 0 | 0 | 2 | 0 | 4 | 1354474919
| VV |  | "stávající parapety balkonových dveří D03" 4*0,6*0,5*1 |  | 1.2 | [13 empty] | VV | 2 | 2 | True | 1 | ROZPOCET
57 | K | 962042320 | Bourání zdiva nadzákladového z betonu prostého do 1 m3 | m3 | 0.105 |  | 0 |  |  |  | snížená |  | 0 | 0 | 0 | 2.2 | 0.231 | 4 | K | 2 |  |  |  | ROZPOCET | [5 empty] | 0 | 0 | 0 | 0 | 0 | 2 | 0 | 4 | -1786086939
| VV |  | "stávající hlacice komínů" 0,05*2,1 |  | 0.105 | [13 empty] | VV | 2 | 2 | True | 1 | ROZPOCET
58 | K | 965042141 | Bourání podkladů pod dlažby nebo mazanin betonových nebo z litého asfaltu tl do 100 mm pl přes 4 m2 | m3 | 23.6 |  | 0 |  |  |  | snížená |  | 0 | 0 | 0 | 2.2 | 51.92 | 4 | K | 2 |  |  |  | ROZPOCET | [5 empty] | 0 | 0 | 0 | 0 | 0 | 2 | 0 | 4 | 744997793
| VV |  | "stávající plochá střecha - původní vrstvy plynosilikátu a betonových mazanin - sonda 1" | [15 empty] | VV | 2 | 1 | True | 0 | ROZPOCET
| VV |  | (0,1+0,05+0,05)*(8*15-2) |  | 23.6 | [13 empty] | VV | 2 | 2 | True | 1 | ROZPOCET
59 | K | 965042241 | Bourání podkladů pod dlažby nebo mazanin betonových nebo z litého asfaltu tl přes 100 mm pl přes 4 m2 | m3 | 3.968 |  | 0 |  |  |  | snížená |  | 0 | 0 | 0 | 2.2 | 8.7296 | 4 | K | 2 |  |  |  | ROZPOCET | [5 empty] | 0 | 0 | 0 | 0 | 0 | 2 | 0 | 4 | -23512066
| VV |  | "stávající plochá střecha - původní vrstvy betonových mazanin - sonda 2" | [15 empty] | VV | 2 | 1 | True | 0 | ROZPOCET
| VV |  | 0,16*(8*3,2-0,8) |  | 3.968 | [13 empty] | VV | 2 | 2 | True | 1 | ROZPOCET
60 | K | 965081213 | Bourání podlah z dlaždic keramických nebo xylolitových tl do 10 mm plochy přes 1 m2 | m2 | 8.4 |  | 0 |  |  |  | snížená |  | 0 | 0 | 0 | 0.035 | 0.294 | 4 | K | 2 |  |  |  | ROZPOCET | [5 empty] | 0 | 0 | 0 | 0 | 0 | 2 | 0 | 4 | -487843873
| VV |  | "z balkonu a lodžií" 2*1,8+4,8 |  | 8.4 | [13 empty] | VV | 2 | 2 | True | 1 | ROZPOCET
61 | K | 965082933 | Odstranění násypů pod podlahami tl do 200 mm pl přes 2 m2 | m3 | 35.4 |  | 0 |  |  |  | snížená |  | 0 | 0 | 0 | 1.4 | 49.56 | 4 | K | 2 |  |  |  | ROZPOCET | [5 empty] | 0 | 0 | 0 | 0 | 0 | 2 | 0 | 4 | -519044929
| VV |  | "stávající plochá střecha - původní vrstvy škvárových násypů - sonda 1" | [15 empty] | VV | 2 | 1 | True | 0 | ROZPOCET
| VV |  | (0,15+0,15)*(8*15-2) |  | 35.4 | [13 empty] | VV | 2 | 2 | True | 1 | ROZPOCET
62 | K | 967031742 | Přisekání plošné zdiva z cihel pálených na MC tl do 100 mm | m2 | 25.45 |  | 0 |  |  |  | snížená |  | 0 | 0 | 0 | 0.183 | 4.6574 | 4 | K | 2 |  |  |  | ROZPOCET | [5 empty] | 0 | 0 | 0 | 0 | 0 | 2 | 0 | 4 | 649117023
| VV |  | " úpravy ostění okna pro pozici s osazením nové žaluzie" | [15 empty] | VV | 2 | 1 | True | 0 | ROZPOCET
| VV |  | 0,25*(7*(2*1,75+2*2,65)+3*(2*1,1+2*2,8)+2*(2*1,7+2*2,5)) |  | 25.45 | [13 empty] | VV | 2 | 2 | True | 1 | ROZPOCET
63 | K | 967033962 | Odsekání okenních obrub předsazených před líc zdiva 50 mm | m2 | 31.632 |  | 0 |  |  |  | snížená |  | 0 | 0 | 0 | 0.009 | 0.28469 | 4 | K | 2 |  |  |  | ROZPOCET | [5 empty] | 0 | 0 | 0 | 0 | 0 | 2 | 0 | 4 | -1922807581
| VV |  | "příprava ostění pro osazeních nových výplní" 0,15*f_01 |  | 31.632 | [13 empty] | VV | 2 | 2 | True | 1 | ROZPOCET
64 | K | 968082015 | Vybourání plastových rámů oken včetně křídel plochy do 1 m2 | m2 | 8.755 |  | 0 |  |  |  | snížená |  | 0 | 0 | 0 | 0.073 | 0.63911 | 4 | K | 2 |  |  |  | ROZPOCET | [5 empty] | 0 | 0 | 0 | 0 | 0 | 2 | 0 | 4 | -2122628248
| VV |  | "stávající okna O-01,06,08,10,13,16" | [15 empty] | VV | 2 | 1 | True | 0 | ROZPOCET
| VV |  | 7*0,9*0,95+0,55*0,9+0,9*0,6+0,875*0,6+1*0,7+0,85*0,6 |  | 8.755 | [13 empty] | VV | 2 | 2 | True | 1 | ROZPOCET
65 | K | 968082016 | Vybourání plastových rámů oken včetně křídel plochy přes 1 do 2 m2 | m2 | 5.161 |  | 0 |  |  |  | snížená |  | 0 | 0 | 0 | 0.059 | 0.3045 | 4 | K | 2 |  |  |  | ROZPOCET | [5 empty] | 0 | 0 | 0 | 0 | 0 | 2 | 0 | 4 | -1038303773
| VV |  | "stávající okna O-07,09,11,14," | [15 empty] | VV | 2 | 1 | True | 0 | ROZPOCET
| VV |  | 0,9*1,45+0,875*1,45+1,5*1,05+0,9*1,125 |  | 5.161 | [13 empty] | VV | 2 | 2 | True | 1 | ROZPOCET
66 | K | 968082017 | Vybourání plastových rámů oken včetně křídel plochy přes 2 do 4 m2 | m2 | 51.72 |  | 0 |  |  |  | snížená |  | 0 | 0 | 0 | 0.051 | 2.6377 | 4 | K | 2 |  |  |  | ROZPOCET | [5 empty] | 0 | 0 | 0 | 0 | 0 | 2 | 0 | 4 | 1791589422
| VV |  | "stávající okna O-02,03,04,05,15" | [15 empty] | VV | 2 | 1 | True | 0 | ROZPOCET
| VV |  | 3*0,9*2,7+0,9*2,45+7*1,5*2,7+2*1,5*2,4+1,5*4,45 |  | 51.72 | [13 empty] | VV | 2 | 2 | True | 1 | ROZPOCET
67 | K | 968082022 | Vybourání plastových zárubní dveří vč. křídel plochy do 4 m2 | m2 | 19.852 |  | 0 |  |  |  | snížená |  | 0 | 0 | 0 | 0.062 | 1.2308 | 4 | K | 2 |  |  |  | ROZPOCET | [5 empty] | 0 | 0 | 0 | 0 | 0 | 2 | 0 | 4 | 124838591
| VV |  | "Stávající dveře D01, D03, D04" | [15 empty] | VV | 2 | 1 | True | 0 | ROZPOCET
| VV |  | 1,55*2+2*2,8*2,25+1,2*2,26+2*0,6*1,2 |  | 19.852 | [13 empty] | VV | 2 | 2 | True | 1 | ROZPOCET
68 | K | 978059511 | Odsekání a odebrání obkladů stěn z vnitřních obkládaček plochy do 1 m2 | m2 | 10 |  | 0 |  |  |  | snížená |  | 0 | 0 | 0 | 0.068 | 0.68 | 4 | K | 2 |  |  |  | ROZPOCET | [5 empty] | 0 | 0 | 0 | 0 | 0 | 2 | 0 | 4 | -852114903
| VV |  | "kolem oken v koupelnách a WC - předpoklad" 10 |  | 10 | [13 empty] | VV | 2 | 2 | True | 1 | ROZPOCET
| D | 997 | Přesun sutě |  |  |  | 0 | [5 empty] | 0 |  | 0 |  | 0 | 1 | D | 1 |  |  |  | ROZPOCET | [11 empty] | 0
69 | K | 997013153 | Vnitrostaveništní doprava suti a vybouraných hmot pro budovy v do 12 m s omezením mechanizace | t | 138.738 |  | 0 |  |  |  | snížená |  | 0 | 0 | 0 | 0 | 0 | 4 | K | 2 |  |  |  | ROZPOCET | [5 empty] | 0 | 0 | 0 | 0 | 0 | 2 | 0 | 4 | 863999225
70 | K | 997013312 | Montáž a demontáž shozu suti v do 20 m | m | 13 |  | 0 |  |  |  | snížená |  | 0 | 0 | 0 | 0 | 0 | 4 | K | 2 |  |  |  | ROZPOCET | [5 empty] | 0 | 0 | 0 | 0 | 0 | 2 | 0 | 4 | -2084090448
71 | K | 997013322 | Příplatek k shozu suti v do 20 m za první a ZKD den použití | m | 260 |  | 0 |  |  |  | snížená |  | 0 | 0 | 0 | 0 | 0 | 4 | K | 2 |  |  |  | ROZPOCET | [5 empty] | 0 | 0 | 0 | 0 | 0 | 2 | 0 | 4 | 724589532
| VV |  | 13 |  | 13 | [13 empty] | VV | 2 | 2 | True | 0 | ROZPOCET
| VV |  | 13*20 "Přepočtené koeficientem množství |  | 260 | [13 empty] | VV | 2 | 2 | True | 1 | ROZPOCET
72 | K | 997013501 | Odvoz suti a vybouraných hmot a jejich likvidace zákoným způsobem | t | 138.738 |  | 0 |  |  |  | snížená |  | 0 | 0 | 0 | 0 | 0 | 4 | K | 2 |  |  |  | ROZPOCET | [5 empty] | 0 | 0 | 0 | 0 | 0 | 2 | 0 | 4 | 611082947
73 | K | 997013831 | Poplatek za uložení stavebního směsného odpadu na skládce (skládkovné) | t | 138.738 |  | 0 |  |  |  | snížená |  | 0 | 0 | 0 | 0 | 0 | 4 | K | 2 |  |  |  | ROZPOCET | [5 empty] | 0 | 0 | 0 | 0 | 0 | 2 | 0 | 4 | 407601738
| D | 998 | Přesun hmot |  |  |  | 0 | [5 empty] | 0 |  | 0 |  | 0 | 1 | D | 1 |  |  |  | ROZPOCET | [11 empty] | 0
74 | K | 998011002 | Přesun hmot pro budovy zděné v do 12 m | t | 29.183 |  | 0 |  |  |  | snížená |  | 0 | 0 | 0 | 0 | 0 | 4 | K | 2 |  |  |  | ROZPOCET | [5 empty] | 0 | 0 | 0 | 0 | 0 | 2 | 0 | 4 | 1423711754
| D | PSV | Práce a dodávky PSV |  |  |  | 0 | [5 empty] | 0 |  | 10.0108 |  | 11.1132 | 2 | D | 0 |  |  |  | ROZPOCET | [11 empty] | 0
| D | 711 | Izolace proti vodě, vlhkosti a plynům |  |  |  | 0 | [5 empty] | 0 |  | 0.015015 |  | 0 | 2 | D | 1 |  |  |  | ROZPOCET | [11 empty] | 0
75 | K | 711161115 | Izolace proti zemní vlhkosti nopovou fólií vodorovná, nopek v 20,0 mm, tl do 1,0 mm | m2 | 20.02 |  | 0 |  |  |  | snížená |  | 0 | 0.00075 | 0.015015 | 0 | 0 | 16 | K | 2 |  |  |  | ROZPOCET | [5 empty] | 0 | 0 | 0 | 0 | 0 | 2 | 0 | 16 | -702156843
| VV |  | "fasády S8" 0,5*(11,72+9,11+19,21) |  | 20.02 | [13 empty] | VV | 2 | 2 | True | 1 | ROZPOCET
76 | K | 998711202 | Přesun hmot procentní pro izolace proti vodě, vlhkosti a plynům v objektech v do 12 m | % |  |  | 0 |  |  |  | snížená |  | 0 | 0 | 0 | 0 | 0 | 16 | K | 2 |  |  |  | ROZPOCET | [5 empty] | 0 | 0 | 0 | 0 | 0 | 2 | 0 | 16 | -778798068
| D | 712 | Povlakové krytiny |  |  |  | 0 | [5 empty] | 0 |  | 3.0217 |  | 6.3525 | 2 | D | 1 |  |  |  | ROZPOCET | [11 empty] | 0
77 | K | 712311101 | Provedení povlakové krytiny střech do 10° za studena lakem penetračním nebo asfaltovým | m2 | 153 |  | 0 |  |  |  | snížená |  | 0 | 0 | 0 | 0 | 0 | 16 | K | 2 |  |  |  | ROZPOCET | [5 empty] | 0 | 0 | 0 | 0 | 0 | 2 | 0 | 16 | -2031090721
| VV |  | "S5 - parotěsná vrstva vč. vytažení na atiku" 10,2*15 |  | 153 | [13 empty] | VV | 2 | 2 | True | 1 | ROZPOCET
78 | M | 11163150 | lak penetrační asfaltový | t | 0.153 |  | 0 |  |  |  | snížená |  | 0 | 1 | 0.153 | 0 | 0 | 32 | M | 2 |  |  |  | ROZPOCET | [5 empty] | 0 | 0 | 0 | 0 | 0 | 2 | 0 | 16 | -1226210837
| VV |  | 153*0,001 "Přepočtené koeficientem množství |  | 0.153 | [13 empty] | VV | 2 | 2 | True | 1 | ROZPOCET
79 | K | 712311119 | Provedení povlakové krytiny střech do 10° za studena stěrkou plastickou | m2 | 11.2 |  | 0 |  |  |  | snížená |  | 0 | 0.00341 | 0.038192 | 0 | 0 | 16 | K | 2 |  |  |  | ROZPOCET | [5 empty] | 0 | 0 | 0 | 0 | 0 | 2 | 0 | 16 | 711717002
| VV |  | "na balkon a lodžií" 2*2,8+5,6 |  | 11.2 | [13 empty] | VV | 2 | 2 | True | 1 | ROZPOCET
80 | M | 24551275 | stěrka minerální hydroizolační 2-složková cementem pojená | kg | 25 |  | 0 |  |  |  | snížená |  | 0 | 0.001 | 0.025 | 0 | 0 | 32 | M | 2 |  |  |  | ROZPOCET | [5 empty] | 0 | 0 | 0 | 0 | 0 | 2 | 0 | 16 | -1196486370
81 | K | 712331111 | Provedení povlakové krytiny střech do 10° podkladní vrstvy pásy na sucho samolepící vč. opracování prostupů střechy | m2 | 42.84 |  | 0 |  |  |  | snížená |  | 0 | 0 | 0 | 0 | 0 | 16 | K | 2 |  |  |  | ROZPOCET | [5 empty] | 0 | 0 | 0 | 0 | 0 | 2 | 0 | 16 | -100193360
| VV |  | "S9 - parotěsná vrstva vč. vytažení na atiku" 10,2*4,2 |  | 42.84 | [13 empty] | VV | 2 | 2 | True | 1 | ROZPOCET
82 | M | 62856001 | pás asfaltový samolepicí modifikovaný SBS tl 2,2mm s hliníkové fólie, hliníkové fólie s textilií se spalitelnou fólií nebo jemnozrnný minerálním posypem nebo textilií na horním povrchu | m2 | 50 |  | 0 |  |  |  | snížená |  | 0 | 0.0023 | 0.115 | 0 | 0 | 32 | M | 2 |  |  |  | ROZPOCET | [5 empty] | 0 | 0 | 0 | 0 | 0 | 2 | 0 | 16 | -381553565
| VV |  | 43,4782608695652*1,15 "Přepočtené koeficientem množství |  | 50 | [13 empty] | VV | 2 | 2 | True | 1 | ROZPOCET
83 | K | 712340832 | Odstranění povlakové krytiny střech do 10° z pásů NAIP přitavených v plné ploše dvouvrstvé | m2 | 462 |  | 0 |  |  |  | snížená |  | 0 | 0 | 0 | 0.011 | 5.082 | 16 | K | 2 |  |  |  | ROZPOCET | [5 empty] | 0 | 0 | 0 | 0 | 0 | 2 | 0 | 16 | 2036545642
| VV |  | "stávající vrstvy vč. atik podle plánu demolice" 2*(11*21) |  | 462 | [13 empty] | VV | 2 | 2 | True | 1 | ROZPOCET
84 | K | 712340834 | Příplatek k odstranění povlakové krytiny střech do 10° z pásů NAIP přitavených v plné ploše ZKD vrstvu | m2 | 231 |  | 0 |  |  |  | snížená |  | 0 | 0 | 0 | 0.0055 | 1.2705 | 16 | K | 2 |  |  |  | ROZPOCET | [5 empty] | 0 | 0 | 0 | 0 | 0 | 2 | 0 | 16 | 1061924701
| VV |  | "stávající vrstvy vč. atik podle plánu demolice - 5. vrstva" 11*21 |  | 231 | [13 empty] | VV | 2 | 2 | True | 1 | ROZPOCET
85 | K | 712341559 | Provedení povlakové krytiny střech do 10° pásy NAIP přitavením v plné ploše vč. opracování prostupů střechy | m2 | 153 |  | 0 |  |  |  | snížená |  | 0 | 0.00088 | 0.13464 | 0 | 0 | 16 | K | 2 |  |  |  | ROZPOCET | [5 empty] | 0 | 0 | 0 | 0 | 0 | 2 | 0 | 16 | -957163498
| VV |  | "S5 - parotěsná vrstva vč. vytažení na atiku" 10,2*15 |  | 153 | [13 empty] | VV | 2 | 2 | True | 1 | ROZPOCET
86 | M | 62836110 | pás asfaltový natavitelný oxidovaný tl 4mm s vložkou z hliníkové fólie / hliníkové fólie s textilií, se spalitelnou PE folií nebo jemnozrnným minerálním posypem | m2 | 170 |  | 0 |  |  |  | snížená |  | 0 | 0.0054 | 0.918 | 0 | 0 | 32 | M | 2 |  |  |  | ROZPOCET | [5 empty] | 0 | 0 | 0 | 0 | 0 | 2 | 0 | 16 | -1896884002
| VV |  | 166,666666666667*1,02 "Přepočtené koeficientem množství |  | 170 | [13 empty] | VV | 2 | 2 | True | 1 | ROZPOCET
87 | K | 712361705 | Provedení povlakové krytiny střech do 10° fólií lepenou se svařovanými spoji vč. opracování prostupů střechy | m2 | 195.615 |  | 0 |  |  |  | snížená |  | 0 | 3e-05 | 0.0058685 | 0 | 0 | 16 | K | 2 |  |  |  | ROZPOCET | [5 empty] | 0 | 0 | 0 | 0 | 0 | 2 | 0 | 16 | -1765099203
| VV |  | "S5, S9 s vytžením na atiku" 18,9*9*1,15 |  | 195.615 | [13 empty] | VV | 2 | 2 | True | 1 | ROZPOCET
88 | M | 28343014 | fólie hydroizolační střešní mPVC určená ke stabilizaci přitížením a do vegetačních střech tl 1,8mm | m2 | 220 |  | 0 |  |  |  | snížená |  | 0 | 0.00223 | 0.4906 | 0 | 0 | 32 | M | 2 |  |  |  | ROZPOCET | [5 empty] | 0 | 0 | 0 | 0 | 0 | 2 | 0 | 16 | -276530379
| VV |  | 215,686274509804*1,02 "Přepočtené koeficientem množství |  | 220 | [13 empty] | VV | 2 | 2 | True | 1 | ROZPOCET
89 | K | 712363370 | Povlakové krytiny střech do 10° z tvarovaných poplastovaných lišt délky 2 m příklopná lišta rš 100 mm | m | 21.8 |  | 0 |  |  |  | snížená |  | 0 | 0.00054 | 0.011772 | 0 | 0 | 16 | K | 2 |  |  |  | ROZPOCET | [5 empty] | 0 | 0 | 0 | 0 | 0 | 2 | 0 | 16 | -1592435450
| VV |  | "K01" 21,8 |  | 21.8 | [13 empty] | VV | 2 | 2 | True | 1 | ROZPOCET
90 | K | 712363374 | Povlakové krytiny střech do 10° z tvarovaných poplastovaných lišt délky 2 m ukončovací nástěnná lišta rš 300 mm | m | 47.1 |  | 0 |  |  |  | snížená |  | 0 | 0.00108 | 0.050868 | 0 | 0 | 16 | K | 2 |  |  |  | ROZPOCET | [5 empty] | 0 | 0 | 0 | 0 | 0 | 2 | 0 | 16 | 1705223013
| VV |  | "K02" 47,1 |  | 47.1 | [13 empty] | VV | 2 | 2 | True | 1 | ROZPOCET
91 | K | 712391171 | Provedení povlakové krytiny střech do 10° podkladní textilní vrstvy | m2 | 187.11 |  | 0 |  |  |  | snížená |  | 0 | 0 | 0 | 0 | 0 | 16 | K | 2 |  |  |  | ROZPOCET | [5 empty] | 0 | 0 | 0 | 0 | 0 | 2 | 0 | 16 | 501772795
| VV |  | "S5, S9 s vytžením na atiku" 18,9*9*1,1 |  | 187.11 | [13 empty] | VV | 2 | 2 | True | 1 | ROZPOCET
92 | M | 69311172 | geotextilie PP s ÚV stabilizací 300g/m2 | m2 | 190 |  | 0 |  |  |  | snížená |  | 0 | 0.0003 | 0.057 | 0 | 0 | 32 | M | 2 |  |  |  | ROZPOCET | [5 empty] | 0 | 0 | 0 | 0 | 0 | 2 | 0 | 16 | -683875065
93 | K | 712391172 | Provedení povlakové krytiny střech do 10° ochranné textilní vrstvy | m2 | 187.11 |  | 0 |  |  |  | snížená |  | 0 | 0 | 0 | 0 | 0 | 16 | K | 2 |  |  |  | ROZPOCET | [5 empty] | 0 | 0 | 0 | 0 | 0 | 2 | 0 | 16 | -1450749583
| VV |  | "S5, S9 s vytžením na atiku" 18,9*9*1,1 |  | 187.11 | [13 empty] | VV | 2 | 2 | True | 1 | ROZPOCET
94 | M | 69311175 | geotextilie PP s ÚV stabilizací 500g/m2 | m2 | 190 |  | 0 |  |  |  | snížená |  | 0 | 0.0005 | 0.095 | 0 | 0 | 32 | M | 2 |  |  |  | ROZPOCET | [5 empty] | 0 | 0 | 0 | 0 | 0 | 2 | 0 | 16 | 802080810
| VV |  | 180,952380952381*1,05 "Přepočtené koeficientem množství |  | 190 | [13 empty] | VV | 2 | 2 | True | 1 | ROZPOCET
95 | K | 712391175 | Provedení povlakové krytiny střech do 10° připevnění izolace kotvícími pásky nebo úhelníky | m | 55.8 |  | 0 |  |  |  | snížená |  | 0 | 0 | 0 | 0 | 0 | 16 | K | 2 |  |  |  | ROZPOCET | [5 empty] | 0 | 0 | 0 | 0 | 0 | 2 | 0 | 16 | 435221887
| VV |  | "S5, S9" 2*9+2*18,9 |  | 55.8 | [13 empty] | VV | 2 | 2 | True | 1 | ROZPOCET
96 | M | 21151120 | kotvící lišta pro střešní hydroizolační folie | m | 60.135 |  | 0 |  |  |  | snížená |  | 0 | 0 | 0 | 0 | 0 | 32 | M | 2 |  |  |  | ROZPOCET | [5 empty] | 0 | 0 | 0 | 0 | 0 | 2 | 0 | 16 | 380666562
97 | K | 712391382 | Provedení povlakové krytiny střech do 10° násypem z hrubého kameniva tl 50 mm | m2 | 139.41 |  | 0 |  |  |  | snížená |  | 0 | 0 | 0 | 0 | 0 | 16 | K | 2 |  |  |  | ROZPOCET | [5 empty] | 0 | 0 | 0 | 0 | 0 | 2 | 0 | 16 | -1208972538
| VV |  | "viz poznámka na výkresech řezů D.1.1.06" 7,9*17,9-2 |  | 139.41 | [13 empty] | VV | 2 | 2 | True | 1 | ROZPOCET
98 | M | 58343930 | kamenivo drcené hrubé frakce 16/32 | t | 0.924 |  | 0 |  |  |  | snížená |  | 0 | 1 | 0.924 | 0 | 0 | 32 | M | 2 |  |  |  | ROZPOCET | [5 empty] | 0 | 0 | 0 | 0 | 0 | 2 | 0 | 16 | 877525859
| VV |  | 140*0,08 |  | 11.2 | [13 empty] | VV | 2 | 2 | True | 0 | ROZPOCET
| VV |  | 11,2*0,0825 "Přepočtené koeficientem množství |  | 0.924 | [13 empty] | VV | 2 | 2 | True | 1 | ROZPOCET
99 | K | 712998004 | Montáž atikového chrliče z PVC DN 110 | kus | 2 |  | 0 |  |  |  | snížená |  | 0 | 7e-05 | 0.00014 | 0 | 0 | 16 | K | 2 |  |  |  | ROZPOCET | [5 empty] | 0 | 0 | 0 | 0 | 0 | 2 | 0 | 16 | 348451348
100 | M | 28342470 | chrlič atikový DN 110 s manžetou pro hydroizolaci z PVC-P | kus | 2 |  | 0 |  |  |  | snížená |  | 0 | 0.0009 | 0.0018 | 0 | 0 | 32 | M | 2 |  |  |  | ROZPOCET | [5 empty] | 0 | 0 | 0 | 0 | 0 | 2 | 0 | 16 | 295865232
101 | K | 712998106 | Montáž ochranného koše chrliče pro střechy s kačírkem nebo s jiným přitěžujícím souvrstvím | kus | 2 |  | 0 |  |  |  | snížená |  | 0 | 0 | 0 | 0 | 0 | 16 | K | 2 |  |  |  | ROZPOCET | [5 empty] | 0 | 0 | 0 | 0 | 0 | 2 | 0 | 16 | -1660875460
102 | M | 28349101 | koš perforovaný ochranný pro odvodnění ploché střechy s kačírkem 133mm | kus | 2 |  | 0 |  |  |  | snížená |  | 0 | 0.0004 | 0.0008 | 0 | 0 | 32 | M | 2 |  |  |  | ROZPOCET | [5 empty] | 0 | 0 | 0 | 0 | 0 | 2 | 0 | 16 | 1574100141
103 | K | 712999004 | Montáž tvarovky prostupu odvětrání stoupačky kanalizace z PVC, vnitřní průměr do 15mm, výška do 300mm vč. dodání materiálu | kus | 4 |  | 0 |  |  |  | snížená |  | 0 | 0 | 0 | 0 | 0 | 16 | K | 2 |  |  |  | ROZPOCET | [5 empty] | 0 | 0 | 0 | 0 | 0 | 2 | 0 | 16 | -1545799411
| VV |  | "stávající odvětrání kanalizace" 4 |  | 4 | [13 empty] | VV | 2 | 2 | True | 1 | ROZPOCET
104 | K | 998712202 | Přesun hmot procentní pro krytiny povlakové v objektech v do 12 m | % |  |  | 0 |  |  |  | snížená |  | 0 | 0 | 0 | 0 | 0 | 16 | K | 2 |  |  |  | ROZPOCET | [5 empty] | 0 | 0 | 0 | 0 | 0 | 2 | 0 | 16 | -2036396755
| D | 713 | Izolace tepelné |  |  |  | 0 | [5 empty] | 0 |  | 2.4963 |  | 0 | 2 | D | 1 |  |  |  | ROZPOCET | [11 empty] | 0
105 | K | 713141131 | Montáž izolace tepelné střech plochých lepené za studena plně 1 vrstva rohoží, pásů, dílců, desek | m2 | 10.5 |  | 0 |  |  |  | snížená |  | 0 | 0.00116 | 0.01218 | 0 | 0 | 16 | K | 2 |  |  |  | ROZPOCET | [5 empty] | 0 | 0 | 0 | 0 | 0 | 2 | 0 | 16 | 134121491
| VV |  | "na balkon a lodžie" 2*2,5+5,5 |  | 10.5 | [13 empty] | VV | 2 | 2 | True | 1 | ROZPOCET
106 | M | 28375910 | deska EPS 150 do plochých střech a podlah λ=0,035 tl 60mm | m2 | 12 |  | 0 |  |  |  | snížená |  | 0 | 0.0018 | 0.0216 | 0 | 0 | 32 | M | 2 |  |  |  | ROZPOCET | [5 empty] | 0 | 0 | 0 | 0 | 0 | 2 | 0 | 16 | 1007973662
| VV |  | 11,7647058823529*1,02 "Přepočtené koeficientem množství |  | 12 | [13 empty] | VV | 2 | 2 | True | 1 | ROZPOCET
107 | K | 713141135 | Montáž izolace tepelné střech plochých lepené za studena bodově 1 vrstva rohoží, pásů, dílců, desek | m2 | 397.48 |  | 0 |  |  |  | snížená |  | 0 | 0.00058 | 0.23054 | 0 | 0 | 16 | K | 2 |  |  |  | ROZPOCET | [5 empty] | 0 | 0 | 0 | 0 | 0 | 2 | 0 | 16 | 713610252
| VV |  | "S5" 8*3,2-1 |  | 24.6 | [13 empty] | VV | 2 | 2 | True | 0 | ROZPOCET
| VV |  | "S9" 3*8*14,95-2 |  | 356.8 | [13 empty] | VV | 2 | 2 | True | 0 | ROZPOCET
| VV |  | "svislé části atiky " (2*7,8+2*19)*0,3 |  | 16.08 | [13 empty] | VV | 2 | 2 | True | 0 | ROZPOCET
| VV |  | Součet |  | 397.48 | [13 empty] | VV | 2 | 4 | True | 1 | ROZPOCET
108 | M | 28372300 | deska EPS 100 do plochých střech a podlah λ=0,037 | m3 | 78.63 |  | 0 |  |  |  | snížená |  | 0 | 0.025 | 1.9657 | 0 | 0 | 32 | M | 2 |  |  |  | ROZPOCET | [5 empty] | 0 | 0 | 0 | 0 | 0 | 2 | 0 | 16 | 1570605025
| VV |  | "S5" (8*3,2-1)*0,2 |  | 4.92 | [13 empty] | VV | 2 | 2 | True | 0 | ROZPOCET
| VV |  | "S9" (3*8*14,95-3*2)*0,2 |  | 70.56 | [13 empty] | VV | 2 | 2 | True | 0 | ROZPOCET
| VV |  | "svislé části atiky " (2*7,8+2*19)*0,3*0,1 |  | 1.608 | [13 empty] | VV | 2 | 2 | True | 0 | ROZPOCET
| VV |  | Součet |  | 77.088 | [13 empty] | VV | 2 | 4 | True | 0 | ROZPOCET
| VV |  | 77,088*1,02 "Přepočtené koeficientem množství |  | 78.63 | [13 empty] | VV | 2 | 2 | True | 1 | ROZPOCET
109 | K | 713141335 | Montáž izolace tepelné střech plochých lepené za studena bodově, spádová vrstva | m2 | 137.9 |  | 0 |  |  |  | snížená |  | 0 | 0.00058 | 0.079982 | 0 | 0 | 16 | K | 2 |  |  |  | ROZPOCET | [5 empty] | 0 | 0 | 0 | 0 | 0 | 2 | 0 | 16 | 1693493344
| VV |  | "S5, S9 - spádové vrstvy" 18*7,8-2,5 |  | 137.9 | [13 empty] | VV | 2 | 2 | True | 1 | ROZPOCET
110 | K | 713141358 | Montáž spádové izolace na zhlaví atiky šířky do 500 mm ukotvené šrouby | m | 53.6 |  | 0 |  |  |  | snížená |  | 0 | 0.00016 | 0.008576 | 0 | 0 | 16 | K | 2 |  |  |  | ROZPOCET | [5 empty] | 0 | 0 | 0 | 0 | 0 | 2 | 0 | 16 | -1274968112
| VV |  | "plocha z hlaví atiky 0,46*7,8+2*19*0,64+0,64*7,8 = 33m2" | [15 empty] | VV | 2 | 1 | True | 0 | ROZPOCET
| VV |  | "délka zhlaví atiky" 7,8+2*19+7,8 |  | 53.6 | [13 empty] | VV | 2 | 2 | True | 1 | ROZPOCET
111 | M | 28376141 | klín izolační z pěnového polystyrenu EPS 100 spádový | m3 | 8.55 |  | 0 |  |  |  | snížená |  | 0 | 0.02 | 0.171 | 0 | 0 | 32 | M | 2 |  |  |  | ROZPOCET | [5 empty] | 0 | 0 | 0 | 0 | 0 | 2 | 0 | 16 | 1474534688
| VV |  | 0,05*(138+33) |  | 8.55 | [13 empty] | VV | 2 | 2 | True | 1 | ROZPOCET
112 | K | 713191133 | Montáž izolace tepelné podlah, stropů vrchem nebo střech překrytí fólií s přelepeným spojem | m2 | 10.6 |  | 0 |  |  |  | snížená |  | 0 | 1e-05 | 0.000106 | 0 | 0 | 16 | K | 2 |  |  |  | ROZPOCET | [5 empty] | 0 | 0 | 0 | 0 | 0 | 2 | 0 | 16 | -898125642
| VV |  | "na balkon a lodžie" 2*2,5+5,6 |  | 10.6 | [13 empty] | VV | 2 | 2 | True | 1 | ROZPOCET
113 | M | 28323055 | fólie PE (500 kg/m3) separační podlahová oddělující tepelnou izolaci tl 0,8mm | m2 | 13.2 |  | 0 |  |  |  | snížená |  | 0 | 0.0005 | 0.0066 | 0 | 0 | 32 | M | 2 |  |  |  | ROZPOCET | [5 empty] | 0 | 0 | 0 | 0 | 0 | 2 | 0 | 16 | 691474957
| VV |  | 12*1,1 "Přepočtené koeficientem množství |  | 13.2 | [13 empty] | VV | 2 | 2 | True | 1 | ROZPOCET
114 | K | 998713202 | Přesun hmot procentní pro izolace tepelné v objektech v do 12 m | % |  |  | 0 |  |  |  | snížená |  | 0 | 0 | 0 | 0 | 0 | 16 | K | 2 |  |  |  | ROZPOCET | [5 empty] | 0 | 0 | 0 | 0 | 0 | 2 | 0 | 16 | -382561837
| D | 721 | Zdravotechnika - vnitřní kanalizace |  |  |  | 0 | [5 empty] | 0 |  | 0.03 |  | 0 | 2 | D | 1 |  |  |  | ROZPOCET | [11 empty] | 0
115 | K | 721242803 | Demontáž lapače střešních splavenin DN 110 | kus | 2 |  | 0 |  |  |  | snížená |  | 0 | 0.015 | 0.03 | 0 | 0 | 16 | K | 2 |  |  |  | ROZPOCET | [5 empty] | 0 | 0 | 0 | 0 | 0 | 2 | 0 | 16 | 934295197
| D | 725 | Zdravotechnika - zařizovací předměty |  |  |  | 0 | [5 empty] | 0 |  | 0.00026 |  | 0 | 2 | D | 1 |  |  |  | ROZPOCET | [11 empty] | 0
116 | K | 725819203 | Montáž ventilů nástěnných G 3/4 - výměna vodovodních ventilů na zalévání na fasádě vč.demontáže původních, úpravy potrubí a dodání nových nezámrzných ventilů | soubor | 2 |  | 0 |  |  |  | snížená |  | 0 | 0.00013 | 0.00026 | 0 | 0 | 16 | K | 2 |  |  |  | ROZPOCET | [5 empty] | 0 | 0 | 0 | 0 | 0 | 2 | 0 | 16 | -1784020736
117 | K | 998725202 | Přesun hmot procentní pro zařizovací předměty v objektech v do 12 m | % |  |  | 0 |  |  |  | snížená |  | 0 | 0 | 0 | 0 | 0 | 16 | K | 2 |  |  |  | ROZPOCET | [5 empty] | 0 | 0 | 0 | 0 | 0 | 2 | 0 | 16 | 931298913
| D | 731 | Ústřední vytápění - kotelny |  |  |  | 0 | [5 empty] | 0 |  | 0.004554 |  | 0 | 2 | D | 1 |  |  |  | ROZPOCET | [11 empty] | 0
118 | K | 731810443 | Prodloužení odděleného potrubí pro kondenzační kotel průměru 120 mm | m | 10.35 |  | 0 |  |  |  | snížená |  | 0 | 0.00044 | 0.004554 | 0 | 0 | 16 | K | 2 |  |  |  | ROZPOCET | [5 empty] | 0 | 0 | 0 | 0 | 0 | 2 | 0 | 16 | -1608858752
| VV |  | "prodloužení odkouření plynových kotlů" 5,55+4,8 |  | 10.35 | [13 empty] | VV | 2 | 2 | True | 1 | ROZPOCET
119 | K | 998731202 | Přesun hmot procentní pro kotelny v objektech v do 12 m | % |  |  | 0 |  |  |  | snížená |  | 0 | 0 | 0 | 0 | 0 | 16 | K | 2 |  |  |  | ROZPOCET | [5 empty] | 0 | 0 | 0 | 0 | 0 | 2 | 0 | 16 | -1100374904
| D | 741 | Elektroinstalace - silnoproud |  |  |  | 0 | [5 empty] | 0 |  | 0 |  | 0.07588 | 2 | D | 1 |  |  |  | ROZPOCET | [11 empty] | 0
120 | K | 741421813 | Demontáž drátu nebo lana svodového vedení D přes 8 mm kolmý svod vč. svorek a podpěr | m | 26 |  | 0 |  |  |  | snížená |  | 0 | 0 | 0 | 0.00062 | 0.01612 | 16 | K | 2 |  |  |  | ROZPOCET | [5 empty] | 0 | 0 | 0 | 0 | 0 | 2 | 0 | 16 | -1170527391
| VV |  | "stávající hromosod" 2*13 |  | 26 | [13 empty] | VV | 2 | 2 | True | 1 | ROZPOCET
121 | K | 741421823 | Demontáž drátu nebo lana svodového vedení D přes 8 mm rovná střecha vč. svorek a podpěr | m | 88 |  | 0 |  |  |  | snížená |  | 0 | 0 | 0 | 0.00062 | 0.05456 | 16 | K | 2 |  |  |  | ROZPOCET | [5 empty] | 0 | 0 | 0 | 0 | 0 | 2 | 0 | 16 | 1197995773
| VV |  | "stávající hromosod" 2*20+4*12 |  | 88 | [13 empty] | VV | 2 | 2 | True | 1 | ROZPOCET
122 | K | 741421873 | Demontáž vedení hromosvodné-ochranného úhelníku délky přes 1,4 m | kus | 2 |  | 0 |  |  |  | snížená |  | 0 | 0 | 0 | 0.0026 | 0.0052 | 16 | K | 2 |  |  |  | ROZPOCET | [5 empty] | 0 | 0 | 0 | 0 | 0 | 2 | 0 | 16 | -903827792
| VV |  | "stávající hromosod" 2 |  | 2 | [13 empty] | VV | 2 | 2 | True | 1 | ROZPOCET
| D | 762 | Konstrukce tesařské |  |  |  | 0 | [5 empty] | 0 |  | 0.99867 |  | 3.643 | 2 | D | 1 |  |  |  | ROZPOCET | [11 empty] | 0
123 | K | 762331811 | Demontáž vázaných kcí krovů z hranolů průřezové plochy do 120 cm2 | m | 176 |  | 0 |  |  |  | snížená |  | 0 | 0 | 0 | 0.008 | 1.408 | 16 | K | 2 |  |  |  | ROZPOCET | [5 empty] | 0 | 0 | 0 | 0 | 0 | 2 | 0 | 16 | -616977016
| VV |  | "Stávající kce větrané mezery střechy" 8*22 |  | 176 | [13 empty] | VV | 2 | 2 | True | 1 | ROZPOCET
124 | K | 762341811 | Demontáž bednění střech z prken | m2 | 149 |  | 0 |  |  |  | snížená |  | 0 | 0 | 0 | 0.015 | 2.235 | 16 | K | 2 |  |  |  | ROZPOCET | [5 empty] | 0 | 0 | 0 | 0 | 0 | 2 | 0 | 16 | -1972310356
| VV |  | "Stávající pobití ploché střechy" 8*18 |  | 144 | [13 empty] | VV | 2 | 2 | True | 0 | ROZPOCET
| VV |  | "výměna prken na pobytí dřevěné kce střechy" 5 |  | 5 | [13 empty] | VV | 2 | 2 | True | 0 | ROZPOCET
| VV |  | Součet |  | 149 | [13 empty] | VV | 2 | 4 | True | 1 | ROZPOCET
125 | K | 762343911 | Zabednění otvorů ve střeše prkny tl do 32mm plochy jednotlivě do 1 m2 | m2 | 5 |  | 0 |  |  |  | snížená |  | 0 | 0.01946 | 0.0973 | 0 | 0 | 16 | K | 2 |  |  |  | ROZPOCET | [5 empty] | 0 | 0 | 0 | 0 | 0 | 2 | 0 | 16 | 1071674659
| VV |  | "částeční oprava bednění dřevěného stropu - sonda 2" 5 |  | 5 | [13 empty] | VV | 2 | 2 | True | 1 | ROZPOCET
126 | K | 762361312 | Konstrukční a vyrovnávací vrstva pod klempířské prvky (atiky) z desek dřevoštěpkových tl. 22 mm | m2 | 64.568 |  | 0 |  |  |  | snížená |  | 0 | 0.01396 | 0.90137 | 0 | 0 | 16 | K | 2 |  |  |  | ROZPOCET | [5 empty] | 0 | 0 | 0 | 0 | 0 | 2 | 0 | 16 | -479876192
| VV |  | "pro nové oplástěné atik povlakovou krytinou" 2*(0,62*(2*18,9+7,9)+0,5*7,9) |  | 64.568 | [13 empty] | VV | 2 | 2 | True | 1 | ROZPOCET
127 | K | 998762202 | Přesun hmot procentní pro kce tesařské v objektech v do 12 m | % |  |  | 0 |  |  |  | snížená |  | 0 | 0 | 0 | 0 | 0 | 16 | K | 2 |  |  |  | ROZPOCET | [5 empty] | 0 | 0 | 0 | 0 | 0 | 2 | 0 | 16 | -1615792804
| D | 764 | Konstrukce klempířské |  |  |  | 0 | [5 empty] | 0 |  | 0.28523 |  | 0.30156 | 2 | D | 1 |  |  |  | ROZPOCET | [11 empty] | 0
128 | K | 764002821 | Demontáž střešního výlezu do suti | kus | 1 |  | 0 |  |  |  | snížená |  | 0 | 0 | 0 | 0.00906 | 0.00906 | 16 | K | 2 |  |  |  | ROZPOCET | [5 empty] | 0 | 0 | 0 | 0 | 0 | 2 | 0 | 16 | 650170220
129 | K | 764002841 | Demontáž oplechování horních ploch zdí a nadezdívek do suti | m | 55.86 |  | 0 |  |  |  | snížená |  | 0 | 0 | 0 | 0.00191 | 0.10669 | 16 | K | 2 |  |  |  | ROZPOCET | [5 empty] | 0 | 0 | 0 | 0 | 0 | 2 | 0 | 16 | -769919615
| VV |  | "stávající oplechování atik" 2*9+2*18,93 |  | 55.86 | [13 empty] | VV | 2 | 2 | True | 1 | ROZPOCET
130 | K | 764002851 | Demontáž oplechování parapetů do suti | m | 57 |  | 0 |  |  |  | snížená |  | 0 | 0 | 0 | 0.00167 | 0.09519 | 16 | K | 2 |  |  |  | ROZPOCET | [5 empty] | 0 | 0 | 0 | 0 | 0 | 2 | 0 | 16 | 1586377320
| VV |  | "stávají parapety" 57 |  | 57 | [13 empty] | VV | 2 | 2 | True | 1 | ROZPOCET
131 | K | 764004861 | Demontáž svodu do suti | m | 23 |  | 0 |  |  |  | snížená |  | 0 | 0 | 0 | 0.00394 | 0.09062 | 16 | K | 2 |  |  |  | ROZPOCET | [5 empty] | 0 | 0 | 0 | 0 | 0 | 2 | 0 | 16 | -1266017464
| VV |  | "stávající svody" 23 |  | 23 | [13 empty] | VV | 2 | 2 | True | 1 | ROZPOCET
132 | K | 764203153 | Montáž střešního výlezu pro krytinu povlakovou | kus | 1 |  | 0 |  |  |  | snížená |  | 0 | 0 | 0 | 0 | 0 | 16 | K | 2 |  |  |  | ROZPOCET | [5 empty] | 0 | 0 | 0 | 0 | 0 | 2 | 0 | 16 | -976196718
133 | M | 61140677 | výlez střešní pro sklon střechy do 10° - velikost připůsobil velikosti prostupu stropní kosnturkcí a skladbě nového střešního pláště | kus | 1 |  | 0 |  |  |  | snížená |  | 0 | 0.0165 | 0.0165 | 0 | 0 | 32 | M | 2 |  |  |  | ROZPOCET | [5 empty] | 0 | 0 | 0 | 0 | 0 | 2 | 0 | 16 | 793624515
134 | K | 764216644 | Oplechování rovných parapetů celoplošně lepené z Pz s povrchovou úpravou rš 300 mm | m | 42.3 |  | 0 |  |  |  | snížená |  | 0 | 0.00358 | 0.15143 | 0 | 0 | 16 | K | 2 |  |  |  | ROZPOCET | [5 empty] | 0 | 0 | 0 | 0 | 0 | 2 | 0 | 16 | -331067251
| VV |  | "K4 - oplechování soklu" 42,3 |  | 42.3 | [13 empty] | VV | 2 | 2 | True | 1 | ROZPOCET
135 | K | 764226443 | Oplechování parapetů rovných celoplošně lepené z Al plechu rš 220 mm | m | 24.475 |  | 0 |  |  |  | snížená |  | 0 | 0.00108 | 0.026433 | 0 | 0 | 16 | K | 2 |  |  |  | ROZPOCET | [5 empty] | 0 | 0 | 0 | 0 | 0 | 2 | 0 | 16 | -1446671639
| VV |  | "nové parapety K10 - K17, K19,K21" 3*0,6+3*0,7+0,9+7*0,95+2*1,05+1,125+2*1,45+2,45+4,45 |  | 24.475 | [13 empty] | VV | 2 | 2 | True | 1 | ROZPOCET
136 | K | 764226444 | Oplechování parapetů rovných celoplošně lepené z Al plechu rš 280 mm | m | 31.8 |  | 0 |  |  |  | snížená |  | 0 | 0.00146 | 0.046428 | 0 | 0 | 16 | K | 2 |  |  |  | ROZPOCET | [5 empty] | 0 | 0 | 0 | 0 | 0 | 2 | 0 | 16 | -677788816
| VV |  | "nové parpety K18, K20" 2*2,4+10*2,7 |  | 31.8 | [13 empty] | VV | 2 | 2 | True | 1 | ROZPOCET
137 | K | 764511661 | Kotlík hranatý pro podokapní žlaby z Pz s povrchovou úpravou 330/87 mm | kus | 2 |  | 0 |  |  |  | snížená |  | 0 | 0.00025 | 0.0005 | 0 | 0 | 16 | K | 2 |  |  |  | ROZPOCET | [5 empty] | 0 | 0 | 0 | 0 | 0 | 2 | 0 | 16 | 587449871
| VV |  | "K03" 2 |  | 2 | [13 empty] | VV | 2 | 2 | True | 1 | ROZPOCET
138 | K | 764518621 | Svody kruhové včetně objímek, kolen, odskoků z Pz s povrchovou úpravou průměru do 90 mm | m | 23 |  | 0 |  |  |  | snížená |  | 0 | 0.00191 | 0.04393 | 0 | 0 | 16 | K | 2 |  |  |  | ROZPOCET | [5 empty] | 0 | 0 | 0 | 0 | 0 | 2 | 0 | 16 | -1042767141
| VV |  | "K03" 23 |  | 23 | [13 empty] | VV | 2 | 2 | True | 1 | ROZPOCET
139 | K | 998764202 | Přesun hmot procentní pro konstrukce klempířské v objektech v do 12 m | % |  |  | 0 |  |  |  | snížená |  | 0 | 0 | 0 | 0 | 0 | 16 | K | 2 |  |  |  | ROZPOCET | [5 empty] | 0 | 0 | 0 | 0 | 0 | 2 | 0 | 16 | -606587054
| D | 766 | Konstrukce truhlářské |  |  |  | 0 | [5 empty] | 0 |  | 1.2786 |  | 0.23925 | 2 | D | 1 |  |  |  | ROZPOCET | [11 empty] | 0
140 | K | 766211100 | Montáž madel schodišťových dřevených nebo verzalitových dílčích vč. kotvení do fasády | m | 2.5 |  | 0 |  |  |  | snížená |  | 0 | 0 | 0 | 0 | 0 | 16 | K | 2 |  |  |  | ROZPOCET | [5 empty] | 0 | 0 | 0 | 0 | 0 | 2 | 0 | 16 | -622054933
| VV |  | "madlo T1" 2,5 |  | 2.5 | [13 empty] | VV | 2 | 2 | True | 1 | ROZPOCET
141 | M | 61012112 | T1 - dřevěné madlo podél vstupního schdiště profil 50mm vč kotevních prvků a povrchové úpravy | m | 2.5 |  | 0 |  |  |  | snížená |  | 0 | 0 | 0 | 0 | 0 | 32 | M | 2 |  |  |  | ROZPOCET | [5 empty] | 0 | 0 | 0 | 0 | 0 | 2 | 0 | 16 | -1272580691
142 | K | 766211811 | Demontáž schodišťového madla | m | 2.5 |  | 0 |  |  |  | snížená |  | 0 | 0 | 0 | 0.01965 | 0.049125 | 16 | K | 2 |  |  |  | ROZPOCET | [5 empty] | 0 | 0 | 0 | 0 | 0 | 2 | 0 | 16 | -1105895166
| VV |  | "stávající madlo u vstupného schodiště" 2,5 |  | 2.5 | [13 empty] | VV | 2 | 2 | True | 1 | ROZPOCET
143 | K | 766441811 | Demontáž parapetních desek dřevěných nebo plastových šířky do 30 cm délky do 1,0 m | kus | 5 |  | 0 |  |  |  | snížená |  | 0 | 0 | 0 | 0.003 | 0.015 | 16 | K | 2 |  |  |  | ROZPOCET | [5 empty] | 0 | 0 | 0 | 0 | 0 | 2 | 0 | 16 | 1498195713
| VV |  | "stávající parapety" 5 |  | 5 | [13 empty] | VV | 2 | 2 | True | 1 | ROZPOCET
144 | K | 766441821 | Demontáž parapetních desek dřevěných nebo plastových šířky do 30 cm délky přes 1,0 m | kus | 35.025 |  | 0 |  |  |  | snížená |  | 0 | 0 | 0 | 0.005 | 0.17513 | 16 | K | 2 |  |  |  | ROZPOCET | [5 empty] | 0 | 0 | 0 | 0 | 0 | 2 | 0 | 16 | -383205147
| VV |  | "stávající parapety" 1,125+2,45+4*2,7+6*2,7+4,45 |  | 35.025 | [13 empty] | VV | 2 | 2 | True | 1 | ROZPOCET
145 | K | 766622131 | Montáž plastových oken plochy přes 1 m2 otevíravých výšky do 1,5 m s rámem do zdiva | m2 | 65.906 |  | 0 |  |  |  | snížená |  | 0 | 0.00027 | 0.017795 | 0 | 0 | 16 | K | 2 |  |  |  | ROZPOCET | [5 empty] | 0 | 0 | 0 | 0 | 0 | 2 | 0 | 16 | 387731382
| VV |  | "nová okna O01 - O16" | [15 empty] | VV | 2 | 1 | True | 0 | ROZPOCET
| VV |  | 7*0,9*0,95+3*0,9*2,7+7*1,5*2,7+2*1,5*2,4+0,55*0,9+0,9*1,45+0,9*1,6+0,875*1,45+0,875*0,6+2*1,5*1,05+1*0,7+0,9*1,125+1,5*4,45+0,85*0,6 |  | 65.906 | [13 empty] | VV | 2 | 2 | True | 1 | ROZPOCET
146 | M | 61140151 | O01 - okno plastové tepelněizolační rám 6ti komorový jednokřídlé otevíravé/sklopné trojsklo 95/90cm, Uw 0,8 vč. povrchové úpravy kování | kus | 7 |  | 0 |  |  |  | snížená |  | 0 | 0.03056 | 0.21392 | 0 | 0 | 32 | M | 2 |  |  |  | ROZPOCET | [5 empty] | 0 | 0 | 0 | 0 | 0 | 2 | 0 | 16 | -1692822399
147 | M | 61140152 | O02 - okno plastové tepelněizolační rám 6ti komorový dvoukřídlé otevíravé trojsklo 270/90cm, Uw 0,8 vč. povrchové úpravy kování | kus | 3 |  | 0 |  |  |  | snížená |  | 0 | 0.03056 | 0.09168 | 0 | 0 | 32 | M | 2 |  |  |  | ROZPOCET | [5 empty] | 0 | 0 | 0 | 0 | 0 | 2 | 0 | 16 | -1949416320
148 | M | 61140153 | O03 - okno plastové tepelněizolační rám 6ti komorový dvoukřídlé otevíravé trojsklo 245/90cm, Uw 0,8 vč. povrchové úpravy kování | kus | 1 |  | 0 |  |  |  | snížená |  | 0 | 0.03056 | 0.03056 | 0 | 0 | 32 | M | 2 |  |  |  | ROZPOCET | [5 empty] | 0 | 0 | 0 | 0 | 0 | 2 | 0 | 16 | -1721628954
149 | M | 61140154 | O04 - okno plastové tepelněizolační rám 6ti komorový dvoukřídlé otevíravé trojsklo 270/150cm, Uw 0,8 vč. povrchové úpravy kování | kus | 7 |  | 0 |  |  |  | snížená |  | 0 | 0.03056 | 0.21392 | 0 | 0 | 32 | M | 2 |  |  |  | ROZPOCET | [5 empty] | 0 | 0 | 0 | 0 | 0 | 2 | 0 | 16 | 1826563276
150 | M | 61140155 | O05 - okno plastové tepelněizolační rám 6ti komorový dvoukřídlé otevíravé trojsklo 240/150cm, Uw 0,8 vč. povrchové úpravy kování | kus | 2 |  | 0 |  |  |  | snížená |  | 0 | 0.03056 | 0.06112 | 0 | 0 | 32 | M | 2 |  |  |  | ROZPOCET | [5 empty] | 0 | 0 | 0 | 0 | 0 | 2 | 0 | 16 | -2017152581
151 | M | 61140156 | O06 - okno plastové tepelněizolační rám 6ti komorový jednokřídlé otevíravé trojsklo 90/55cm, Uw 0,8 vč. povrchové úpravy kování | kus | 1 |  | 0 |  |  |  | snížená |  | 0 | 0.03056 | 0.03056 | 0 | 0 | 32 | M | 2 |  |  |  | ROZPOCET | [5 empty] | 0 | 0 | 0 | 0 | 0 | 2 | 0 | 16 | 967662343
152 | M | 61140157 | O07 - okno plastové tepelněizolační rám 6ti komorový jednokřídlé otevíravé trojsklo 90/145cm, Uw 0,8 vč. povrchové úpravy kování | kus | 1 |  | 0 |  |  |  | snížená |  | 0 | 0.03056 | 0.03056 | 0 | 0 | 32 | M | 2 |  |  |  | ROZPOCET | [5 empty] | 0 | 0 | 0 | 0 | 0 | 2 | 0 | 16 | 194969480
153 | M | 61140158 | O08 - okno plastové tepelněizolační rám 6ti komorový jednokřídlé otevíravé trojsklo 60/90cm, Uw 0,8 vč. povrchové úpravy kování | kus | 1 |  | 0 |  |  |  | snížená |  | 0 | 0.03056 | 0.03056 | 0 | 0 | 32 | M | 2 |  |  |  | ROZPOCET | [5 empty] | 0 | 0 | 0 | 0 | 0 | 2 | 0 | 16 | -1313946688
154 | M | 61140159 | O09 - okno plastové tepelněizolační rám 6ti komorový jednokřídlé otevíravé trojsklo 145/87,5cm, Uw 0,8 vč. povrchové úpravy kování | kus | 1 |  | 0 |  |  |  | snížená |  | 0 | 0.03056 | 0.03056 | 0 | 0 | 32 | M | 2 |  |  |  | ROZPOCET | [5 empty] | 0 | 0 | 0 | 0 | 0 | 2 | 0 | 16 | -13869106
155 | M | 61140160 | O10 - okno plastové tepelněizolační rám 6ti komorový jednokřídlé otevíravé trojsklo 60/87,5cm, Uw 0,8 vč. povrchové úpravy kování | kus | 1 |  | 0 |  |  |  | snížená |  | 0 | 0.03056 | 0.03056 | 0 | 0 | 32 | M | 2 |  |  |  | ROZPOCET | [5 empty] | 0 | 0 | 0 | 0 | 0 | 2 | 0 | 16 | 1360267933
156 | M | 61140161 | O11 - okno plastové tepelněizolační rám 6ti komorový jednokřídlé otevíravé trojsklo 105/150cm, Uw 0,8 vč. povrchové úpravy kování | kus | 2 |  | 0 |  |  |  | snížená |  | 0 | 0.03056 | 0.06112 | 0 | 0 | 32 | M | 2 |  |  |  | ROZPOCET | [5 empty] | 0 | 0 | 0 | 0 | 0 | 2 | 0 | 16 | 907654624
157 | M | 61140162 | O13 - okno plastové tepelněizolační rám 6ti komorový jednokřídlé otevíravé trojsklo 70/100cm, Uw 0,8 vč. povrchové úpravy kování | kus | 1 |  | 0 |  |  |  | snížená |  | 0 | 0.03056 | 0.03056 | 0 | 0 | 32 | M | 2 |  |  |  | ROZPOCET | [5 empty] | 0 | 0 | 0 | 0 | 0 | 2 | 0 | 16 | 1750910898
158 | M | 61140163 | O14 - okno plastové tepelněizolační rám 6ti komorový jednokřídlé otevíravé trojsklo 90/112,5cm, Uw 0,8 vč. povrchové úpravy kování | kus | 1 |  | 0 |  |  |  | snížená |  | 0 | 0.03056 | 0.03056 | 0 | 0 | 32 | M | 2 |  |  |  | ROZPOCET | [5 empty] | 0 | 0 | 0 | 0 | 0 | 2 | 0 | 16 | -1142087241
159 | M | 61140164 | O15 - okno plastové tepelněizolační rám 6ti komorový trojkřídlé otevíravé trojsklo 445/150cm, Uw 0,8 vč. povrchové úpravy kování | kus | 1 |  | 0 |  |  |  | snížená |  | 0 | 0.03056 | 0.03056 | 0 | 0 | 32 | M | 2 |  |  |  | ROZPOCET | [5 empty] | 0 | 0 | 0 | 0 | 0 | 2 | 0 | 16 | -1011396000
160 | M | 61140165 | O16 - okno plastové tepelněizolační rám 6ti komorový trojkřídlé otevíravé trojsklo 60/85cm, Uw 0,8 vč. povrchové úpravy kování | kus | 1 |  | 0 |  |  |  | snížená |  | 0 | 0.03056 | 0.03056 | 0 | 0 | 32 | M | 2 |  |  |  | ROZPOCET | [5 empty] | 0 | 0 | 0 | 0 | 0 | 2 | 0 | 16 | -1743238320
161 | K | 766629651 | Montáž těsnění připojovací spáry ostění, nadpraží nebo parapetu těsnící fólií | m | 210.88 |  | 0 |  |  |  | snížená |  | 0 | 3e-05 | 0.0063264 | 0 | 0 | 16 | K | 2 |  |  |  | ROZPOCET | [5 empty] | 0 | 0 | 0 | 0 | 0 | 2 | 0 | 16 | 1876507931
| VV |  | f_01 |  | 210.88 | [13 empty] | VV | 2 | 2 | True | 1 | ROZPOCET
162 | M | 28355026 | fólie těsnící š 70mm pro vnitřní parotěsnou připojovací spáru otvorových výplní | m | 231.968 |  | 0 |  |  |  | snížená |  | 0 | 4e-05 | 0.0092787 | 0 | 0 | 32 | M | 2 |  |  |  | ROZPOCET | [5 empty] | 0 | 0 | 0 | 0 | 0 | 2 | 0 | 16 | 1809932957
| VV |  | 210,88*1,1 "Přepočtené koeficientem množství |  | 231.968 | [13 empty] | VV | 2 | 2 | True | 1 | ROZPOCET
163 | K | 766641161 | Montáž balkónových dveří zdvojených dvoukřídlových bez nadsvětlíku včetně rámu do zdiva | kus | 3 |  | 0 |  |  |  | snížená |  | 0 | 0.00026 | 0.00078 | 0 | 0 | 16 | K | 2 |  |  |  | ROZPOCET | [5 empty] | 0 | 0 | 0 | 0 | 0 | 2 | 0 | 16 | 1325078385
| VV |  | "dveře D03, D04" 2+1 |  | 3 | [13 empty] | VV | 2 | 2 | True | 1 | ROZPOCET
164 | M | 61140171 | D03 - balkonové dveře plastové tepelněizolační rám 6ti komorový dvoukřídlé otevíravé trojsklo 179/222cm, Uw 0,8 vč. povrchové úpravy kování | kus | 2 |  | 0 |  |  |  | snížená |  | 0 | 0.03056 | 0.06112 | 0 | 0 | 32 | M | 2 |  |  |  | ROZPOCET | [5 empty] | 0 | 0 | 0 | 0 | 0 | 2 | 0 | 16 | -725235438
165 | M | 61140173 | D03 - balkonové dveře plastové tepelněizolační rám 6ti komorový dvoukřídlé otevíravé s bočními fixními díly trojsklo 120/226cm, Uw 0,8 vč. povrchové úpravy kování | kus | 1 |  | 0 |  |  |  | snížená |  | 0 | 0.03056 | 0.03056 | 0 | 0 | 32 | M | 2 |  |  |  | ROZPOCET | [5 empty] | 0 | 0 | 0 | 0 | 0 | 2 | 0 | 16 | 1512646882
166 | K | 766660451 | Montáž vchodových dveří dvoukřídlových bez nadsvětlíku do zdiva | kus | 1 |  | 0 |  |  |  | snížená |  | 0 | 0.00088 | 0.00088 | 0 | 0 | 16 | K | 2 |  |  |  | ROZPOCET | [5 empty] | 0 | 0 | 0 | 0 | 0 | 2 | 0 | 16 | 2063278542
| VV |  | "dveře D01" 1 |  | 1 | [13 empty] | VV | 2 | 2 | True | 1 | ROZPOCET
167 | M | 611400021 | D01 - AL vchodové dveře rozměr dvoukřídlé, prosklené 154/197vm Uw 1,2 vč. povrchové úpravy kování | kus | 1 |  | 0 |  |  |  | snížená |  | 0 | 0.11 | 0.11 | 0 | 0 | 32 | M | 2 |  |  |  | ROZPOCET | [5 empty] | 0 | 0 | 0 | 0 | 0 | 2 | 0 | 16 | 1104459856
168 | K | 766694121 | Montáž parapetních desek dřevěných nebo plastových šířky přes 30 cm délky do 1,0 m | kus | 5 |  | 0 |  |  |  | snížená |  | 0 | 0 | 0 | 0 | 0 | 16 | K | 2 |  |  |  | ROZPOCET | [5 empty] | 0 | 0 | 0 | 0 | 0 | 2 | 0 | 16 | -682774660
| VV |  | "nové vnitřní parapety T1, T2, T3" 1+1+3 |  | 5 | [13 empty] | VV | 2 | 2 | True | 1 | ROZPOCET
169 | K | 766694122 | Montáž parapetních dřevěných nebo plastových šířky přes 30 cm délky do 1,6 m | kus | 1 |  | 0 |  |  |  | snížená |  | 0 | 0 | 0 | 0 | 0 | 16 | K | 2 |  |  |  | ROZPOCET | [5 empty] | 0 | 0 | 0 | 0 | 0 | 2 | 0 | 16 | -151709183
| VV |  | "nové vnitřní parapety T4" 1 |  | 1 | [13 empty] | VV | 2 | 2 | True | 1 | ROZPOCET
170 | K | 766694123 | Montáž parapetních dřevěných nebo plastových šířky přes 30 cm délky do 2,6 m | kus | 1 |  | 0 |  |  |  | snížená |  | 0 | 0 | 0 | 0 | 0 | 16 | K | 2 |  |  |  | ROZPOCET | [5 empty] | 0 | 0 | 0 | 0 | 0 | 2 | 0 | 16 | 624765981
| VV |  | "nové vnitřní parapety T5" 1 |  | 1 | [13 empty] | VV | 2 | 2 | True | 1 | ROZPOCET
171 | K | 766694124 | Montáž parapetních dřevěných nebo plastových šířky přes 30 cm délky přes 2,6 m | kus | 11 |  | 0 |  |  |  | snížená |  | 0 | 0 | 0 | 0 | 0 | 16 | K | 2 |  |  |  | ROZPOCET | [5 empty] | 0 | 0 | 0 | 0 | 0 | 2 | 0 | 16 | -319044923
| VV |  | "nové vnitřní parapety T6,T7,T8" 4+6+1 |  | 11 | [13 empty] | VV | 2 | 2 | True | 1 | ROZPOCET
172 | M | 61144404 | parapet plastový vnitřní komůrkový 400x20x1000mm vč. ukončovacích prvků | m | 39.375 |  | 0 |  |  |  | snížená |  | 0 | 0.0024 | 0.0945 | 0 | 0 | 32 | M | 2 |  |  |  | ROZPOCET | [5 empty] | 0 | 0 | 0 | 0 | 0 | 2 | 0 | 16 | -979851132
| VV |  | "T1 - T8" 0,6+0,9+3*0,95+1,125+2,45+4*2,7+6*2,7+4,45 |  | 39.375 | [13 empty] | VV | 2 | 2 | True | 1 | ROZPOCET
173 | K | 998766202 | Přesun hmot procentní pro konstrukce truhlářské v objektech v do 12 m | % |  |  | 0 |  |  |  | snížená |  | 0 | 0 | 0 | 0 | 0 | 16 | K | 2 |  |  |  | ROZPOCET | [5 empty] | 0 | 0 | 0 | 0 | 0 | 2 | 0 | 16 | -736259062
| D | 767 | Konstrukce zámečnické |  |  |  | 0 | [5 empty] | 0 |  | 0.39797 |  | 0.501 | 2 | D | 1 |  |  |  | ROZPOCET | [11 empty] | 0
174 | K | 767163101 | Montáž přímého kového zábradlí z dílců do zdiva nebo lehčeného betonu v rovině | m | 8.13 |  | 0 |  |  |  | snížená |  | 0 | 0.0004 | 0.003252 | 0 | 0 | 16 | K | 2 |  |  |  | ROZPOCET | [5 empty] | 0 | 0 | 0 | 0 | 0 | 2 | 0 | 16 | -1288389033
| VV |  | "zábradlí Z01, Z02" 3,25+2*2,44 |  | 8.13 | [13 empty] | VV | 2 | 2 | True | 1 | ROZPOCET
175 | M | 55342287 | Z01 - zábradlí balkón - čelo a 2x boční díl nosné sloupky amadlo jekl 50x50x3mm, výplň pásovina 50x5mm, pozink, kotveno do balkónu z čela vč. kotevních prvků | kg | 261 |  | 0 |  |  |  | snížená |  | 0 | 0 | 0 | 0 | 0 | 32 | M | 2 |  |  |  | ROZPOCET | [5 empty] | 0 | 0 | 0 | 0 | 0 | 2 | 0 | 16 | 1403698229
176 | M | 55342289 | Z02 - zábradlí lodžie - čelní díl nosné sloupky a madlo jekl 50x50x3mm, výplň pásovina 50x5mm, pozink, kotbveno do lodžie z čela vč. kotevních prvků | kg | 234 |  | 0 |  |  |  | snížená |  | 0 | 0 | 0 | 0 | 0 | 32 | M | 2 |  |  |  | ROZPOCET | [5 empty] | 0 | 0 | 0 | 0 | 0 | 2 | 0 | 16 | -1935748806
177 | K | 767427320 | Montáž předokeních žaluzií vč. připojení na elektrické ovládání | m2 | 43.792 |  | 0 |  |  |  | snížená |  | 0 | 0 | 0 | 0 | 0 | 16 | K | 2 |  |  |  | ROZPOCET | [5 empty] | 0 | 0 | 0 | 0 | 0 | 2 | 0 | 16 | 559783016
| VV |  | "fasáda V" 8*2,62*1,7 |  | 35.632 | [13 empty] | VV | 2 | 2 | True | 0 | ROZPOCET
| VV |  | "fasáda Z" 2*2,4*1,7 |  | 8.16 | [13 empty] | VV | 2 | 2 | True | 0 | ROZPOCET
| VV |  | Součet |  | 43.792 | [13 empty] | VV | 2 | 4 | True | 1 | ROZPOCET
178 | M | 553461124 | venkovní žaluzie hliníkové s podomítkovým boxem s el. ovládáním vč. boxu profil C80 - 12 ks žaluzií vč. el pohonu a vodicích lišt | m2 | 43.792 |  | 0 |  |  |  | snížená |  | 0 | 0 | 0 | 0 | 0 | 32 | M | 2 |  |  |  | ROZPOCET | [5 empty] | 0 | 0 | 0 | 0 | 0 | 2 | 0 | 16 | -916451228
| VV |  | 43,792 |  | 43.792 | [13 empty] | VV | 2 | 2 | True | 1 | ROZPOCET
179 | K | 767651112 | Montáž vrat garážových sekčních zajížděcích pod strop plochy do 9 m2 | kus | 1 |  | 0 |  |  |  | snížená |  | 0 | 0 | 0 | 0 | 0 | 16 | K | 2 |  |  |  | ROZPOCET | [5 empty] | 0 | 0 | 0 | 0 | 0 | 2 | 0 | 16 | 1716554997
| VV |  | "vrata D02" 1 |  | 1 | [13 empty] | VV | 2 | 2 | True | 1 | ROZPOCET
180 | M | 55345868 | D02 - vrata garážová sekční z ocelových lamel, zateplená PUR tl 42mm s integrovanými dveřmi 2,6x2,85m vč. el. pohonu | kus | 1 |  | 0 |  |  |  | snížená |  | 0 | 0.0912 | 0.0912 | 0 | 0 | 32 | M | 2 |  |  |  | ROZPOCET | [5 empty] | 0 | 0 | 0 | 0 | 0 | 2 | 0 | 16 | -937074431
181 | K | 767651811 | Demontáž vrat garážových sekčních zajížděcích pod strop plochy do 6 m2 | kus | 1 |  | 0 |  |  |  | snížená |  | 0 | 0 | 0 | 0.081 | 0.081 | 16 | K | 2 |  |  |  | ROZPOCET | [5 empty] | 0 | 0 | 0 | 0 | 0 | 2 | 0 | 16 | -1284871754
| VV |  | "stávající vrata D02" 1 |  | 1 | [13 empty] | VV | 2 | 2 | True | 1 | ROZPOCET
182 | K | 767881112 | Montáž bodů záchytného systému do žb chemickou kotvou | kus | 4 |  | 0 |  |  |  | snížená |  | 0 | 0.00017 | 0.00068 | 0 | 0 | 16 | K | 2 |  |  |  | ROZPOCET | [5 empty] | 0 | 0 | 0 | 0 | 0 | 2 | 0 | 16 | -540447422
| VV |  | "kotevní body na ŽB střešní kci" 4 |  | 4 | [13 empty] | VV | 2 | 2 | True | 1 | ROZPOCET
183 | M | 70921330 | kotvicí bod pro betonové konstrukce pomocí rozpěrné kotvy nebo chemické kotvy dl 600mm | kus | 4 |  | 0 |  |  |  | snížená |  | 0 | 0.00277 | 0.01108 | 0 | 0 | 32 | M | 2 |  |  |  | ROZPOCET | [5 empty] | 0 | 0 | 0 | 0 | 0 | 2 | 0 | 16 | -490929347
184 | K | 767881128 | Montáž bodů záchytného systému do dřevěných trámových konstrukcí sevřením, kotvením | kus | 2 |  | 0 |  |  |  | snížená |  | 0 | 0 | 0 | 0 | 0 | 16 | K | 2 |  |  |  | ROZPOCET | [5 empty] | 0 | 0 | 0 | 0 | 0 | 2 | 0 | 16 | 2069721877
| VV |  | "kotevní body na dřevěné střešní kci" 2 |  | 2 | [13 empty] | VV | 2 | 2 | True | 1 | ROZPOCET
185 | M | 70921366 | kotvicí bod pro dřevěné konstrukce do předvrtaného otvoru sevřením pomocí speciální základny a kontramatky dl 300mm | kus | 2 |  | 0 |  |  |  | snížená |  | 0 | 0.00113 | 0.00226 | 0 | 0 | 32 | M | 2 |  |  |  | ROZPOCET | [5 empty] | 0 | 0 | 0 | 0 | 0 | 2 | 0 | 16 | -659757129
186 | K | 767881161 | Montáž lana do nástavců v záchytném systému poddajného kotvícího vedení | kus | 6 |  | 0 |  |  |  | snížená |  | 0 | 0 | 0 | 0 | 0 | 16 | K | 2 |  |  |  | ROZPOCET | [5 empty] | 0 | 0 | 0 | 0 | 0 | 2 | 0 | 16 | -857112952
187 | M | 31452200 | nerezové lano určené pro systémy s požadavkem na permanentní kotvicí vedení tl 6mm | m | 35 |  | 0 |  |  |  | snížená |  | 0 | 0.00015 | 0.00525 | 0 | 0 | 32 | M | 2 |  |  |  | ROZPOCET | [5 empty] | 0 | 0 | 0 | 0 | 0 | 2 | 0 | 16 | 424908552
| VV |  | 35 |  | 35 | [13 empty] | VV | 2 | 2 | True | 1 | ROZPOCET
188 | K | 767995111 | Montáž atypických zámečnických konstrukcí hmotnosti do 5 kg | kg | 30 |  | 0 |  |  |  | snížená |  | 0 | 7e-05 | 0.0021 | 0 | 0 | 16 | K | 2 |  |  |  | ROZPOCET | [5 empty] | 0 | 0 | 0 | 0 | 0 | 2 | 0 | 16 | -2090881783
| VV |  | " držáky , cedule, prvkyna fasádě, ... - zpětná montáž odhad" 30 |  | 30 | [13 empty] | VV | 2 | 2 | True | 1 | ROZPOCET
189 | K | 767995113 | Montáž atypických zámečnických konstrukcí hmotnosti do 20 kg | kg | 35.82 |  | 0 |  |  |  | snížená |  | 0 | 6e-05 | 0.0021492 | 0 | 0 | 16 | K | 2 |  |  |  | ROZPOCET | [5 empty] | 0 | 0 | 0 | 0 | 0 | 2 | 0 | 16 | 1806497242
| VV |  | "mřížky Z03, Z04 " 2*17,91 |  | 35.82 | [13 empty] | VV | 2 | 2 | True | 1 | ROZPOCET
190 | M | 553488101 | Z03, Z04 - mřížky větrací fasádní | kus | 2 |  | 0 |  |  |  | snížená |  | 0 | 0.14 | 0.28 | 0 | 0 | 32 | M | 2 |  |  |  | ROZPOCET | [5 empty] | 0 | 0 | 0 | 0 | 0 | 2 | 0 | 16 | 1685365763
191 | K | 767996801 | Demontáž atypických zámečnických konstrukcí rozebráním hmotnosti jednotlivých dílů do 50 kg | kg | 30 |  | 0 |  |  |  | snížená |  | 0 | 0 | 0 | 0.001 | 0.03 | 16 | K | 2 |  |  |  | ROZPOCET | [5 empty] | 0 | 0 | 0 | 0 | 0 | 2 | 0 | 16 | 66743261
| VV |  | " držáky , cedule, prvkyna fasádě - odhad" 30 |  | 30 | [13 empty] | VV | 2 | 2 | True | 1 | ROZPOCET
192 | K | 767996803 | Demontáž atypických zámečnických konstrukcí rozebráním hmotnosti jednotlivých dílů do 250 kg | kg | 390 |  | 0 |  |  |  | snížená |  | 0 | 0 | 0 | 0.001 | 0.39 | 16 | K | 2 |  |  |  | ROZPOCET | [5 empty] | 0 | 0 | 0 | 0 | 0 | 2 | 0 | 16 | -1534235397
| VV |  | " stávající zábradlí lodžije a balkony - odhad" 390 |  | 390 | [13 empty] | VV | 2 | 2 | True | 1 | ROZPOCET
193 | K | 998767202 | Přesun hmot procentní pro zámečnické konstrukce v objektech v do 12 m | % |  |  | 0 |  |  |  | snížená |  | 0 | 0 | 0 | 0 | 0 | 16 | K | 2 |  |  |  | ROZPOCET | [5 empty] | 0 | 0 | 0 | 0 | 0 | 2 | 0 | 16 | -749649231
| D | 771 | Podlahy z dlaždic |  |  |  | 0 | [5 empty] | 0 |  | 0.33378 |  | 0 | 2 | D | 1 |  |  |  | ROZPOCET | [11 empty] | 0
194 | K | 771474113 | Montáž soklů z dlaždic keramických rovných flexibilní lepidlo v do 120 mm | m | 11.3 |  | 0 |  |  |  | snížená |  | 0 | 0.00058 | 0.006554 | 0 | 0 | 16 | K | 2 |  |  |  | ROZPOCET | [5 empty] | 0 | 0 | 0 | 0 | 0 | 2 | 0 | 16 | -832011137
| VV |  | 2*2,45+4*0,7+3,6 |  | 11.3 | [13 empty] | VV | 2 | 2 | True | 1 | ROZPOCET
195 | K | 771574112 | Montáž podlah keramických hladkých lepených flexibilním lepidlem do 12 ks/ m2 | m2 | 8.25 |  | 0 |  |  |  | snížená |  | 0 | 0.0063 | 0.051975 | 0 | 0 | 16 | K | 2 |  |  |  | ROZPOCET | [5 empty] | 0 | 0 | 0 | 0 | 0 | 2 | 0 | 16 | -1996649017
| VV |  | "na balkon a lodžie" 2*1,75+4,75 |  | 8.25 | [13 empty] | VV | 2 | 2 | True | 1 | ROZPOCET
196 | M | 59761434 | dlažba keramická slinutá hladká do interiéru i exteriéru pro vysoké mechanické namáhání přes 9 do 12ks/m2 | m2 | 14.3 |  | 0 |  |  |  | snížená |  | 0 | 0.0192 | 0.27456 | 0 | 0 | 32 | M | 2 |  |  |  | ROZPOCET | [5 empty] | 0 | 0 | 0 | 0 | 0 | 2 | 0 | 16 | -673499610
| VV |  | "včetně materiálu na sokly"13 |  | 13 | [13 empty] | VV | 2 | 2 | True | 0 | ROZPOCET
| VV |  | 13*1,1 "Přepočtené koeficientem množství |  | 14.3 | [13 empty] | VV | 2 | 2 | True | 1 | ROZPOCET
197 | K | 771591115 | Podlahy spárování silikonem | m | 23 |  | 0 |  |  |  | snížená |  | 0 | 3e-05 | 0.00069 | 0 | 0 | 16 | K | 2 |  |  |  | ROZPOCET | [5 empty] | 0 | 0 | 0 | 0 | 0 | 2 | 0 | 16 | 2145737296
| VV |  | 2*11,5 |  | 23 | [13 empty] | VV | 2 | 2 | True | 1 | ROZPOCET
198 | K | 771591185 | Podlahy pracnější řezání keramických dlaždic rovné | kus | 26 |  | 0 |  |  |  | snížená |  | 0 | 0 | 0 | 0 | 0 | 16 | K | 2 |  |  |  | ROZPOCET | [5 empty] | 0 | 0 | 0 | 0 | 0 | 2 | 0 | 16 | 2036608948
199 | K | 998771202 | Přesun hmot procentní pro podlahy z dlaždic v objektech v do 12 m | % |  |  | 0 |  |  |  | snížená |  | 0 | 0 | 0 | 0 | 0 | 16 | K | 2 |  |  |  | ROZPOCET | [5 empty] | 0 | 0 | 0 | 0 | 0 | 2 | 0 | 16 | 2099220431
| D | 781 | Dokončovací práce - obklady |  |  |  | 0 | [5 empty] | 0 |  | 1.0853 |  | 0 | 2 | D | 1 |  |  |  | ROZPOCET | [11 empty] | 0
200 | K | 781571141 | Montáž obkladů ostění šířky přes 200 do 400 mm lepenými flexibilním lepidlem | m | 31.5 |  | 0 |  |  |  | snížená |  | 0 | 0.002 | 0.063 | 0 | 0 | 16 | K | 2 |  |  |  | ROZPOCET | [5 empty] | 0 | 0 | 0 | 0 | 0 | 2 | 0 | 16 | -4308744
| VV |  | "vnitřní ostění oken po výměně" 16 |  | 16 | [13 empty] | VV | 2 | 2 | True | 0 | ROZPOCET
| VV |  | "vnitřní parapety" 2*1,05+2*1,45+2*0,6+2*2,4+4*0,95+0,7 |  | 15.5 | [13 empty] | VV | 2 | 2 | True | 0 | ROZPOCET
| VV |  | Součet |  | 31.5 | [13 empty] | VV | 2 | 4 | True | 1 | ROZPOCET
201 | M | 59761071 | obklad keramický hladký pro opravu ostění a parapetů | m2 | 11 |  | 0 |  |  |  | snížená |  | 0 | 0.0129 | 0.1419 | 0 | 0 | 32 | M | 2 |  |  |  | ROZPOCET | [5 empty] | 0 | 0 | 0 | 0 | 0 | 2 | 0 | 16 | -865613260
| VV |  | 10*1,1 "Přepočtené koeficientem množství |  | 11 | [13 empty] | VV | 2 | 2 | True | 1 | ROZPOCET
202 | K | 781734112 | Montáž obkladů vnějších z obkladaček cihelných do 85 ks/m2 lepené flexibilním lepidlem | m2 | 159.355 |  | 0 |  |  |  | snížená |  | 0 | 0.005 | 0.79678 | 0 | 0 | 16 | K | 2 |  |  |  | ROZPOCET | [5 empty] | 0 | 0 | 0 | 0 | 0 | 2 | 0 | 16 | -955779684
| VV |  | "zesílení podkladu pro lepení cihelných fasádních pásků S2" | [15 empty] | VV | 2 | 1 | True | 0 | ROZPOCET
| VV |  | "fasáda S" 0,8*11,04+2*0,45*0,9 |  | 9.642 | [13 empty] | VV | 2 | 2 | True | 0 | ROZPOCET
| VV |  | "fasáda V" 16,06*11,04-(8*1,51*2,62+3*0,9*2,62+2,62*2,85) |  | 131.112 | [13 empty] | VV | 2 | 2 | True | 0 | ROZPOCET
| VV |  | "fasáda Z" 2*1,5*2,25+2*0,9*0,5+2*0,9*0,9+2*0,9*0,775 |  | 10.665 | [13 empty] | VV | 2 | 2 | True | 0 | ROZPOCET
| VV |  | "ostění fasáda S" 0,2*(4*0,9) |  | 0.72 | [13 empty] | VV | 2 | 2 | True | 0 | ROZPOCET
| VV |  | "ostění fasáda V" 0,2*(8*1,51+6*0,9+2*0,9) |  | 3.856 | [13 empty] | VV | 2 | 2 | True | 0 | ROZPOCET
| VV |  | "ostění fasáda Z" 0,2*(4*1,5+12*0,9) |  | 3.36 | [13 empty] | VV | 2 | 2 | True | 0 | ROZPOCET
| VV |  | Součet |  | 159.355 | [13 empty] | VV | 2 | 4 | True | 1 | ROZPOCET
203 | M | 59623113 | pásek obkladový cihlový hladký 240x71x14mm červený | m2 | 167.323 |  | 0 |  |  |  | snížená |  | 0 | 0.0005 | 0.083661 | 0 | 0 | 32 | M | 2 |  |  |  | ROZPOCET | [5 empty] | 0 | 0 | 0 | 0 | 0 | 2 | 0 | 16 | 1686663184
| VV |  | "Včetně prořezu 5%:" 1,05*159,355 |  | 167.323 | [13 empty] | VV | 2 | 2 | True | 1 | ROZPOCET
204 | K | 781739191 | Příplatek k montáži obkladů vnějších z obkladaček cihelných za plochu do 10 m2 | m2 | 56.583 |  | 0 |  |  |  | snížená |  | 0 | 0 | 0 | 0 | 0 | 16 | K | 2 |  |  |  | ROZPOCET | [5 empty] | 0 | 0 | 0 | 0 | 0 | 2 | 0 | 16 | 1775626713
205 | K | 998781202 | Přesun hmot procentní pro obklady keramické v objektech v do 12 m | % |  |  | 0 |  |  |  | snížená |  | 0 | 0 | 0 | 0 | 0 | 16 | K | 2 |  |  |  | ROZPOCET | [5 empty] | 0 | 0 | 0 | 0 | 0 | 2 | 0 | 16 | -883640457
| D | 783 | Dokončovací práce - nátěry |  |  |  | 0 | [5 empty] | 0 |  | 0.014336 |  | 0 | 2 | D | 1 |  |  |  | ROZPOCET | [11 empty] | 0
206 | K | 783213111 | Napouštěcí jednonásobný syntetický biocidní nátěr tesařských konstrukcí zabudovaných do konstrukce | m2 | 102.4 |  | 0 |  |  |  | snížená |  | 0 | 0.00014 | 0.014336 | 0 | 0 | 16 | K | 2 |  |  |  | ROZPOCET | [5 empty] | 0 | 0 | 0 | 0 | 0 | 2 | 0 | 16 | -267010071
| VV |  | "ošetření dřevěného stropu v rámci výměny střešního pláště - sonda" | [15 empty] | VV | 2 | 1 | True | 0 | ROZPOCET
| VV |  | 4*(3,2*8) |  | 102.4 | [13 empty] | VV | 2 | 2 | True | 1 | ROZPOCET
| D | 784 | Dokončovací práce - malby a tapety |  |  |  | 0 | [5 empty] | 0 |  | 0.049 |  | 0 | 2 | D | 1 |  |  |  | ROZPOCET | [11 empty] | 0
207 | K | 784181121 | Hloubková jednonásobná penetrace podkladu v místnostech výšky do 3,80 m | m2 | 100 |  | 0 |  |  |  | snížená |  | 0 | 0.0002 | 0.02 | 0 | 0 | 16 | K | 2 |  |  |  | ROZPOCET | [5 empty] | 0 | 0 | 0 | 0 | 0 | 2 | 0 | 16 | 367842835
| VV |  | "opravy vnitních maleb" 100 |  | 100 | [13 empty] | VV | 2 | 2 | True | 0 | ROZPOCET
| VV |  | Součet |  | 100 | [13 empty] | VV | 2 | 4 | True | 1 | ROZPOCET
208 | K | 784221101 | Dvojnásobné bílé malby ze směsí za sucha dobře otěruvzdorných v místnostech do 3,80 m | m2 | 100 |  | 0 |  |  |  | snížená |  | 0 | 0.00029 | 0.029 | 0 | 0 | 16 | K | 2 |  |  |  | ROZPOCET | [5 empty] | 0 | 0 | 0 | 0 | 0 | 2 | 0 | 16 | -579041754
209 | K | 784221131 | Příplatek k cenám 2x maleb za sucha otěruvzdorných za provádění plochy do 5 m2 | m2 | 100 |  | 0 |  |  |  | snížená |  | 0 | 0 | 0 | 0 | 0 | 16 | K | 2 |  |  |  | ROZPOCET | [5 empty] | 0 | 0 | 0 | 0 | 0 | 2 | 0 | 16 | 25629281

## E - Elektroinstalace - si...
[9 empty] | >> skryté sloupce << | [9 empty] | {c2fc8303-abab-4932-8ac5-d1126eac03db}
2
| KRYCÍ LIST SOUPISU PRACÍ | [8 empty] | v --- níže se nacházejí doplnkové a pomocné údaje k sestavám --- v | [8 empty] | False
Stavba:
VD Podbaba - zateplení objektu
Objekt:
E - Elektroinstalace - silnoproud
| KSO: |  |  |  |  | CC-CZ:
| Místo: |  | Podbabská 1426/1, Praha 6 |  |  | Datum: | 7. 9. 2022
| Zadavatel: |  |  |  |  | IČ:
|  | Povodí Vltavy státní podnik |  |  |  | DIČ:
| Uchazeč: |  |  |  |  | IČ: | Vyplň údaj
|  | Vyplň údaj |  |  |  | DIČ: | Vyplň údaj
| Projektant: |  |  |  |  | IČ:
|  | MVFR architekti s.r.o. |  |  |  | DIČ:
| Zpracovatel: |  |  |  |  | IČ:
|  | Ing. Rostislav Živný |  |  |  | DIČ:
Poznámka:
| Cena bez DPH | [5 empty] | 0
|  |  | Základ daně |  |  | Sazba daně | Výše daně
| DPH | základní | 0 |  |  | 21% | 0
|  | snížená | 0 |  |  | 15% | 0
|  | zákl. přenesená | 0 |  |  | 21% | 0
|  | sníž. přenesená | 0 |  |  | 15% | 0
|  | nulová | 0 |  |  | 0% | 0
| Cena s DPH |  |  | v | CZK |  | 0
| Projektant |  |  | Zpracovatel
| Datum a podpis: |  | Razítko | Datum a podpis: |  |  | Razítko
| Objednavatel |  |  | Uchazeč
| Datum a podpis: |  | Razítko | Datum a podpis: |  |  | Razítko
REKAPITULACE ČLENĚNÍ SOUPISU PRACÍ
Stavba:
VD Podbaba - zateplení objektu
Objekt:
E - Elektroinstalace - silnoproud
Místo: |  |  | Podbabská 1426/1, Praha 6 |  |  | Datum: | 7. 9. 2022
Zadavatel: |  |  | Povodí Vltavy státní podnik |  |  | Projektant: | MVFR architekti s.r.o.
Uchazeč: |  |  | Vyplň údaj |  |  | Zpracovatel: | Ing. Rostislav Živný
Kód dílu - Popis | [6 empty] | Cena celkem [CZK]
Náklady ze soupisu prací | [6 empty] | 0 | [12 empty] | -1
| PSV - Práce a dodávky PSV | [5 empty] | 0
| 741.1 - Rozvaděče | [5 empty] | 0
| 741.2 - Kabely a vodiče | [5 empty] | 0
| 741.3 - Instalační materiál | [5 empty] | 0
| 741.4 - Přístroje (design dle architekta) | [5 empty] | 0
| 741.7 - Jímací soustava a uzemnění | [5 empty] | 0
| 741.9 - Ostatní náklady | [5 empty] | 0
SOUPIS PRACÍ
Stavba:
VD Podbaba - zateplení objektu
Objekt:
E - Elektroinstalace - silnoproud
Místo: |  |  | Podbabská 1426/1, Praha 6 |  |  | Datum: | 7. 9. 2022
Zadavatel: |  |  | Povodí Vltavy státní podnik |  |  | Projektant: | MVFR architekti s.r.o.
Uchazeč: |  |  | Vyplň údaj |  |  | Zpracovatel: | Ing. Rostislav Živný
PČ | Typ | Kód | Popis | MJ | Množství | J.cena [CZK] | Cena celkem [CZK] | Cenová soustava |  |  | DPH | J. Nh [h] | Nh celkem [h] | J. hmotnost [t] | Hmotnost celkem [t] | J. suť [t] | Suť Celkem [t]
Náklady soupisu celkem | [6 empty] | 0 | [5 empty] | 0 |  | 0 |  | 0 |  | D | -1 | [7 empty] | 0
| D | PSV | Práce a dodávky PSV |  |  |  | 0 | [5 empty] | 0 |  | 0 |  | 0 | 1 | D | 0 | ROZPOCET | [6 empty] | 0
| D | 741.1 | Rozvaděče |  |  |  | 0 | [5 empty] | 0 |  | 0 |  | 0 | 2 | D | 1 | ROZPOCET | [6 empty] | 0
1 | M | 741112231 | Úprava stávajícího domovního rozvaděče RD vč - doplnění jističe B20/3, průchodky a vnitřního propojení vzhledem k napojení RŽAL | kpl | 1 |  | 0 |  |  |  | snížená |  | 0 | 0 | 0 | 0 | 0 | 32 | M | 2 | ROZPOCET | 0 | 0 | 0 | 0 | 0 | 2 | 0 | 16 | 186666406
2 | M | 741112232 | Rozvaděč žaluzií - plastový, nástěnný, s dveřmi, UV stabilní, vodě odolný, IP 65/20, 3x12 mod., rozměry (šxvxh): 320 x 510 x 145 mm, včetně přístrojové náplně, přesná specifikace bude zpracována v prováděcím projektu | kus | 1 |  | 0 |  |  |  | snížená |  | 0 | 0 | 0 | 0 | 0 | 32 | M | 2 | ROZPOCET | 0 | 0 | 0 | 0 | 0 | 2 | 0 | 16 | 1952092180
3 | M | 741112233 | Hlavní vypínač 40A/3 | kus | 1 |  | 0 |  |  |  | snížená |  | 0 | 0 | 0 | 0 | 0 | 32 | M | 2 | ROZPOCET | 0 | 0 | 0 | 0 | 0 | 2 | 0 | 16 | -1909360725
4 | M | 741112234 | Svodič přepětí 1+2 st., typ TNS | kus | 1 |  | 0 |  |  |  | snížená |  | 0 | 0 | 0 | 0 | 0 | 32 | M | 2 | ROZPOCET | 0 | 0 | 0 | 0 | 0 | 2 | 0 | 16 | -1463906938
5 | M | 741112235 | Jistič s proudovým chráničem 6B/25/2/0.03 | kus | 2 |  | 0 |  |  |  | snížená |  | 0 | 0 | 0 | 0 | 0 | 32 | M | 2 | ROZPOCET | 0 | 0 | 0 | 0 | 0 | 2 | 0 | 16 | 1786620784
6 | M | 741112236 | Jistič s proudovým chráničem 10C/25/2/0.03 | kus | 3 |  | 0 |  |  |  | snížená |  | 0 | 0 | 0 | 0 | 0 | 32 | M | 2 | ROZPOCET | 0 | 0 | 0 | 0 | 0 | 2 | 0 | 16 | 1231558769
7 | M | 741112237 | Průchodky, svorkovnice, příslušenství, vnitřní propoje | kpl | 1 |  | 0 |  |  |  | snížená |  | 0 | 0 | 0 | 0 | 0 | 32 | M | 2 | ROZPOCET | 0 | 0 | 0 | 0 | 0 | 2 | 0 | 16 | -1908589315
| D | 741.2 | Kabely a vodiče |  |  |  | 0 | [5 empty] | 0 |  | 0 |  | 0 | 2 | D | 1 | ROZPOCET | [6 empty] | 0
8 | M | 741122230 | kabel CYKY-J 3 x 1,5mm2 | m | 230 |  | 0 |  |  |  | snížená |  | 0 | 0 | 0 | 0 | 0 | 32 | M | 2 | ROZPOCET | 0 | 0 | 0 | 0 | 0 | 2 | 0 | 16 | -1459529153
9 | M | 741122234 | kabel CYKY-J 5 x 4mm2 | m | 30 |  | 0 |  |  |  | snížená |  | 0 | 0 | 0 | 0 | 0 | 32 | M | 2 | ROZPOCET | 0 | 0 | 0 | 0 | 0 | 2 | 0 | 16 | -1606894923
10 | M | 741122236 | vodič CY 6 (zel./žl.-pospojení) | m | 40 |  | 0 |  |  |  | snížená |  | 0 | 0 | 0 | 0 | 0 | 32 | M | 2 | ROZPOCET | 0 | 0 | 0 | 0 | 0 | 2 | 0 | 16 | -1228988459
| D | 741.3 | Instalační materiál |  |  |  | 0 | [5 empty] | 0 |  | 0 |  | 0 | 2 | D | 1 | ROZPOCET | [6 empty] | 0
11 | M | 741133351 | Krabice instalační, IP 44, ukončení volný vývod | kus | 14 |  | 0 |  |  |  | snížená |  | 0 | 0 | 0 | 0 | 0 | 32 | M | 2 | ROZPOCET | 0 | 0 | 0 | 0 | 0 | 2 | 0 | 16 | 127888702
12 | M | 741133352 | PVC ohebná samozhášivá trubka, DN 16mm, střední mechanická odolnost, s pr. drátem | kus | 210 |  | 0 |  |  |  | snížená |  | 0 | 0 | 0 | 0 | 0 | 32 | M | 2 | ROZPOCET | 0 | 0 | 0 | 0 | 0 | 2 | 0 | 16 | -867019049
13 | M | 741133353 | Pomocný montážní materiál (hmoždinky,vruty,příchytky.stahovací pásky atd) | kpl | 1 |  | 0 |  |  |  | snížená |  | 0 | 0 | 0 | 0 | 0 | 32 | M | 2 | ROZPOCET | 0 | 0 | 0 | 0 | 0 | 2 | 0 | 16 | -365891269
| D | 741.4 | Přístroje (design dle architekta) |  |  |  | 0 | [5 empty] | 0 |  | 0 |  | 0 | 2 | D | 1 | ROZPOCET | [6 empty] | 0
14 | M | 741144421 | Dotykový žaluziový ovladač, bezdrátový, vč. napájecích baterií | kus | 12 |  | 0 |  |  |  | snížená |  | 0 | 0 | 0 | 0 | 0 | 32 | M | 2 | ROZPOCET | 0 | 0 | 0 | 0 | 0 | 2 | 0 | 16 | -361761790
15 | M | 741144422 | Větrné čidlo, bezdrátové, napájení 230V, IP43 | kus | 2 |  | 0 |  |  |  | snížená |  | 0 | 0 | 0 | 0 | 0 | 32 | M | 2 | ROZPOCET | 0 | 0 | 0 | 0 | 0 | 2 | 0 | 16 | 1536664434
| D | 741.7 | Jímací soustava a uzemnění |  |  |  | 0 | [5 empty] | 0 |  | 0 |  | 0 | 2 | D | 1 | ROZPOCET | [6 empty] | 0
16 | M | 741177711 | Drát AlMgSi pr.8mm | m | 140 |  | 0 |  |  |  | snížená |  | 0 | 0 | 0 | 0 | 0 | 32 | M | 2 | ROZPOCET | 0 | 0 | 0 | 0 | 0 | 2 | 0 | 16 | -370197425
17 | M | 741177712 | Drát FeZn pr.10mm | m | 20 |  | 0 |  |  |  | snížená |  | 0 | 0 | 0 | 0 | 0 | 32 | M | 2 | ROZPOCET | 0 | 0 | 0 | 0 | 0 | 2 | 0 | 16 | -50779322
18 | M | 741177713 | Zemnicí tyče (desky) - počet určen na základě měření zemního odporu | kpl | 1 |  | 0 |  |  |  | snížená |  | 0 | 0 | 0 | 0 | 0 | 32 | M | 2 | ROZPOCET | 0 | 0 | 0 | 0 | 0 | 2 | 0 | 16 | -335822782
19 | M | 741177714 | Sada izolované ochrany před bleskem, vč. uchycení a příslušenství | kus | 4 |  | 0 |  |  |  | snížená |  | 0 | 0 | 0 | 0 | 0 | 32 | M | 2 | ROZPOCET | 0 | 0 | 0 | 0 | 0 | 2 | 0 | 16 | 1510122519
20 | M | 741177715 | Svorka (SU, SS, SP, SK, SO, atd.) | kus | 110 |  | 0 |  |  |  | snížená |  | 0 | 0 | 0 | 0 | 0 | 32 | M | 2 | ROZPOCET | 0 | 0 | 0 | 0 | 0 | 2 | 0 | 16 | 153382918
21 | M | 741177716 | Spoj zemnicí soustavy ( mechanický spoj) | kpl | 1 |  | 0 |  |  |  | snížená |  | 0 | 0 | 0 | 0 | 0 | 32 | M | 2 | ROZPOCET | 0 | 0 | 0 | 0 | 0 | 2 | 0 | 16 | -256574211
22 | M | 741177717 | Podpěra vedení na ploché střechy | kus | 20 |  | 0 |  |  |  | snížená |  | 0 | 0 | 0 | 0 | 0 | 32 | M | 2 | ROZPOCET | 0 | 0 | 0 | 0 | 0 | 2 | 0 | 16 | -1580312646
23 | M | 741177718 | Podpěra vedení svodů | kus | 44 |  | 0 |  |  |  | snížená |  | 0 | 0 | 0 | 0 | 0 | 32 | M | 2 | ROZPOCET | 0 | 0 | 0 | 0 | 0 | 2 | 0 | 16 | -175521439
24 | M | 741177719 | Štítek označovací | kus | 4 |  | 0 |  |  |  | snížená |  | 0 | 0 | 0 | 0 | 0 | 32 | M | 2 | ROZPOCET | 0 | 0 | 0 | 0 | 0 | 2 | 0 | 16 | 1204131272
25 | M | 741177720 | Svorka zkušební | kus | 4 |  | 0 |  |  |  | snížená |  | 0 | 0 | 0 | 0 | 0 | 32 | M | 2 | ROZPOCET | 0 | 0 | 0 | 0 | 0 | 2 | 0 | 16 | -1170823047
26 | M | 741177721 | Ochranný úhelník (trubka) OÚ (OT) 1,7m, včetně držáků | kus | 4 |  | 0 |  |  |  | snížená |  | 0 | 0 | 0 | 0 | 0 | 32 | M | 2 | ROZPOCET | 0 | 0 | 0 | 0 | 0 | 2 | 0 | 16 | 403694092
27 | M | 741177722 | Bezpečnostní tabulka „ ZA BOUŘKY DODRŽUJTE ODSTUP 3M OD SVODU! JSTE V OHROŽENÍ ŽIVOTA“ | kus | 4 |  | 0 |  |  |  | snížená |  | 0 | 0 | 0 | 0 | 0 | 32 | M | 2 | ROZPOCET | 0 | 0 | 0 | 0 | 0 | 2 | 0 | 16 | 1187589544
28 | M | 741177723 | Pasivní ochrana vývodů ze zemnící soustavy (trubka + asfalto zálivka) - napojení svodů | kpl | 1 |  | 0 |  |  |  | snížená |  | 0 | 0 | 0 | 0 | 0 | 32 | M | 2 | ROZPOCET | 0 | 0 | 0 | 0 | 0 | 2 | 0 | 16 | 994524026
29 | M | 741177724 | Zavádění zemnicích tyčí (desek) včetně příslušeství | kpl | 1 |  | 0 |  |  |  | snížená |  | 0 | 0 | 0 | 0 | 0 | 32 | M | 2 | ROZPOCET | 0 | 0 | 0 | 0 | 0 | 2 | 0 | 16 | -859259706
30 | M | 741177725 | Měření odporu uzemnění | kpl | 1 |  | 0 |  |  |  | snížená |  | 0 | 0 | 0 | 0 | 0 | 32 | M | 2 | ROZPOCET | 0 | 0 | 0 | 0 | 0 | 2 | 0 | 16 | -858280112
31 | M | 741177726 | Ochrana zemních spojů proti korozi | kpl | 1 |  | 0 |  |  |  | snížená |  | 0 | 0 | 0 | 0 | 0 | 32 | M | 2 | ROZPOCET | 0 | 0 | 0 | 0 | 0 | 2 | 0 | 16 | -994759010
| D | 741.9 | Ostatní náklady |  |  |  | 0 | [5 empty] | 0 |  | 0 |  | 0 | 2 | D | 1 | ROZPOCET | [6 empty] | 0
32 | K | 741199613 | Montážní práce | kpl | 1 |  | 0 |  |  |  | snížená |  | 0 | 0 | 0 | 0 | 0 | 16 | K | 2 | ROZPOCET | 0 | 0 | 0 | 0 | 0 | 2 | 0 | 16 | -1449724242
33 | K | 741199614 | Prostupy konstrukcemi (sekání, vrtání, drážkování) | kpl | 1 |  | 0 |  |  |  | snížená |  | 0 | 0 | 0 | 0 | 0 | 16 | K | 2 | ROZPOCET | 0 | 0 | 0 | 0 | 0 | 2 | 0 | 16 | -486226322
34 | K | 741199615 | Revize hromosvodu | kpl | 1 |  | 0 |  |  |  | snížená |  | 0 | 0 | 0 | 0 | 0 | 16 | K | 2 | ROZPOCET | 0 | 0 | 0 | 0 | 0 | 2 | 0 | 16 | 522020969
35 | K | 741199616 | Revize elektrorozvodů | kpl | 1 |  | 0 |  |  |  | snížená |  | 0 | 0 | 0 | 0 | 0 | 16 | K | 2 | ROZPOCET | 0 | 0 | 0 | 0 | 0 | 2 | 0 | 16 | -1681091698

## VRN - Vedlejší rozpočtové...
[9 empty] | >> skryté sloupce << | [9 empty] | {ec0a8e5c-4861-4d14-816b-872978542975}
1
| KRYCÍ LIST SOUPISU PRACÍ | [8 empty] | v --- níže se nacházejí doplnkové a pomocné údaje k sestavám --- v | [8 empty] | False
Stavba:
VD Podbaba - zateplení objektu
Objekt:
VRN - Vedlejší rozpočtové základy
| KSO: |  |  |  |  | CC-CZ:
| Místo: |  | Podbabská 1426/1, Praha 6 |  |  | Datum: | 7. 9. 2022
| Zadavatel: |  |  |  |  | IČ:
|  | Povodí Vltavy státní podnik |  |  |  | DIČ:
| Uchazeč: |  |  |  |  | IČ: | Vyplň údaj
|  | Vyplň údaj |  |  |  | DIČ: | Vyplň údaj
| Projektant: |  |  |  |  | IČ:
|  | MVFR architekti s.r.o. |  |  |  | DIČ:
| Zpracovatel: |  |  |  |  | IČ:
|  | Ing. Rostislav Živný |  |  |  | DIČ:
Poznámka:
| Cena bez DPH | [5 empty] | 0
|  |  | Základ daně |  |  | Sazba daně | Výše daně
| DPH | základní | 0 |  |  | 21% | 0
|  | snížená | 0 |  |  | 15% | 0
|  | zákl. přenesená | 0 |  |  | 21% | 0
|  | sníž. přenesená | 0 |  |  | 15% | 0
|  | nulová | 0 |  |  | 0% | 0
| Cena s DPH |  |  | v | CZK |  | 0
| Projektant |  |  | Zpracovatel
| Datum a podpis: |  | Razítko | Datum a podpis: |  |  | Razítko
| Objednavatel |  |  | Uchazeč
| Datum a podpis: |  | Razítko | Datum a podpis: |  |  | Razítko
REKAPITULACE ČLENĚNÍ SOUPISU PRACÍ
Stavba:
VD Podbaba - zateplení objektu
Objekt:
VRN - Vedlejší rozpočtové základy
Místo: |  |  | Podbabská 1426/1, Praha 6 |  |  | Datum: | 7. 9. 2022
Zadavatel: |  |  | Povodí Vltavy státní podnik |  |  | Projektant: | MVFR architekti s.r.o.
Uchazeč: |  |  | Vyplň údaj |  |  | Zpracovatel: | Ing. Rostislav Živný
Kód dílu - Popis | [6 empty] | Cena celkem [CZK]
Náklady ze soupisu prací | [6 empty] | 0 | [12 empty] | -1
| VRN - Vedlejší rozpočtové náklady | [5 empty] | 0
| VRN1 - Průzkumné, geodetické a projektové práce | [5 empty] | 0
| VRN2 - Příprava staveniště | [5 empty] | 0
| VRN3 - Zařízení staveniště | [5 empty] | 0
| VRN4 - Inženýrská činnost | [5 empty] | 0
| VRN6 - Územní vlivy | [5 empty] | 0
| VRN9 - Ostatní náklady | [5 empty] | 0
SOUPIS PRACÍ
Stavba:
VD Podbaba - zateplení objektu
Objekt:
VRN - Vedlejší rozpočtové základy
Místo: |  |  | Podbabská 1426/1, Praha 6 |  |  | Datum: | 7. 9. 2022
Zadavatel: |  |  | Povodí Vltavy státní podnik |  |  | Projektant: | MVFR architekti s.r.o.
Uchazeč: |  |  | Vyplň údaj |  |  | Zpracovatel: | Ing. Rostislav Živný
PČ | Typ | Kód | Popis | MJ | Množství | J.cena [CZK] | Cena celkem [CZK] | Cenová soustava |  |  | DPH | J. Nh [h] | Nh celkem [h] | J. hmotnost [t] | Hmotnost celkem [t] | J. suť [t] | Suť Celkem [t]
Náklady soupisu celkem | [6 empty] | 0 | [5 empty] | 0 |  | 0 |  | 0 |  | D | -1 | [7 empty] | 0
| D | VRN | Vedlejší rozpočtové náklady |  |  |  | 0 | [5 empty] | 0 |  | 0 |  | 0 | 5 | D | 0 | ROZPOCET | [6 empty] | 0
| D | VRN1 | Průzkumné, geodetické a projektové práce |  |  |  | 0 | [5 empty] | 0 |  | 0 |  | 0 | 5 | D | 1 | ROZPOCET | [6 empty] | 0
1 | K | 013254000 | Dokumentace skutečného provedení stavby - zákres do DPS | Kč | 1 |  | 0 |  |  |  | snížená |  | 0 | 0 | 0 | 0 | 0 | 1024 | K | 2 | ROZPOCET | 0 | 0 | 0 | 0 | 0 | 2 | 0 | 1024 | -404328116
| D | VRN2 | Příprava staveniště |  |  |  | 0 | [5 empty] | 0 |  | 0 |  | 0 | 5 | D | 1 | ROZPOCET | [6 empty] | 0
2 | K | 02200210 | Přeložení konstrukcí - demontáž a zpětná montáž přístřešku u severní fasády | kpl | 1 |  | 0 |  |  |  | snížená |  | 0 | 0 | 0 | 0 | 0 | 1024 | K | 2 | ROZPOCET | 0 | 0 | 0 | 0 | 0 | 2 | 0 | 1024 | 751623133
| D | VRN3 | Zařízení staveniště |  |  |  | 0 | [5 empty] | 0 |  | 0 |  | 0 | 5 | D | 1 | ROZPOCET | [6 empty] | 0
3 | K | 030001000 | Zařízení staveniště | Kč | 1 |  | 0 |  |  |  | snížená |  | 0 | 0 | 0 | 0 | 0 | 1024 | K | 2 | ROZPOCET | 0 | 0 | 0 | 0 | 0 | 2 | 0 | 1024 | 1540872396
| D | VRN4 | Inženýrská činnost |  |  |  | 0 | [5 empty] | 0 |  | 0 |  | 0 | 5 | D | 1 | ROZPOCET | [6 empty] | 0
4 | K | 043002001 | Odtrhové zkoušky kontaktního zateplovacího systému | Kč | 1 |  | 0 |  |  |  | snížená |  | 0 | 0 | 0 | 0 | 0 | 1024 | K | 2 | ROZPOCET | 0 | 0 | 0 | 0 | 0 | 2 | 0 | 1024 | -31853831
5 | K | 044003001 | Revize a kontrola komínů | Kč | 1 |  | 0 |  |  |  | snížená |  | 0 | 0 | 0 | 0 | 0 | 1024 | K | 2 | ROZPOCET | 0 | 0 | 0 | 0 | 0 | 2 | 0 | 1024 | 120605904
| D | VRN6 | Územní vlivy |  |  |  | 0 | [5 empty] | 0 |  | 0 |  | 0 | 5 | D | 1 | ROZPOCET | [6 empty] | 0
6 | K | 065002000 | Mimostaveništní doprava osob a materiálů | Kč | 1 |  | 0 |  |  |  | snížená |  | 0 | 0 | 0 | 0 | 0 | 1024 | K | 2 | ROZPOCET | 0 | 0 | 0 | 0 | 0 | 2 | 0 | 1024 | 609701180
| D | VRN9 | Ostatní náklady |  |  |  | 0 | [5 empty] | 0 |  | 0 |  | 0 | 5 | D | 1 | ROZPOCET | [6 empty] | 0
7 | K | 094103001 | Odvoz a likvidace škodlivých materiálů např. v případě výskytu azbestocementu ve střešní konstrukci | Kč | 1 |  | 0 |  |  |  | snížená |  | 0 | 0 | 0 | 0 | 0 | 1024 | K | 2 | ROZPOCET | 0 | 0 | 0 | 0 | 0 | 2 | 0 | 1024 | -1080492984

## Seznam figur
SEZNAM FIGUR
Kód: | 2020007(1)
Stavba: | VD Podbaba - zateplení objektu
Datum: | 7. 9. 2022
Kód | Popis | MJ | Výměra
ARS | Stavební a architektonické řešení
f_01 | Obvod oken a dveří | m | 210.88
Použití figury:
612335302 | Cementová štuková omítka ostění nebo nadpraží | m2 | 73.808
619995001 | Začištění omítek kolem oken, dveří, podlah nebo obkladů | m | 210.88
622143003 | Montáž omítkových plastových nebo pozinkovaných rohových profilů s tkaninou | m | 262.1
622143004 | Montáž omítkových samolepících začišťovacích profilů (APU lišt) | m | 210.88
766629651 | Montáž těsnění připojovací spáry ostění, nadpraží nebo parapetu těsnící fólií | m | 210.88
967033962 | Odsekání okenních obrub předsazených před líc zdiva 50 mm | m2 | 31.632
f_02 | Plocha oken dveří a vrat | m2 | 92.927
Použití figury:
622131111 | Polymercementový spojovací můstek vnějších stěn nanášený ručně | m2 | 493.088
622221141 | Montáž kontaktního zateplení vnějších stěn lepením a mechanickým kotvením desek z minerální vlny s kolmou orientací tl do 200 mm | m2 | 374.52
629991011 | Zakrytí výplní otvorů a svislých ploch fólií přilepenou lepící páskou | m2 | 92.927
629995101 | Očištění vnějších ploch tlakovou vodou | m2 | 480.348