## IGP_LUH
IGP Luhačovice VD
Inženýrskogeologický a hydrogeologický průzkum
Položka.č. | Činnost | Jednotky | Počet jednotek | Jednotková cena | Celková cena
1 | Provedení jádrových vrtů max 150mm s výnosem jádra včetně stanovení výskytu podzemní vody ve vrtu (hloubku, ve které byla zjištěna a její úroveň po ustálení) | bm | 96
2 | Zpětné zapravení vrtů řádné zapravení otvorů po jádrových vývrtech tak, aby průzkumnými pracemi nedošlo ke zhoršení technického stavu přelivu a skluzu - předpoklad vyplnění vrtů betonem, možnost tlakové vody | ks | 32
3 | Doprava vrtné a penetrační soupravy soupravy | kpl | 1
4 | Zařízení staveniště, vytyčení stávajících inž. sítí | kpl | 1
5 | Práce spojené s realizací vrtů Přesun strojů, odvoz vyvrtaného materiálu, ostatní náklady | kpl | 1
6 | Práce stavebního stroje v řečišti pro přípravu a pomocné práce při provádění | kpl | 1
7 | Indexové zkoušky | ks | 15
8 | Zkoušky na neporušených vzorcích | ks | 10
9 | Stanovení agresivity podzemní vody na beton a ocelové konstrukce | ks | 2
10 | Stanovení propustnosti | ks | 10
11 | Hydrogeologické práce | ks | 1
12 | Geologická dokumentace, doprava | kpl | 1
13 | Závěrečná zpráva | kpl | 1
Geofyzikální průzkum
Položka.č. | Činnost | Jednotky | Počet jednotek | Jednotková cena | Celková cena
1 | Metoda GPR | m | 440
2 | Doprafa GF skupiny | kpl | 1
3 | Interpretace a vyhodnocení GF dat | kpl | 1
4 | Zpracování závěrečné zprávy | kpl | 1
Stavebně technický průzkum
Položka.č. | Činnost | Jednotky | Počet jednotek | Jednotková cena | Celková cena
1 | Stavebně technický průzkum spadiště a skluzu včetně vyhodnocení stavu míry narušení kamenného materiálu a spárování | kpl | 1
2 | Rozbor a zhodnocení stupně degradace betonových říms kamenných zdí | kpl | 1
3 | Kamerový průzkum drenáže s vyhodnocením jejich stavu. Průzkum proveden v maximální možné míře ze všech dostupných vstupů a šachet | kpl | 1
4 | Stanovení pevnosti betonových konstrukcí v tlaku na jádrových vývrtech stanovení pevnosti betonových konstrukcí v tlaku na jádrových vývrtech – 60 zkušebních těles délky 100 mm, průměr 100mm pro stanovení pevnosti v tlaku destruktivně; | ks | 60
5 | Stanovení pevnosti betonu nedestruktivně Schmidtovým tvrdoměrem | ks | 20
6 | Stanovení tloušťky krycí vrstvy betonu nad případnou výztuží | ks | 10
7 | Zpracování závěrečné zprávy | ks | 1