## TRAKTORY
Příloha č. 1 - Technické podmínky dodávky
Název dodavatele:
Parametry | Požadavky zadavatele | Doplní dodavatel
Střední výkonová a hmotnostní kategorie, pohon 4 x 4 | ano
provozní hmotnost traktoru (se standardní výbavou) | max. 5000 kg
Motor
vznětový, min. 4 válcový, mechanicky řízená palivová soustava | ano
zdvihový objem min. 4 000 cm3 | ano
výkon | min. 70 kW
předehřev motoru zařízení pro zimní startování s časovým spínačem | ano
minimální emisní limit STAGE dle dané kategorie traktoru | ano
Převodovka
mechanická, synchronizovaná, min 4 stupňová | ano
min. třístupňový násobič kroutícího momentu | ano
reverzace pod zatížením | ano
uzávěrky diferenciálů obou náprav | ano
Kabina a vnitřní výbava
bezpečnostní kabina s klimatizací a topením | ano
odnímatelný výstražný maják - zápis do TP | ano
otevíratelná zadní a stranová okna | ano
sedačka řidiče: odpružená vzduchem, otočná min. o ±20° s potahy | ano
sedačka spolujezdce | ano
autorádio, vestavěné reproduktory | ano
sklopný a výsuvný sloupek volantu | ano
přídavné pracovní osvětlení: min 4 přední + 4 zadní světlomety | ano
vyhřívané zadní sklo a zrcátka | ano
Vnější výbava
uzamykatelná zátka palivové nádrže | ano
zadní tříbodový hydraulický závěs včetně rychloupínáků kat II. | ano
min. dvourychlostní zadní vývodová hřídel, min 540/1000 ot. | ano
min. 3 nezávislé hydraulické okruhy ( 6+1 hadic), rychlospojky ISO | ano
ovládání výv. hřídele - z kabiny řidiče i zvenčí | ano
závěsy: horní závěs s automatickou hubicí, tažná lišta, agrohák | ano
závaží: přední min. 200 kg v zadních kolech celkem min. 250 kg | ano
Další parametry, výbava
brzdy přívěsu vzduchové, 1 + 2 hadicové | ano
kola: disková kola přední i zadní, pneumatiky radiální | ano
palivová nádrž min. 150 l | ano
výbava dle vyhl.341/2002 Sb: výstražný trojúhelník, lékárnička, reflexní vesta + klíče na kola, hydraulický zvedák, hadice pro plnění pneumatik, sada žárovek | ano
* Účastník vyplní pouze žlutě podbarvené pole
* Uvedené parametry a výbava jsou minimálními požadavky zadavatele, jejich nesplnění (nižší/vyšší hodnota nebo odpověď NE) je nesplněním zadávacích podmínek.