## List1
Položka | Jednotka | Počet MJ | Typ dodaného zboží | Požadavek zadavatele (technické parametry) | Cena za ks/m bez DPH | Cena celková bez DPH | Cena s DPH
1 | Čidlo teploty vzduchu, vlhkosti vzduchu a globální radiace s dataloggerem | 7 | ... | minimální rozsah měření teploty -40 až +50°C, minimální přesnost 0,15°C; minimální rozsah měření vlhkosti 0 až 100%, minimální přesnost 2%; minimální rozsah měření radiace 0 až 1200 W/m2, minimální přesnost 5%; datalogger s volitelným intervalem záznamu hodnot a ukládání hodnot. Minimální kapacita úložiště při ukládání v hodinovém intervalu 3 roky, předpokládaná výdrž baterie minimálně 2 roky. |  | 0
2 | Radiační kryt (k položce 1) | 7 | ... | Radiační kryt ke kombinovanému čidlu (položka 1) včetně uchycení na meteorologický stožár |  | 0
3 | Sonický anemometr s příslušenstvím | 4 | ... | min. rozsah měření 0-60 m.s-1; min přesnost 2%; min. rozlišení 0,01 m.s-1; směr větru v rozsahu 0°-360°; rozlišení min 1°; včetně převodníků, kabelů, uchycení na meteorologický stožár |  | 0
4 | Ložiska k anemometru MetOne 034 | 6 | ... | Ložiska pro repasování anemometru MetOne 034 (https://metone.com/wp-content/uploads/2020/11/034E-9800-Manual-Rev-A.pdf) |  | 0
5 | Datalogger 1 s příslušenstvím | 5 | ... | Datalogger pro připojení čidel EMS33 (teplota a vlhkost), anemometru MetOne 034 případně sonického anemometru Atmos 22, srážkoměru MetOne 370, a čidla radiace EMS 11, interval měření min. od 10 min, průměrování hodnot, kapacita minimálně 6 měsíců, ukládání + skříň na datalogger pro provoz ve venkovních podmínkách + GSM modem pro přenos dat |  | 0
6 | Čidlo půdního vodního potenciálu | 18 | ... | sádrové bločky s odporovým výstupem, min. rozsah 0 až -1,5 Mpa |  | 0
7 | Čidlo vlhkosti půdy | 9 | ... | čidlo objemové vlhkosti půdy s rozsahem 0 - 100 %, minimální přesnost 2 % |  | 0
8 | Datalogger 2 pro připojení 3 ks čidel vlhkosti půdy (položka 6 a 7) | 9 | ... | Kapacita min. 100.000 záznamů, interval měření od 10 min. s průměrováním hodnot, výdrž baterie minimálně 6 měsíců |  | 0
9 | Autonomní přírůstoměr s dataloggerem | 6 | ... | obvodový přírůstoměr, použitelný od průměru kmene max 10 cm; rozsah přírůstu bez přenastavení min. 5 cm, rozlišení min 1 µm, kapacita hodinových odečtů dataloggeru min. 4 roky, kapacita baterie dataloggeru min. 4 roky |  | 0
10 | Kombinované čidlo teploty a vlhkosti vzduchu | 1 | ... | minimální rozsah měření teploty -40 až +50°C, minimální přesnost 0,15°C; minimální rozsah měření vlhkosti 0 až 100%, minimální přesnost 2% |  | 0
11 | Radiační kryt | 1 | ... | Radiační kryt ke kombinovanému čidlu (položka 9) včetně uchycení na meteorologický stožár |  | 0
12 | Čidlo globální radiace | 1 | ... | minimální rozsah měření radiace 0 až 1000 W/m2, minimální přesnost 5% |  | 0
13 | Vyhřívaný srážkoměr | 1 | ... | Srážkoměr pro měření dešťových i sněhových srážek, min. plocha 200 cm2, minimální rozlišení 0,2 mm, |  | 0
14 | Datalogger 3 s příslušenstvím | 1 | ... | Datalogger pro položky 10, 11 a 13 s přenosem dat (GPRS modem), interval měření min. od 10 min, průměrování hodnot, kapacita minimálně 6 měsíců, ukládání, |  | 0
15 | Napájecí a nosný systém | 1 | ... | Napájecí a nosný systém pro položky 10-14, napájení s připojením k síti a zajištěním možných výpadků (UPS/Akumulátor), nosný systém včetně kabeláže mezi čidly a dataloggerem |  | 0
16 | čidlo půdní teploty Pt100 | 5 | ... | rozsah min -40°C až 60°C; přesnost min. 0,2°C; 5m kabel |  | 0
17 | přírůstoměr pro připojení k dataloggeru | 5 | ... | obvodový přírůstoměr, použitelný od průměru kmene max 10 cm; rozsah přírůstu bez přenastavení min. 5 cm, rozlišení min 1 µm, |  | 0
18 | kabel pro připojení přírůstoměru (položka 7), 15 m | 5 | ... | kabel pro připojení přírůstoměru (položka 17), délka 15 m |  | 0
19 | kabel pro připojení přírůstoměru (položka 7), 10 m | 3 | ... | kabel pro připojení přírůstoměru (položka 17), délka 10 m |  | 0
20 | Náhradní obvodová páska k přírůstoměrům (položka 9 a 17), v metrech | 60 | ... |  |  | 0
21 | Sada kabelů pro stanování dat | 3 | ... | Sada kabelů pro stahování dat z dataloggerů (položky 5, 8, 14) obsahující: kabel s koncovkou RS232, kabel s koncovkou jack, kabel s koncovkou infrared, a převodník RS232/USB |  | 0
Nabídková cena celkem | [5 empty] | 0 | 0
Dne:
Jméno a příjmení:
Podpis: