## Rekapitulace stavby
Export Komplet | [24 empty] | VZ | 2.0 | ZAMOK |  |  |  |  | False | False | {f4bb44e4-c718-4da0-ba3a-09dc2a100538}
[31 empty] | 0,01 | 21
[31 empty] | 0,01 | 15
|  | REKAPITULACE STAVBY | [15 empty] | v --- níže se nacházejí doplnkové a pomocné údaje k sestavám --- v | [11 empty] | Návod na vyplnění | 0,001
|  | Kód: |  |  |  |  | 2022-07 | [22 empty] | Měnit lze pouze buňky se žlutým podbarvením! 1) v Rekapitulaci stavby vyplňte údaje o Uchazeči (přenesou se do ostatních sestav i v jiných listech) 2) na vybraných listech vyplňte v sestavě Soupis prací ceny u položek | 0,01
|  | Stavba: |  |  |  |  | VD Záskalská - úprava systému odběru vody | [23 empty] | 0,01
|  | KSO: |  |  |  |  | 827 11 33 | [6 empty] | CC-CZ: |  | 2222 | [14 empty] | 0,01
|  | Místo: |  |  |  |  | obec Chaloupky | [6 empty] | Datum: |  | 5. 12. 2022 | [14 empty] | 0,01
|  | CZ-CPV: |  |  |  |  | 45231300-8 | [6 empty] | CZ-CPA: |  | 42.21.1 | [14 empty] | 0,01
|  | Zadavatel: | [11 empty] | IČ: |  | 70889953 | [14 empty] | 0,01
|  |  | Povodí Vltavy s.p. | [10 empty] | DIČ: |  | CZ70889953 | [14 empty] | 0,01
0,01
|  | Uchazeč: | [11 empty] | IČ: |  | Vyplň údaj | [14 empty] | 0,01
|  |  | Vyplň údaj | [10 empty] | DIČ: |  | Vyplň údaj | [14 empty] | 0,01
False
|  | Projektant: | [11 empty] | IČ: |  | 26378817 | [14 empty] | False
|  |  | JS Projekt s.r.o. Plzeň | [10 empty] | DIČ: | [16 empty] | True
0,01
|  | Zpracovatel: | [11 empty] | IČ: | [16 empty] | 0,01
[14 empty] | DIČ: | [16 empty] | False
Poznámka:
Soupis prací je sestaven s využitím Cenové soustavy ÚRS. Položky, které pochází z této cenové soustavy, jsou ve sloupci 'Cenová soustava' označeny popisem 'CS ÚRS' a úrovní příslušného kalendářního pololetí. Veškeré další informace vymezující popis a podmínky použití těchto položek z Cenové soustavy, které nejsou uvedeny přímo v soupisu prací, jsou neomezeně dálkově k dispozici na webu podminky.urs.cz.
|  | Cena bez DPH | [11 empty] | 0
[8 empty] | Sazba daně |  | Základ daně |  |  |  | Výše daně
|  | DPH |  | základní |  |  |  | 21% |  | 0 |  |  |  | 0
|  |  |  | snížená |  |  |  | 15% |  | 0 |  |  |  | 0
|  |  |  | zákl. přenesená |  |  |  | 21% |  | 0 |  |  |  | 0
|  |  |  | sníž. přenesená |  |  |  | 15% |  | 0 |  |  |  | 0
|  |  |  | nulová |  |  |  | 0% |  | 0 |  |  |  | 0
|  | Cena s DPH | [6 empty] | v |  | CZK |  |  | 0
REKAPITULACE OBJEKTŮ STAVBY A SOUPISŮ PRACÍ
| Kód: | [6 empty] | 2022-07
| Stavba: | [6 empty] | VD Záskalská - úprava systému odběru vody
| Místo: | [6 empty] | obec Chaloupky |  |  |  |  | Datum: |  | 5. 12. 2022
| Zadavatel: | [6 empty] | Povodí Vltavy s.p. |  |  |  |  | Projektant: |  | JS Projekt s.r.o. Plzeň |  |  | Informatívní údaje z listů zakázek
| Uchazeč: | [11 empty] | Zpracovatel:
| Kód |  |  |  | Popis | [6 empty] | Cena bez DPH [CZK] |  |  |  | Cena s DPH [CZK] | Typ | z toho Ostat. náklady [CZK] | DPH [CZK] | Normohodiny [h] | DPH základní [CZK] | DPH snížená [CZK] | DPH základní přenesená [CZK] | DPH snížená přenesená [CZK] | Základna DPH základní | Základna DPH snížená | Základna DPH zákl. přenesená | Základna DPH sníž. přenesená | Základna DPH nulová
| Náklady stavby celkem | [10 empty] | 0 |  |  |  | 0 |  | 0 | 0 | 0 | 0 | 0 | 0 | 0 | 0 | 0 | 0 | 0 | 0 |  | D | 0 | ###NOIMPORT### | IMPORT | {f4bb44e4-c718-4da0-ba3a-09dc2a100538} | {00000000-0000-0000-0000-000000000000} | 827 11 33
/ |  | 1 |  |  |  | Úprava odběru | [5 empty] | 0 |  |  |  | 0 | STA | 0 | 0 | 0 | 0 | 0 | 0 | 0 | 0 | 0 | 0 | 0 | 0 |  |  | 1 |  | IMPORT | {8de5ce69-ae69-4e81-84a1-54a93d586755} | {f4bb44e4-c718-4da0-ba3a-09dc2a100538} | 827 11 33 | 2
/ |  | 0 |  |  |  | VRN | [5 empty] | 0 |  |  |  | 0 | VON | 0 | 0 | 0 | 0 | 0 | 0 | 0 | 0 | 0 | 0 | 0 | 0 |  |  | 1 |  | IMPORT | {66d8305c-9b27-416d-9f8f-857c960063e7} | {f4bb44e4-c718-4da0-ba3a-09dc2a100538} | 827 11 33 | 2

## 1 - Úprava odběru
{8de5ce69-ae69-4e81-84a1-54a93d586755}
2
| KRYCÍ LIST SOUPISU PRACÍ | [7 empty] | v --- níže se nacházejí doplnkové a pomocné údaje k sestavám --- v | [8 empty] | False
Stavba:
VD Záskalská - úprava systému odběru vody
Objekt:
1 - Úprava odběru
| KSO: |  | 827 11 33 |  |  | CC-CZ:
| Místo: |  | obec Chaloupky |  |  | Datum: | 5. 12. 2022
| Zadavatel: |  |  |  |  | IČ: | 70889953
|  | Povodí Vltavy s.p. |  |  |  | DIČ: | CZ70889953
| Uchazeč: |  |  |  |  | IČ: | Vyplň údaj
|  | Vyplň údaj |  |  |  | DIČ: | Vyplň údaj
| Projektant: |  |  |  |  | IČ: | 26378817
|  | JS Projekt s.r.o. Plzeň |  |  |  | DIČ:
| Zpracovatel: |  |  |  |  | IČ:
DIČ:
Poznámka:
| Cena bez DPH | [5 empty] | 0
|  |  | Základ daně |  |  | Sazba daně | Výše daně
| DPH | základní | 0 |  |  | 21% | 0
|  | snížená | 0 |  |  | 15% | 0
|  | zákl. přenesená | 0 |  |  | 21% | 0
|  | sníž. přenesená | 0 |  |  | 15% | 0
|  | nulová | 0 |  |  | 0% | 0
| Cena s DPH |  |  | v | CZK |  | 0
REKAPITULACE ČLENĚNÍ SOUPISU PRACÍ
Stavba:
VD Záskalská - úprava systému odběru vody
Objekt:
1 - Úprava odběru
Místo: |  |  | obec Chaloupky |  |  | Datum: | 5. 12. 2022
Zadavatel: |  |  | Povodí Vltavy s.p. |  |  | Projektant: | JS Projekt s.r.o. Plzeň
Uchazeč: |  |  | Vyplň údaj |  |  | Zpracovatel:
Kód dílu - Popis | [6 empty] | Cena celkem [CZK]
Náklady stavby celkem | [6 empty] | 0 | [11 empty] | -1
| HSV - Práce a dodávky HSV | [5 empty] | 0
| 1 - Zemní práce | [5 empty] | 0
| 2 - Zakládání | [5 empty] | 0
| 3 - Svislé a kompletní konstrukce | [5 empty] | 0
| 4 - Vodorovné konstrukce | [5 empty] | 0
| 5 - Komunikace pozemní | [5 empty] | 0
| 8 - Trubní vedení | [5 empty] | 0
| 9 - Ostatní konstrukce a práce, bourání | [5 empty] | 0
| 997 - Přesun sutě | [5 empty] | 0
| 998 - Přesun hmot | [5 empty] | 0
SOUPIS PRACÍ
Stavba:
VD Záskalská - úprava systému odběru vody
Objekt:
1 - Úprava odběru
Místo: |  |  | obec Chaloupky |  |  | Datum: | 5. 12. 2022
Zadavatel: |  |  | Povodí Vltavy s.p. |  |  | Projektant: | JS Projekt s.r.o. Plzeň
Uchazeč: |  |  | Vyplň údaj |  |  | Zpracovatel:
PČ | Typ | Kód | Popis | MJ | Množství | J.cena [CZK] | Cena celkem [CZK] | Cenová soustava |  | DPH | J. Nh [h] | Nh celkem [h] | J. hmotnost [t] | Hmotnost celkem [t] | J. suť [t] | Suť Celkem [t]
Náklady soupisu celkem | [6 empty] | 0 |  |  |  |  | 0 |  | 90.8853 |  | 29.004 |  | D | -1 | [10 empty] | 0
| D | HSV | Práce a dodávky HSV |  |  |  | 0 |  |  |  |  | 0 |  | 90.8853 |  | 29.004 | 1 | D | 0 |  |  |  | ROZPOCET | [6 empty] | 0
| D | 1 | Zemní práce |  |  |  | 0 |  |  |  |  | 0 |  | 32.925 |  | 1.405 | 1 | D | 1 |  |  |  | ROZPOCET | [6 empty] | 0
1 | K | 113107131 | Odstranění podkladů nebo krytů ručně s přemístěním hmot na skládku na vzdálenost do 3 m nebo s naložením na dopravní prostředek z betonu prostého, o tl. vrstvy přes 100 do 150 mm | m2 | 1 |  | 0 | CS ÚRS 2022 02 |  | základní |  | 0 | 0 | 0 | 0.325 | 0.325 | 4 | K | 2 |  |  |  | ROZPOCET | 0 | 0 | 0 | 0 | 0 | 1 | 0 | 4 | -552320004
| Online PSC |  | https://podminky.urs.cz/item/CS_URS_2022_02/113107131 | [14 empty] | Online PSC | 2
| P |  | Poznámka k položce: plocha před štolou | [14 empty] | P | 2
2 | K | 114203101 | Rozebrání dlažeb nebo záhozů s naložením na dopravní prostředek dlažeb z lomového kamene nebo betonových tvárnic na sucho nebo se spárami vyplněnými pískem nebo drnem | m3 | 0.6 |  | 0 |  |  | základní |  | 0 | 0 | 0 | 1.8 | 1.08 | 4 | K | 2 |  |  |  | ROZPOCET | 0 | 0 | 0 | 0 | 0 | 1 | 0 | 4 | 1008924688
| P |  | Poznámka k položce: vyústění řadu 2 | [14 empty] | P | 2
| VV |  | 2,0*0,30 |  | 0.6 | [12 empty] | VV | 2 | 2 | True | 1 | ROZPOCET
3 | K | 114203201 | Očištění lomového kamene nebo betonových tvárnic získaných při rozebrání dlažeb, záhozů, rovnanin a soustřeďovacích staveb od hlíny nebo písku | m3 | 0.6 |  | 0 |  |  | základní |  | 0 | 0.4 | 0.24 | 0 | 0 | 4 | K | 2 |  |  |  | ROZPOCET | 0 | 0 | 0 | 0 | 0 | 1 | 0 | 4 | 1518600209
4 | K | 115101200R | Čerpání vody na dopravní výšku do 10 m s uvažovaným průměrným přítokem do 500 l/min, z prostoru výkopu po celou dobu stavby | kus | 1 |  | 0 |  |  | základní |  | 0 | 3e-05 | 3e-05 | 0 | 0 | 4 | K | 2 |  |  |  | ROZPOCET | 0 | 0 | 0 | 0 | 0 | 1 | 0 | 4 | -554569452
5 | K | 119001401 | Dočasné zajištění podzemního potrubí nebo vedení ve výkopišti ve stavu i poloze, ve kterých byla na začátku zemních prací a to s podepřením, vzepřením nebo vyvěšením, případně s ochranným bedněním, se zřízením a odstraněním zajišťovací konstrukce, s opotřebením hmot potrubí ocelového nebo litinového, jmenovité světlosti DN do 200 mm | m | 1.3 |  | 0 | CS ÚRS 2022 02 |  | základní |  | 0 | 0.00868 | 0.011284 | 0 | 0 | 4 | K | 2 |  |  |  | ROZPOCET | 0 | 0 | 0 | 0 | 0 | 1 | 0 | 4 | -201921971
| Online PSC |  | https://podminky.urs.cz/item/CS_URS_2022_02/119001401 | [14 empty] | Online PSC | 2
6 | K | 119001402 | Dočasné zajištění podzemního potrubí nebo vedení ve výkopišti ve stavu i poloze, ve kterých byla na začátku zemních prací a to s podepřením, vzepřením nebo vyvěšením, případně s ochranným bedněním, se zřízením a odstraněním zajišťovací konstrukce, s opotřebením hmot potrubí ocelového nebo litinového, jmenovité světlosti DN přes 200 do 500 mm | m | 1 |  | 0 | CS ÚRS 2022 02 |  | základní |  | 0 | 0.01269 | 0.01269 | 0 | 0 | 4 | K | 2 |  |  |  | ROZPOCET | 0 | 0 | 0 | 0 | 0 | 1 | 0 | 4 | -1767691495
| Online PSC |  | https://podminky.urs.cz/item/CS_URS_2022_02/119001402 | [14 empty] | Online PSC | 2
7 | K | 119001405 | Dočasné zajištění podzemního potrubí nebo vedení ve výkopišti ve stavu i poloze, ve kterých byla na začátku zemních prací a to s podepřením, vzepřením nebo vyvěšením, případně s ochranným bedněním, se zřízením a odstraněním zajišťovací konstrukce, s opotřebením hmot potrubí plastového, jmenovité světlosti DN do 200 mm | m | 5.5 |  | 0 | CS ÚRS 2022 02 |  | základní |  | 0 | 0.0369 | 0.20295 | 0 | 0 | 4 | K | 2 |  |  |  | ROZPOCET | 0 | 0 | 0 | 0 | 0 | 1 | 0 | 4 | 203710059
| Online PSC |  | https://podminky.urs.cz/item/CS_URS_2022_02/119001405 | [14 empty] | Online PSC | 2
| P |  | Poznámka k položce: chránička kabelů | [14 empty] | P | 2
8 | K | 119001421 | Dočasné zajištění podzemního potrubí nebo vedení ve výkopišti ve stavu i poloze, ve kterých byla na začátku zemních prací a to s podepřením, vzepřením nebo vyvěšením, případně s ochranným bedněním, se zřízením a odstraněním zajišťovací konstrukce, s opotřebením hmot kabelů a kabelových tratí z volně ložených kabelů a to do 3 kabelů | m | 5 |  | 0 | CS ÚRS 2022 02 |  | základní |  | 0 | 0.0369 | 0.1845 | 0 | 0 | 4 | K | 2 |  |  |  | ROZPOCET | 0 | 0 | 0 | 0 | 0 | 1 | 0 | 4 | 186583790
| Online PSC |  | https://podminky.urs.cz/item/CS_URS_2022_02/119001421 | [14 empty] | Online PSC | 2
9 | K | 121151113 | Sejmutí ornice strojně při souvislé ploše přes 100 do 500 m2, tl. vrstvy do 200 mm | m2 | 160 |  | 0 | CS ÚRS 2022 02 |  | základní |  | 0 | 0 | 0 | 0 | 0 | 4 | K | 2 |  |  |  | ROZPOCET | 0 | 0 | 0 | 0 | 0 | 1 | 0 | 4 | 970034156
| Online PSC |  | https://podminky.urs.cz/item/CS_URS_2022_02/121151113 | [14 empty] | Online PSC | 2
10 | K | 132212222 | Hloubení zapažených rýh šířky přes 800 do 2 000 mm ručně s urovnáním dna do předepsaného profilu a spádu v hornině třídy těžitelnosti I skupiny 3 nesoudržných | m3 | 22 |  | 0 | CS ÚRS 2022 02 |  | základní |  | 0 | 0 | 0 | 0 | 0 | 4 | K | 2 |  |  |  | ROZPOCET | 0 | 0 | 0 | 0 | 0 | 1 | 0 | 4 | 1417490472
| Online PSC |  | https://podminky.urs.cz/item/CS_URS_2022_02/132212222 | [14 empty] | Online PSC | 2
| VV |  | Výkopy tř. 3 - 50%, tř. 4 - 50% | [14 empty] | VV | 2 | 1 | True | 0 | ROZPOCET
| VV |  | Výkopy ručně 40%, strojně 60% | [14 empty] | VV | 2 | 1 | True | 0 | ROZPOCET
| VV |  | "šachta" 3,15*3,20*5,55 |  | 55.944 | [12 empty] | VV | 2 | 2 | True | 0 | ROZPOCET
| VV |  | Řad 1 | [14 empty] | VV | 2 | 1 | True | 0 | ROZPOCET
| VV |  | (1,73+2,22)/2*1,3*1,3 |  | 3.338 | [12 empty] | VV | 2 | 2 | True | 0 | ROZPOCET
| VV |  | (2,35+2,43)/2*4,1*1,3 |  | 12.739 | [12 empty] | VV | 2 | 2 | True | 0 | ROZPOCET
| VV |  | (2,43+1,57)/2*7,2*1,3 |  | 18.72 | [12 empty] | VV | 2 | 2 | True | 0 | ROZPOCET
| VV |  | (1,57+1,46)/2*3,5*1,3 |  | 6.893 | [12 empty] | VV | 2 | 2 | True | 0 | ROZPOCET
| VV |  | (1,46+0,70)/2*1,7*1,3 |  | 2.387 | [12 empty] | VV | 2 | 2 | True | 0 | ROZPOCET
| VV |  | Řad 2 | [14 empty] | VV | 2 | 1 | True | 0 | ROZPOCET
| VV |  | (0,00+1,01)/2*2,4*1,3 |  | 1.576 | [12 empty] | VV | 2 | 2 | True | 0 | ROZPOCET
| VV |  | (1,01+2,26)/2*0,8*1,3 |  | 1.7 | [12 empty] | VV | 2 | 2 | True | 0 | ROZPOCET
| VV |  | Součet |  | 103.297 | [12 empty] | VV | 2 | 4 | True | 0 | ROZPOCET
| VV |  | "přípočet 5%" 103,297*1,05 |  | 108.462 | [12 empty] | VV | 2 | 2 | True | 0 | ROZPOCET
| VV |  | celkem výkopy 110 m3 | [14 empty] | VV | 2 | 1 | True | 0 | ROZPOCET
| VV |  | 110*0,50*0,40 |  | 22 | [12 empty] | VV | 2 | 2 | True | 1 | ROZPOCET
11 | K | 132254204 | Hloubení zapažených rýh šířky přes 800 do 2 000 mm strojně s urovnáním dna do předepsaného profilu a spádu v hornině třídy těžitelnosti I skupiny 3 přes 100 do 500 m3 | m3 | 33 |  | 0 | CS ÚRS 2022 02 |  | základní |  | 0 | 0 | 0 | 0 | 0 | 4 | K | 2 |  |  |  | ROZPOCET | 0 | 0 | 0 | 0 | 0 | 1 | 0 | 4 | -1816493478
| Online PSC |  | https://podminky.urs.cz/item/CS_URS_2022_02/132254204 | [14 empty] | Online PSC | 2
| VV |  | Výkopy tř. 3 - 50%, tř. 4 - 50% | [14 empty] | VV | 2 | 1 | True | 0 | ROZPOCET
| VV |  | Výkopy ručně 40%, strojně 60% | [14 empty] | VV | 2 | 1 | True | 0 | ROZPOCET
| VV |  | celkem výkopy 110 m3 | [14 empty] | VV | 2 | 1 | True | 0 | ROZPOCET
| VV |  | 110*0,50*0,60 |  | 33 | [12 empty] | VV | 2 | 2 | True | 1 | ROZPOCET
12 | K | 132312222 | Hloubení zapažených rýh šířky přes 800 do 2 000 mm ručně s urovnáním dna do předepsaného profilu a spádu v hornině třídy těžitelnosti II skupiny 4 nesoudržných | m3 | 22 |  | 0 | CS ÚRS 2022 02 |  | základní |  | 0 | 0 | 0 | 0 | 0 | 4 | K | 2 |  |  |  | ROZPOCET | 0 | 0 | 0 | 0 | 0 | 1 | 0 | 4 | -1480715125
| Online PSC |  | https://podminky.urs.cz/item/CS_URS_2022_02/132312222 | [14 empty] | Online PSC | 2
| VV |  | Výkopy tř. 3 - 50%, tř. 4 - 50% | [14 empty] | VV | 2 | 1 | True | 0 | ROZPOCET
| VV |  | Výkopy ručně 40%, strojně 60% | [14 empty] | VV | 2 | 1 | True | 0 | ROZPOCET
| VV |  | celkem výkopy 110 m3 | [14 empty] | VV | 2 | 1 | True | 0 | ROZPOCET
| VV |  | 110*0,50*0,40 |  | 22 | [12 empty] | VV | 2 | 2 | True | 1 | ROZPOCET
13 | K | 132354204 | Hloubení zapažených rýh šířky přes 800 do 2 000 mm strojně s urovnáním dna do předepsaného profilu a spádu v hornině třídy těžitelnosti II skupiny 4 přes 100 do 500 m3 | m3 | 33 |  | 0 | CS ÚRS 2022 02 |  | základní |  | 0 | 0 | 0 | 0 | 0 | 4 | K | 2 |  |  |  | ROZPOCET | 0 | 0 | 0 | 0 | 0 | 1 | 0 | 4 | -1092834643
| Online PSC |  | https://podminky.urs.cz/item/CS_URS_2022_02/132354204 | [14 empty] | Online PSC | 2
| VV |  | Výkopy tř. 3 - 50%, tř. 4 - 50% | [14 empty] | VV | 2 | 1 | True | 0 | ROZPOCET
| VV |  | Výkopy ručně 40%, strojně 60% | [14 empty] | VV | 2 | 1 | True | 0 | ROZPOCET
| VV |  | celkem výkopy 110 m3 | [14 empty] | VV | 2 | 1 | True | 0 | ROZPOCET
| VV |  | 110*0,50*0,60 |  | 33 | [12 empty] | VV | 2 | 2 | True | 1 | ROZPOCET
14 | K | 139001101 | Příplatek k cenám hloubených vykopávek za ztížení vykopávky v blízkosti podzemního vedení nebo výbušnin pro jakoukoliv třídu horniny | m3 | 5 |  | 0 | CS ÚRS 2022 02 |  | základní |  | 0 | 0 | 0 | 0 | 0 | 4 | K | 2 |  |  |  | ROZPOCET | 0 | 0 | 0 | 0 | 0 | 1 | 0 | 4 | -1760616536
| Online PSC |  | https://podminky.urs.cz/item/CS_URS_2022_02/139001101 | [14 empty] | Online PSC | 2
15 | K | 151811133 | Zřízení pažicích boxů pro pažení a rozepření stěn rýh podzemního vedení hloubka výkopu do 4 m, šířka přes 2,5 do 5 m | m2 | 104 |  | 0 | CS ÚRS 2022 02 |  | základní |  | 0 | 0.00063818 | 0.06637 | 0 | 0 | 4 | K | 2 |  |  |  | ROZPOCET | 0 | 0 | 0 | 0 | 0 | 1 | 0 | 4 | 835739738
| Online PSC |  | https://podminky.urs.cz/item/CS_URS_2022_02/151811133 | [14 empty] | Online PSC | 2
| VV |  | 3,15*(3,20+5,55)*2 |  | 55.125 | [12 empty] | VV | 2 | 2 | True | 0 | ROZPOCET
| VV |  | (1,73+2,22)/2*1,8*2 |  | 7.11 | [12 empty] | VV | 2 | 2 | True | 0 | ROZPOCET
| VV |  | (2,35+2,43)/2*4,1*2 |  | 19.598 | [12 empty] | VV | 2 | 2 | True | 0 | ROZPOCET
| VV |  | (2,43+1,57)/21*7,2*2 |  | 2.743 | [12 empty] | VV | 2 | 2 | True | 0 | ROZPOCET
| VV |  | (1,57+1,46)/2*3,5*2 |  | 10.605 | [12 empty] | VV | 2 | 2 | True | 0 | ROZPOCET
| VV |  | (1,46+1,44)/2*0,5*2 |  | 1.45 | [12 empty] | VV | 2 | 2 | True | 0 | ROZPOCET
| VV |  | (2,26+0)/2*3,2*2 |  | 7.232 | [12 empty] | VV | 2 | 2 | True | 0 | ROZPOCET
| VV |  | Součet |  | 103.863 | [12 empty] | VV | 2 | 4 | True | 0 | ROZPOCET
| VV |  | 104 |  | 104 | [12 empty] | VV | 2 | 2 | True | 1 | ROZPOCET
16 | K | 151811233 | Odstranění pažicích boxů pro pažení a rozepření stěn rýh podzemního vedení hloubka výkopu do 4 m, šířka přes 2,5 do 5 m | m2 | 104 |  | 0 | CS ÚRS 2022 02 |  | základní |  | 0 | 0 | 0 | 0 | 0 | 4 | K | 2 |  |  |  | ROZPOCET | 0 | 0 | 0 | 0 | 0 | 1 | 0 | 4 | -614755193
| Online PSC |  | https://podminky.urs.cz/item/CS_URS_2022_02/151811233 | [14 empty] | Online PSC | 2
17 | K | 162751117 | Vodorovné přemístění výkopku nebo sypaniny po suchu na obvyklém dopravním prostředku, bez naložení výkopku, avšak se složením bez rozhrnutí z horniny třídy těžitelnosti I skupiny 1 až 3 na vzdálenost přes 9 000 do 10 000 m | m3 | 22.5 |  | 0 | CS ÚRS 2022 02 |  | základní |  | 0 | 0 | 0 | 0 | 0 | 4 | K | 2 |  |  |  | ROZPOCET | 0 | 0 | 0 | 0 | 0 | 1 | 0 | 4 | 1657679549
| Online PSC |  | https://podminky.urs.cz/item/CS_URS_2022_02/162751117 | [14 empty] | Online PSC | 2
| VV |  | tř. 3 - 50% | [14 empty] | VV | 2 | 1 | True | 0 | ROZPOCET
| VV |  | (110-65)*0,5 |  | 22.5 | [12 empty] | VV | 2 | 2 | True | 1 | ROZPOCET
18 | K | 162751119 | Vodorovné přemístění výkopku nebo sypaniny po suchu na obvyklém dopravním prostředku, bez naložení výkopku, avšak se složením bez rozhrnutí z horniny třídy těžitelnosti I skupiny 1 až 3 na vzdálenost Příplatek k ceně za každých dalších i započatých 1 000 m | m3 | 112.5 |  | 0 | CS ÚRS 2022 02 |  | základní |  | 0 | 0 | 0 | 0 | 0 | 4 | K | 2 |  |  |  | ROZPOCET | 0 | 0 | 0 | 0 | 0 | 1 | 0 | 4 | 465045969
| Online PSC |  | https://podminky.urs.cz/item/CS_URS_2022_02/162751119 | [14 empty] | Online PSC | 2
| VV |  | 22,5*5 |  | 112.5 | [12 empty] | VV | 2 | 2 | True | 1 | ROZPOCET
19 | K | 162751137 | Vodorovné přemístění výkopku nebo sypaniny po suchu na obvyklém dopravním prostředku, bez naložení výkopku, avšak se složením bez rozhrnutí z horniny třídy těžitelnosti II skupiny 4 a 5 na vzdálenost přes 9 000 do 10 000 m | m3 | 22.5 |  | 0 | CS ÚRS 2022 02 |  | základní |  | 0 | 0 | 0 | 0 | 0 | 4 | K | 2 |  |  |  | ROZPOCET | 0 | 0 | 0 | 0 | 0 | 1 | 0 | 4 | -1916063162
| Online PSC |  | https://podminky.urs.cz/item/CS_URS_2022_02/162751137 | [14 empty] | Online PSC | 2
| VV |  | tř. 4 - 50% | [14 empty] | VV | 2 | 1 | True | 0 | ROZPOCET
| VV |  | (110-65)*0,5 |  | 22.5 | [12 empty] | VV | 2 | 2 | True | 1 | ROZPOCET
20 | K | 162751139 | Vodorovné přemístění výkopku nebo sypaniny po suchu na obvyklém dopravním prostředku, bez naložení výkopku, avšak se složením bez rozhrnutí z horniny třídy těžitelnosti II skupiny 4 a 5 na vzdálenost Příplatek k ceně za každých dalších i započatých 1 000 m | m3 | 112.5 |  | 0 | CS ÚRS 2022 02 |  | základní |  | 0 | 0 | 0 | 0 | 0 | 4 | K | 2 |  |  |  | ROZPOCET | 0 | 0 | 0 | 0 | 0 | 1 | 0 | 4 | 502347132
| Online PSC |  | https://podminky.urs.cz/item/CS_URS_2022_02/162751139 | [14 empty] | Online PSC | 2
| VV |  | 22,5*5 |  | 112.5 | [12 empty] | VV | 2 | 2 | True | 1 | ROZPOCET
21 | K | 167151111 | Nakládání, skládání a překládání neulehlého výkopku nebo sypaniny strojně nakládání, množství přes 100 m3, z hornin třídy těžitelnosti I, skupiny 1 až 3 | m3 | 22.5 |  | 0 | CS ÚRS 2022 02 |  | základní |  | 0 | 0 | 0 | 0 | 0 | 4 | K | 2 |  |  |  | ROZPOCET | 0 | 0 | 0 | 0 | 0 | 1 | 0 | 4 | -1151086878
| Online PSC |  | https://podminky.urs.cz/item/CS_URS_2022_02/167151111 | [14 empty] | Online PSC | 2
| VV |  | tř. 3 - 50% | [14 empty] | VV | 2 | 1 | True | 0 | ROZPOCET
| VV |  | (110-65)*0,50 |  | 22.5 | [12 empty] | VV | 2 | 2 | True | 1 | ROZPOCET
22 | K | 167151112 | Nakládání, skládání a překládání neulehlého výkopku nebo sypaniny strojně nakládání, množství přes 100 m3, z hornin třídy těžitelnosti II, skupiny 4 a 5 | m3 | 22.5 |  | 0 | CS ÚRS 2022 02 |  | základní |  | 0 | 0 | 0 | 0 | 0 | 4 | K | 2 |  |  |  | ROZPOCET | 0 | 0 | 0 | 0 | 0 | 1 | 0 | 4 | 1909366856
| Online PSC |  | https://podminky.urs.cz/item/CS_URS_2022_02/167151112 | [14 empty] | Online PSC | 2
| VV |  | tř. 4 - 50% | [14 empty] | VV | 2 | 1 | True | 0 | ROZPOCET
| VV |  | (110-65)*0,50 |  | 22.5 | [12 empty] | VV | 2 | 2 | True | 1 | ROZPOCET
23 | K | 171201221 | Poplatek za uložení stavebního odpadu na skládce (skládkovné) zeminy a kamení zatříděného do Katalogu odpadů pod kódem 17 05 04 | t | 90 |  | 0 | CS ÚRS 2022 02 |  | základní |  | 0 | 0 | 0 | 0 | 0 | 4 | K | 2 |  |  |  | ROZPOCET | 0 | 0 | 0 | 0 | 0 | 1 | 0 | 4 | 1513554592
| Online PSC |  | https://podminky.urs.cz/item/CS_URS_2022_02/171201221 | [14 empty] | Online PSC | 2
| VV |  | výkopy - zásypy zeminou | [14 empty] | VV | 2 | 1 | True | 0 | ROZPOCET
| VV |  | 45*2 |  | 90 | [12 empty] | VV | 2 | 2 | True | 1 | ROZPOCET
24 | K | 171251201 | Uložení sypaniny na skládky nebo meziskládky bez hutnění s upravením uložené sypaniny do předepsaného tvaru | m3 | 45 |  | 0 | CS ÚRS 2022 02 |  | základní |  | 0 | 0 | 0 | 0 | 0 | 4 | K | 2 |  |  |  | ROZPOCET | 0 | 0 | 0 | 0 | 0 | 1 | 0 | 4 | 1101452054
| Online PSC |  | https://podminky.urs.cz/item/CS_URS_2022_02/171251201 | [14 empty] | Online PSC | 2
| VV |  | 110-65 |  | 45 | [12 empty] | VV | 2 | 2 | True | 1 | ROZPOCET
25 | K | 174151101 | Zásyp sypaninou z jakékoliv horniny strojně s uložením výkopku ve vrstvách se zhutněním jam, šachet, rýh nebo kolem objektů v těchto vykopávkách | m3 | 65 |  | 0 | CS ÚRS 2022 02 |  | základní |  | 0 | 0 | 0 | 0 | 0 | 4 | K | 2 |  |  |  | ROZPOCET | 0 | 0 | 0 | 0 | 0 | 1 | 0 | 4 | -922816622
| Online PSC |  | https://podminky.urs.cz/item/CS_URS_2022_02/174151101 | [14 empty] | Online PSC | 2
| VV |  | výkop - šachta, blok, lože, obsyp, potrubí | [14 empty] | VV | 2 | 1 | True | 0 | ROZPOCET
| VV |  | 110 |  | 110 | [12 empty] | VV | 2 | 2 | True | 0 | ROZPOCET
| VV |  | -3,15*4,15*1,80 |  | -23.531 | [12 empty] | VV | 2 | 2 | True | 0 | ROZPOCET
| VV |  | -1,50*1,00*0,50 |  | -0.75 | [12 empty] | VV | 2 | 2 | True | 0 | ROZPOCET
| VV |  | -(1,30*0,76)*(22,8-5,5+3,0) |  | -20.056 | [12 empty] | VV | 2 | 2 | True | 0 | ROZPOCET
| VV |  | -(1,30*0,715)*1,30 |  | -1.208 | [12 empty] | VV | 2 | 2 | True | 0 | ROZPOCET
| VV |  | Součet |  | 64.455 | [12 empty] | VV | 2 | 4 | True | 0 | ROZPOCET
| VV |  | 65 |  | 65 | [12 empty] | VV | 2 | 2 | True | 1 | ROZPOCET
26 | K | 175151101 | Obsypání potrubí strojně sypaninou z vhodných třídy těžitelnosti I a II, skupiny 1 až 4 nebo materiálem připraveným podél výkopu ve vzdálenosti do 3 m od jeho kraje, pro jakoukoliv hloubku výkopu a míru zhutnění bez prohození sypaniny | m3 | 15.787 |  | 0 | CS ÚRS 2022 02 |  | základní |  | 0 | 0 | 0 | 0 | 0 | 4 | K | 2 |  |  |  | ROZPOCET | 0 | 0 | 0 | 0 | 0 | 1 | 0 | 4 | -2034333074
| Online PSC |  | https://podminky.urs.cz/item/CS_URS_2022_02/175151101 | [14 empty] | Online PSC | 2
| VV |  | "DN 300" (0,61*1,30-3,14*0,15*0,15)*(22,8-5,5) |  | 12.497 | [12 empty] | VV | 2 | 2 | True | 0 | ROZPOCET
| VV |  | "DN 250" (0,565*1,30-3,14*0,125*0,125)*4,8 |  | 3.29 | [12 empty] | VV | 2 | 2 | True | 0 | ROZPOCET
| VV |  | Součet |  | 15.787 | [12 empty] | VV | 2 | 4 | True | 1 | ROZPOCET
27 | M | 58337310 | štěrkopísek frakce 0/4 | t | 31.574 |  | 0 | CS ÚRS 2022 02 |  | základní |  | 0 | 1 | 31.574 | 0 | 0 | 8 | M | 2 |  |  |  | ROZPOCET | 0 | 0 | 0 | 0 | 0 | 1 | 0 | 4 | 327253302
| VV |  | 15,787*2 'Přepočtené koeficientem množství |  | 31.574 | [12 empty] | VV | 2 | 2 | False | 1 | ROZPOCET
28 | K | 181351103 | Rozprostření a urovnání ornice v rovině nebo ve svahu sklonu do 1:5 strojně při souvislé ploše přes 100 do 500 m2, tl. vrstvy do 200 mm | m2 | 160 |  | 0 | CS ÚRS 2022 02 |  | základní |  | 0 | 0 | 0 | 0 | 0 | 4 | K | 2 |  |  |  | ROZPOCET | 0 | 0 | 0 | 0 | 0 | 1 | 0 | 4 | -989353020
| Online PSC |  | https://podminky.urs.cz/item/CS_URS_2022_02/181351103 | [14 empty] | Online PSC | 2
29 | K | 321212745 | Oprava zdiva nadzákladového z lomového kamene vodních staveb přehrad, jezů a plavebních komor, spodní stavby vodních elektráren, jader přehrad, odběrných věží a výpustných zařízení, opěrných zdí, šachet, šachtic a ostatních konstrukcí objemu opravovaných míst do 3 m3 jednotlivě, na maltu cementovou bez dodání kamene z kamene lomařsky upraveného s vyspárováním cementovou maltou, zdiva obkladního | m3 | 0.6 |  | 0 |  |  | základní |  | 0 | 1.0552 | 0.63314 | 0 | 0 | 4 | K | 2 |  |  |  | ROZPOCET | 0 | 0 | 0 | 0 | 0 | 1 | 0 | 4 | 1120190097
| P |  | Poznámka k položce: Vyústění řadu 2 | [14 empty] | P | 2
| VV |  | 2,0*0,30 |  | 0.6 | [12 empty] | VV | 2 | 2 | True | 1 | ROZPOCET
| D | 2 | Zakládání |  |  |  | 0 |  |  |  |  | 0 |  | 5.6699 |  | 0 | 1 | D | 1 |  |  |  | ROZPOCET | [6 empty] | 0
30 | K | 212752101 | Trativody z drenážních trubek pro liniové stavby a komunikace se zřízením štěrkového lože pod trubky a s jejich obsypem v otevřeném výkopu trubka korugovaná sendvičová PE-HD SN 4 celoperforovaná 360° DN 100 | m | 27.7 |  | 0 | CS ÚRS 2022 02 |  | základní |  | 0 | 0.20469 | 5.6699 | 0 | 0 | 4 | K | 2 |  |  |  | ROZPOCET | 0 | 0 | 0 | 0 | 0 | 1 | 0 | 4 | 505819583
| Online PSC |  | https://podminky.urs.cz/item/CS_URS_2022_02/212752101 | [14 empty] | Online PSC | 2
| VV |  | 22,8+4,9 |  | 27.7 | [12 empty] | VV | 2 | 2 | True | 1 | ROZPOCET
| D | 3 | Svislé a kompletní konstrukce |  |  |  | 0 |  |  |  |  | 0 |  | 0.017415 |  | 0 | 1 | D | 1 |  |  |  | ROZPOCET | [6 empty] | 0
31 | K | 388995212R | Chránička kabelů z trub HDPE DN 110 vč. záslepek a protahovacího lanka | m | 21.5 |  | 0 |  |  | základní |  | 0 | 0.00081 | 0.017415 | 0 | 0 | 4 | K | 2 |  |  |  | ROZPOCET | 0 | 0 | 0 | 0 | 0 | 1 | 0 | 4 | -770926392
| P |  | Poznámka k položce: uložení do společné rýhy s potrubím | [14 empty] | P | 2
| D | 4 | Vodorovné konstrukce |  |  |  | 0 |  |  |  |  | 0 |  | 0.10448 |  | 0 | 1 | D | 1 |  |  |  | ROZPOCET | [6 empty] | 0
32 | K | 451541111 | Lože pod potrubí, stoky a drobné objekty v otevřeném výkopu ze štěrkodrtě 0-63 mm | m3 | 1.869 |  | 0 | CS ÚRS 2022 02 |  | základní |  | 0 | 0 | 0 | 0 | 0 | 4 | K | 2 |  |  |  | ROZPOCET | 0 | 0 | 0 | 0 | 0 | 1 | 0 | 4 | 584984909
| Online PSC |  | https://podminky.urs.cz/item/CS_URS_2022_02/451541111 | [14 empty] | Online PSC | 2
| VV |  | lože-šachta | [14 empty] | VV | 2 | 1 | True | 0 | ROZPOCET
| VV |  | 4,45*2,10*0,20 |  | 1.869 | [12 empty] | VV | 2 | 2 | True | 1 | ROZPOCET
33 | K | 451572111 | Lože pod potrubí, stoky a drobné objekty v otevřeném výkopu z kameniva drobného těženého 0 až 4 mm | m3 | 4.358 |  | 0 | CS ÚRS 2022 02 |  | základní |  | 0 | 0 | 0 | 0 | 0 | 4 | K | 2 |  |  |  | ROZPOCET | 0 | 0 | 0 | 0 | 0 | 1 | 0 | 4 | -1021760616
| Online PSC |  | https://podminky.urs.cz/item/CS_URS_2022_02/451572111 | [14 empty] | Online PSC | 2
| VV |  | "potrubí" (22,8-4,15+3,7)*1,30*0,15 |  | 4.358 | [12 empty] | VV | 2 | 2 | True | 1 | ROZPOCET
34 | K | 452311131 | Podkladní a zajišťovací konstrukce z betonu prostého v otevřeném výkopu desky pod potrubí, stoky a drobné objekty z betonu tř. C 12/15 | m3 | 0.935 |  | 0 | CS ÚRS 2022 02 |  | základní |  | 0 | 0 | 0 | 0 | 0 | 4 | K | 2 |  |  |  | ROZPOCET | 0 | 0 | 0 | 0 | 0 | 1 | 0 | 4 | 685897581
| Online PSC |  | https://podminky.urs.cz/item/CS_URS_2022_02/452311131 | [14 empty] | Online PSC | 2
| VV |  | podkl. beton - šachta | [14 empty] | VV | 2 | 1 | True | 0 | ROZPOCET
| VV |  | 4,45*2,10*0,10 |  | 0.935 | [12 empty] | VV | 2 | 2 | True | 1 | ROZPOCET
35 | K | 452313141 | Podkladní a zajišťovací konstrukce z betonu prostého v otevřeném výkopu bloky pro potrubí z betonu tř. C 16/20 | m3 | 1.854 |  | 0 | CS ÚRS 2022 02 |  | základní |  | 0 | 0 | 0 | 0 | 0 | 4 | K | 2 |  |  |  | ROZPOCET | 0 | 0 | 0 | 0 | 0 | 1 | 0 | 4 | -1068575250
| Online PSC |  | https://podminky.urs.cz/item/CS_URS_2022_02/452313141 | [14 empty] | Online PSC | 2
| P |  | Poznámka k položce: nové bloky ve štole z cca 50% | [14 empty] | P | 2
| VV |  | "Řad 2" 1,0*1,5*0,5 |  | 0.75 | [12 empty] | VV | 2 | 2 | True | 0 | ROZPOCET
| VV |  | "potrubí ve štole" (0,60*0,20*0,40)*23 |  | 1.104 | [12 empty] | VV | 2 | 2 | True | 0 | ROZPOCET
| VV |  | Součet |  | 1.854 | [12 empty] | VV | 2 | 4 | True | 1 | ROZPOCET
36 | K | 452313192 | Podkladní a zajišťovací konstrukce z betonu prostého v otevřeném výkopu Příplatek k cenám za práce ve štole pro bloky | m3 | 1.104 |  | 0 | CS ÚRS 2022 02 |  | základní |  | 0 | 0 | 0 | 0 | 0 | 4 | K | 2 |  |  |  | ROZPOCET | 0 | 0 | 0 | 0 | 0 | 1 | 0 | 4 | 1827315364
| Online PSC |  | https://podminky.urs.cz/item/CS_URS_2022_02/452313192 | [14 empty] | Online PSC | 2
37 | K | 452353101 | Bednění podkladních a zajišťovacích konstrukcí v otevřeném výkopu bloků pro potrubí | m2 | 16.35 |  | 0 | CS ÚRS 2022 02 |  | základní |  | 0 | 0.00639 | 0.10448 | 0 | 0 | 4 | K | 2 |  |  |  | ROZPOCET | 0 | 0 | 0 | 0 | 0 | 1 | 0 | 4 | -507838871
| Online PSC |  | https://podminky.urs.cz/item/CS_URS_2022_02/452353101 | [14 empty] | Online PSC | 2
| VV |  | "podkl. beton" (4,45+2,10)*2*0,10 |  | 1.31 | [12 empty] | VV | 2 | 2 | True | 0 | ROZPOCET
| VV |  | "blok" 1,50*1,00*2+0,50*1,00*2 |  | 4 | [12 empty] | VV | 2 | 2 | True | 0 | ROZPOCET
| VV |  | "štola" 0,60*0,40*2*23 |  | 11.04 | [12 empty] | VV | 2 | 2 | True | 0 | ROZPOCET
| VV |  | Součet |  | 16.35 | [12 empty] | VV | 2 | 4 | True | 1 | ROZPOCET
| D | 5 | Komunikace pozemní |  |  |  | 0 |  |  |  |  | 0 |  | 0 |  | 0 | 1 | D | 1 |  |  |  | ROZPOCET | [6 empty] | 0
38 | K | 564251011 | Podklad nebo podsyp ze štěrkopísku ŠP s rozprostřením, vlhčením a zhutněním plochy jednotlivě do 100 m2, po zhutnění tl. 150 mm | m2 | 1 |  | 0 | CS ÚRS 2022 02 |  | základní |  | 0 | 0 | 0 | 0 | 0 | 4 | K | 2 |  |  |  | ROZPOCET | 0 | 0 | 0 | 0 | 0 | 1 | 0 | 4 | 900343406
| Online PSC |  | https://podminky.urs.cz/item/CS_URS_2022_02/564251011 | [14 empty] | Online PSC | 2
39 | K | 581124115 | Kryt z prostého betonu komunikací pro pěší tl. 150 mm | m2 | 1 |  | 0 | CS ÚRS 2022 02 |  | základní |  | 0 | 0 | 0 | 0 | 0 | 4 | K | 2 |  |  |  | ROZPOCET | 0 | 0 | 0 | 0 | 0 | 1 | 0 | 4 | 1210751932
| Online PSC |  | https://podminky.urs.cz/item/CS_URS_2022_02/581124115 | [14 empty] | Online PSC | 2
| P |  | Poznámka k položce: plocha před štolou | [14 empty] | P | 2
| D | 8 | Trubní vedení |  |  |  | 0 |  |  |  |  | 0 |  | 52.1685 |  | 13.601 | 1 | D | 1 |  |  |  | ROZPOCET | [6 empty] | 0
40 | K | 830391811R | Bourání stávajícího potrubí z azbestocementových trub v otevřeném výkopu DN přes 250 do 300 | m | 18.6 |  | 0 |  |  | základní |  | 0 | 0 | 0 | 0.07 | 1.302 | 4 | K | 2 |  |  |  | ROZPOCET | 0 | 0 | 0 | 0 | 0 | 1 | 0 | 4 | -1315282282
| P |  | Poznámka k položce: není přesně známý průběh ani profil potrubí - bude upřesněno při stavbě | [14 empty] | P | 2
| VV |  | Stáv. potrubí - předpoklad azbestocement DN 250-300 mm | [14 empty] | VV | 2 | 1 | True | 0 | ROZPOCET
| VV |  | 18,6 |  | 18.6 | [12 empty] | VV | 2 | 2 | True | 1 | ROZPOCET
41 | K | 850265300R | Sek na potrubí z trub litinových tlakových DN 300 | kus | 2 |  | 0 |  |  | základní |  | 0 | 0 | 0 | 0 | 0 | 4 | K | 2 |  |  |  | ROZPOCET | 0 | 0 | 0 | 0 | 0 | 1 | 0 | 4 | 468358811
| P |  | Poznámka k položce: přesný počet bude upřesněn při stavbě | [14 empty] | P | 2
42 | K | 850391811 | Bourání stávajícího potrubí z trub litinových hrdlových nebo přírubových v otevřeném výkopu DN přes 250 do 400 | m | 66.7 |  | 0 | CS ÚRS 2022 02 |  | základní |  | 0 | 0 | 0 | 0.177 | 11.8059 | 4 | K | 2 |  |  |  | ROZPOCET | 0 | 0 | 0 | 0 | 0 | 1 | 0 | 4 | -757718942
| Online PSC |  | https://podminky.urs.cz/item/CS_URS_2022_02/850391811 | [14 empty] | Online PSC | 2
43 | K | 850441819 | Bourání stávajícího potrubí z trub litinových hrdlových nebo přírubových Příplatek k cenám za práce ve štole, v uzavřeném kanálu nebo v objektech DN přes 250 do 600 | m | 62.5 |  | 0 | CS ÚRS 2022 02 |  | základní |  | 0 | 0 | 0 | 0 | 0 | 4 | K | 2 |  |  |  | ROZPOCET | 0 | 0 | 0 | 0 | 0 | 1 | 0 | 4 | 60424286
| Online PSC |  | https://podminky.urs.cz/item/CS_URS_2022_02/850441819 | [14 empty] | Online PSC | 2
44 | K | 851371131 | Montáž potrubí z trub litinových tlakových hrdlových v otevřeném výkopu s integrovaným těsněním DN 300 | m | 85.4 |  | 0 | CS ÚRS 2022 02 |  | základní |  | 0 | 0 | 0 | 0 | 0 | 4 | K | 2 |  |  |  | ROZPOCET | 0 | 0 | 0 | 0 | 0 | 1 | 0 | 4 | -360281636
| Online PSC |  | https://podminky.urs.cz/item/CS_URS_2022_02/851371131 | [14 empty] | Online PSC | 2
| VV |  | 80,5+4,9 |  | 85.4 | [12 empty] | VV | 2 | 2 | True | 1 | ROZPOCET
45 | M | 55254086 | trouba vodovodní litinová hrdlová hrdlová Zn+Al povlak K9 dl 6m DN 300 | m | 86.254 |  | 0 | CS ÚRS 2022 02 |  | základní |  | 0 | 0.0615 | 5.3046 | 0 | 0 | 8 | M | 2 |  |  |  | ROZPOCET | 0 | 0 | 0 | 0 | 0 | 1 | 0 | 4 | -2102917785
| VV |  | 85,4*1,01 'Přepočtené koeficientem množství |  | 86.254 | [12 empty] | VV | 2 | 2 | False | 1 | ROZPOCET
46 | M | 55291035 | kroužek těsnící gumový TYTON-SIT-PLUS DN 300 pro vodovodní potrubí | kus | 26 |  | 0 | CS ÚRS 2022 02 |  | základní |  | 0 | 0.0012 | 0.0312 | 0 | 0 | 8 | M | 2 |  |  |  | ROZPOCET | 0 | 0 | 0 | 0 | 0 | 1 | 0 | 4 | 1971451124
| P |  | Poznámka k položce: Kroužky pro potrubí i tvarovky. Přesný počet bude upřesněn při stavbě. | [14 empty] | P | 2
47 | K | 851371192 | Montáž potrubí z trub litinových tlakových hrdlových v otevřeném výkopu Příplatek k cenám 1131 za práce ve štole, v uzavřeném kanálu nebo v objektech DN od 300 do 600 | m | 62.5 |  | 0 | CS ÚRS 2022 02 |  | základní |  | 0 | 0 | 0 | 0 | 0 | 4 | K | 2 |  |  |  | ROZPOCET | 0 | 0 | 0 | 0 | 0 | 1 | 0 | 4 | 1450896583
| Online PSC |  | https://podminky.urs.cz/item/CS_URS_2022_02/851371192 | [14 empty] | Online PSC | 2
| P |  | Poznámka k položce: úsek V11 - V12 | [14 empty] | P | 2
48 | K | 852361122 | Montáž potrubí z trub litinových tlakových přírubových normálních délek v otevřeném výkopu, kanálu nebo v šachtě DN 250 | kus | 1 |  | 0 | CS ÚRS 2022 02 |  | základní |  | 0 | 0.00505 | 0.00505 | 0 | 0 | 4 | K | 2 |  |  |  | ROZPOCET | 0 | 0 | 0 | 0 | 0 | 1 | 0 | 4 | 170042347
| Online PSC |  | https://podminky.urs.cz/item/CS_URS_2022_02/852361122 | [14 empty] | Online PSC | 2
| P |  | Poznámka k položce: prostup stěnou šachty - cena vč. odříznutí jedné příruby | [14 empty] | P | 2
49 | M | 55253323 | trouba přírubová litinová vodovodní PN10 DN 250 dl 1000mm | kus | 1.01 |  | 0 | CS ÚRS 2022 02 |  | základní |  | 0 | 0.0639 | 0.064539 | 0 | 0 | 8 | M | 2 |  |  |  | ROZPOCET | 0 | 0 | 0 | 0 | 0 | 1 | 0 | 4 | 1871263801
| VV |  | 1*1,01 'Přepočtené koeficientem množství |  | 1.01 | [12 empty] | VV | 2 | 2 | False | 1 | ROZPOCET
50 | K | 852371122 | Montáž potrubí z trub litinových tlakových přírubových normálních délek v otevřeném výkopu, kanálu nebo v šachtě DN 300 | kus | 2 |  | 0 | CS ÚRS 2022 02 |  | základní |  | 0 | 0.00542 | 0.01084 | 0 | 0 | 4 | K | 2 |  |  |  | ROZPOCET | 0 | 0 | 0 | 0 | 0 | 1 | 0 | 4 | -293763431
| Online PSC |  | https://podminky.urs.cz/item/CS_URS_2022_02/852371122 | [14 empty] | Online PSC | 2
| P |  | Poznámka k položce: prostup stěnou šachty - cena vč. odříznutí jedné příruby | [14 empty] | P | 2
51 | M | 55253337 | trouba přírubová litinová vodovodní PN10 DN 300 dl 1000mm | kus | 2.02 |  | 0 | CS ÚRS 2022 02 |  | základní |  | 0 | 0.0823 | 0.16625 | 0 | 0 | 8 | M | 2 |  |  |  | ROZPOCET | 0 | 0 | 0 | 0 | 0 | 1 | 0 | 4 | -277034132
| VV |  | 2*1,01 'Přepočtené koeficientem množství |  | 2.02 | [12 empty] | VV | 2 | 2 | False | 1 | ROZPOCET
52 | K | 857262122 | Montáž litinových tvarovek na potrubí litinovém tlakovém jednoosých na potrubí z trub přírubových v otevřeném výkopu, kanálu nebo v šachtě DN 100 | kus | 4 |  | 0 | CS ÚRS 2022 02 |  | základní |  | 0 | 0.00167 | 0.00668 | 0 | 0 | 4 | K | 2 |  |  |  | ROZPOCET | 0 | 0 | 0 | 0 | 0 | 1 | 0 | 4 | -554584253
| Online PSC |  | https://podminky.urs.cz/item/CS_URS_2022_02/857262122 | [14 empty] | Online PSC | 2
53 | M | 55253255 | trouba přírubová litinová vodovodní PN10/16 DN 100 dl 400mm | kus | 2 |  | 0 | CS ÚRS 2022 02 |  | základní |  | 0 | 0.015 | 0.03 | 0 | 0 | 8 | M | 2 |  |  |  | ROZPOCET | 0 | 0 | 0 | 0 | 0 | 1 | 0 | 4 | -858607901
54 | M | 55251658R | příruba litinová speciální PN16 pro vodovodní litinové potrubí 100/118mm - jištěná proti posunu | kus | 1 |  | 0 |  |  | základní |  | 0 | 0.0047 | 0.0047 | 0 | 0 | 8 | M | 2 |  |  |  | ROZPOCET | 0 | 0 | 0 | 0 | 0 | 1 | 0 | 4 | -41278073
55 | M | 55253490 | tvarovka přírubová litinová s hladkým koncem,práškový epoxid tl 250µm F-kus DN 100 | kus | 1 |  | 0 | CS ÚRS 2022 02 |  | základní |  | 0 | 0.0135 | 0.0135 | 0 | 0 | 8 | M | 2 |  |  |  | ROZPOCET | 0 | 0 | 0 | 0 | 0 | 1 | 0 | 4 | -167020833
56 | K | 857361131 | Montáž litinových tvarovek na potrubí litinovém tlakovém jednoosých na potrubí z trub hrdlových v otevřeném výkopu, kanálu nebo v šachtě s integrovaným těsněním DN 250 | kus | 3 |  | 0 | CS ÚRS 2022 02 |  | základní |  | 0 | 0 | 0 | 0 | 0 | 4 | K | 2 |  |  |  | ROZPOCET | 0 | 0 | 0 | 0 | 0 | 1 | 0 | 4 | 1051389643
| Online PSC |  | https://podminky.urs.cz/item/CS_URS_2022_02/857361131 | [14 empty] | Online PSC | 2
57 | M | 55253933R | koleno hrdlové z tvárné litiny s jedním hrdlem MK-kus DN 250-30° | kus | 2 |  | 0 |  |  | základní |  | 0 | 0.0389 | 0.0778 | 0 | 0 | 8 | M | 2 |  |  |  | ROZPOCET | 0 | 0 | 0 | 0 | 0 | 1 | 0 | 4 | -479092910
58 | M | 55291034 | kroužek těsnící gumový TYTON-SIT-PLUS DN 250 pro vodovodní potrubí | kus | 3 |  | 0 | CS ÚRS 2022 02 |  | základní |  | 0 | 0.0009 | 0.0027 | 0 | 0 | 8 | M | 2 |  |  |  | ROZPOCET | 0 | 0 | 0 | 0 | 0 | 1 | 0 | 4 | -1092419701
59 | K | 857362122 | Montáž litinových tvarovek na potrubí litinovém tlakovém jednoosých na potrubí z trub přírubových v otevřeném výkopu, kanálu nebo v šachtě DN 250 | kus | 3 |  | 0 | CS ÚRS 2022 02 |  | základní |  | 0 | 0.00505 | 0.01515 | 0 | 0 | 4 | K | 2 |  |  |  | ROZPOCET | 0 | 0 | 0 | 0 | 0 | 1 | 0 | 4 | 1336564466
| Online PSC |  | https://podminky.urs.cz/item/CS_URS_2022_02/857362122 | [14 empty] | Online PSC | 2
60 | M | 55253624 | přechod přírubový,práškový epoxid tl 250µm FFR-kus litinový DN 250/100 | kus | 1 |  | 0 | CS ÚRS 2022 02 |  | základní |  | 0 | 0.025 | 0.025 | 0 | 0 | 8 | M | 2 |  |  |  | ROZPOCET | 0 | 0 | 0 | 0 | 0 | 1 | 0 | 4 | -601196121
61 | M | 55253895 | tvarovka přírubová s hrdlem z tvárné litiny,práškový epoxid tl 250µm EU-kus dl 135mm DN 150 | kus | 1 |  | 0 | CS ÚRS 2022 02 |  | základní |  | 0 | 0.016 | 0.016 | 0 | 0 | 8 | M | 2 |  |  |  | ROZPOCET | 0 | 0 | 0 | 0 | 0 | 1 | 0 | 4 | 707713336
62 | M | 5525382502R | spojka s přírubou jištěná proti posunu - DN 250 - PN 10 (265-310 mm) | kus | 1 |  | 0 |  |  | základní |  | 0 | 0.04 | 0.04 | 0 | 0 | 8 | M | 2 |  |  |  | ROZPOCET | 0 | 0 | 0 | 0 | 0 | 1 | 0 | 4 | -2049657583
63 | K | 857364122 | Montáž litinových tvarovek na potrubí litinovém tlakovém odbočných na potrubí z trub přírubových v otevřeném výkopu, kanálu nebo v šachtě DN 250 | kus | 1 |  | 0 | CS ÚRS 2022 02 |  | základní |  | 0 | 0.00657 | 0.00657 | 0 | 0 | 4 | K | 2 |  |  |  | ROZPOCET | 0 | 0 | 0 | 0 | 0 | 1 | 0 | 4 | 1440779705
| Online PSC |  | https://podminky.urs.cz/item/CS_URS_2022_02/857364122 | [14 empty] | Online PSC | 2
64 | M | 55253538 | tvarovka přírubová litinová s přírubovou odbočkou,práškový epoxid tl 250µm T-kus DN 250/80 | kus | 1 |  | 0 | CS ÚRS 2022 02 |  | základní |  | 0 | 0.0675 | 0.0675 | 0 | 0 | 8 | M | 2 |  |  |  | ROZPOCET | 0 | 0 | 0 | 0 | 0 | 1 | 0 | 4 | -889680831
65 | K | 857371131 | Montáž litinových tvarovek na potrubí litinovém tlakovém jednoosých na potrubí z trub hrdlových v otevřeném výkopu, kanálu nebo v šachtě s integrovaným těsněním DN 300 | kus | 9 |  | 0 | CS ÚRS 2022 02 |  | základní |  | 0 | 0 | 0 | 0 | 0 | 4 | K | 2 |  |  |  | ROZPOCET | 0 | 0 | 0 | 0 | 0 | 1 | 0 | 4 | -48866068
| Online PSC |  | https://podminky.urs.cz/item/CS_URS_2022_02/857371131 | [14 empty] | Online PSC | 2
66 | M | 55253910 | koleno hrdlové z tvárné litiny,práškový epoxid tl 250µm MMK-kus DN 300-11,25° | kus | 1 |  | 0 | CS ÚRS 2022 02 |  | základní |  | 0 | 0.0365 | 0.0365 | 0 | 0 | 8 | M | 2 |  |  |  | ROZPOCET | 0 | 0 | 0 | 0 | 0 | 1 | 0 | 4 | 595598663
67 | M | 55253920R | koleno hrdlové z tvárné litiny s jedním hrdlem MK-kus DN 300-30° | kus | 5 |  | 0 |  |  | základní |  | 0 | 0.0529 | 0.2645 | 0 | 0 | 8 | M | 2 |  |  |  | ROZPOCET | 0 | 0 | 0 | 0 | 0 | 1 | 0 | 4 | -1076788277
68 | M | 55253925R | koleno hrdlové z tvárné litiny s jedním hrdlem MK-kus DN 300-45° | kus | 1 |  | 0 |  |  | základní |  | 0 | 0.053 | 0.053 | 0 | 0 | 8 | M | 2 |  |  |  | ROZPOCET | 0 | 0 | 0 | 0 | 0 | 1 | 0 | 4 | -1313273747
69 | M | 55253958 | koleno hrdlové z tvárné litiny,práškový epoxid tl 250µm MMQ-kus DN 300-90° | kus | 1 |  | 0 | CS ÚRS 2022 02 |  | základní |  | 0 | 0.064 | 0.064 | 0 | 0 | 8 | M | 2 |  |  |  | ROZPOCET | 0 | 0 | 0 | 0 | 0 | 1 | 0 | 4 | -1782281104
70 | M | 5525383001R | spojka hrdlová jištěná proti posunu - DN 300 - PN 10 (313-356 mm) | kus | 1 |  | 0 |  |  | základní |  | 0 | 0.06 | 0.06 | 0 | 0 | 8 | M | 2 |  |  |  | ROZPOCET | 0 | 0 | 0 | 0 | 0 | 1 | 0 | 4 | -1528590423
| P |  | Poznámka k položce: Napojení na stáv. potrubí | [14 empty] | P | 2
71 | K | 857371192 | Montáž litinových tvarovek na potrubí litinovém tlakovém jednoosých na potrubí z trub hrdlových v otevřeném výkopu, kanálu nebo v šachtě Příplatek k ceně za práce ve štole, v uzavřeném kanálu nebo v objektech DN od 300 do 600 | kus | 1 |  | 0 | CS ÚRS 2022 02 |  | základní |  | 0 | 0 | 0 | 0 | 0 | 4 | K | 2 |  |  |  | ROZPOCET | 0 | 0 | 0 | 0 | 0 | 1 | 0 | 4 | -845575933
| Online PSC |  | https://podminky.urs.cz/item/CS_URS_2022_02/857371192 | [14 empty] | Online PSC | 2
72 | K | 857372122 | Montáž litinových tvarovek na potrubí litinovém tlakovém jednoosých na potrubí z trub přírubových v otevřeném výkopu, kanálu nebo v šachtě DN 300 | kus | 13 |  | 0 | CS ÚRS 2022 02 |  | základní |  | 0 | 0.00542 | 0.07046 | 0 | 0 | 4 | K | 2 |  |  |  | ROZPOCET | 0 | 0 | 0 | 0 | 0 | 1 | 0 | 4 | 953100501
| Online PSC |  | https://podminky.urs.cz/item/CS_URS_2022_02/857372122 | [14 empty] | Online PSC | 2
| VV |  | v ceně montáž 4 tvarovek F kus - výřezy z původního potrubí | [14 empty] | VV | 2 | 1 | True | 0 | ROZPOCET
| VV |  | 9+4 |  | 13 | [12 empty] | VV | 2 | 2 | True | 1 | ROZPOCET
73 | M | 55253628 | přechod přírubový,práškový epoxid tl 250µm FFR-kus litinový DN 300/100 | kus | 1 |  | 0 | CS ÚRS 2022 02 |  | základní |  | 0 | 0.036 | 0.036 | 0 | 0 | 8 | M | 2 |  |  |  | ROZPOCET | 0 | 0 | 0 | 0 | 0 | 1 | 0 | 4 | 1615388794
74 | M | 55253332 | trouba přírubová litinová vodovodní PN10 DN 300 dl 500mm | kus | 2 |  | 0 | CS ÚRS 2022 02 |  | základní |  | 0 | 0.065 | 0.13 | 0 | 0 | 8 | M | 2 |  |  |  | ROZPOCET | 0 | 0 | 0 | 0 | 0 | 1 | 0 | 4 | 830650607
75 | M | 5525383002R | spojka s přírubou jištěná proti posunu - DN 300 - PN 10 (313-356 mm) | kus | 4 |  | 0 |  |  | základní |  | 0 | 0.053 | 0.212 | 0 | 0 | 8 | M | 2 |  |  |  | ROZPOCET | 0 | 0 | 0 | 0 | 0 | 1 | 0 | 4 | 1669294764
76 | M | 55251665R | příruba litinová speciální PN10 pro vodovodní litinové potrubí 300/326mm - jištěná proti posunu | kus | 1 |  | 0 |  |  | základní |  | 0 | 0.0217 | 0.0217 | 0 | 0 | 8 | M | 2 |  |  |  | ROZPOCET | 0 | 0 | 0 | 0 | 0 | 1 | 0 | 4 | -1921779003
77 | M | 42283023 | klapka koncová přírubová žabí DN 300 | kus | 1 |  | 0 | CS ÚRS 2022 02 |  | základní |  | 0 | 0.034 | 0.034 | 0 | 0 | 8 | M | 2 |  |  |  | ROZPOCET | 0 | 0 | 0 | 0 | 0 | 1 | 0 | 4 | 130694819
78 | K | 857372192 | Montáž litinových tvarovek na potrubí litinovém tlakovém jednoosých na potrubí z trub přírubových Příplatek k ceně za práce ve štole, v uzavřeném kanálu nebo v objektech DN od 300 do 600 | kus | 8 |  | 0 | CS ÚRS 2022 02 |  | základní |  | 0 | 0 | 0 | 0 | 0 | 4 | K | 2 |  |  |  | ROZPOCET | 0 | 0 | 0 | 0 | 0 | 1 | 0 | 4 | -673216370
| Online PSC |  | https://podminky.urs.cz/item/CS_URS_2022_02/857372192 | [14 empty] | Online PSC | 2
79 | K | 857374122 | Montáž litinových tvarovek na potrubí litinovém tlakovém odbočných na potrubí z trub přírubových v otevřeném výkopu, kanálu nebo v šachtě DN 300 | kus | 2 |  | 0 | CS ÚRS 2022 02 |  | základní |  | 0 | 0.00796 | 0.01592 | 0 | 0 | 4 | K | 2 |  |  |  | ROZPOCET | 0 | 0 | 0 | 0 | 0 | 1 | 0 | 4 | 248763376
| Online PSC |  | https://podminky.urs.cz/item/CS_URS_2022_02/857374122 | [14 empty] | Online PSC | 2
| VV |  | v ceně montáž tvarovky T kus s kolenem - výřez z původního potrubí | [14 empty] | VV | 2 | 1 | True | 0 | ROZPOCET
| VV |  | 1+1 |  | 2 | [12 empty] | VV | 2 | 2 | True | 1 | ROZPOCET
80 | M | 55253550 | tvarovka přírubová litinová s přírubovou odbočkou,práškový epoxid tl 250µm T-kus DN 300/300 | kus | 1 |  | 0 | CS ÚRS 2022 02 |  | základní |  | 0 | 0.12 | 0.12 | 0 | 0 | 8 | M | 2 |  |  |  | ROZPOCET | 0 | 0 | 0 | 0 | 0 | 1 | 0 | 4 | 1797626261
81 | K | 857374192 | Montáž litinových tvarovek na potrubí litinovém tlakovém odbočných na potrubí z trub přírubových Příplatek k ceně za práce ve štole, v uzavřeném kanálu nebo v objektech DN od 300 do 600 | kus | 1 |  | 0 | CS ÚRS 2022 02 |  | základní |  | 0 | 0 | 0 | 0 | 0 | 4 | K | 2 |  |  |  | ROZPOCET | 0 | 0 | 0 | 0 | 0 | 1 | 0 | 4 | -875735556
| Online PSC |  | https://podminky.urs.cz/item/CS_URS_2022_02/857374192 | [14 empty] | Online PSC | 2
82 | K | 871000190R | Provizorní řad - potrubí z tlakových trubek polyetylenových PE svařených vnějšího průměru 90 mm - dodávka, montáž a demontáž (vč. tvarovek), proplach, geotextilie, pískový obsyp, úklid po demontáži | m | 30 |  | 0 |  |  | základní |  | 0 | 0 | 0 | 0 | 0 | 4 | K | 2 |  |  |  | ROZPOCET | 0 | 0 | 0 | 0 | 0 | 1 | 0 | 4 | -366317438
83 | K | 891181295 | Montáž vodovodních armatur na potrubí Příplatek k ceně za montáž v objektech DN od 40 do 1200 | kus | 4 |  | 0 | CS ÚRS 2022 02 |  | základní |  | 0 | 0 | 0 | 0 | 0 | 4 | K | 2 |  |  |  | ROZPOCET | 0 | 0 | 0 | 0 | 0 | 1 | 0 | 4 | 1708110237
| Online PSC |  | https://podminky.urs.cz/item/CS_URS_2022_02/891181295 | [14 empty] | Online PSC | 2
84 | K | 891241112 | Montáž vodovodních armatur na potrubí šoupátek nebo klapek uzavíracích v otevřeném výkopu nebo v šachtách s osazením zemní soupravy (bez poklopů) DN 80 | kus | 1 |  | 0 | CS ÚRS 2022 02 |  | základní |  | 0 | 0.00162 | 0.00162 | 0 | 0 | 4 | K | 2 |  |  |  | ROZPOCET | 0 | 0 | 0 | 0 | 0 | 1 | 0 | 4 | 1895283886
| Online PSC |  | https://podminky.urs.cz/item/CS_URS_2022_02/891241112 | [14 empty] | Online PSC | 2
| P |  | Poznámka k položce: šoupě na provizorním řadu | [14 empty] | P | 2
85 | M | 42221116 | šoupátko s přírubami voda DN 80 PN16 | kus | 1 |  | 0 | CS ÚRS 2022 02 |  | základní |  | 0 | 0.01847 | 0.01847 | 0 | 0 | 8 | M | 2 |  |  |  | ROZPOCET | 0 | 0 | 0 | 0 | 0 | 1 | 0 | 4 | 1358182998
86 | K | 891241811 | Demontáž vodovodních armatur na potrubí šoupátek nebo klapek uzavíracích v otevřeném výkopu nebo v šachtách DN 80 | kus | 1 |  | 0 | CS ÚRS 2022 02 |  | základní |  | 0 | 0 | 0 | 0.0173 | 0.0173 | 4 | K | 2 |  |  |  | ROZPOCET | 0 | 0 | 0 | 0 | 0 | 1 | 0 | 4 | -1461680826
| Online PSC |  | https://podminky.urs.cz/item/CS_URS_2022_02/891241811 | [14 empty] | Online PSC | 2
| P |  | Poznámka k položce: Provizorní řad | [14 empty] | P | 2
87 | K | 891243321 | Montáž vodovodních armatur na potrubí ventilů odvzdušňovacích nebo zavzdušňovacích mechanických a plovákových přírubových na venkovních řadech DN 80 | kus | 1 |  | 0 | CS ÚRS 2022 02 |  | základní |  | 0 | 0.00159 | 0.00159 | 0 | 0 | 4 | K | 2 |  |  |  | ROZPOCET | 0 | 0 | 0 | 0 | 0 | 1 | 0 | 4 | -1635257721
| Online PSC |  | https://podminky.urs.cz/item/CS_URS_2022_02/891243321 | [14 empty] | Online PSC | 2
88 | M | 42212309R | souprava odvzdušňovací, stojan nerez ocel, krytí 1,5 m, PN 16 DN 80 | kus | 1 |  | 0 |  |  | základní |  | 0 | 0.0357 | 0.0357 | 0 | 0 | 8 | M | 2 |  |  |  | ROZPOCET | 0 | 0 | 0 | 0 | 0 | 1 | 0 | 4 | 1883156531
89 | K | 891261222 | Montáž vodovodních armatur na potrubí šoupátek nebo klapek uzavíracích v šachtách s ručním kolečkem DN 100 | kus | 2 |  | 0 | CS ÚRS 2022 02 |  | základní |  | 0 | 0.00165 | 0.0033 | 0 | 0 | 4 | K | 2 |  |  |  | ROZPOCET | 0 | 0 | 0 | 0 | 0 | 1 | 0 | 4 | -1635753550
| Online PSC |  | https://podminky.urs.cz/item/CS_URS_2022_02/891261222 | [14 empty] | Online PSC | 2
90 | M | 42221117 | šoupátko s přírubami voda DN 100 PN16 | kus | 2 |  | 0 | CS ÚRS 2022 02 |  | základní |  | 0 | 0.0245 | 0.049 | 0 | 0 | 8 | M | 2 |  |  |  | ROZPOCET | 0 | 0 | 0 | 0 | 0 | 1 | 0 | 4 | -1550626025
91 | K | 891264121 | Montáž vodovodních armatur na potrubí kompenzátorů ucpávkových a gumových nebo montážních vložek DN 100 | kus | 1 |  | 0 | CS ÚRS 2022 02 |  | základní |  | 0 | 0.00163 | 0.00163 | 0 | 0 | 4 | K | 2 |  |  |  | ROZPOCET | 0 | 0 | 0 | 0 | 0 | 1 | 0 | 4 | -450405790
| Online PSC |  | https://podminky.urs.cz/item/CS_URS_2022_02/891264121 | [14 empty] | Online PSC | 2
92 | M | 42273007 | montážní vložka přírubová litinová DN 100 PN 16 | kus | 1 |  | 0 | CS ÚRS 2022 02 |  | základní |  | 0 | 0.021 | 0.021 | 0 | 0 | 8 | M | 2 |  |  |  | ROZPOCET | 0 | 0 | 0 | 0 | 0 | 1 | 0 | 4 | 1440513485
93 | K | 891371222 | Montáž vodovodních armatur na potrubí šoupátek nebo klapek uzavíracích v šachtách s ručním kolečkem DN 300 | kus | 5 |  | 0 | CS ÚRS 2022 02 |  | základní |  | 0 | 0.00545 | 0.02725 | 0 | 0 | 4 | K | 2 |  |  |  | ROZPOCET | 0 | 0 | 0 | 0 | 0 | 1 | 0 | 4 | 1660256684
| Online PSC |  | https://podminky.urs.cz/item/CS_URS_2022_02/891371222 | [14 empty] | Online PSC | 2
94 | M | 42221509R | šoupě nožové přírubové litinové, stoupající rotující vřeteno, ruční kolo, jednostranně těsnicí, nůž nerez ocel - DN 300, PN10 | kus | 5 |  | 0 |  |  | základní |  | 0 | 0.0575 | 0.2875 | 0 | 0 | 8 | M | 2 |  |  |  | ROZPOCET | 0 | 0 | 0 | 0 | 0 | 1 | 0 | 4 | -341709810
95 | K | 891371811 | Demontáž vodovodních armatur na potrubí šoupátek nebo klapek uzavíracích v otevřeném výkopu nebo v šachtách DN 300 | kus | 1 |  | 0 | CS ÚRS 2022 02 |  | základní |  | 0 | 0 | 0 | 0.15192 | 0.15192 | 4 | K | 2 |  |  |  | ROZPOCET | 0 | 0 | 0 | 0 | 0 | 1 | 0 | 4 | 987634194
| Online PSC |  | https://podminky.urs.cz/item/CS_URS_2022_02/891371811 | [14 empty] | Online PSC | 2
96 | K | 891371821 | Demontáž vodovodních armatur na potrubí šoupátek nebo klapek uzavíracích v šachtách s ručním kolečkem DN 300 | kus | 2 |  | 0 | CS ÚRS 2022 02 |  | základní |  | 0 | 0 | 0 | 0.16192 | 0.32384 | 4 | K | 2 |  |  |  | ROZPOCET | 0 | 0 | 0 | 0 | 0 | 1 | 0 | 4 | -383551888
| Online PSC |  | https://podminky.urs.cz/item/CS_URS_2022_02/891371821 | [14 empty] | Online PSC | 2
97 | K | 892372111 | Tlakové zkoušky vodou zabezpečení konců potrubí při tlakových zkouškách DN do 300 | kus | 3 |  | 0 | CS ÚRS 2022 02 |  | základní |  | 0 | 0.45937 | 1.3781 | 0 | 0 | 4 | K | 2 |  |  |  | ROZPOCET | 0 | 0 | 0 | 0 | 0 | 1 | 0 | 4 | -121232587
| Online PSC |  | https://podminky.urs.cz/item/CS_URS_2022_02/892372111 | [14 empty] | Online PSC | 2
98 | K | 892381111 | Tlakové zkoušky vodou na potrubí DN 250, 300 nebo 350 | m | 90.2 |  | 0 | CS ÚRS 2022 02 |  | základní |  | 0 | 0 | 0 | 0 | 0 | 4 | K | 2 |  |  |  | ROZPOCET | 0 | 0 | 0 | 0 | 0 | 1 | 0 | 4 | 848478494
| Online PSC |  | https://podminky.urs.cz/item/CS_URS_2022_02/892381111 | [14 empty] | Online PSC | 2
| VV |  | 85,3+4,9 |  | 90.2 | [12 empty] | VV | 2 | 2 | True | 1 | ROZPOCET
99 | K | 892383122 | Proplach a dezinfekce vodovodního potrubí DN 250, 300 nebo 350 | m | 90.2 |  | 0 | CS ÚRS 2022 02 |  | základní |  | 0 | 0 | 0 | 0 | 0 | 4 | K | 2 |  |  |  | ROZPOCET | 0 | 0 | 0 | 0 | 0 | 1 | 0 | 4 | -1374699538
| Online PSC |  | https://podminky.urs.cz/item/CS_URS_2022_02/892383122 | [14 empty] | Online PSC | 2
| VV |  | proplach a vyčištění nového potrubí | [14 empty] | VV | 2 | 1 | True | 0 | ROZPOCET
| VV |  | 90,2 |  | 90.2 | [12 empty] | VV | 2 | 2 | True | 1 | ROZPOCET
100 | K | 893352111 | Šachty armaturní ze železového betonu se stropem z dílců, vnitřní půdorysné plochy přes 4,50 do 5,50 m2 | kus | 1 |  | 0 | CS ÚRS 2022 02 |  | základní |  | 0 | 38.9573 | 38.9573 | 0 | 0 | 4 | K | 2 |  |  |  | ROZPOCET | 0 | 0 | 0 | 0 | 0 | 1 | 0 | 4 | -2121437610
| Online PSC |  | https://podminky.urs.cz/item/CS_URS_2022_02/893352111 | [14 empty] | Online PSC | 2
101 | M | 59321120 | překlad železobetonový RZP 1790x240x190mm | kus | 10 |  | 0 | CS ÚRS 2022 02 |  | základní |  | 0 | 0.196 | 1.96 | 0 | 0 | 8 | M | 2 |  |  |  | ROZPOCET | 0 | 0 | 0 | 0 | 0 | 1 | 0 | 4 | 2106222540
| VV |  | 0,909090909090909*11 'Přepočtené koeficientem množství |  | 10 | [12 empty] | VV | 2 | 2 | False | 1 | ROZPOCET
102 | M | 59321170R | překlad železobetonový RZP 900x190x190mm | kus | 7 |  | 0 |  |  | základní |  | 0 | 0.08 | 0.56 | 0 | 0 | 8 | M | 2 |  |  |  | ROZPOCET | 0 | 0 | 0 | 0 | 0 | 1 | 0 | 4 | 678872401
103 | M | 63126083 | žebřík nástěnný kompozitní šachetní 50x50/300mm | m | 2.5 |  | 0 | CS ÚRS 2022 02 |  | základní |  | 0 | 0.0059 | 0.01475 | 0 | 0 | 8 | M | 2 |  |  |  | ROZPOCET | 0 | 0 | 0 | 0 | 0 | 1 | 0 | 4 | -1491915932
| VV |  | 1*2,5 'Přepočtené koeficientem množství |  | 2.5 | [12 empty] | VV | 2 | 2 | False | 1 | ROZPOCET
104 | M | 63126061 | poklop kompozitní zátěžový hranatý včetně rámů a příslušenství 600/900mm D400 | kus | 1 |  | 0 | CS ÚRS 2022 02 |  | základní |  | 0 | 0 | 0 | 0 | 0 | 8 | M | 2 |  |  |  | ROZPOCET | 0 | 0 | 0 | 0 | 0 | 1 | 0 | 4 | -62712618
105 | M | 63126058 | poklop kompozitní zátěžový hranatý včetně rámů a příslušenství 600/600mm D400 | kus | 1 |  | 0 | CS ÚRS 2022 02 |  | základní |  | 0 | 0 | 0 | 0 | 0 | 8 | M | 2 |  |  |  | ROZPOCET | 0 | 0 | 0 | 0 | 0 | 1 | 0 | 4 | -1794249525
106 | M | 56284705 | plech těsnící s oboustranným bitumenem do pracovních spár betonových konstrukcí ve svitku š 150mm | m | 11 |  | 0 | CS ÚRS 2022 02 |  | základní |  | 0 | 0.00088 | 0.00968 | 0 | 0 | 8 | M | 2 |  |  |  | ROZPOCET | 0 | 0 | 0 | 0 | 0 | 1 | 0 | 4 | 747881490
| VV |  | 3,9*2+1,6*2 |  | 11 | [12 empty] | VV | 2 | 2 | True | 1 | ROZPOCET
107 | M | 56284706R | utěsnění prostupů potrubí a chráničky vč. vyvrtání otvorů, prostupových těsnění a rozpěrných kroužků | kus | 4 |  | 0 |  |  | základní |  | 0 | 0.002 | 0.008 | 0 | 0 | 8 | M | 2 |  |  |  | ROZPOCET | 0 | 0 | 0 | 0 | 0 | 1 | 0 | 4 | 1670816359
| VV |  | "DN 300" 2 |  | 2 | [12 empty] | VV | 2 | 2 | True | 0 | ROZPOCET
| VV |  | "DN 250" 1 |  | 1 | [12 empty] | VV | 2 | 2 | True | 0 | ROZPOCET
| VV |  | "chránička 110" 1 |  | 1 | [12 empty] | VV | 2 | 2 | True | 0 | ROZPOCET
| VV |  | Součet |  | 4 | [12 empty] | VV | 2 | 4 | True | 1 | ROZPOCET
108 | K | 898121115R | Sanace vodovodního potrubí DN 300 výřezy ze stávajícího potrubí - výřez, očištění, rozebrání, opravný nátěr | kus | 5 |  | 0 |  |  | základní |  | 0 | 0.00192 | 0.0096 | 0 | 0 | 4 | K | 2 |  |  |  | ROZPOCET | 0 | 0 | 0 | 0 | 0 | 1 | 0 | 4 | 688912339
| VV |  | Sanace výřezů ze stávajícího potrubí ve štole - F kusy a T kus | [14 empty] | VV | 2 | 1 | True | 0 | ROZPOCET
| VV |  | 4+1 |  | 5 | [12 empty] | VV | 2 | 2 | True | 1 | ROZPOCET
109 | K | 899401113 | Osazení poklopů litinových hydrantových | kus | 1 |  | 0 | CS ÚRS 2022 02 |  | základní |  | 0 | 0.32906 | 0.32906 | 0 | 0 | 4 | K | 2 |  |  |  | ROZPOCET | 0 | 0 | 0 | 0 | 0 | 1 | 0 | 4 | 1149984977
| Online PSC |  | https://podminky.urs.cz/item/CS_URS_2022_02/899401113 | [14 empty] | Online PSC | 2
110 | M | 42291453R | poklop pro odvzdušňovací soupravu litina | kus | 1 |  | 0 |  |  | základní |  | 0 | 0.0415 | 0.0415 | 0 | 0 | 8 | M | 2 |  |  |  | ROZPOCET | 0 | 0 | 0 | 0 | 0 | 1 | 0 | 4 | -1593270728
111 | K | 899721112 | Signalizační vodič na potrubí DN nad 150 mm | m | 25.2 |  | 0 | CS ÚRS 2022 02 |  | základní |  | 0 | 0.0002 | 0.00504 | 0 | 0 | 4 | K | 2 |  |  |  | ROZPOCET | 0 | 0 | 0 | 0 | 0 | 1 | 0 | 4 | 558323629
| Online PSC |  | https://podminky.urs.cz/item/CS_URS_2022_02/899721112 | [14 empty] | Online PSC | 2
| VV |  | CYKY 2x2,5 - spojování pomocí spojek a smršťovací izolace | [14 empty] | VV | 2 | 1 | True | 0 | ROZPOCET
| VV |  | 20,3+4,9 |  | 25.2 | [12 empty] | VV | 2 | 2 | True | 1 | ROZPOCET
112 | K | 899722113 | Krytí potrubí z plastů výstražnou fólií z PVC šířky 34 cm | m | 25.2 |  | 0 | CS ÚRS 2022 02 |  | základní |  | 0 | 9e-05 | 0.002268 | 0 | 0 | 4 | K | 2 |  |  |  | ROZPOCET | 0 | 0 | 0 | 0 | 0 | 1 | 0 | 4 | -1459978040
| Online PSC |  | https://podminky.urs.cz/item/CS_URS_2022_02/899722113 | [14 empty] | Online PSC | 2
113 | K | 8999005R | Kompozitové rošty protiskluzové, vč. rámu a osazení ve štole | m2 | 48 |  | 0 |  |  | základní |  | 0 | 0.03 | 1.44 | 0 | 0 | 4 | K | 2 |  |  |  | ROZPOCET | 0 | 0 | 0 | 0 | 0 | 1 | 0 | 4 | -95902322
| VV |  | Kompozitní rošt tl. 38 mm šedý protiskluz - 48 m2 | [14 empty] | VV | 2 | 1 | True | 0 | ROZPOCET
| VV |  | Rám - kompozitní L a I profil, spojovací L profil nerez | [14 empty] | VV | 2 | 1 | True | 0 | ROZPOCET
| VV |  | kotvy, šrouby, matky, podložky | [14 empty] | VV | 2 | 1 | True | 0 | ROZPOCET
| VV |  | Montážní práce | [14 empty] | VV | 2 | 1 | True | 0 | ROZPOCET
| VV |  | 48 |  | 48 | [12 empty] | VV | 2 | 2 | True | 1 | ROZPOCET
| D | 9 | Ostatní konstrukce a práce, bourání |  |  |  | 0 |  |  |  |  | 0 |  | 0 |  | 13.998 | 1 | D | 1 |  |  |  | ROZPOCET | [6 empty] | 0
114 | K | 963015111 | Demontáž prefabrikovaných krycích desek kanálů, šachet nebo žump hmotnosti do 0,06 t | kus | 226 |  | 0 |  |  | základní |  | 0 | 0 | 0 | 0.054 | 12.204 | 4 | K | 2 |  |  |  | ROZPOCET | 0 | 0 | 0 | 0 | 0 | 1 | 0 | 4 | 1394038787
| VV |  | (64,5+3,3)/0,3 |  | 226 | [12 empty] | VV | 2 | 2 | True | 1 | ROZPOCET
115 | K | 985112130R | Mechanické odstranění degradovaného betonu, zbroušení, očištění, lokální opravy stěrkou, penetrace | m2 | 20 |  | 0 |  |  | základní |  | 0 | 0 | 0 | 0 | 0 | 4 | K | 2 |  |  |  | ROZPOCET | 0 | 0 | 0 | 0 | 0 | 1 | 0 | 4 | 1959658397
| P |  | Poznámka k položce: vč. odvozu a likvidace vybouraného materiálu | [14 empty] | P | 2
| VV |  | Sanace betonové plochy před štolou | [14 empty] | VV | 2 | 1 | True | 0 | ROZPOCET
| VV |  | 20 |  | 20 | [12 empty] | VV | 2 | 2 | True | 1 | ROZPOCET
116 | K | 985112131R | Protiskluzný ochranný nátěr | m2 | 20 |  | 0 |  |  | základní |  | 0 | 0 | 0 | 0 | 0 | 4 | K | 2 |  |  |  | ROZPOCET | 0 | 0 | 0 | 0 | 0 | 1 | 0 | 4 | -1089902677
| VV |  | Sanace betonové plochy před štolou | [14 empty] | VV | 2 | 1 | True | 0 | ROZPOCET
| VV |  | Penetrace, 1. vrstva nátěru, posyp křemičitým pískem, 2. vrstva nátěru | [14 empty] | VV | 2 | 1 | True | 0 | ROZPOCET
| VV |  | 20 |  | 20 | [12 empty] | VV | 2 | 2 | True | 1 | ROZPOCET
117 | K | 966086341 | Vybourání podkladních kvádříků betonových nebo kamenných ložné plochy do 0,20 m2 a výšky do 250 mm | kus | 23 |  | 0 |  |  | základní |  | 0 | 0 | 0 | 0.078 | 1.794 | 4 | K | 2 |  |  |  | ROZPOCET | 0 | 0 | 0 | 0 | 0 | 1 | 0 | 4 | 2097130066
| VV |  | odbourání cca 50% podkladních bet. bloků pod potrubí ve štole - přesný počet bude upřesněn při stavbě | [14 empty] | VV | 2 | 1 | True | 0 | ROZPOCET
| VV |  | 23 |  | 23 | [12 empty] | VV | 2 | 2 | True | 1 | ROZPOCET
| D | 997 | Přesun sutě |  |  |  | 0 |  |  |  |  | 0 |  | 0 |  | 0 | 1 | D | 1 |  |  |  | ROZPOCET | [6 empty] | 0
118 | K | 997006014 | Úprava stavebního odpadu pytlování nebezpečného odpadu s obsahem azbestu | t | 1.302 |  | 0 |  |  | základní |  | 0 | 0 | 0 | 0 | 0 | 4 | K | 2 |  |  |  | ROZPOCET | 0 | 0 | 0 | 0 | 0 | 1 | 0 | 4 | -1203360594
119 | K | 997013821 | Poplatek za uložení stavebního odpadu na skládce (skládkovné) ze stavebních materiálů obsahujících azbest zatříděných do Katalogu odpadů pod kódem 17 06 05 | t | 1.302 |  | 0 |  |  | základní |  | 0 | 0 | 0 | 0 | 0 | 4 | K | 2 |  |  |  | ROZPOCET | 0 | 0 | 0 | 0 | 0 | 1 | 0 | 4 | 152101428
120 | K | 997221121 | Vodorovná doprava suti nošením s naložením a se složením z kusových materiálů, na vzdálenost do 50 m | t | 25.273 |  | 0 | CS ÚRS 2022 02 |  | základní |  | 0 | 0 | 0 | 0 | 0 | 4 | K | 2 |  |  |  | ROZPOCET | 0 | 0 | 0 | 0 | 0 | 1 | 0 | 4 | -886347157
| Online PSC |  | https://podminky.urs.cz/item/CS_URS_2022_02/997221121 | [14 empty] | Online PSC | 2
| VV |  | "potrubí-štola" 11,275 |  | 11.275 | [12 empty] | VV | 2 | 2 | True | 0 | ROZPOCET
| VV |  | "bet. sedla-štola" 1,794 |  | 1.794 | [12 empty] | VV | 2 | 2 | True | 0 | ROZPOCET
| VV |  | "beton. krycí desky" 12,204 |  | 12.204 | [12 empty] | VV | 2 | 2 | True | 0 | ROZPOCET
| VV |  | Součet |  | 25.273 | [12 empty] | VV | 2 | 4 | True | 1 | ROZPOCET
121 | K | 997221129 | Vodorovná doprava suti nošením s naložením a se složením z kusových materiálů, na vzdálenost Příplatek k ceně za každých dalších i započatých 10 m přes 50 m | t | 6.318 |  | 0 | CS ÚRS 2022 02 |  | základní |  | 0 | 0 | 0 | 0 | 0 | 4 | K | 2 |  |  |  | ROZPOCET | 0 | 0 | 0 | 0 | 0 | 1 | 0 | 4 | 2021227252
| Online PSC |  | https://podminky.urs.cz/item/CS_URS_2022_02/997221129 | [14 empty] | Online PSC | 2
| P |  | Poznámka k položce: cca 25% | [14 empty] | P | 2
| VV |  | 25,273*0,25 'Přepočtené koeficientem množství |  | 6.318 | [12 empty] | VV | 2 | 2 | False | 1 | ROZPOCET
122 | K | 997221561 | Vodorovná doprava suti bez naložení, ale se složením a s hrubým urovnáním z kusových materiálů, na vzdálenost do 1 km | t | 15.835 |  | 0 | CS ÚRS 2022 02 |  | základní |  | 0 | 0 | 0 | 0 | 0 | 4 | K | 2 |  |  |  | ROZPOCET | 0 | 0 | 0 | 0 | 0 | 1 | 0 | 4 | 1670680575
| Online PSC |  | https://podminky.urs.cz/item/CS_URS_2022_02/997221561 | [14 empty] | Online PSC | 2
123 | K | 997221569 | Vodorovná doprava suti bez naložení, ale se složením a s hrubým urovnáním Příplatek k ceně za každý další i započatý 1 km přes 1 km | t | 221.69 |  | 0 | CS ÚRS 2022 02 |  | základní |  | 0 | 0 | 0 | 0 | 0 | 4 | K | 2 |  |  |  | ROZPOCET | 0 | 0 | 0 | 0 | 0 | 1 | 0 | 4 | 686946893
| Online PSC |  | https://podminky.urs.cz/item/CS_URS_2022_02/997221569 | [14 empty] | Online PSC | 2
| VV |  | 15,835*14 |  | 221.69 | [12 empty] | VV | 2 | 2 | True | 1 | ROZPOCET
124 | K | 997221611 | Nakládání na dopravní prostředky pro vodorovnou dopravu suti | t | 15.625 |  | 0 | CS ÚRS 2022 02 |  | základní |  | 0 | 0 | 0 | 0 | 0 | 4 | K | 2 |  |  |  | ROZPOCET | 0 | 0 | 0 | 0 | 0 | 1 | 0 | 4 | 1347104573
| Online PSC |  | https://podminky.urs.cz/item/CS_URS_2022_02/997221611 | [14 empty] | Online PSC | 2
| VV |  | "bet. plocha" 0,325 |  | 0.325 | [12 empty] | VV | 2 | 2 | True | 0 | ROZPOCET
| VV |  | "desky-štola" 12,204 |  | 12.204 | [12 empty] | VV | 2 | 2 | True | 0 | ROZPOCET
| VV |  | "bloky-štola" 1,794 |  | 1.794 | [12 empty] | VV | 2 | 2 | True | 0 | ROZPOCET
| VV |  | "potrubí azbest" 1,302 |  | 1.302 | [12 empty] | VV | 2 | 2 | True | 0 | ROZPOCET
| VV |  | Součet |  | 15.625 | [12 empty] | VV | 2 | 4 | True | 1 | ROZPOCET
125 | K | 997221612 | Nakládání na dopravní prostředky pro vodorovnou dopravu vybouraných hmot | t | 15.625 |  | 0 | CS ÚRS 2022 02 |  | základní |  | 0 | 0 | 0 | 0 | 0 | 4 | K | 2 |  |  |  | ROZPOCET | 0 | 0 | 0 | 0 | 0 | 1 | 0 | 4 | -602008169
| Online PSC |  | https://podminky.urs.cz/item/CS_URS_2022_02/997221612 | [14 empty] | Online PSC | 2
| VV |  | "bet. plocha" 0,325 |  | 0.325 | [12 empty] | VV | 2 | 2 | True | 0 | ROZPOCET
| VV |  | "desky-štola" 12,204 |  | 12.204 | [12 empty] | VV | 2 | 2 | True | 0 | ROZPOCET
| VV |  | "bloky-štola" 1,794 |  | 1.794 | [12 empty] | VV | 2 | 2 | True | 0 | ROZPOCET
| VV |  | "potrubí azbest" 1,302 |  | 1.302 | [12 empty] | VV | 2 | 2 | True | 0 | ROZPOCET
| VV |  | Součet |  | 15.625 | [12 empty] | VV | 2 | 4 | True | 1 | ROZPOCET
126 | K | 997221615 | Poplatek za uložení stavebního odpadu na skládce (skládkovné) z prostého betonu zatříděného do Katalogu odpadů pod kódem 17 01 01 | t | 14.323 |  | 0 | CS ÚRS 2022 02 |  | základní |  | 0 | 0 | 0 | 0 | 0 | 4 | K | 2 |  |  |  | ROZPOCET | 0 | 0 | 0 | 0 | 0 | 1 | 0 | 4 | -1768080446
| Online PSC |  | https://podminky.urs.cz/item/CS_URS_2022_02/997221615 | [14 empty] | Online PSC | 2
| VV |  | 0,325+12,204+1,794 |  | 14.323 | [12 empty] | VV | 2 | 2 | True | 1 | ROZPOCET
127 | K | 999880R | Výzisk z uložení kovového odpadu | kg | -4315.4 |  | 0 |  |  | základní |  | 0 | 0 | 0 | 0 | 0 | 4 | K | 2 |  |  |  | ROZPOCET | 0 | 0 | 0 | 0 | 0 | 1 | 0 | 4 | 210977145
| P |  | Poznámka k položce: Vybourané kovové potrubí a armatury | [14 empty] | P | 2
| VV |  | "šoupata" 3*60 |  | 180 | [12 empty] | VV | 2 | 2 | True | 0 | ROZPOCET
| VV |  | "potrubí" 66,7*62 |  | 4135.4 | [12 empty] | VV | 2 | 2 | True | 0 | ROZPOCET
| VV |  | Součet |  | 4315.4 | [12 empty] | VV | 2 | 4 | True | 1 | ROZPOCET
| VV |  | 4315,4*-1 'Přepočtené koeficientem množství |  | -4315.4 | [12 empty] | VV | 2 | 2 | False | 1 | ROZPOCET
| D | 998 | Přesun hmot |  |  |  | 0 |  |  |  |  | 0 |  | 0 |  | 0 | 1 | D | 1 |  |  |  | ROZPOCET | [6 empty] | 0
128 | K | 998273102 | Přesun hmot pro trubní vedení hloubené z trub litinových pro vodovody nebo kanalizace v otevřeném výkopu dopravní vzdálenost do 15 m | t | 45.443 |  | 0 | CS ÚRS 2022 02 |  | základní |  | 0 | 0 | 0 | 0 | 0 | 4 | K | 2 |  |  |  | ROZPOCET | 0 | 0 | 0 | 0 | 0 | 1 | 0 | 4 | -1554472826
| Online PSC |  | https://podminky.urs.cz/item/CS_URS_2022_02/998273102 | [14 empty] | Online PSC | 2
| P |  | Poznámka k položce: cca 50% z celkové hmotnosti | [14 empty] | P | 2
| VV |  | 90,885*0,5 'Přepočtené koeficientem množství |  | 45.443 | [12 empty] | VV | 2 | 2 | False | 1 | ROZPOCET
129 | K | 998273112 | Přesun hmot pro trubní vedení hloubené z trub litinových pro vodovody nebo kanalizace ve štole dopravní vzdálenost do 50 m | t | 45.443 |  | 0 | CS ÚRS 2022 02 |  | základní |  | 0 | 0 | 0 | 0 | 0 | 4 | K | 2 |  |  |  | ROZPOCET | 0 | 0 | 0 | 0 | 0 | 1 | 0 | 4 | -579974910
| Online PSC |  | https://podminky.urs.cz/item/CS_URS_2022_02/998273112 | [14 empty] | Online PSC | 2
| P |  | Poznámka k položce: cca 50% z celkové hmotnosti | [14 empty] | P | 2
| VV |  | 90,885*0,5 'Přepočtené koeficientem množství |  | 45.443 | [12 empty] | VV | 2 | 2 | False | 1 | ROZPOCET
130 | K | 998273124 | Přesun hmot pro trubní vedení hloubené z trub litinových Příplatek k cenám za zvětšený přesun přes vymezenou největší dopravní vzdálenost do 500 m | t | 13.633 |  | 0 | CS ÚRS 2022 02 |  | základní |  | 0 | 0 | 0 | 0 | 0 | 4 | K | 2 |  |  |  | ROZPOCET | 0 | 0 | 0 | 0 | 0 | 1 | 0 | 4 | -753964383
| Online PSC |  | https://podminky.urs.cz/item/CS_URS_2022_02/998273124 | [14 empty] | Online PSC | 2
| P |  | Poznámka k položce: cca 15% z celkové hmotnosti | [14 empty] | P | 2
| VV |  | 90,885*0,15 'Přepočtené koeficientem množství |  | 13.633 | [12 empty] | VV | 2 | 2 | False | 1 | ROZPOCET

## 0 - VRN
{66d8305c-9b27-416d-9f8f-857c960063e7}
2
| KRYCÍ LIST SOUPISU PRACÍ | [7 empty] | v --- níže se nacházejí doplnkové a pomocné údaje k sestavám --- v | [8 empty] | False
Stavba:
VD Záskalská - úprava systému odběru vody
Objekt:
0 - VRN
| KSO: |  | 827 11 33 |  |  | CC-CZ:
| Místo: |  | obec Chaloupky |  |  | Datum: | 5. 12. 2022
| Zadavatel: |  |  |  |  | IČ: | 70889953
|  | Povodí Vltavy s.p. |  |  |  | DIČ: | CZ70889953
| Uchazeč: |  |  |  |  | IČ: | Vyplň údaj
|  | Vyplň údaj |  |  |  | DIČ: | Vyplň údaj
| Projektant: |  |  |  |  | IČ: | 26378817
|  | JS Projekt s.r.o. Plzeň |  |  |  | DIČ:
| Zpracovatel: |  |  |  |  | IČ:
DIČ:
Poznámka:
| Cena bez DPH | [5 empty] | 0
|  |  | Základ daně |  |  | Sazba daně | Výše daně
| DPH | základní | 0 |  |  | 21% | 0
|  | snížená | 0 |  |  | 15% | 0
|  | zákl. přenesená | 0 |  |  | 21% | 0
|  | sníž. přenesená | 0 |  |  | 15% | 0
|  | nulová | 0 |  |  | 0% | 0
| Cena s DPH |  |  | v | CZK |  | 0
REKAPITULACE ČLENĚNÍ SOUPISU PRACÍ
Stavba:
VD Záskalská - úprava systému odběru vody
Objekt:
0 - VRN
Místo: |  |  | obec Chaloupky |  |  | Datum: | 5. 12. 2022
Zadavatel: |  |  | Povodí Vltavy s.p. |  |  | Projektant: | JS Projekt s.r.o. Plzeň
Uchazeč: |  |  | Vyplň údaj |  |  | Zpracovatel:
Kód dílu - Popis | [6 empty] | Cena celkem [CZK]
Náklady stavby celkem | [6 empty] | 0 | [11 empty] | -1
| VRN - Vedlejší rozpočtové náklady | [5 empty] | 0
SOUPIS PRACÍ
Stavba:
VD Záskalská - úprava systému odběru vody
Objekt:
0 - VRN
Místo: |  |  | obec Chaloupky |  |  | Datum: | 5. 12. 2022
Zadavatel: |  |  | Povodí Vltavy s.p. |  |  | Projektant: | JS Projekt s.r.o. Plzeň
Uchazeč: |  |  | Vyplň údaj |  |  | Zpracovatel:
PČ | Typ | Kód | Popis | MJ | Množství | J.cena [CZK] | Cena celkem [CZK] | Cenová soustava |  | DPH | J. Nh [h] | Nh celkem [h] | J. hmotnost [t] | Hmotnost celkem [t] | J. suť [t] | Suť Celkem [t]
Náklady soupisu celkem | [6 empty] | 0 |  |  |  |  | 0 |  | 0 |  | 0 |  | D | -1 | [7 empty] | 0
| D | VRN | Vedlejší rozpočtové náklady |  |  |  | 0 |  |  |  |  | 0 |  | 0 |  | 0 | 5 | D | 0 | ROZPOCET | [6 empty] | 0
1 | K | 011002000 | Zpracování pasportizace stavbou dotčených ploch a objektů Zpracování pasportizace stavbou dotčených ploch, příjezdových tras a objektů Včetně zajištění fotodokumentace | Kč | 1 |  | 0 |  |  | základní |  | 0 | 0 | 0 | 0 | 0 | 1024 | K | 1 | ROZPOCET | 0 | 0 | 0 | 0 | 0 | 1 | 0 | 1024 | -746838645
2 | K | 012103001 | Vytýčení inženýrských sítí Aktualizace vyjádření všech správců sítí, která pozbudou platnosti Vytýčení všech sítí na stavbě v případě výskytu a koordinace postupu s jejich provozovateli Zajištění souhlasu se stavebními pracemi v ochranných pásmech inženýrských sítí | Kč | 1 |  | 0 |  |  | základní |  | 0 | 0 | 0 | 0 | 0 | 1024 | K | 1 | ROZPOCET | 0 | 0 | 0 | 0 | 0 | 1 | 0 | 1024 | 1403866241
3 | K | 012103005 | Vytýčení stavby Vytýčení stavby (případně pozemků, nebo provedení jiných geodetických prací) odborně způsobilou osobou v oboru zeměměřičství, včetně předání protokolu o vytýčení | Kč | 1 |  | 0 |  |  | základní |  | 0 | 0 | 0 | 0 | 0 | 1024 | K | 1 | ROZPOCET | 0 | 0 | 0 | 0 | 0 | 1 | 0 | 1024 | -760197372
4 | K | 042003000 | Aktualizace havarijního plánu Aktualizace a předání Havarijního plánu, včetně jeho projednání a schválení vodoprávním úřadem Provedení opatření při výstavbě vyplývající z havarijního plánu | Kč | 1 |  | 0 |  |  | základní |  | 0 | 0 | 0 | 0 | 0 | 1024 | K | 1 | ROZPOCET | 0 | 0 | 0 | 0 | 0 | 1 | 0 | 1024 | -116947061
5 | K | 042503100 | Aktualizace plánu BOZP a provedení opatření při výstavbě vyplívající z plánu BOZP | Kč | 1 |  | 0 |  |  | základní |  | 0 | 0 | 0 | 0 | 0 | 1024 | K | 1 | ROZPOCET | 0 | 0 | 0 | 0 | 0 | 1 | 0 | 1024 | -809944529
6 | K | 030001001 | Zařízení staveniště Příprava, úprava a zabezpečení staveniště, včetně staveništního zařízení a jeho následná likvidace po skončení stavby Další opatření vyplývající z výzvy objednatele a SOD | Kč | 1 |  | 0 |  |  | základní |  | 0 | 0 | 0 | 0 | 0 | 1024 | K | 1 | ROZPOCET | 0 | 0 | 0 | 0 | 0 | 1 | 0 | 1024 | -1634230297
7 | K | 013254002 | Dokumentace skutečného provedení stavby, včetně geodetického zaměření s podkladem katastrální mapy Zpracování a předání dokumentace skutečného provedení stavby (3 pare + 3x v elektronické formě) Geodetické zaměření skutečného provedení stavby na podkladě katastrální mapy (3 pare + 3x v elektronické formě) V rozsahu odpovídajícím příslušným právním předpisům | Kč | 1 |  | 0 |  |  | základní |  | 0 | 0 | 0 | 0 | 0 | 1024 | K | 1 | ROZPOCET | 0 | 0 | 0 | 0 | 0 | 1 | 0 | 1024 | -309799699
8 | K | 013254003 | Dílenská, výrobní a realizační dokumentace Zpracování a předání doplněné dokumentace pro provádění stavby o realizační detaily stavby a technologické postupy zhotovitele - dílenská a výrobní dokumentace | Kč | 1 |  | 0 |  |  | základní |  | 0 | 0 | 0 | 0 | 0 | 1024 | K | 1 | ROZPOCET | 0 | 0 | 0 | 0 | 0 | 1 | 0 | 1024 | -246737044
9 | K | 043002000 | Provedení zkoušek a předložení výsledků těchto zkoušek a atestů k prokázání požadovaných kvalitativních parametrů díla a předložení dokumentace o shodě použitých materiálů, včetně tlakových zkoušek potrubí a manipulačních zkoušek armatur | Kč | 1 |  | 0 |  |  | základní |  | 0 | 0 | 0 | 0 | 0 | 1024 | K | 1 | ROZPOCET | 0 | 0 | 0 | 0 | 0 | 1 | 0 | 1024 | 1051659809
10 | K | 091705000 | Protokolární předání stavbou dotčených pozemků a komunikací Protokolární předání stavbou dotčených pozemků a komunikací zpět jejich vlastníkům, včetně uvedení do původního stavu | Kč | 1 |  | 0 |  |  | základní |  | 0 | 0 | 0 | 0 | 0 | 4 | K | 1 | ROZPOCET | 0 | 0 | 0 | 0 | 0 | 1 | 0 | 4 | -466718555

## Pokyny pro vyplnění
Struktura údajů, formát souboru a metodika pro zpracování
Struktura
Soubor je složen ze záložky Rekapitulace stavby a záložek s názvem soupisu prací pro jednotlivé objekty ve formátu XLSX. Každá ze záložek přitom obsahuje
ještě samostatné sestavy vymezené orámovaním a nadpisem sestavy.
Rekapitulace stavby obsahuje sestavu Rekapitulace stavby a Rekapitulace objektů stavby a soupisů prací.
V sestavě Rekapitulace stavby jsou uvedeny informace identifikující předmět veřejné zakázky na stavební práce, KSO, CC-CZ, CZ-CPV, CZ-CPA a rekapitulaci
celkové nabídkové ceny uchazeče.
Termínem "uchazeč" (resp. zhotovitel) se myslí "účastník zadávacího řízení" ve smyslu zákona o zadávání veřejných zakázek.
V sestavě Rekapitulace objektů stavby a soupisů prací je uvedena rekapitulace stavebních objektů, inženýrských objektů, provozních souborů,
vedlejších a ostatních nákladů a ostatních nákladů s rekapitulací nabídkové ceny za jednotlivé soupisy prací. Na základě údaje Typ je možné
identifikovat, zda se jedná o objekt nebo soupis prací pro daný objekt:
|  | STA | Stavební objekt pozemní
|  | ING | Stavební objekt inženýrský
|  | PRO | Provozní soubor
|  | VON | Vedlejší a ostatní náklady
|  | OST | Ostatní
|  | Soupis | Soupis prací pro daný typ objektu
Soupis prací pro jednotlivé objekty obsahuje sestavy Krycí list soupisu prací, Rekapitulace členění soupisu prací, Soupis prací. Za soupis prací může být považován
i objekt stavby v případě, že neobsahuje podřízenou zakázku.
Krycí list soupisu obsahuje rekapitulaci informací o předmětu veřejné zakázky ze sestavy Rekapitulace stavby, informaci o zařazení objektu do KSO,
CC-CZ, CZ-CPV, CZ-CPA a rekapitulaci celkové nabídkové ceny uchazeče za aktuální soupis prací.
Rekapitulace členění soupisu prací obsahuje rekapitulaci soupisu prací ve všech úrovních členění soupisu tak, jak byla tato členění použita (např.
stavební díly, funkční díly, případně jiné členění) s rekapitulací nabídkové ceny.
Soupis prací obsahuje položky veškerých stavebních nebo montážních prací, dodávek materiálů a služeb nezbytných pro zhotovení stavebního objektu,
inženýrského objektu, provozního souboru, vedlejších a ostatních nákladů.
Pro položky soupisu prací se zobrazují následující informace:
|  | PČ |  | Pořadové číslo položky v aktuálním soupisu
|  | TYP |  | Typ položky: K - konstrukce, M - materiál, PP - plný popis, PSC - poznámka k souboru cen, P - poznámka k položce, VV - výkaz výměr
|  | Kód |  | Kód položky
|  | Popis |  | Zkrácený popis položky
|  | MJ |  | Měrná jednotka položky
|  | Množství |  | Množství v měrné jednotce
|  | J.cena |  | Jednotková cena položky. Zadaní může obsahovat namísto J.ceny sloupce J.materiál a J.montáž, jejichž součet definuje
J.cenu položky.
|  | Cena celkem |  | Celková cena položky daná jako součin množství a j.ceny
|  | Cenová soustava |  | Příslušnost položky do cenové soustavy
Ke každé položce soupisu prací se na samostatných řádcích může zobrazovat:
Plný popis položky
Poznámka k souboru cen a poznámka zadavatele
Výkaz výměr
Pokud je k řádku výkazu výměr evidovaný údaj ve sloupci Kód, jedná se o definovaný odkaz, na který se může odvolávat výkaz výměr z jiné položky.
Metodika pro zpracování
Jednotlivé sestavy jsou v souboru provázány. Editovatelné pole jsou zvýrazněny žlutým podbarvením, ostatní pole neslouží k editaci a nesmí být jakkoliv
modifikovány.
Uchazeč je pro podání nabídky povinen vyplnit žlutě podbarvená pole:
Pole Uchazeč v sestavě Rekapitulace stavby - zde uchazeč vyplní svůj název (název subjektu)
Pole IČ a DIČ v sestavě Rekapitulace stavby - zde uchazeč vyplní svoje IČ a DIČ
Datum v sestavě Rekapitulace stavby - zde uchazeč vyplní datum vytvoření nabídky
J.cena = jednotková cena v sestavě Soupis prací o maximálním počtu desetinných míst uvedených v poli
- pokud sestavy soupisů prací obsahují pole J.cena, měla by být všechna tato pole vyplněna nenulovými
Poznámka - nepovinný údaj pro položku soupisu
V případě, že sestavy soupisů prací neobsahují pole J.cena, potom ve všech soupisech prací obsahují pole:
- J.materiál - jednotková cena materiálu
- J.montáž - jednotková cena montáže
Uchazeč v tomto případě by měl vyplnit všechna pole J.materiál a pole J.montáž nenulovými kladnými číslicemi. V případech, kdy položka
neobsahuje žádný materiál je přípustné, aby pole J.materiál bylo vyplněno nulou. V případech, kdy položka neobsahuje žádnou montáž je přípustné,
aby pole J.montáž bylo vyplněno nulou. Obě pole - J.materiál, J.Montáž u jedné položky by však neměly být vyplněny nulou.
Rekapitulace stavby
Název |  |  | Povinný |  | Popis | Typ | Max. počet
atributu |  |  | (A/N) |  |  |  | znaků
Kód |  |  | A |  | Kód stavby | String | 20
Stavba |  |  | A |  | Název stavby | String | 120
Místo |  |  | N |  | Místo stavby | String | 50
Datum |  |  | A |  | Datum vykonaného exportu | Date
KSO |  |  | N |  | Klasifikace stavebního objektu | String | 15
CC-CZ |  |  | N |  | Klasifikace stavbeních děl | String | 15
CZ-CPV |  |  | N |  | Společný slovník pro veřejné zakázky | String | 20
CZ-CPA |  |  | N |  | Klasifikace produkce podle činností | String | 20
Zadavatel |  |  | N |  | Zadavatel zadaní | String | 50
IČ |  |  | N |  | IČ zadavatele zadaní | String | 20
DIČ |  |  | N |  | DIČ zadavatele zadaní | String | 20
Uchazeč |  |  | N |  | Uchazeč veřejné zakázky | String | 50
Projektant |  |  | N |  | Projektant | String | 50
Poznámka |  |  | N |  | Poznámka k zadání | String | 255
Sazba DPH |  |  | A |  | Rekapitulace sazeb DPH u položek soupisů | eGSazbaDph
Základna DPH |  |  | A |  | Základna DPH určena součtem celkové ceny z položek soupisů | Double
Hodnota DPH |  |  | A |  | Hodnota DPH | Double
Cena bez DPH |  |  | A |  | Celková cena bez DPH za celou stavbu. Sčítává se ze všech listů. | Double
Cena s DPH |  |  | A |  | Celková cena s DPH za celou stavbu | Double
Rekapitulace objektů stavby a soupisů prací
Název |  |  | Povinný |  | Popis | Typ | Max. počet
atributu |  |  | (A/N) |  |  |  | znaků
Kód |  |  | A |  | Přebírá se z Rekapitulace stavby | String | 20
Stavba |  |  | A |  | Přebírá se z Rekapitulace stavby | String | 120
Místo |  |  | N |  | Přebírá se z Rekapitulace stavby | String | 50
Datum |  |  | A |  | Přebírá se z Rekapitulace stavby | Date
Zadavatel |  |  | N |  | Přebírá se z Rekapitulace stavby | String | 50
Projektant |  |  | N |  | Přebírá se z Rekapitulace stavby | String | 50
Uchazeč |  |  | N |  | Přebírá se z Rekapitulace stavby | String | 50
Kód |  |  | A |  | Kód objektu | String | 20
Objektu, Soupis prací |  |  | A |  | Název objektu | String | 120
Cena bez DPH |  |  | A |  | Cena bez DPH za daný objekt | Double
Cena s DPH |  |  | A |  | Cena spolu s DPH za daný objekt | Double
Typ |  |  | A |  | Typ zakázky | eGTypZakazky
Krycí list soupisu
Název |  |  | Povinný |  | Popis | Typ | Max. počet
atributu |  |  | (A/N) |  |  |  | znaků
Stavba |  |  | A |  | Přebírá se z Rekapitulace stavby | String | 120
Objekt |  |  | A |  | Kód a název objektu | String | 20 + 120
Soupis |  |  | A |  | Kód a název soupisu | String | 20 + 120
KSO |  |  | N |  | Klasifikace stavebního objektu | String | 15
CC-CZ |  |  | N |  | Klasifikace stavbeních děl | String | 15
CZ-CPV |  |  | N |  | Společný slovník pro veřejné zakázky | String | 20
CZ-CPA |  |  | N |  | Klasifikace produkce podle činností | String | 20
Místo |  |  | N |  | Přebírá se z Rekapitulace stavby | String | 50
Zadavatel |  |  | N |  | Přebírá se z Rekapitulace stavby | String | 50
Uchazeč |  |  | N |  | Přebírá se z Rekapitulace stavby | String | 50
Projektant |  |  | N |  | Přebírá se z Rekapitulace stavby | String | 50
Poznámka |  |  | N |  | Poznámka k soupisu prací | String | 255
Sazba DPH |  |  | A |  | Rekapitulace sazeb DPH na položkách aktuálního soupisu | eGSazbaDph
Základna DPH |  |  | A |  | Základna DPH určena součtem celkové ceny z položek aktuálního soupisu | Double
Hodnota DPH |  |  | A |  | Hodnota DPH | Double
Cena bez DPH |  |  | A |  | Cena bez DPH za daný soupis | Double
Cena s DPH |  |  | A |  | Cena s DPH za daný soupis | Double
Rekapitulace členění soupisu prací
Název |  |  | Povinný |  | Popis | Typ | Max. počet
atributu |  |  | (A/N) |  |  |  | znaků
Stavba |  |  | A |  | Přebírá se z Rekapitulace stavby | String | 120
Objekt |  |  | A |  | Kód a název objektu, přebírá se z Krycího listu soupisu | String | 20 + 120
Soupis |  |  | A |  | Kód a název objektu, přebírá se z Krycího listu soupisu | String | 20 + 120
Místo |  |  | N |  | Přebírá se z Rekapitulace stavby | String | 50
Datum |  |  | A |  | Přebírá se z Rekapitulace stavby | Date
Zadavatel |  |  | N |  | Přebírá se z Rekapitulace stavby | String | 50
Projektant |  |  | N |  | Přebírá se z Rekapitulace stavby | String | 50
Uchazeč |  |  | N |  | Přebírá se z Rekapitulace stavby | String | 50
Kód dílu - Popis |  |  | A |  | Kód a název dílu ze soupisu | String | 20 + 100
Cena celkem |  |  | A |  | Cena celkem za díl ze soupisu | Double
Soupis prací
Název |  |  | Povinný |  | Popis | Typ | Max. počet
atributu |  |  | (A/N) |  |  |  | znaků
Stavba |  |  | A |  | Přebírá se z Rekapitulace stavby | String | 120
Objekt |  |  | A |  | Kód a název objektu | String | 20 + 120
Soupis |  |  | A |  | Přebírá se z Krycího listu soupisu | String | 20 + 120
Místo |  |  | N |  | Přebírá se z Krycího listu soupisu | String | 50
Datum |  |  | A |  | Přebírá se z Krycího listu soupisu | Date
Zadavatel |  |  | N |  | Přebírá se z Krycího listu soupisu | String | 50
Projektant |  |  | N |  | Přebírá se z Krycího listu soupisu | String | 50
Uchazeč |  |  | N |  | Přebírá se z Krycího listu soupisu | String | 50
PČ |  |  | A |  | Pořadové číslo položky soupisu | Long
Typ |  |  | A |  | Typ položky soupisu | eGTypPolozky | 1
Kód |  |  | A |  | Kód položky ze soupisu | String | 20
Popis |  |  | A |  | Popis položky ze soupisu | String | 255
MJ |  |  | A |  | Měrná jednotka položky | String | 10
Množství |  |  | A |  | Množství položky soupisu | Double
J.Cena |  |  | A |  | Jednotková cena položky | Double
Cena celkem |  |  | A |  | Cena celkem vyčíslena jako J.Cena * Množství | Double
Cenová soustava |  |  | N |  | Zařazení položky do cenové soustavy | String | 50
p |  |  | N |  | Poznámka položky ze soupisu | Memo
psc |  |  | N |  | Poznámka k souboru cen ze soupisu | Memo
pp |  |  | N |  | Plný popis položky ze soupisu | Memo
vv |  |  | N |  | Výkaz výměr (figura, výraz, výměra) ze soupisu | Text,Text,Double | 20, 150
DPH |  |  | A |  | Sazba DPH pro položku | eGSazbaDPH
Hmotnost |  |  | A |  | Hmotnost položky ze soupisu | Double
Suť |  |  | A |  | Suť položky ze soupisu | Double
Nh |  |  | N |  | Normohodiny položky ze soupisu | Double
Datová věta
Typ věty |  |  | Hodnota |  | Význam
eGSazbaDPH |  |  | základní |  | Základní sazba DPH
|  |  | snížená |  | Snížená sazba DPH
|  |  | nulová |  | Nulová sazba DPH
|  |  | zákl. přenesená |  | Základní sazba DPH přenesená
|  |  | sníž. přenesená |  | Snížená sazba DPH přenesená
eGTypZakazky |  |  | STA |  | Stavební objekt
|  |  | PRO |  | Provozní soubor
|  |  | ING |  | Inženýrský objekt
|  |  | VON |  | Vedlejší a ostatní náklady
|  |  | OST |  | Ostatní náklady
eGTypPolozky |  |  | 1 |  | Položka typu HSV
|  |  | 2 |  | Položka typu PSV
|  |  | 3 |  | Položka typu M
|  |  | 4 |  | Položka typu OST