## List1
Příloha č. 9a Výkaz výměr
Název stavby: |  |  | Polní cesta RC20 v k.ú. Chýnice okr. Praha západ | Objednatel: |  |  |  |  | Pozemkový úřad Praha - západ
Druh stavby a účel: |  |  | RC20 | Projektant: |  |  |  |  | GALLO PRO s.r.o
Lokalita: |  |  | Chýnice | Zhotovitel:
JKSO: |  |  |  | Zpracoval: |  |  |  |  | Ing. Petr Pánek
Č | Obj | Kód | Zkrácený popis | M.j. | Jednotková cena | Dodávka (Kč) | Montáž (Kč) | Celkem (Kč) | Množství | Jednotková hmotnost(t) | Celková hmotnost(t)
| 800-1 |  | ZEMNÍ PRÁCE | [7 empty] | 0
|  | 11 | Přípravné a přidružené práce | [7 empty] | 0
1 | 800-1 | 111101102R00 | Odstranění travin, rákosu na ploše nad 0,1 do 1 ha | har |  |  |  |  | 0.37 | 0 | 0
2 | 800-1 | 111201101R00 | Odstranění křovin i s kořeny na ploše do 1000 m2 | m2 |  |  |  |  | 693 | 0 | 0
3 | 800-1 | 112101101R00 | Kácení stromů listnatých o průměru kmene 10-30cm | kus |  |  |  |  | 7 | 0 | 0
4 | 800-1 | 112201101R00 | Odstranění pařezů pod úrovní, o průměru 10-30cm | kus |  |  |  |  | 7 | 0 | 0
5 | 800-1 | 111201401R00 | Spálení křovin a stromů o průměru do 100 mm | m2 |  |  |  |  | 693 | 0 | 0
|  | 12 | Odkopávky a prokopávky | [7 empty] | 0
6 | 800-1 | 121101101R00 | Sejmutí ornice s přemístěním do 50 m | m3 |  |  |  |  | 1288.3 | 0 | 0
7 | 800-1 | 121101102R00 | Sejmutí ornice s přemístěním přes 50 do 100 m | m3 |  |  |  |  | 47.7 | 0 | 0
8 | 800-1 | 122202203R00 | Odkopávky pro silnice v hor. 3 do 10000 m3 | m3 |  |  |  |  | 513 | 0 | 0
9 | 800-1 | 122202209R00 | Příplatek za lepivost - odkop. pro silnice v hor.3 | m3 |  |  |  |  | 256.5 | 0 | 0
|  | 13 | Hloubené vykopávky | [7 empty] | 0
10 | 800-1 | 132201102R00 | Hloubení rýh šířky do 60 cm v hor.3 nad 100 m3,drenáž | m3 |  |  |  |  | 104 | 0 | 0
11 | 800-1 | 132201109R00 | Příplatek za lepivost - hloubení rýh 60 cm v hor.3 | m3 |  |  |  |  | 52 | 0 | 0
12 | 800-1 | 133201101R00 | Hloubení šachet v hor.3 do 100 m3, (vsak. jímky a rýhy) | m3 |  |  |  |  | 51 | 0 | 0
|  | 16 | Přemístění výkopku | [7 empty] | 0
13 | 800-1 | 162201401R00 | Vod.přemístění větví listnatých, D 30 cm do 1000 m | kus |  |  |  |  | 7 | 0 | 0
14 | 800-1 | 162201411R00 | Vod.přemístění kmenů listnatých, D 30 cm do 1000 m | kus |  |  |  |  | 7 | 0 | 0
15 | 800-1 | 162201421R00 | Vodorovné přemístění pařezů D 30 cm do 1000 m | kus |  |  |  |  | 7 | 0 | 0
16 | 800-1 | 162301102R00 | Vodorovné přemístění výkopku z hor.1-4 do 1000 m | m3 |  |  |  |  | 1288.3 | 0 | 0
17 | 800-1 | 162401102R00 | Vodorovné přemístění výkopku z hor.1-4 do 2000 m | m3 |  |  |  |  | 580 | 0 | 0
18 | 800-1 | 167101102R00 | Nakládání výkopku z hor.1-4 v množství nad 100 m3 | m3 |  |  |  |  | 1288.3 | 0 | 0
|  | 17 | Konstrukce ze zemin | [7 empty] | 0
19 | 800-1 | 171201201R00 | Uložení sypaniny na skládku | m3 |  |  |  |  | 1868.3 | 0 | 0
20 | 800-1 | 171101103R00 | Uložení sypaniny do násypů zhutněných na 100% PS | m3 |  |  |  |  | 88 | 0 | 0
|  | 18 | Povrchové úpravy terénu | [7 empty] | 0
21 | 800-1 | 181101102R00 | Úprava pláně v zářezech v hor. 1-4, se zhutněním | m2 |  |  |  |  | 4591 | 0 | 0
22 | 800-1 | 181301112R00 | Rozprostření ornice, rovina, tl.10-15 cm,nad 500m2 | m2 |  |  |  |  | 0 | 0 | 0
23 | 800-1 | 180401211R00 | Založení trávníku lučního výsevem v rovině | m2 |  |  |  |  | 0 | 0 | 0
|  |  | Ostatní materiál | [7 empty] | 0
24 | 800-1 | 023VD | Travní semeno 1kg/75 m2 | kg |  |  |  |  | 0 | 0 | 0
| 822-1 |  | KOMUNIKACE POZEMNÍ | [7 empty] | 3828.53
|  | 56 | Podkladní vrstvy komunikací, letišť a ploch | [7 empty] | 2845.8691
22 | 822-1 | 564851111R00 | Podklad ze štěrkodrti po zhutnění tloušťky 15 cm,(4495m2=polní cesta, 96m2=16xsjezd) | m2 |  |  |  |  | 4591 | 0.30994 | 1422.9345
23 | 822-1 | 564851111R00 | Podklad ze štěrkodrti po zhutnění tloušťky 15 cm, (4495m2=polní cesta, 96m2=16xsjezd) | m2 |  |  |  |  | 4591 | 0.30994 | 1422.9345
|  | 57 | Kryty štěrkových a živičných komunikací a ploch | [7 empty] | 960.0417
24 | 822-1 | 573511114R00 | Nátěr živičný zdrs. s posypem, zaválcováním,asfalt-1.vrstva 1,25 kg/m2, (4083m2=polní cesta, 96m2=16xsjezd) | m2 |  |  |  |  | 4179 | 0.01362 | 56.918
25 | 822-1 | 573511112R00 | Nátěr živičný zdrs. s posypem, zaválcováním,asfalt-2.vrstva 0,80 kg/m2, (4083m2=polní cesta, 96m2=16xsjezd) | m2 |  |  |  |  | 4179 | 0.01007 | 42.0825
26 | 822-1 | 574381111R00 | Makadam penetr.hrubý, kamen.hrubé z asfaltu, 9 cm, (4083m2=polní cesta, 96m2=16xsjezd) | m2 |  |  |  |  | 4179 | 0.20604 | 861.0412
|  | 91 | Doplňující konstrukce a práce pozemních komunikací, letišť a ploch | [7 empty] | 22.6149
27 | 822-1 | 912291111R00 | Osazení směrového kůlu z plastických hmot | kus |  |  |  |  | 2 | 0.17213 | 0.34426
28 | 822-1 | 914001111R00 | Montáž svislých dopr.značek na sloupky, konzoly | kus |  |  |  |  | 2 | 0.2459 | 0.4918
29 | 822-2 | 919512111R00 | Zřízení propustku z trub betonových/ŽB DN 50 cm | m |  |  |  |  | 6 | 0.6522 | 3.9132
30 | 822-3 | 919411111R00 | Čelo propustku z bet.prostého z trub DN 30-50 cm | kus |  |  |  |  | 2 | 6.4055 | 12.811
31 | 822-4 | 919535555R00 | Obetonování trub propustku betonem prostým B 10 | m3 |  |  |  |  | 2 | 2.5273 | 5.0546
|  |  | Ostatní materiál | [7 empty] | 0.0044
32 | 822-1 | 56288950 | Sloupek silniční směrový Z11c (2kusy),Z11d (2kusy) s fólií | kus |  |  |  |  | 2 | 0.0022 | 0.0044
33 | 822-1 | 011VD | Silniční dopravní značky, B20a (2kusy) a P4 (2kusy) | kus |  |  |  |  | 2 | 0 | 0
34 | 822-1 | 998225111R00 | Přesun hmot, pozemní komunikace, kryt živičný | t |  |  |  |  | 3828.53 | 0 | 0
35 | 822-1 | 998225191R00 | Přesun hmot, komunikace živičné, příplatek do 1 km | t |  |  |  |  | 3828.53 | 0 | 0
| 831-1 |  | HYDROMELIORACE ZEMĚDĚLSKÉ | [7 empty] | 131.4668
|  | 21 | Úprava podloží a základové spáry | [7 empty] | 0
36 | 831-1 | 214500111R00 | Zřízení výplně rýhy, potr. DN 200, štěrk do 30 cm | m |  |  |  |  | 862 | 0 | 0
37 | Spec1 |  | Hrubé drcené kamenivo - HDK 8/16 - výplň rýh drenáže | t |  |  |  |  | 187 | 0 | 0
38 | Spec2 |  | Štěrk 32-63 - výplň vsakovacích rýh | t |  |  |  |  | 91.8 | 0 | 0
|  | 45 | Podkladní a vedlejší konstrukce (inženýr. stavby kromě vozovek a železnič. svršku) | [7 empty] | 122.404
39 | 831-1 | 451578111R00 | Dno drenáž. rýhy zpevněné štěrkopískem tl. do 15cm | m |  |  |  |  | 862 | 0.142 | 122.404
|  | 87 | Potrubí z trub z plastických hmot, skleněných a čedičových | [7 empty] | 0
40 | 831-1 | 871238111R00 | Kladení dren. potrubí do rýhy, tvr. PVC, do 200 mm | m |  |  |  |  | 862 | 0 | 0
|  | 89 | Ostatní konstrukce | [7 empty] | 8.366
41 | 831-1 | 895111121R00 | Drenážní šachtice normální betonové Šn-60, do 1 m | kus |  |  |  |  | 5 | 1.006 | 5.03
42 | 831-1 | 895611111R00 | Drenážní výusť z betonových trub VT | kus |  |  |  |  | 6 | 0.556 | 3.336
|  |  | Ostatní materiál | [7 empty] | 0.6968
43 | 831-1 | 28611225.A | Trubka PVC drenážní flexibilní d 160 mm,obalená geotextilií | m |  |  |  |  | 871 | 0.0008 | 0.6968
44 | 831-1 | 0117VD | Geotextilie 63/850, 850g/m2 š. 5,0m,pro drenáž žebra | m2 |  |  |  |  | 1483 | 0 | 0
45 | 831-1 | 998311011R00 | Přesun hmot pro odvodnění drenáží bez výplně rýh | t |  |  |  |  | 131.4668 | 0 | 0
46 | 831-1 | 998311019R00 | Přesun hmot, odvodnění bez výplně rýh, přípl. 2 km | t |  |  |  |  | 131.4668 | 0 | 0
|  |  | VÝSADBA ZELENĚ | [7 empty] | 0
47 |  | 181301112R00 | Rozprostření ornice, rovina, tl.10-15 cm,nad 500m2 | m2 |  |  |  |  | 477 | 0 | 0
48 |  | 180401211R00 | Založení trávníku lučního výsevem v rovině | m2 |  |  |  |  | 477 | 0 | 0
|  |  | Ostatní materiál | [7 empty] | 0
49 |  | 023VD | Travní semeno 1kg/75 m2 | kg |  |  |  |  | 10 | 0 | 0
50 |  | R | Trnka obecná | ks |  |  |  |  | 54 | 0 | 0
51 |  |  | Výškopisné a polohopisné vytýčení stavby včetně inženýrských sítí | komp |  |  |  |  | 1 | 0 | 0
CELKEM (Kč bez DPH)