## Slepy rozpočet C1A
Příloha 9b Výkaz výměr
Název stavby: |  |  | Polní cesta C 1A | Doba výstavby: |  |  |  | Objednatel: | Pozemkový úřad Praha - západ
Druh stavby: |  |  | polní cesta | Začátek výstavby: |  |  |  | Projektant: | GALLO PRO s.r.o
Lokalita: |  |  | Chýně | Konec výstavby: |  |  |  | Zhotovitel:
JKSO: |  |  |  | Zpracováno dne: |  |  |  | Zpracoval: | Ing. Holub Vojtěch
[6 empty] | Jednot. | Náklady (Kč bez DPH) |  |  | Hmotnost (t)
Č | Objekt | Kód | Zkrácený popis | M.j. | Množství | cena (Kč) | Dodávka | Montáž | Celkem | Jednot. | Celkem |  |  | Přesuny | Typ skupiny | HSV mat | HSV prac | PSV mat | PSV prac | Mont mat | Mont prac | Ostatní mat.
|  |  | ZEMNÍ PRÁCE |  |  |  | 0 | 0 | 0 |  | 0
|  | 11 | Přípravné a přidružené práce |  |  |  | 0 | 0 | 0 |  | 0 |  |  | 0 | HS | 0 | 0 | 0 | 0 | 0 | 0 | 0 | 800-1 | [6 empty] | 0 | 0 | 0
1 | 800-1 | 111101102R00 | Odstranění travin, rákosu na ploše nad 0,1 do 1 ha | har | 0.73 |  | 0 | 0 | 0 | 0 | 0 | 1 | 0 | [10 empty] | 0 | 0 | 0 | 20 | 0 | 0
2 | 800-1 | 111201101R00 | Odstranění křovin i s kořeny na ploše do 1000 m2 | m2 | 20 |  | 0 | 0 | 0 | 0 | 0 | 1 | 0 | [10 empty] | 0 | 0 | 0 | 20 | 0 | 0
3 | 800-1 | 111201401R00 | Spálení křovin a stromů o průměru do 100 mm | m2 | 20 |  | 0 | 0 | 0 | 0 | 0 | 1 | 0 | [10 empty] | 0 | 0 | 0 | 20 | 0 | 0
|  | 12 | Odkopávky a prokopávky |  |  |  | 0 | 0 | 0 |  | 0 |  |  | 0 | HS | 0 | 0 | 0 | 0 | 0 | 0 | 0 | 800-1 | [6 empty] | 0 | 0 | 0
4 | 800-1 | 120001101R00 | Příplatek za ztížení vykopávky v blízkosti vedení | m3 | 29 |  | 0 | 0 | 0 | 0 | 0 | 1 | 0 | [10 empty] | 0 | 0 | 0 | 20 | 0 | 0
5 | 800-1 | 121101103R00 | Sejmutí ornice s přemístěním přes 100 do 250 m | m3 | 767.52 |  | 0 | 0 | 0 | 0 | 0 | 1 | 0 | [10 empty] | 0 | 0 | 0 | 20 | 0 | 0
6 | 800-1 | 121101101R00 | Sejmutí ornice s přemístěním do 50 m | m3 | 761.68 |  | 0 | 0 | 0 | 0 | 0 | 1 | 0 | [10 empty] | 0 | 0 | 0 | 20 | 0 | 0
7 | 800-1 | 122202203R00 | Odkopávky pro silnice v hor. 3 do 10000 m3 | m3 | 1398.7 |  | 0 | 0 | 0 | 0 | 0 | 1 | 0 | [10 empty] | 0 | 0 | 0 | 20 | 0 | 0
8 | 800-1 | 122202209R00 | Příplatek za lepivost - odkop. pro silnice v hor.3 | m3 | 1398.7 |  | 0 | 0 | 0 | 0 | 0 | 1 | 0 | [10 empty] | 0 | 0 | 0 | 20 | 0 | 0
|  | 13 | Hloubené vykopávky |  |  |  | 0 | 0 | 0 |  | 0 |  |  | 0 | HS | 0 | 0 | 0 | 0 | 0 | 0 | 0 | 800-1 | [6 empty] | 0 | 0 | 0
9 | 800-1 | 132201101R00 | Hloubení rýh šířky do 60 cm v hor.3 do 100 m3 | m3 | 2.98 |  | 0 | 0 | 0 | 0 | 0 | 1 | 0 | [10 empty] | 0 | 0 | 0 | 20 | 0 | 0
|  | 16 | Přemístění výkopku |  |  |  | 0 | 0 | 0 |  | 0 |  |  | 0 | HS | 0 | 0 | 0 | 0 | 0 | 0 | 0 | 800-1 | [6 empty] | 0 | 0 | 0
10 | 800-1 | 162301102R00 | Vodorovné přemístění výkopku z hor.1-4 do 1000 m-ornice | m3 | 761.68 |  | 0 | 0 | 0 | 0 | 0 | 1 | 0 | [10 empty] | 0 | 0 | 0 | 20 | 0 | 0
11 | 800-1 | 162401102R00 | Vodorovné přemístění výkopku z hor.1-4 do 2000 m | m3 | 1172.11 |  | 0 | 0 | 0 | 0 | 0 | 1 | 0 | [10 empty] | 0 | 0 | 0 | 20 | 0 | 0
12 | 800-1 | 167101102R00 | Nakládání výkopku z hor.1-4 v množství nad 100 m3-ornice | m3 | 761.68 |  | 0 | 0 | 0 | 0 | 0 | 1 | 0 | [10 empty] | 0 | 0 | 0 | 20 | 0 | 0
|  | 17 | Konstrukce ze zemin |  |  |  | 0 | 0 | 0 |  | 0 |  |  | 0 | HS | 0 | 0 | 0 | 0 | 0 | 0 | 0 | 800-1 | [6 empty] | 0 | 0 | 0
13 | 800-1 | 171101103R00 | Uložení sypaniny do násypů zhutněných na 100% PS | m3 | 1.94 |  | 0 | 0 | 0 | 0 | 0 | 1 | 0 | [10 empty] | 0 | 0 | 0 | 20 | 0 | 0
14 | 800-1 | 171201201R00 | Uložení sypaniny na skládku;odkopávky 761,68+1172,11 | m3 | 1933.79 |  | 0 | 0 | 0 | 0 | 0 | 1 | 0 | [10 empty] | 0 | 0 | 0 | 20 | 0 | 0
15 | 800-1 | 174101101R00 | Zásyp jam, rýh, šachet se zhutněním | m3 | 227.63 |  | 0 | 0 | 0 | 0 | 0 | 1 | 0 | [10 empty] | 0 | 0 | 0 | 20 | 0 | 0
|  | 18 | Povrchové úpravy terénu |  |  |  | 0 | 0 | 0 |  | 0 |  |  | 0 | HS | 0 | 0 | 0 | 0 | 0 | 0 | 0 | 800-1 | [6 empty] | 0 | 0 | 0
16 | 800-1 | 181101102R00 | Úprava pláně v zářezech v hor. 1-4, se zhutněním | m2 | 8790.88 |  | 0 | 0 | 0 | 0 | 0 | 1 | 0 | [10 empty] | 0 | 0 | 0 | 20 | 0 | 0
17 | 800-1 | 181301113R00 | Rozprostření ornice, rovina, tl.15-20 cm,nad 500m2 | m2 | 3137.45 |  | 0 | 0 | 0 | 0 | 0 | 1 | 0 | [10 empty] | 0 | 0 | 0 | 20 | 0 | 0
18 | 800-1 | 182301131R00 | Rozprostření ornice, svah, tl. do 10 cm, nad 500m2 | m2 | 1400.22 |  | 0 | 0 | 0 | 0 | 0 | 1 | 0 | [10 empty] | 0 | 0 | 0 | 20 | 0 | 0
19 | 800-1 | 182201101R00 | Svahování násypů | m2 | 1400.22 |  | 0 | 0 | 0 | 0 | 0 | 1 | 0 | [10 empty] | 0 | 0 | 0 | 20 | 0 | 0
|  |  | Ostatní materiál |  |  |  | 0 | 0 | 0 |  | 0 |  |  | 0 | OM | 0 | 0 | 0 | 0 | 0 | 0 | 0 | 800-1 | [6 empty] | 0 | 0 | 0
20 | 800-1 | 04021VD | Přemístění mysliveckého posedu | kus | 1 |  | 0 | 0 | 0 | 0 | 0 | 0 | 0 | [10 empty] | 0 | 0 | 0 | 20 | 0 | 0
|  |  | KOMUNIKACE POZEMNÍ |  |  |  | 0 | 0 | 0 |  | 7383.5236
|  | 11 | Přípravné a přidružené práce |  |  |  | 0 | 0 | 0 |  | 101.5288 |  |  | 0 | HS | 0 | 0 | 0 | 0 | 0 | 0 | 0 | 822-1 | [6 empty] | 0 | 0 | 0
21 | 822-1 | 113107146R00 | Odstranění podkladu pl.do 200 m2, živice tl. 30 cm | m2 | 143.2 |  | 0 | 0 | 0 | 0.709 | 101.5288 | 1 | 0 | [10 empty] | 0 | 0 | 0 | 20 | 0 | 0
|  | 56 | Podkladní vrstvy komunikací, letišť a ploch |  |  |  | 0 | 0 | 0 |  | 6640.0998 |  |  | 0 | HS | 0 | 0 | 0 | 0 | 0 | 0 | 0 | 822-1 | [6 empty] | 0 | 0 | 0
22 | 822-1 | 564251111R00 | Podklad ze štěrkopísku po zhutnění tloušťky 15 cm | m2 | 13 |  | 0 | 0 | 0 | 0.33361 | 4.3369 | 1 | 0 | [10 empty] | 0 | 0 | 0 | 20 | 0 | 0
23 | 822-1 | 564851111R00 | Podklad ze štěrkodrti 0-63 po zhutnění tloušťky 15 cm | m2 | 8790.88 |  | 0 | 0 | 0 | 0.30994 | 2724.6453 | 1 | 0 | [10 empty] | 0 | 0 | 0 | 20 | 0 | 0
24 | 822-1 | 564851111R00 | Podklad ze štěrkodrti 0-32 po zhutnění tloušťky 15 cm | m2 | 7929.84 |  | 0 | 0 | 0 | 0.30994 | 2457.7746 | 1 | 0 | [10 empty] | 0 | 0 | 0 | 20 | 0 | 0
25 | 822-1 | 565141211R00 | Podklad kamen. obal. asfaltem tř.1 nad 3 m,tl.6 cm | m2 | 5443.91 |  | 0 | 0 | 0 | 0.15826 | 861.5532 | 1 | 0 | [10 empty] | 0 | 0 | 0 | 20 | 0 | 0
26 | 822-1 | 565151211R00 | Podklad kamen. obal. asfaltem tř.1 nad 3 m,tl.7 cm | m2 | 1098.98 |  | 0 | 0 | 0 | 0.18463 | 202.9047 | 1 | 0 | [10 empty] | 0 | 0 | 0 | 20 | 0 | 0
27 | 822-1 | 569731111R00 | Zpevnění krajnic kamenivem drceným tl. 10 cm | m2 | 1925.65 |  | 0 | 0 | 0 | 0.20195 | 388.885 | 1 | 0 | [10 empty] | 0 | 0 | 0 | 20 | 0 | 0
|  | 57 | Kryty štěrkových a živičných komunikací a ploch |  |  |  | 0 | 0 | 0 |  | 629.5822 |  |  | 0 | HS | 0 | 0 | 0 | 0 | 0 | 0 | 0 | 822-1 | [6 empty] | 0 | 0 | 0
28 | 822-1 | 573211111R00 | Postřik živičný spojovací z asfaltu 0,5-0,7 kg/m2 | m2 | 7641.87 |  | 0 | 0 | 0 | 0.00061 | 4.6615 | 1 | 0 | [10 empty] | 0 | 0 | 0 | 20 | 0 | 0
29 | 822-1 | 573191111R00 | Nátěr infiltrační kationaktivní emulzí 1kg/m2 | m2 | 2.85 |  | 0 | 0 | 0 | 0.00101 | 0.0028785 | 1 | 0 | [10 empty] | 0 | 0 | 0 | 20 | 0 | 0
30 | 822-1 | 577132211R00 | Beton asfalt. ABS tř.2 nad 3 m, tl. 4 cm | m2 | 6162.29 |  | 0 | 0 | 0 | 0.10141 | 624.9178 | 1 | 0 | [10 empty] | 0 | 0 | 0 | 20 | 0 | 0
|  | 58 | Cementobetonové kryty komunikací a ploch |  |  |  | 0 | 0 | 0 |  | 1.002 |  |  | 0 | HS | 0 | 0 | 0 | 0 | 0 | 0 | 0 | 822-1 | [6 empty] | 0 | 0 | 0
31 | 822-1 | 584121111R00 | Osazení silničních panelů,lože z kameniva tl. 4 cm | m2 | 12 |  | 0 | 0 | 0 | 0.0835 | 1.002 | 1 | 0 | [10 empty] | 0 | 0 | 0 | 20 | 0 | 0
|  | 59 | Dlažby pozemních komunikací a ploch |  |  |  | 0 | 0 | 0 |  | 0.0432 |  |  | 0 | HS | 0 | 0 | 0 | 0 | 0 | 0 | 0 | 822-1 | [6 empty] | 0 | 0 | 0
32 | 822-1 | 599141111R00 | Vyplnění spár mezi panely živičnou zálivkou | m | 12 |  | 0 | 0 | 0 | 0.0036 | 0.0432 | 1 | 0 | [10 empty] | 0 | 0 | 0 | 20 | 0 | 0
|  | 91 | Doplňující konstrukce a práce pozemních komunikací, letišť a ploch |  |  |  | 0 | 0 | 0 |  | 3.3775 |  |  | 0 | HS | 0 | 0 | 0 | 0 | 0 | 0 | 0 | 822-1 | [6 empty] | 0 | 0 | 0
33 | 822-1 | 912291111R00 | Osazení směrového kůlu z plastických hmot | kus | 4 |  | 0 | 0 | 0 | 0.17213 | 0.68852 | 1 | 0 | [10 empty] | 0 | 0 | 0 | 20 | 0 | 0
34 | 822-1 | 914001112R00 | Montáž svislých dopr.značek v rámu na ocel.konstr. | kus | 3 |  | 0 | 0 | 0 | 0.4918 | 1.4754 | 1 | 0 | [10 empty] | 0 | 0 | 0 | 20 | 0 | 0
35 | 822-1 | 919731122R00 | Zarovnání styčné plochy živičné tl. do 10 cm | m | 19 |  | 0 | 0 | 0 | 0 | 0 | 1 | 0 | [10 empty] | 0 | 0 | 0 | 20 | 0 | 0
36 | 822-1 | 919735113R00 | Řezání stávajícího živičného krytu tl. 10 - 15 cm | m | 19 |  | 0 | 0 | 0 | 0.06387 | 1.2135 | 1 | 0 | [10 empty] | 0 | 0 | 0 | 20 | 0 | 0
|  | 93 | Různé dokončovací konstrukce a práce inženýrských staveb |  |  |  | 0 | 0 | 0 |  | 3.4101 |  |  | 0 | HS | 0 | 0 | 0 | 0 | 0 | 0 | 0 | 822-1 | [6 empty] | 0 | 0 | 0
37 | 822-1 | 938908411R00 | Očištění povrchu krytu saponátovým roztokem | m2 | 1132.94 |  | 0 | 0 | 0 | 0.00301 | 3.4101 | 1 | 0 | [10 empty] | 0 | 0 | 0 | 20 | 0 | 0
38 | 822-1 | 938909311R00 | Odstranění nánosu z povrchu podkladu živice/beton | m2 | 1132.94 |  | 0 | 0 | 0 | 0 | 0 | 1 | 0 | [10 empty] | 0 | 0 | 0 | 20 | 0 | 0
39 | 822-1 | 979082213R00 | Vodorovná doprava suti po suchu do 1 km | t | 106.1525 |  | 0 | 0 | 0 | 0 | 0 | 5 | 0 | [10 empty] | 0 | 0 | 0 | 20 | 0 | 0
40 | 822-1 | 979082219R00 | Příplatek za dopravu suti po suchu za další 1 km | t | 106.1525 |  | 0 | 0 | 0 | 0 | 0 | 5 | 0 | [10 empty] | 0 | 0 | 0 | 20 | 0 | 0
|  |  | Ostatní materiál |  |  |  | 0 | 0 | 0 |  | 4.48 |  |  | 0 | OM | 0 | 0 | 0 | 0 | 0 | 0 | 0 | 822-1 | [6 empty] | 0 | 0 | 0
41 | 822-1 | 59381300R | Panel silniční KZD1-3/100 300x100x15 cm | kus | 4 |  | 0 | 0 | 0 | 1.12 | 4.48 | 0 | 0 | [10 empty] | 0 | 0 | 0 | 20 | 0 | 0
42 | 822-1 | 011120VD | Směrový kůl z plast.hmot (2xZ11c,2xZ11d) | kus | 4 |  | 0 | 0 | 0 | 0 | 0 | 0 | 0 | [10 empty] | 0 | 0 | 0 | 20 | 0 | 0
43 | 822-1 | 011VD | Svislé dopr.značky v rámech a ocel.kci (2xB20a,P4) | kus | 3 |  | 0 | 0 | 0 | 0 | 0 | 0 | 0 | [10 empty] | 0 | 0 | 0 | 20 | 0 | 0
44 | 822-1 | 0604VD | Zasakovací rýha s výplní štěrku a geotextilií | m3 | 2.98 |  | 0 | 0 | 0 | 0 | 0 | 0 | 0 | [10 empty] | 0 | 0 | 0 | 20 | 0 | 0
45 | 822-1 | 998225111R00 | Přesun hmot, pozemní komunikace, kryt živičný | t | 7277.3711 |  | 0 | 0 | 0 | 0 | 0 | 5 | 0 | [10 empty] | 0 | 0 | 0 | 20 | 0 | 0
46 | 822-1 | 998225192R00 | Přesun hmot, komunikace živičné, příplatek do 2 km | t | 7277.3711 |  | 0 | 0 | 0 | 0 | 0 | 5 | 0 | [10 empty] | 0 | 0 | 0 | 20 | 0 | 0
|  |  | PLOCHY A ÚPRAVY ÚZEMÍ |  |  |  | 0 | 0 | 0 |  | 0.06348
|  | 18 | Povrchové úpravy terénu |  |  |  | 0 | 0 | 0 |  | 0.06348 |  |  | 0 | HS | 0 | 0 | 0 | 0 | 0 | 0 | 0 | 823-1 | [6 empty] | 0 | 0 | 0
47 | 823-1 | 180401211R00 | Založení trávníku lučního výsevem v rovině | m2 | 3137.45 |  | 0 | 0 | 0 | 0 | 0 | 1 | 0 | [10 empty] | 0 | 0 | 0 | 20 | 0 | 0
48 | 823-1 | 180402113R00 | Založení trávníku parkového výsevem svah do 1:1 | m2 | 1400.2 |  | 0 | 0 | 0 | 0 | 0 | 1 | 0 | [10 empty] | 0 | 0 | 0 | 20 | 0 | 0
49 | 823-1 | 181301111R00 | Rozprostření ornice, rovina, tl.do 10 cm,nad 500m2 | m2 | 3137.45 |  | 0 | 0 | 0 | 0 | 0 | 1 | 0 | [10 empty] | 0 | 0 | 0 | 20 | 0 | 0
50 | 823-1 | 182001111R00 | Plošná úprava terénu, nerovnosti do 10 cm v rovině | m2 | 3137.45 |  | 0 | 0 | 0 | 0 | 0 | 1 | 0 | [10 empty] | 0 | 0 | 0 | 20 | 0 | 0
51 | 823-1 | 183101212R00 | Hloub. jamek s výměnou 50% půdy do 0,02 m3, 1:5 | kus | 65 |  | 0 | 0 | 0 | 0 | 0 | 1 | 0 | [10 empty] | 0 | 0 | 0 | 20 | 0 | 0
52 | 823-1 | 183101214R00 | Hloub. jamek s výměnou 50% půdy do 0,125 m3 1:5 | kus | 138 |  | 0 | 0 | 0 | 0 | 0 | 1 | 0 | [10 empty] | 0 | 0 | 0 | 20 | 0 | 0
53 | 823-1 | 184102211R00 | Výsadba keře bez balu výšky do 1 m, v rovině | kus | 65 |  | 0 | 0 | 0 | 0 | 0 | 1 | 0 | [10 empty] | 0 | 0 | 0 | 20 | 0 | 0
54 | 823-1 | 184201111R00 | Výsadba stromu při výšce kmene do 1,8 m, v rovině | kus | 138 |  | 0 | 0 | 0 | 0 | 0 | 1 | 0 | [10 empty] | 0 | 0 | 0 | 20 | 0 | 0
55 | 823-1 | 184202111R00 | Ukotvení dřeviny kůly D do 10 cm, dl. do 2 m | kus | 138 |  | 0 | 0 | 0 | 0.00045 | 0.0621 | 1 | 0 | [10 empty] | 0 | 0 | 0 | 20 | 0 | 0
56 | 823-1 | 184801121R00 | Ošetřování vysazených dřevin soliterních, v rovině | kus | 203 |  | 0 | 0 | 0 | 0 | 0 | 1 | 0 | [10 empty] | 0 | 0 | 0 | 20 | 0 | 0
57 | 823-1 | 184804111R00 | Ochrana dřevin před okusem zvěří z rákosu v rovině | kus | 138 |  | 0 | 0 | 0 | 0 | 0 | 1 | 0 | [10 empty] | 0 | 0 | 0 | 20 | 0 | 0
58 | 823-1 | 184901111R00 | Osazení kůlů k dřevině s uvázáním, dl. kůlů do 2 m | kus | 138 |  | 0 | 0 | 0 | 1e-05 | 0.00138 | 1 | 0 | [10 empty] | 0 | 0 | 0 | 20 | 0 | 0
59 | 823-1 | 184921093R00 | Mulčování rostlin tl. do 0,1 m rovina | m2 | 1400 |  | 0 | 0 | 0 | 0 | 0 | 1 | 0 | [10 empty] | 0 | 0 | 0 | 20 | 0 | 0
60 | 823-1 | 185803111R00 | Ošetření trávníku v rovině | m2 | 3137.45 |  | 0 | 0 | 0 | 0 | 0 | 1 | 0 | [10 empty] | 0 | 0 | 0 | 20 | 0 | 0
61 | 823-1 | 185803113R00 | Ošetření trávníku na svahu 1:1 | m2 | 1400.2 |  | 0 | 0 | 0 | 0 | 0 | 1 | 0 | [10 empty] | 0 | 0 | 0 | 20 | 0 | 0
|  | H23 | Plochy a úpravy území |  |  |  | 0 | 0 | 0 |  | 0 |  |  | 0 | PR | 0 | 0 | 0 | 0 | 0 | 0 | 0 | 823-1 | [6 empty] | 0 | 0 | 0
62 | 823-1 | 998231311R00 | Přesun hmot pro sadovnické a krajin. úpravy do 5km | t | 0.06348 |  | 0 | 0 | 0 | 0 | 0 | 5 | 0 | [10 empty] | 0 | 0 | 0 | 20 | 0 | 0
|  |  | Ostatní materiál |  |  |  | 0 | 0 | 0 |  | 0 |  |  | 0 | OM | 0 | 0 | 0 | 0 | 0 | 0 | 0 | 823-1 | [6 empty] | 0 | 0 | 0
63 | 823-1 | 023VD | Travní semeno 1kg/75 m2 | kg | 61 |  | 0 | 0 | 0 | 0 | 0 | 0 | 0 | [10 empty] | 0 | 0 | 0 | 20 | 0 | 0
64 | 823-1 | 02000VD | Kůly ke stromům | kus | 414 |  | 0 | 0 | 0 | 0 | 0 | 0 | 0 | [10 empty] | 0 | 0 | 0 | 20 | 0 | 0
65 | 823-1 | 02001VD | Sazenice stromů | kus | 138 |  | 0 | 0 | 0 | 0 | 0 | 0 | 0 | [10 empty] | 0 | 0 | 0 | 20 | 0 | 0
66 | 823-1 | 02002VD | Sazenice keřů | kus | 65 |  | 0 | 0 | 0 | 0 | 0 | 0 | 0 | [10 empty] | 0 | 0 | 0 | 20 | 0 | 0
67 |  |  | Výškopisné a polohopisné vytýčení stavby včetně inženýrských sítí | komp. | 1 |  |  |  | 0
[7 empty] | Celkem Kč bez DPH : |  | 0 | [14 empty] | 0 | 0 | 0