## Rekapitulace stavby
Export Komplet | [27 empty] | 2.0 | ZAMOK |  |  |  |  | False | False | {096668a0-9b14-4b0a-b65e-68e9dfe3ef8a}
[33 empty] | 0,01 | 21
[33 empty] | 0,01 | 15
|  | REKAPITULACE STAVBY | [17 empty] | v --- níže se nacházejí doplnkové a pomocné údaje k sestavám --- v | [11 empty] | Návod na vyplnění | 0,001
|  | Kód: |  |  |  |  | 2023_01 | [24 empty] | Měnit lze pouze buňky se žlutým podbarvením! 1) na prvním listu Rekapitulace stavby vyplňte v sestavě a) Souhrnný list - údaje o Uchazeči (přenesou se do ostatních sestav i v jiných listech) b) Rekapitulace objektů - potřebné Ostatní náklady 2) na vybraných listech vyplňte v sestavě a) Krycí list - údaje o Uchazeči, pokud se liší od údajů o Uchazeči na Souhrnném listu (údaje se přenesou do ostatních sestav v daném listu) b) Rekapitulace rozpočtu - potřebné Ostatní náklady c) Celkové náklady za stavbu - ceny u položek - množství, pokud má žluté podbarvení - a v případě potřeby poznámku (ta je ve skrytém sloupci) | 0,01
|  | Stavba: |  |  |  |  | Oprava typového hydraulického válce HDM Js 500 | [25 empty] | 0,01
|  | KSO: |  |  |  |  | 8321383 | [8 empty] | CC-CZ: |  | 2152 | [14 empty] | 0,01
|  | Místo: | [13 empty] | Datum: |  | 3. 1. 2023 | [14 empty] | 0,01
0,01
|  | Zadavatel: | [13 empty] | IČ: |  | 70889953 | [14 empty] | 0,01
|  |  | Povodí Vltavy, státní podnik | [12 empty] | DIČ: |  | CZ70889953 | [14 empty] | 0,01
0,01
|  | Uchazeč: | [13 empty] | IČ: |  | Vyplň údaj | [14 empty] | 0,01
|  |  | Vyplň údaj | [12 empty] | DIČ: |  | Vyplň údaj | [14 empty] | 0,01
True
|  | Projektant: | [13 empty] | IČ: |  | 05645328 | [14 empty] | False
|  |  | Ing. M. Klimešová | [12 empty] | DIČ: | [16 empty] | False
0,01
|  | Zpracovatel: | [13 empty] | IČ: |  | 05645328 | [14 empty] | 0,01
|  |  | Ing. M. Klimešová | [12 empty] | DIČ: | [16 empty] | True
Poznámka:
Soupis prací je sestaven s využitím položek Cenové soustavy ÚRS, které nejsou uvedeny v soupisu prací (informace z tzv. úvodních částí katalogů) jesou neomezeně dálkově k dispozici na www.cs-urs.cz. Položky soupisu prací, které nemají ve sloupci "Cenová soustava" uveden žádný údaj, nepochází z Cenové soustavy ÚRS.
|  | Cena bez DPH | [13 empty] | 0
[8 empty] | Sazba daně |  |  | Základ daně |  |  |  |  | Výše daně
|  | DPH |  | základní |  |  |  | 21% |  |  | 0 |  |  |  |  | 0
|  |  |  | snížená |  |  |  | 15% |  |  | 0 |  |  |  |  | 0
|  |  |  | zákl. přenesená |  |  |  | 21% |  |  | 0 |  |  |  |  | 0
|  |  |  | sníž. přenesená |  |  |  | 15% |  |  | 0 |  |  |  |  | 0
|  |  |  | nulová |  |  |  | 0% |  |  | 0 |  |  |  |  | 0
|  | Cena s DPH | [6 empty] | v |  |  | CZK |  |  |  | 0
|  | Projektant | [11 empty] | Zpracovatel
|  | Datum a podpis: | [7 empty] | Razítko |  |  |  | Datum a podpis: |  |  | Razítko
|  | Objednavatel | [11 empty] | Uchazeč
|  | Datum a podpis: | [7 empty] | Razítko |  |  |  | Datum a podpis: |  |  | Razítko
REKAPITULACE OBJEKTŮ STAVBY A SOUPISŮ PRACÍ
| Kód: | [6 empty] | 2023_01
| Stavba: | [6 empty] | Oprava typového hydraulického válce HDM Js 500
| Místo: | [13 empty] | Datum: |  | 3. 1. 2023
| Zadavatel: | [6 empty] | Povodí Vltavy, státní podnik | [6 empty] | Projektant: |  | Ing. M. Klimešová |  |  | Informatívní údaje z listů zakázek
| Uchazeč: | [13 empty] | Zpracovatel: |  | Ing. M. Klimešová
| Kód |  |  |  | Popis | [7 empty] | Cena bez DPH [CZK] |  |  |  |  | Cena s DPH [CZK] | Typ | z toho Ostat. náklady [CZK] | DPH [CZK] | Normohodiny [h] | DPH základní [CZK] | DPH snížená [CZK] | DPH základní přenesená [CZK] | DPH snížená přenesená [CZK] | Základna DPH základní | Základna DPH snížená | Základna DPH zákl. přenesená | Základna DPH sníž. přenesená | Základna DPH nulová
| Náklady z rozpočtů | [11 empty] | 0 |  |  |  |  | 0 |  | 0 | 0 | 0 | 0 | 0 | 0 | 0 | 0 | 0 | 0 | 0 | 0 |  | D | 0 | ###NOIMPORT### | IMPORT | {096668a0-9b14-4b0a-b65e-68e9dfe3ef8a} | {00000000-0000-0000-0000-000000000000} | 8321383
/ |  | 001 |  |  |  | Oprava hydromotoru | [6 empty] | 0 |  |  |  |  | 0 | PRO | 0 | 0 | 0 | 0 | 0 | 0 | 0 | 0 | 0 | 0 | 0 | 0 |  |  | 1 |  | IMPORT | {a6b7e8c2-7dd9-4d28-810d-818187f35427} | {096668a0-9b14-4b0a-b65e-68e9dfe3ef8a} | 8321383 | 2
/ |  | 002 |  |  |  | Oprava povrchové ochrany válce | [6 empty] | 0 |  |  |  |  | 0 | PRO | 0 | 0 | 0 | 0 | 0 | 0 | 0 | 0 | 0 | 0 | 0 | 0 |  |  | 1 |  | IMPORT | {d6f534c3-2253-4ac2-89f8-3ca671474bf7} | {096668a0-9b14-4b0a-b65e-68e9dfe3ef8a} | 8321383 | 2
/ |  | 003 |  |  |  | VON - Vedlejší a ostatní náklady | [6 empty] | 0 |  |  |  |  | 0 | VON | 0 | 0 | 0 | 0 | 0 | 0 | 0 | 0 | 0 | 0 | 0 | 0 |  |  | 1 |  | IMPORT | {1b13e9fb-74d4-4d59-9316-a2eab41169ad} | {096668a0-9b14-4b0a-b65e-68e9dfe3ef8a} | 8321383 | 2

## 001 - Oprava hydromotoru
{a6b7e8c2-7dd9-4d28-810d-818187f35427}
2
| KRYCÍ LIST SOUPISU PRACÍ | [7 empty] | v --- níže se nacházejí doplnkové a pomocné údaje k sestavám --- v | [8 empty] | False
Stavba:
Oprava typového hydraulického válce HDM Js 500
Objekt:
001 - Oprava hydromotoru
| KSO: |  | 8321383 |  |  | CC-CZ:
| Místo: |  |  |  |  | Datum: | 3. 1. 2023
| Zadavatel: |  |  |  |  | IČ: | 70889953
|  | Povodí Vltavy, státní podnik |  |  |  | DIČ: | CZ70889953
| Uchazeč: |  |  |  |  | IČ: | Vyplň údaj
|  | Vyplň údaj |  |  |  | DIČ: | Vyplň údaj
| Projektant: |  |  |  |  | IČ: | 05645328
|  | Ing. M. Klimešová |  |  |  | DIČ:
| Zpracovatel: |  |  |  |  | IČ: | 05645328
|  | Ing. M. Klimešová |  |  |  | DIČ:
Poznámka:
Soupis prací je sestaven s využitím položek Cenové soustavy ÚRS, které nejsou uvedeny v soupisu prací (informace z tzv. úvodních částí katalogů) jesou neomezeně dálkově k dispozici na www.cs-urs.cz. Položky soupisu prací, které nemají ve sloupci "Cenová soustava" uveden žádný údaj, nepochází z Cenové soustavy ÚRS.
| Cena bez DPH | [5 empty] | 0
|  |  | Základ daně |  |  | Sazba daně | Výše daně
| DPH | základní | 0 |  |  | 21% | 0
|  | snížená | 0 |  |  | 15% | 0
|  | zákl. přenesená | 0 |  |  | 21% | 0
|  | sníž. přenesená | 0 |  |  | 15% | 0
|  | nulová | 0 |  |  | 0% | 0
| Cena s DPH |  |  | v | CZK |  | 0
| Projektant |  |  | Zpracovatel
| Datum a podpis: |  | Razítko | Datum a podpis: |  |  | Razítko
| Objednavatel |  |  | Uchazeč
| Datum a podpis: |  | Razítko | Datum a podpis: |  |  | Razítko
REKAPITULACE ČLENĚNÍ SOUPISU PRACÍ
Stavba:
Oprava typového hydraulického válce HDM Js 500
Objekt:
001 - Oprava hydromotoru
Místo: | [5 empty] | Datum: | 3. 1. 2023
Zadavatel: |  |  | Povodí Vltavy, státní podnik |  |  | Projektant: | Ing. M. Klimešová
Uchazeč: |  |  | Vyplň údaj |  |  | Zpracovatel: | Ing. M. Klimešová
Kód dílu - Popis | [6 empty] | Cena celkem [CZK]
Náklady ze soupisu prací | [6 empty] | 0 | [11 empty] | -1
SOUPIS PRACÍ
Stavba:
Oprava typového hydraulického válce HDM Js 500
Objekt:
001 - Oprava hydromotoru
Místo: | [5 empty] | Datum: | 3. 1. 2023
Zadavatel: |  |  | Povodí Vltavy, státní podnik |  |  | Projektant: | Ing. M. Klimešová
Uchazeč: |  |  | Vyplň údaj |  |  | Zpracovatel: | Ing. M. Klimešová
PČ | Typ | Kód | Popis | MJ | Množství | J.cena [CZK] | Cena celkem [CZK] | Cenová soustava |  | DPH | J. Nh [h] | Nh celkem [h] | J. hmotnost [t] | Hmotnost celkem [t] | J. suť [t] | Suť Celkem [t]
Náklady soupisu celkem | [6 empty] | 0 |  |  |  |  | 0 |  | 0 |  | 0 |  | D | -1 | [7 empty] | 0
1 | K | 101R | Přetěsnění všech prvků hydromotoru | kpl | 1 |  | 0 |  |  | základní |  | 0 | 0 | 0 | 0 | 0 | 1 | K | 0 | ROZPOCET | 0 | 0 | 0 | 0 | 0 | 1 | 0 | 1 | -1900363433
| PP |  | Přetěsnění všech prvků hydromotoru, (manžety pístů, ucpávky pístnic, o-kroužky vík) - včetně dodání nového materiálu - včetně veškeré práce na přetěsnění - včetně všech přesunů s tím spojených - včetně konstrukční úpravy a výroby nových přírub pro sevření tesnění - týká se pouze nemodernizovaných válců - včetně nového spojovacího materiálu z nerezu | [14 empty] | PP | 0
| P |  | Poznámka k položce: viz TZ 3. Oprava hydromotoru Provedení prací v dílnách zhotovitele. U nemodernizovaných typů válců, kde původní těsnění již není možné nahradit, bude provedena konstrukční úprava vlastního pístu. Místo původních přítlačných kroužků miskových těsnění budou vyrobeny dvě nové příruby pro sevření nových těsnění – z každé strany pístu jedna sada. Nový spojovací materiál bude nerezový. | [14 empty] | P | 0
2 | K | 1021R | Oprava lokálního poškození pístnice hl. do 0,6 mm | kpl | 1 |  | 0 |  |  | základní |  | 0 | 0 | 0 | 0 | 0 | 1 | K | 0 | ROZPOCET | 0 | 0 | 0 | 0 | 0 | 1 | 0 | 1 | -357696322
| PP |  | Oprava lokálního poškození pístnice nerezovým návarem a následným opracováním (soustružení starého povrchu, nerezový návar, soustružení + broušení nového povrchu) - hloubka poškození do 0,6 mm, dle nálezové zprávy - včetně všech prací pro demontáže pístnice - včetně všech přesunů s tím spojených - včetně materiálu na opravu - včetně všech prací s tím spojených - včetně prací pro zpětnou montáž pístnice | [14 empty] | PP | 0
| P |  | Poznámka k položce: Podrobny popis viz TZ 3. Oprava hydromotoru Práce v dílnách zhotovitele. | [14 empty] | P | 0
3 | K | 1022R | Oprava lokálního poškození pístnice hl. nad 0,6 mm | kpl | 1 |  | 0 |  |  | základní |  | 0 | 0 | 0 | 0 | 0 | 1 | K | 0 | ROZPOCET | 0 | 0 | 0 | 0 | 0 | 1 | 0 | 1 | 1220741080
| PP |  | Oprava lokálního poškození pístnice nerezovým návarem a následným opracováním (soustružení starého povrchu, laserový návar nerezového prášku, soustružení + broušení nového povrchu) - hloubka poškození nad 0,6 mm, dle nálezové zprávy - včetně všech prací pro demontáže pístnice - včetně všech přesunů s tím spojených, včetně dopravy do opravárenských dílen - včetně materiálu na opravu - včetně všech prací s tím spojených - včetně prací pro zpětnou montáž pístnice | [14 empty] | PP | 0
| P |  | Poznámka k položce: Podrobny popis viz TZ 3. Oprava hydromotoru | [14 empty] | P | 0
4 | K | 103R | Oprava vnitřku válce honováním | kpl | 1 |  | 0 |  |  | základní |  | 0 | 0 | 0 | 0 | 0 | 1 | K | 0 | ROZPOCET | 0 | 0 | 0 | 0 | 0 | 1 | 0 | 1 | -325278525
| PP |  | Oprava vnitřku válce honováním. - včetně demontáže - včetně všech přesunů s tím spojených - včetně materiálu - včetně všech prací s tím spojených - včetně zpětné montáže | [14 empty] | PP | 0
| P |  | Poznámka k položce: Popis viz TZ 3.Oprava hydromotoru Práce v dílnách zhotovitele | [14 empty] | P | 0
5 | K | 104R | Výroba, dodávka a montáž nových přírub hydromotorů | kpl | 1 |  | 0 |  |  | základní |  | 0 | 0 | 0 | 0 | 0 | 1 | K | 0 | ROZPOCET | 0 | 0 | 0 | 0 | 0 | 1 | 0 | 1 | 129789129
| PP |  | Výroba, dodávka a montáž nových horních přírub hydromotorů, vč. nerezového spojovacího materiálu - včetně demontáže - včetně všech přesunů s tím spojených - včetně materiálu - včetně matic a svorníků z nerezu - včetně zpětné motnáže | [14 empty] | PP | 0
| P |  | Poznámka k položce: viz TZ 3. Oprava hydromotoru Práce v dílnách zhotovitele | [14 empty] | P | 0
6 | K | 1051R | Oprava ložiska podle skutečného stavu | kpl | 1 |  | 0 |  |  | základní |  | 0 | 0 | 0 | 0 | 0 | 1 | K | 0 | ROZPOCET | 0 | 0 | 0 | 0 | 0 | 1 | 0 | 1 | 1419256405
| PP |  | Oprava kulového ložiska v očnicích dle skutečného stavu podle nálezové zprávy(1 ložisko = 1 komplet) - včetně demontáže ložisek - vyčištění ložiska, oprava náběhových hran - včetně všech přesunů s tím spojených - včetně všech prací s tím spojených - včetně zpětné montáže | [14 empty] | PP | 0
| P |  | Poznámka k položce: Popis viz TZ 3. Opravy hydromotoru Práce v dílnách zhotovitele. | [14 empty] | P | 0
7 | K | 1052R | Výměna ložiska podle skutečného stavu | kpl | 1 |  | 0 |  |  | základní |  | 0 | 0 | 0 | 0 | 0 | 1 | K | 0 | ROZPOCET | 0 | 0 | 0 | 0 | 0 | 1 | 0 | 1 | 2097946303
| PP |  | Výměna kulového ložiska v očnicích dle skutečného stavu podle nálezové zprávy (1 ložisko = 1 komplet) - včetně demontáže ložiska - včetně nového ložiska - včetně všech přesunů, dopravy, prací a materiálu s tím spojených - včetně montáže nového ložiska | [14 empty] | PP | 0
| P |  | Poznámka k položce: Popis viz TZ 3. Opravy hydromotoru Práce v dílnách zhotovitele. | [14 empty] | P | 0
8 | K | 106R | Výměna prvků hydraulického systému | ks | 1 |  | 0 |  |  | základní |  | 0 | 0 | 0 | 0 | 0 | 1 | K | 0 | ROZPOCET | 0 | 0 | 0 | 0 | 0 | 1 | 0 | 1 | -1052718275
| PP |  | Výměna šroubení, hadic, objímek a nerezového potrubí tlakového oleje - včetně demontáže hydrulického systému - včetně veškerého potřebného nového materiálu - včetně všech přesunů - včetně montáže hydraulického systému komplet = veškerý hydrulický systém jednoho válce | [14 empty] | PP | 0
| P |  | Poznámka k položce: Popis viz TZ 3. Opravy hydromotoru Práce v dílnách zhotovitele. | [14 empty] | P | 0
9 | K | 107R | Ekologická likvidace oleje | kpl | 1 |  | 0 |  |  | základní |  | 0 | 0 | 0 | 0 | 0 | 1 | K | 0 | ROZPOCET | 0 | 0 | 0 | 0 | 0 | 1 | 0 | 1 | -629647665
| PP |  | Ekologická likvidace oleje (náplň zataženého válce cca 350 l) - vyčerpání, vypuštění a odsátí oleje i s nečistotami - odvezení a odevzdání k ekologické likvidaci dle platné legislativy - včetně poplatku za likvidaci | [14 empty] | PP | 0
| P |  | Poznámka k položce: Manipulace s olejem v dílnách zhotovitele. | [14 empty] | P | 0
10 | K | 108R | Doplnění nového oleje | kpl | 1 |  | 0 |  |  | základní |  | 0 | 0 | 0 | 0 | 0 | 1 | K | 0 | ROZPOCET | 0 | 0 | 0 | 0 | 0 | 1 | 0 | 1 | 1787246578
| PP |  | Naplnění zataženého hydromotoru olejem cca 350 l - syntetický biologicky odbouratelný olej, splňující normu ISO 15380 HEES - včetně pořízení nového oleje - včetně doplnění do válce - včetně všech přesunů | [14 empty] | PP | 0
| P |  | Poznámka k položce: Popis viz TZ 3. Opravy hydromotoru Manipulace s olejem v dílnách zhotovitele. | [14 empty] | P | 0

## 002 - Oprava povrchové oc...
{d6f534c3-2253-4ac2-89f8-3ca671474bf7}
2
| KRYCÍ LIST SOUPISU PRACÍ | [7 empty] | v --- níže se nacházejí doplnkové a pomocné údaje k sestavám --- v | [8 empty] | False
Stavba:
Oprava typového hydraulického válce HDM Js 500
Objekt:
002 - Oprava povrchové ochrany válce
| KSO: |  | 8321383 |  |  | CC-CZ:
| Místo: |  |  |  |  | Datum: | 3. 1. 2023
| Zadavatel: |  |  |  |  | IČ: | 70889953
|  | Povodí Vltavy, státní podnik |  |  |  | DIČ: | CZ70889953
| Uchazeč: |  |  |  |  | IČ: | Vyplň údaj
|  | Vyplň údaj |  |  |  | DIČ: | Vyplň údaj
| Projektant: |  |  |  |  | IČ: | 05645328
|  | Ing. M. Klimešová |  |  |  | DIČ:
| Zpracovatel: |  |  |  |  | IČ: | 05645328
|  | Ing. M. Klimešová |  |  |  | DIČ:
Poznámka:
Soupis prací je sestaven s využitím položek Cenové soustavy ÚRS, které nejsou uvedeny v soupisu prací (informace z tzv. úvodních částí katalogů) jesou neomezeně dálkově k dispozici na www.cs-urs.cz. Položky soupisu prací, které nemají ve sloupci "Cenová soustava" uveden žádný údaj, nepochází z Cenové soustavy ÚRS.
| Cena bez DPH | [5 empty] | 0
|  |  | Základ daně |  |  | Sazba daně | Výše daně
| DPH | základní | 0 |  |  | 21% | 0
|  | snížená | 0 |  |  | 15% | 0
|  | zákl. přenesená | 0 |  |  | 21% | 0
|  | sníž. přenesená | 0 |  |  | 15% | 0
|  | nulová | 0 |  |  | 0% | 0
| Cena s DPH |  |  | v | CZK |  | 0
| Projektant |  |  | Zpracovatel
| Datum a podpis: |  | Razítko | Datum a podpis: |  |  | Razítko
| Objednavatel |  |  | Uchazeč
| Datum a podpis: |  | Razítko | Datum a podpis: |  |  | Razítko
REKAPITULACE ČLENĚNÍ SOUPISU PRACÍ
Stavba:
Oprava typového hydraulického válce HDM Js 500
Objekt:
002 - Oprava povrchové ochrany válce
Místo: | [5 empty] | Datum: | 3. 1. 2023
Zadavatel: |  |  | Povodí Vltavy, státní podnik |  |  | Projektant: | Ing. M. Klimešová
Uchazeč: |  |  | Vyplň údaj |  |  | Zpracovatel: | Ing. M. Klimešová
Kód dílu - Popis | [6 empty] | Cena celkem [CZK]
Náklady ze soupisu prací | [6 empty] | 0 | [11 empty] | -1
SOUPIS PRACÍ
Stavba:
Oprava typového hydraulického válce HDM Js 500
Objekt:
002 - Oprava povrchové ochrany válce
Místo: | [5 empty] | Datum: | 3. 1. 2023
Zadavatel: |  |  | Povodí Vltavy, státní podnik |  |  | Projektant: | Ing. M. Klimešová
Uchazeč: |  |  | Vyplň údaj |  |  | Zpracovatel: | Ing. M. Klimešová
PČ | Typ | Kód | Popis | MJ | Množství | J.cena [CZK] | Cena celkem [CZK] | Cenová soustava |  | DPH | J. Nh [h] | Nh celkem [h] | J. hmotnost [t] | Hmotnost celkem [t] | J. suť [t] | Suť Celkem [t]
Náklady soupisu celkem | [6 empty] | 0 |  |  |  |  | 0 |  | 0.21018 |  | 0.186 |  | D | -1 | [10 empty] | 0
1 | K | 789121143R | Čištění mechanizované ocelových konstrukcí, stupeň přípravy St 3 | m2 | 0.6 |  | 0 |  |  | základní |  | 0 | 0 | 0 | 0 | 0 | 1 | K | 0 |  |  |  | ROZPOCET | 0 | 0 | 0 | 0 | 0 | 1 | 0 | 1 | -148549446
| PP |  | Úpravy povrchů pod nátěry ocelových konstrukcí třídy I odstranění rzi a nečistot mechanizovaným čištěním stupeň přípravy St 3, bez rozlišení stupeně zrezivění - ruční dočištění špatně přístupných konstrukcí - včetně všech manipulací - včetně zakrytí částí proti vniknutí prachu a nečistot z čištění | [14 empty] | PP | 0
| P |  | Poznámka k položce: Dočištění ploch po provedení tryskání v místech, kde nedošlo tryskáním k dosažení požadovaného stupně očištění. TZ 4. Oprava povrchových ochran hydromotoru Práce v dílnách zhotovitele. | [14 empty] | P | 0
| VV |  | "hydromotor" 6 "m2" * 0,1 "cca 10%" |  | 0.6 | [12 empty] | VV | 0 | 2 | True | 1 | ROZPOCET
2 | K | 789221542R | Otryskání abrazivem ze strusky ocelových kcí třídy I stupeň zarezavění D stupeň přípravy Sa 2 1/2 | m2 | 6 |  | 0 |  |  | základní |  | 0 | 0.031 | 0.186 | 0.031 | 0.186 | 1 | K | 0 |  |  |  | ROZPOCET | 0 | 0 | 0 | 0 | 0 | 1 | 0 | 1 | -228595721
| PP |  | Otryskání povrchů ocelových konstrukcí suché abrazivní tryskání abrazivem ze strusky , stupeň přípravy Sa 2½, bez rozlišení stupeně zrezivění - včetně nutné manipulace - včetně spotřeby abraziva - včetně zakrytí netryskaných částí proti vniknutí abraziva | [14 empty] | PP | 0
| P |  | Poznámka k položce: viz TZ. 4. Oprava povrchových ochran hydromotoru Práce v dílnách zhotovitele | [14 empty] | P | 0
3 | K | 789315111R | Nátěry ocelových kontrukcí dvousložkové epoxidové, celkové tl. 350 um | m2 | 6 |  | 0 |  |  | základní |  | 0 | 0 | 0 | 0 | 0 | 1 | K | 0 |  |  |  | ROZPOCET | 0 | 0 | 0 | 0 | 0 | 1 | 0 | 1 | -823026207
| PP |  | Nátěry ocelových konstrukcí dvousložkovým epoxidovým nátěrem. Nanášené ve vrstvách. Celková tl. suchého nátěru (DFT) - 350 um. - včetně spotřeby materiálu - včetně všech manipulací - včetně zakrytí nenatíraných částí | [14 empty] | PP | 0
| P |  | Poznámka k položce: Technický popis - viz TZ 4. Oprava povrchových ochran hydromotoru korozní třída Im1 – ponor (sladká voda) dle ČSN EN ISO 12944-2. Požadovaná životnost H vysoká - větší než 15 let dle ČSN EN ISO 12944-5 Práce v dílnách zhototovitele. | [14 empty] | P | 0
4 | K | 789421541R | Žárové stříkání ocelových konstrukcí třídy I ZnAl 150 um | m2 | 6 |  | 0 |  |  | základní |  | 0 | 0.00403 | 0.02418 | 0 | 0 | 1 | K | 0 |  |  |  | ROZPOCET | 0 | 0 | 0 | 0 | 0 | 1 | 0 | 1 | 2051077663
| PP |  | Žárové stříkání ocelových konstrukcí slitinou zinacor ZnAl, tloušťky 120 μm | [14 empty] | PP | 0
| P |  | Poznámka k položce: Technický popis - TZ 4.Oprava povrchových ochran hydromotorů | [14 empty] | P | 0

## 003 - VON - Vedlejší a os...
{1b13e9fb-74d4-4d59-9316-a2eab41169ad}
2
| KRYCÍ LIST SOUPISU PRACÍ | [7 empty] | v --- níže se nacházejí doplnkové a pomocné údaje k sestavám --- v | [8 empty] | False
Stavba:
Oprava typového hydraulického válce HDM Js 500
Objekt:
003 - VON - Vedlejší a ostatní náklady
| KSO: |  | 8321383 |  |  | CC-CZ:
| Místo: |  |  |  |  | Datum: | 3. 1. 2023
| Zadavatel: |  |  |  |  | IČ: | 70889953
|  | Povodí Vltavy, státní podnik |  |  |  | DIČ: | CZ70889953
| Uchazeč: |  |  |  |  | IČ: | Vyplň údaj
|  | Vyplň údaj |  |  |  | DIČ: | Vyplň údaj
| Projektant: |  |  |  |  | IČ: | 05645328
|  | Ing. M. Klimešová |  |  |  | DIČ:
| Zpracovatel: |  |  |  |  | IČ: | 05645328
|  | Ing. M. Klimešová |  |  |  | DIČ:
Poznámka:
Soupis prací je sestaven s využitím položek Cenové soustavy ÚRS, které nejsou uvedeny v soupisu prací (informace z tzv. úvodních částí katalogů) jesou neomezeně dálkově k dispozici na www.cs-urs.cz. Položky soupisu prací, které nemají ve sloupci "Cenová soustava" uveden žádný údaj, nepochází z Cenové soustavy ÚRS.
| Cena bez DPH | [5 empty] | 0
|  |  | Základ daně |  |  | Sazba daně | Výše daně
| DPH | základní | 0 |  |  | 21% | 0
|  | snížená | 0 |  |  | 15% | 0
|  | zákl. přenesená | 0 |  |  | 21% | 0
|  | sníž. přenesená | 0 |  |  | 15% | 0
|  | nulová | 0 |  |  | 0% | 0
| Cena s DPH |  |  | v | CZK |  | 0
| Projektant |  |  | Zpracovatel
| Datum a podpis: |  | Razítko | Datum a podpis: |  |  | Razítko
| Objednavatel |  |  | Uchazeč
| Datum a podpis: |  | Razítko | Datum a podpis: |  |  | Razítko
REKAPITULACE ČLENĚNÍ SOUPISU PRACÍ
Stavba:
Oprava typového hydraulického válce HDM Js 500
Objekt:
003 - VON - Vedlejší a ostatní náklady
Místo: | [5 empty] | Datum: | 3. 1. 2023
Zadavatel: |  |  | Povodí Vltavy, státní podnik |  |  | Projektant: | Ing. M. Klimešová
Uchazeč: |  |  | Vyplň údaj |  |  | Zpracovatel: | Ing. M. Klimešová
Kód dílu - Popis | [6 empty] | Cena celkem [CZK]
Náklady ze soupisu prací | [6 empty] | 0 | [11 empty] | -1
SOUPIS PRACÍ
Stavba:
Oprava typového hydraulického válce HDM Js 500
Objekt:
003 - VON - Vedlejší a ostatní náklady
Místo: | [5 empty] | Datum: | 3. 1. 2023
Zadavatel: |  |  | Povodí Vltavy, státní podnik |  |  | Projektant: | Ing. M. Klimešová
Uchazeč: |  |  | Vyplň údaj |  |  | Zpracovatel: | Ing. M. Klimešová
PČ | Typ | Kód | Popis | MJ | Množství | J.cena [CZK] | Cena celkem [CZK] | Cenová soustava |  | DPH | J. Nh [h] | Nh celkem [h] | J. hmotnost [t] | Hmotnost celkem [t] | J. suť [t] | Suť Celkem [t]
Náklady soupisu celkem | [6 empty] | 0 |  |  |  |  | 0 |  | 0 |  | 0 |  | D | -1 | [7 empty] | 0
1 | K | 0100010001R | Projektové práce - nálezová zpráva | ks | 1 |  | 0 |  |  | základní |  | 0 | 0 | 0 | 0 | 0 | 1024 | K | 0 | ROZPOCET | 0 | 0 | 0 | 0 | 0 | 1 | 0 | 1024 | -1375581549
| PP |  | Projektové práce - nálezová zpráva Popis stavu motoru po rozebrání - místní poškození pístnice (stanovení hloubky poškození), stav kulových ložisek (stanovení potřeby opravy nebo výměny ložiska). | [14 empty] | PP | 0
| P |  | Poznámka k položce: Dle TZ - 3. Oprava hydromotoru | [14 empty] | P | 0
2 | K | 04311400R | Zkoušky tlakové - tlaková zkouška hyromotoru | kpl | 1 |  | 0 |  |  | základní |  | 0 | 0 | 0 | 0 | 0 | 1024 | K | 0 | ROZPOCET | 0 | 0 | 0 | 0 | 0 | 1 | 0 | 1024 | -856733122
| PP |  | Veškeré náklady spojené s provedením a vyhodnocením tlakové zkoušky. | [14 empty] | PP | 0
| P |  | Poznámka k položce: Tlakové zkoušky hydromotoru, včetně atestů. Zkouška bude provedena v dílnách zhotovitele. | [14 empty] | P | 0
3 | K | 09000100R | Doprava hydromotoru do dílen a zpět | kpl | 1 |  | 0 |  |  | základní |  | 0 | 0 | 0 | 0 | 0 | 1024 | K | 0 | ROZPOCET | 0 | 0 | 0 | 0 | 0 | 1 | 0 | 1024 | -1042131357
| PP |  | Náklady na dopravu hydromotoru ze skladu objednatele do dílen zhotoviyele a zpět. Veškeré náklady na dopravu a potřebnou manipulační techniku (jeřáb a pod.). Obsahuje náklady na naložení a složení (jak v prostoru zhotovitele tak v prostoru objednatele) Obsahuje i náklady na zabezpečení hydromotoru běhěm transportu - obaly, pomocné konstrukce a pod. | [14 empty] | PP | 0
| P |  | Poznámka k položce: Komplet = cesta do dílen a zpět | [14 empty] | P | 0