## Rekapitulace stavby
Export Komplet | [28 empty] | 2.0 | [5 empty] | False | False | {53758a68-66d3-45ae-8fc0-45a760ca0f38}
[20 empty] | >> skryté sloupce << | [13 empty] | 0,01 | 21
[34 empty] | 0,01 | 15
|  | REKAPITULACE STAVBY | [18 empty] | v --- níže se nacházejí doplnkové a pomocné údaje k sestavám --- v | [11 empty] | Návod na vyplnění | 0,001
|  | Kód: |  |  |  |  | 2985_22 | [25 empty] | Měnit lze pouze buňky se žlutým podbarvením! 1) na prvním listu Rekapitulace stavby vyplňte v sestavě a) Souhrnný list - údaje o Uchazeči (přenesou se do ostatních sestav i v jiných listech) b) Rekapitulace objektů - potřebné Ostatní náklady 2) na vybraných listech vyplňte v sestavě a) Krycí list - údaje o Uchazeči, pokud se liší od údajů o Uchazeči na Souhrnném listu (údaje se přenesou do ostatních sestav v daném listu) b) Rekapitulace rozpočtu - potřebné Ostatní náklady c) Celkové náklady za stavbu - ceny u položek - množství, pokud má žluté podbarvení - a v případě potřeby poznámku (ta je ve skrytém sloupci) | 0,01
|  | Stavba: |  |  |  |  | VD Rožátov, oprava dna štěrkové propusti | [26 empty] | 0,01
|  | KSO: |  |  |  |  | 832 | [8 empty] | CC-CZ: |  | 2 | [15 empty] | 0,01
|  | Místo: |  |  |  |  | řeka Jizera ř. km 39,830 | [8 empty] | Datum: |  | 22. 8. 2022 | [15 empty] | 0,01
|  | CZ-CPV: |  |  |  |  | 50700000-2 | [8 empty] | CZ-CPA: |  | 42.91 | [15 empty] | 0,01
|  | Zadavatel: | [13 empty] | IČ: |  | 70890005 | [15 empty] | 0,01
|  |  | Povodí Labe, státní podnik | [12 empty] | DIČ: |  | CZ70890005 | [15 empty] | 0,01
0,01
|  | Uchazeč: | [13 empty] | IČ: |  | Vyplň údaj | [15 empty] | 0,01
|  |  | Vyplň údaj | [12 empty] | DIČ: |  | Vyplň údaj | [15 empty] | 0,01
False
|  | Projektant: | [13 empty] | IČ: |  | 49241648 | [15 empty] | False
|  |  | VODNÍ DÍLA - TBD a.s. | [12 empty] | DIČ: |  | 49241648 | [15 empty] | True
0,01
|  | Zpracovatel: | [13 empty] | IČ: | [17 empty] | 0,01
|  |  | Ing. T. Klemša | [12 empty] | DIČ: | [17 empty] | True
Poznámka:
Soupis prací je sestaven za využití položek Cenové soustavy URS. Cenové a technické podmínky položek Cenové soustavy URS, které nejsou uvedeny v soupisu prací (tzv.úvodní části katalogů) jsou neomezeně dálkově k dispozici na WWWcs-urs.cz.Položky soupisu prací , které nemají ve sloupci " Cenová soustava " uveden žádný údaj, nepochází z Cenové soustavy ÚRS, ale způsob tvorby ceny vychází z cenových a technických podmínek ÚRS.
|  | Cena bez DPH | [13 empty] | 0
[8 empty] | Sazba daně |  |  | Základ daně |  |  |  |  | Výše daně
|  | DPH |  | základní |  |  |  | 21% |  |  | 0 |  |  |  |  | 0
|  |  |  | snížená |  |  |  | 15% |  |  | 0 |  |  |  |  | 0
|  |  |  | zákl. přenesená |  |  |  | 21% |  |  | 0 |  |  |  |  | 0
|  |  |  | sníž. přenesená |  |  |  | 15% |  |  | 0 |  |  |  |  | 0
|  |  |  | nulová |  |  |  | 0% |  |  | 0 |  |  |  |  | 0
|  | Cena s DPH | [6 empty] | v |  |  | CZK |  |  |  | 0
|  | Projektant | [11 empty] | Zpracovatel
|  | Datum a podpis: | [7 empty] | Razítko |  |  |  | Datum a podpis: |  |  | Razítko
|  | Objednavatel | [11 empty] | Uchazeč
|  | Datum a podpis: | [7 empty] | Razítko |  |  |  | Datum a podpis: |  |  | Razítko
REKAPITULACE OBJEKTŮ STAVBY A SOUPISŮ PRACÍ
| Kód: | [6 empty] | 2985_22
| Stavba: | [6 empty] | VD Rožátov, oprava dna štěrkové propusti
| Místo: | [6 empty] | řeka Jizera ř. km 39,830 | [6 empty] | Datum: |  | 22. 8. 2022
| Zadavatel: | [6 empty] | Povodí Labe, státní podnik | [6 empty] | Projektant: |  | VODNÍ DÍLA - TBD a.s. |  |  |  | Informatívní údaje z listů zakázek
| Uchazeč: | [13 empty] | Zpracovatel: |  | Ing. T. Klemša
| Kód |  |  |  | Popis | [7 empty] | Cena bez DPH [CZK] |  |  |  |  | Cena s DPH [CZK] | Typ |  | z toho Ostat. náklady [CZK] | DPH [CZK] | Normohodiny [h] | DPH základní [CZK] | DPH snížená [CZK] | DPH základní přenesená [CZK] | DPH snížená přenesená [CZK] | Základna DPH základní | Základna DPH snížená | Základna DPH zákl. přenesená | Základna DPH sníž. přenesená | Základna DPH nulová
| Náklady z rozpočtů | [11 empty] | 0 |  |  |  |  | 0 |  |  | 0 | 0 | 0 | 0 | 0 | 0 | 0 | 0 | 0 | 0 | 0 | 0 |  | D | 0 | ###NOIMPORT### | IMPORT | {53758a68-66d3-45ae-8fc0-45a760ca0f38} | {00000000-0000-0000-0000-000000000000} | 832
/ |  | SO01 |  |  |  | Oprava dna ŠP | [6 empty] | 0 |  |  |  |  | 0 | STA |  | 0 | 0 | 0 | 0 | 0 | 0 | 0 | 0 | 0 | 0 | 0 | 0 |  |  | 1 |  | IMPORT | {381571b7-a6f6-421f-911b-1fc1f216e909} | {53758a68-66d3-45ae-8fc0-45a760ca0f38} | 832 | 2
/ |  | VON |  |  |  | Vedlejší rozpočtové náklady | [6 empty] | 0 |  |  |  |  | 0 | VON |  | 0 | 0 | 0 | 0 | 0 | 0 | 0 | 0 | 0 | 0 | 0 | 0 |  |  | 1 |  | IMPORT | {3c03d339-8a0b-498c-aff6-322021248f58} | {53758a68-66d3-45ae-8fc0-45a760ca0f38} | 832 | 2

## SO01 - Oprava dna ŠP
[9 empty] | >> skryté sloupce << | [9 empty] | {381571b7-a6f6-421f-911b-1fc1f216e909}
2
| KRYCÍ LIST SOUPISU PRACÍ | [8 empty] | v --- níže se nacházejí doplnkové a pomocné údaje k sestavám --- v | [8 empty] | False
Stavba:
VD Rožátov, oprava dna štěrkové propusti
Objekt:
SO01 - Oprava dna ŠP
| KSO: |  | 832 |  |  | CC-CZ:
| Místo: |  | řeka Jizera ř. km 39,830 |  |  | Datum: | 22. 8. 2022
| Zadavatel: |  |  |  |  | IČ: | 70890005
|  | Povodí Labe, státní podnik |  |  |  | DIČ: | CZ70890005
| Uchazeč: |  |  |  |  | IČ: | Vyplň údaj
|  | Vyplň údaj |  |  |  | DIČ: | Vyplň údaj
| Projektant: |  |  |  |  | IČ: | 49241648
|  | VODNÍ DÍLA - TBD a.s. |  |  |  | DIČ: | 49241648
| Zpracovatel: |  |  |  |  | IČ:
|  | Ing. T. Klemša |  |  |  | DIČ:
Poznámka:
| Cena bez DPH | [5 empty] | 0
|  |  | Základ daně |  |  | Sazba daně | Výše daně
| DPH | základní | 0 |  |  | 21% | 0
|  | snížená | 0 |  |  | 15% | 0
|  | zákl. přenesená | 0 |  |  | 21% | 0
|  | sníž. přenesená | 0 |  |  | 15% | 0
|  | nulová | 0 |  |  | 0% | 0
| Cena s DPH |  |  | v | CZK |  | 0
| Projektant |  |  | Zpracovatel
| Datum a podpis: |  | Razítko | Datum a podpis: |  |  | Razítko
| Objednavatel |  |  | Uchazeč
| Datum a podpis: |  | Razítko | Datum a podpis: |  |  | Razítko
REKAPITULACE ČLENĚNÍ SOUPISU PRACÍ
Stavba:
VD Rožátov, oprava dna štěrkové propusti
Objekt:
SO01 - Oprava dna ŠP
Místo: |  |  | řeka Jizera ř. km 39,830 |  |  | Datum: | 22. 8. 2022
Zadavatel: |  |  | Povodí Labe, státní podnik |  |  | Projektant: | VODNÍ DÍLA - TBD a.s.
Uchazeč: |  |  | Vyplň údaj |  |  | Zpracovatel: | Ing. T. Klemša
Kód dílu - Popis | [6 empty] | Cena celkem [CZK]
Náklady ze soupisu prací | [6 empty] | 0 | [12 empty] | -1
| HSV - Práce a dodávky HSV | [5 empty] | 0
| 1 - Zemní práce | [5 empty] | 0
| 2 - Zakládání | [5 empty] | 0
| 3 - Svislé a kompletní konstrukce | [5 empty] | 0
| 4 - Vodorovné konstrukce | [5 empty] | 0
| 9 - Ostatní konstrukce a práce, bourání | [5 empty] | 0
| 997 - Přesun sutě | [5 empty] | 0
| 998 - Přesun hmot | [5 empty] | 0
SOUPIS PRACÍ
Stavba:
VD Rožátov, oprava dna štěrkové propusti
Objekt:
SO01 - Oprava dna ŠP
Místo: |  |  | řeka Jizera ř. km 39,830 |  |  | Datum: | 22. 8. 2022
Zadavatel: |  |  | Povodí Labe, státní podnik |  |  | Projektant: | VODNÍ DÍLA - TBD a.s.
Uchazeč: |  |  | Vyplň údaj |  |  | Zpracovatel: | Ing. T. Klemša
PČ | Typ | Kód | Popis | MJ | Množství | J.cena [CZK] | Cena celkem [CZK] | Cenová soustava |  |  | DPH | J. Nh [h] | Nh celkem [h] | J. hmotnost [t] | Hmotnost celkem [t] | J. suť [t] | Suť Celkem [t]
Náklady soupisu celkem | [6 empty] | 0 | [5 empty] | 0 |  | 467.6189 |  | 1.6687 |  | D | -1 | [10 empty] | 0
| D | HSV | Práce a dodávky HSV |  |  |  | 0 | [5 empty] | 0 |  | 467.6189 |  | 1.6687 | 1 | D | 0 |  |  |  | ROZPOCET | [6 empty] | 0
| D | 1 | Zemní práce |  |  |  | 0 | [5 empty] | 0 |  | 165.827 |  | 0 | 1 | D | 1 |  |  |  | ROZPOCET | [6 empty] | 0
1 | K | 115101R | čerpání vody po dobu stavby | kpl. | 1 |  | 0 |  |  |  | základní |  | 0 | 0.0216 | 0.0216 | 0 | 0 | 4 | K | 2 |  |  |  | ROZPOCET | 0 | 0 | 0 | 0 | 0 | 1 | 0 | 4 | -1527827164
| PP |  | čerpání vody po dobu stavby | [15 empty] | PP | 2
2 | K | 127253105 | Vykopávky pod vodou dozerem v hornině třídy těžitelnosti I skupiny 1 až 3 s přemístěním výkopku do 50 m | m3 | 7.483 |  | 0 | CS ÚRS 2022 02 |  |  | základní |  | 0 | 7e-05 | 0.00052381 | 0 | 0 | 4 | K | 2 |  |  |  | ROZPOCET | 0 | 0 | 0 | 0 | 0 | 1 | 0 | 4 | 590864652
| PP |  | Vykopávky pod vodou dozerem s vodorovným přemístěním výkopku a jeho složením v hloubce do 6 m pod projektem stanovenou pracovní hladinou vody v hornině třídy těžitelnosti I skupiny 1 až 3, na vzdálenost do 50 m | [15 empty] | PP | 2
| Online PSC |  | https://podminky.urs.cz/item/CS_URS_2022_02/127253105 | [15 empty] | Online PSC | 2
| P |  | Poznámka k položce: VÝKOP, NÁSYP Výkresová dokumentace: S001_D.2.2 | [15 empty] | P | 2
| VV |  | "Pozice A, B" 0,73"m2"*(0,5+1,0+6,70+1,55+0,5) |  | 7.483 | [13 empty] | VV | 2 | 2 | True | 1 | ROZPOCET
3 | K | 127254201 | Vykopávky zářezů pod vodou pro podzemní vedení v hornině třídy těžitelnosti I skupiny 1 až 3 strojně | m3 | 85.858 |  | 0 | CS ÚRS 2022 02 |  |  | základní |  | 0 | 0 | 0 | 0 | 0 | 4 | K | 2 |  |  |  | ROZPOCET | 0 | 0 | 0 | 0 | 0 | 1 | 0 | 4 | -2077888102
| PP |  | Vykopávky zářezů pod vodou pro shybky a jiná podzemní vedení strojně na hloubku do 5 m pod projektem stanovenou pracovní hladinou vody pro jakékoliv množství v hornině třídy těžitelnosti I skupiny 1 až 3 | [15 empty] | PP | 2
| Online PSC |  | https://podminky.urs.cz/item/CS_URS_2022_02/127254201 | [15 empty] | Online PSC | 2
| P |  | Poznámka k položce: NASAZENÍ PRACOVNÍ PLOŠINY Odstranění zeminy Výkresová dokumentace: SO01_D.2.2 | [15 empty] | P | 2
| VV |  | "Pozice 9" 5,63*(5,0+0,5+1,0+6,70+1,55+0,5) |  | 85.858 | [13 empty] | VV | 2 | 2 | True | 1 | ROZPOCET
4 | K | 153111114 | Příčné řezání ocelových zaberaněných štětovnic z terénu | kus | 27 |  | 0 | CS ÚRS 2022 02 |  |  | základní |  | 0 | 0.0002 | 0.0054 | 0 | 0 | 4 | K | 2 |  |  |  | ROZPOCET | 0 | 0 | 0 | 0 | 0 | 1 | 0 | 4 | -159494991
| PP |  | Úprava ocelových štětovnic pro štětové stěny řezání z terénu, štětovnic zaberaněných příčné | [15 empty] | PP | 2
| Online PSC |  | https://podminky.urs.cz/item/CS_URS_2022_02/153111114 | [15 empty] | Online PSC | 2
| P |  | Poznámka k položce: ŠTĚTOVÁ STĚNA Výkresová dokumentace: S001_D.2.2 | [15 empty] | P | 2
| VV |  | "Celkový počet štětovnic" 27"ks" |  | 27 | [13 empty] | VV | 2 | 2 | True | 1 | ROZPOCET
5 | K | 153111119 | Řezání otvorů v ocelových zaberaněných štětovnicích z terénu | kus | 10 |  | 0 | CS ÚRS 2022 02 |  |  | základní |  | 0 | 0.0002 | 0.002 | 0 | 0 | 4 | K | 2 |  |  |  | ROZPOCET | 0 | 0 | 0 | 0 | 0 | 1 | 0 | 4 | 246894391
| PP |  | Úprava ocelových štětovnic pro štětové stěny řezání z terénu, štětovnic zaberaněných otvorů | [15 empty] | PP | 2
| Online PSC |  | https://podminky.urs.cz/item/CS_URS_2022_02/153111119 | [15 empty] | Online PSC | 2
| P |  | Poznámka k položce: ŠTĚTOVÁ STĚNA Výkresová dokumentace: S001_D.2.2 | [15 empty] | P | 2
| VV |  | "Otvory pro kotvení" 10 |  | 10 | [13 empty] | VV | 2 | 2 | True | 1 | ROZPOCET
6 | K | 153111132 | Podélné svaření ocelových štětovnic na skládce | m | 10 |  | 0 | CS ÚRS 2022 02 |  |  | základní |  | 0 | 0.00101 | 0.0101 | 0 | 0 | 4 | K | 2 |  |  |  | ROZPOCET | 0 | 0 | 0 | 0 | 0 | 1 | 0 | 4 | 242100873
| PP |  | Úprava ocelových štětovnic pro štětové stěny svaření z terénu, štětovnic na skládce podélné | [15 empty] | PP | 2
| Online PSC |  | https://podminky.urs.cz/item/CS_URS_2022_02/153111132 | [15 empty] | Online PSC | 2
| VV |  | 5+5 |  | 10 | [13 empty] | VV | 2 | 2 | True | 1 | ROZPOCET
7 | K | 153112115 | Nastražení ocelových štětovnic dl do 10 m ve stísněných podmínkách z terénu | m2 | 54 |  | 0 | CS ÚRS 2022 02 |  |  | základní |  | 0 | 0.00015 | 0.0081 | 0 | 0 | 4 | K | 2 |  |  |  | ROZPOCET | 0 | 0 | 0 | 0 | 0 | 1 | 0 | 4 | -1630872158
| PP |  | Zřízení beraněných stěn z ocelových štětovnic z terénu nastražení štětovnic ve stísněných podmínkách, délky do 10 m | [15 empty] | PP | 2
| Online PSC |  | https://podminky.urs.cz/item/CS_URS_2022_02/153112115 | [15 empty] | Online PSC | 2
| VV |  | "Pozice 1A" 5,0*(0,80+8,80+1,20) |  | 54 | [13 empty] | VV | 2 | 2 | True | 1 | ROZPOCET
8 | K | 153112131 | Zaberanění ocelových štětovnic na dl do 4 m ve stísněných podmínkách z terénu | m2 | 54 |  | 0 | CS ÚRS 2022 02 |  |  | základní |  | 0 | 0.00501 | 0.27054 | 0 | 0 | 4 | K | 2 |  |  |  | ROZPOCET | 0 | 0 | 0 | 0 | 0 | 1 | 0 | 4 | 299953757
| PP |  | Zřízení beraněných stěn z ocelových štětovnic z terénu zaberanění štětovnic ve stísněných podmínkách, délky do 4 m | [15 empty] | PP | 2
| Online PSC |  | https://podminky.urs.cz/item/CS_URS_2022_02/153112131 | [15 empty] | Online PSC | 2
| P |  | Poznámka k položce: ŠTĚTOVÁ STĚNA Výkresová dokumentace: S001_D.2.2 Štětovnice ve vlastnictví PLa (vlastní) umístěné na VD Rožátov | [15 empty] | P | 2
| VV |  | "Pozice 1A" 5,0*(0,80+8,80+1,20) |  | 54 | [13 empty] | VV | 2 | 2 | True | 1 | ROZPOCET
9 | M | 159R1 | stětovnice (GSP4) - Povodí Labe, s.p. | t | 10.28 |  | 0 |  |  |  | základní |  | 0 | 1 | 10.28 | 0 | 0 | 8 | M | 2 |  |  |  | ROZPOCET | 0 | 0 | 0 | 0 | 0 | 1 | 0 | 4 | -1290384642
| PP |  | stětovnice (GSP4) - Povodí Labe, s.p. | [15 empty] | PP | 2
| P |  | Poznámka k položce: ŠTĚTOVÁ STĚNA Výkresová dokumentace: S001_D.2.2 Cena: doprava, přemístění na stavbu (naložení, přeprava, složení) | [15 empty] | P | 2
| VV |  | ŠTĚTOVNICE | [15 empty] | VV | 2 | 1 | True | 0 | ROZPOCET
| VV |  | "Pozice 1A" 27"ks"*5"m-výška"*0,0097"m2"*7850"kg/m3"/1000 |  | 10.28 | [13 empty] | VV | 2 | 2 | True | 1 | ROZPOCET
10 | K | 153116111 | Opracování ocelových kleštin nebo převázek hradicích stěn z terénu | t | 0.209 |  | 0 | CS ÚRS 2022 02 |  |  | základní |  | 0 | 0.0021 | 0.0004389 | 0 | 0 | 4 | K | 2 |  |  |  | ROZPOCET | 0 | 0 | 0 | 0 | 0 | 1 | 0 | 4 | 759250760
| PP |  | Kleštiny nebo převázky pro hradící stěny beraněné, nasazené, tabulové z oceli jakéhokoliv druhu z terénu opracování | [15 empty] | PP | 2
| Online PSC |  | https://podminky.urs.cz/item/CS_URS_2022_02/153116111 | [15 empty] | Online PSC | 2
| P |  | Poznámka k položce: ŠTĚTOVÁ STĚNA Výkresová dokumentace: S001_D.2.2 | [15 empty] | P | 2
| VV |  | "Pozice 1B" 1"ks"*8,25"m-délka"*25,3"kg/m"/1000 |  | 0.209 | [13 empty] | VV | 2 | 2 | True | 1 | ROZPOCET
11 | K | 153116112 | Montáž ocelových kleštin nebo převázek hradicích stěn z terénu | t | 0.209 |  | 0 | CS ÚRS 2022 02 |  |  | základní |  | 0 | 0.00577 | 0.0012059 | 0 | 0 | 4 | K | 2 |  |  |  | ROZPOCET | 0 | 0 | 0 | 0 | 0 | 1 | 0 | 4 | 1398589318
| PP |  | Kleštiny nebo převázky pro hradící stěny beraněné, nasazené, tabulové z oceli jakéhokoliv druhu z terénu montáž | [15 empty] | PP | 2
| Online PSC |  | https://podminky.urs.cz/item/CS_URS_2022_02/153116112 | [15 empty] | Online PSC | 2
| P |  | Poznámka k položce: ŠTĚTOVÁ STĚNA Výkresová dokumentace: S001_D.2.2 | [15 empty] | P | 2
| VV |  | "Pozice 1B" 1"ks"*8,25"m-délka"*25,3"kg/m"/1000 |  | 0.209 | [13 empty] | VV | 2 | 2 | True | 1 | ROZPOCET
12 | M | 13010826 | ocel profilová jakost S235JR (11 375) průřez U (UPN) 200 | t | 0.209 |  | 0 | CS ÚRS 2022 02 |  |  | základní |  | 0 | 1 | 0.209 | 0 | 0 | 8 | M | 2 |  |  |  | ROZPOCET | 0 | 0 | 0 | 0 | 0 | 1 | 0 | 4 | -2077939691
| PP |  | ocel profilová jakost S235JR (11 375) průřez U (UPN) 200 | [15 empty] | PP | 2
| P |  | Poznámka k položce: Hmotnost: 25,30 kg/m | [15 empty] | P | 2
| VV |  | PŘEVÁZKA | [15 empty] | VV | 2 | 1 | True | 0 | ROZPOCET
| VV |  | "Pozice 1B" 1"ks"*8,25"m-délka"*25,3"kg/m"/1000 |  | 0.209 | [13 empty] | VV | 2 | 2 | True | 1 | ROZPOCET
13 | K | 153812132 | Trn z betonářské oceli včetně zainjektování D od 26 do 32 mm l přes 0,3 do 5 m | kus | 10 |  | 0 | CS ÚRS 2022 02 |  |  | základní |  | 0 | 0.04741 | 0.4741 | 0 | 0 | 4 | K | 2 |  |  |  | ROZPOCET | 0 | 0 | 0 | 0 | 0 | 1 | 0 | 4 | -1017174987
| PP |  | Trn z betonářské oceli včetně zainjektování při průměru oceli od 26 do 32 mm, délky přes 3,0 do 5,0 m | [15 empty] | PP | 2
| Online PSC |  | https://podminky.urs.cz/item/CS_URS_2022_02/153812132 | [15 empty] | Online PSC | 2
| VV |  | PŘIKOTVENÍ ŠTĚTOVÉ STĚNY | [15 empty] | VV | 2 | 1 | True | 0 | ROZPOCET
| VV |  | "Pozice 2" 10"ks" |  | 10 | [13 empty] | VV | 2 | 2 | True | 1 | ROZPOCET
14 | K | 153812211 | Napnutí trnu z betonářské oceli únosnost do 0,20 MN | kus | 10 |  | 0 | CS ÚRS 2022 02 |  |  | základní |  | 0 | 0 | 0 | 0 | 0 | 4 | K | 2 |  |  |  | ROZPOCET | 0 | 0 | 0 | 0 | 0 | 1 | 0 | 4 | 422958453
| PP |  | Napnutí trnů z betonářské oceli jakéhokoliv průměru, při předepsané únosnosti do 0,20 MN | [15 empty] | PP | 2
| Online PSC |  | https://podminky.urs.cz/item/CS_URS_2022_02/153812211 | [15 empty] | Online PSC | 2
15 | K | 167151111 | Nakládání výkopku z hornin třídy těžitelnosti I skupiny 1 až 3 přes 100 m3 | m3 | 85.858 |  | 0 | CS ÚRS 2022 02 |  |  | základní |  | 0 | 0 | 0 | 0 | 0 | 4 | K | 2 |  |  |  | ROZPOCET | 0 | 0 | 0 | 0 | 0 | 1 | 0 | 4 | 1327246979
| PP |  | Nakládání, skládání a překládání neulehlého výkopku nebo sypaniny strojně nakládání, množství přes 100 m3, z hornin třídy těžitelnosti I, skupiny 1 až 3 | [15 empty] | PP | 2
| Online PSC |  | https://podminky.urs.cz/item/CS_URS_2022_02/167151111 | [15 empty] | Online PSC | 2
| P |  | Poznámka k položce: NASAZENÍ PRACOVNÍ PLOŠINY Nákup zeminy - naložení Výkresová dokumentace: SO01_D.2.2 | [15 empty] | P | 2
| VV |  | "Pozice 9" 5,63*(5,0+0,5+1,0+6,70+1,55+0,5) |  | 85.858 | [13 empty] | VV | 2 | 2 | True | 1 | ROZPOCET
16 | K | 162751117 | Vodorovné přemístění přes 9 000 do 10000 m výkopku/sypaniny z horniny třídy těžitelnosti I skupiny 1 až 3 | m3 | 85.858 |  | 0 | CS ÚRS 2022 02 |  |  | základní |  | 0 | 0 | 0 | 0 | 0 | 4 | K | 2 |  |  |  | ROZPOCET | 0 | 0 | 0 | 0 | 0 | 1 | 0 | 4 | 986282371
| PP |  | Vodorovné přemístění výkopku nebo sypaniny po suchu na obvyklém dopravním prostředku, bez naložení výkopku, avšak se složením bez rozhrnutí z horniny třídy těžitelnosti I skupiny 1 až 3 na vzdálenost přes 9 000 do 10 000 m | [15 empty] | PP | 2
| Online PSC |  | https://podminky.urs.cz/item/CS_URS_2022_02/162751117 | [15 empty] | Online PSC | 2
| P |  | Poznámka k položce: NASAZENÍ PRACOVNÍ PLOŠINY Nákup zeminy - přesun Výkresová dokumentace: SO01_D.2.2 | [15 empty] | P | 2
| VV |  | "Pozice 9" 5,63*(5,0+0,5+1,0+6,70+1,55+0,5) |  | 85.858 | [13 empty] | VV | 2 | 2 | True | 1 | ROZPOCET
17 | M | 10364100 | zemina pro terénní úpravy - tříděná | t | 154.544 |  | 0 | CS ÚRS 2022 02 |  |  | základní |  | 0 | 1 | 154.544 | 0 | 0 | 8 | M | 2 |  |  |  | ROZPOCET | 0 | 0 | 0 | 0 | 0 | 1 | 0 | 4 | 301385725
| PP |  | zemina pro terénní úpravy - tříděná | [15 empty] | PP | 2
| P |  | Poznámka k položce: NASAZENÍ PRACOVNÍ PLOŠINY Nákup zeminy - materiál Výkresová dokumentace: SO01_D.2.2 | [15 empty] | P | 2
| VV |  | "Pozice 9" 85,858"m3"*1,8"t/m3" |  | 154.544 | [13 empty] | VV | 2 | 2 | True | 1 | ROZPOCET
18 | K | 174151102 | Zásyp v prostoru s omezeným pohybem stroje sypaninou se zhutněním | m3 | 85.858 |  | 0 | CS ÚRS 2022 02 |  |  | základní |  | 0 | 0 | 0 | 0 | 0 | 4 | K | 2 |  |  |  | ROZPOCET | 0 | 0 | 0 | 0 | 0 | 1 | 0 | 4 | 1056949436
| PP |  | Zásyp sypaninou z jakékoliv horniny strojně s uložením výkopku ve vrstvách se zhutněním v prostorách s omezeným pohybem stroje s urovnáním povrchu zásypu | [15 empty] | PP | 2
| Online PSC |  | https://podminky.urs.cz/item/CS_URS_2022_02/174151102 | [15 empty] | Online PSC | 2
| P |  | Poznámka k položce: NASAZENÍ PRACOVNÍ PLOŠINY Uložení zeminy Výkresová dokumentace: SO01_D.2.2 | [15 empty] | P | 2
| VV |  | "Pozice 9" 5,63*(5,0+0,5+1,0+6,70+1,55+0,5) |  | 85.858 | [13 empty] | VV | 2 | 2 | True | 1 | ROZPOCET
| D | 2 | Zakládání |  |  |  | 0 | [5 empty] | 0 |  | 2.6369 |  | 1.523 | 1 | D | 1 |  |  |  | ROZPOCET | [6 empty] | 0
19 | K | 221221116 | Vrty přenosnými kladivy D do 56 mm úklon do 90° hl do 10 m hor. VI v omezeném prostoru | m | 25 |  | 0 | CS ÚRS 2022 02 |  |  | základní |  | 0 | 0.00025 | 0.00625 | 0 | 0 | 4 | K | 2 |  |  |  | ROZPOCET | 0 | 0 | 0 | 0 | 0 | 1 | 0 | 4 | -728585870
| PP |  | Vrty přenosnými vrtacími kladivy v hloubce 0 až 10 m průměru přes 13 do 56 mm, v omezeném prostoru, do úklonu 90° (úpadně až horizontálně ), v hornině tř. VI | [15 empty] | PP | 2
| Online PSC |  | https://podminky.urs.cz/item/CS_URS_2022_02/221221116 | [15 empty] | Online PSC | 2
| VV |  | PŘIKOTVENÍ ŠTĚTOVÉ STĚNY | [15 empty] | VV | 2 | 1 | True | 0 | ROZPOCET
| VV |  | 10"ks"*2,50"m" |  | 25 | [13 empty] | VV | 2 | 2 | True | 1 | ROZPOCET
20 | K | 977151123 | Jádrové vrty diamantovými korunkami do stavebních materiálů D přes 130 do 150 mm | m | 39.05 |  | 0 | CS ÚRS 2022 02 |  |  | základní |  | 0 | 0.00147 | 0.057404 | 0.039 | 1.523 | 4 | K | 2 |  |  |  | ROZPOCET | 0 | 0 | 0 | 0 | 0 | 1 | 0 | 4 | -817001991
| PP |  | Jádrové vrty diamantovými korunkami do stavebních materiálů (železobetonu, betonu, cihel, obkladů, dlažeb, kamene) průměru přes 130 do 150 mm | [15 empty] | PP | 2
| Online PSC |  | https://podminky.urs.cz/item/CS_URS_2022_02/977151123 | [15 empty] | Online PSC | 2
| P |  | Poznámka k položce: VÝPLŇOVÁ INJEKTÁŽ Výkresová dokumentace: S001_D.2.2 Výkaz výměr: SO01_D.2.5 | [15 empty] | P | 2
| VV |  | Injekční vrty | [15 empty] | VV | 2 | 1 | True | 0 | ROZPOCET
| VV |  | "ŘADA A" 7"ks"*1,84"m" |  | 12.88 | [13 empty] | VV | 2 | 2 | True | 0 | ROZPOCET
| VV |  | "ŘADA B" 6"ks"*1,81"m" |  | 10.86 | [13 empty] | VV | 2 | 2 | True | 0 | ROZPOCET
| VV |  | "ŘADA C" 7"ks"*1,78"m" |  | 12.46 | [13 empty] | VV | 2 | 2 | True | 0 | ROZPOCET
| VV |  | Mezisoučet |  | 36.2 | [13 empty] | VV | 2 | 3 | True | 0 | ROZPOCET
| VV |  | "Výplňové (zavzdušňovací) otvory pro betonáž" (0,25+0,50+0,20)*3"ks" |  | 2.85 | [13 empty] | VV | 2 | 2 | True | 0 | ROZPOCET
| VV |  | Mezisoučet |  | 2.85 | [13 empty] | VV | 2 | 3 | True | 0 | ROZPOCET
| VV |  | Součet |  | 39.05 | [13 empty] | VV | 2 | 4 | True | 1 | ROZPOCET
21 | K | 281604121 | Injektování aktivovanými směsmi nízkotlaké sestupné tlakem do 0,6 MPa | hod | 3.7 |  | 0 | CS ÚRS 2022 02 |  |  | základní |  | 0 | 6e-05 | 0.000222 | 0 | 0 | 4 | K | 2 |  |  |  | ROZPOCET | 0 | 0 | 0 | 0 | 0 | 1 | 0 | 4 | -1044978496
| PP |  | Injektování aktivovanými směsmi sestupné, tlakem do 0,60 MPa | [15 empty] | PP | 2
| Online PSC |  | https://podminky.urs.cz/item/CS_URS_2022_02/281604121 | [15 empty] | Online PSC | 2
| P |  | Poznámka k položce: ZÁLIVKA (NÍZKOTLAKÁ INJ.) Výkresová dokumentace SO01_D.2.2 Výkaz výměr: SO01_D.2.5 | [15 empty] | P | 2
| VV |  | 3,7 |  | 3.7 | [13 empty] | VV | 2 | 2 | True | 1 | ROZPOCET
22 | M | 58522150 | cement portlandský směsný CEM II 32,5MPa | t | 0.28 |  | 0 | CS ÚRS 2022 02 |  |  | základní |  | 0 | 1 | 0.28 | 0 | 0 | 8 | M | 2 |  |  |  | ROZPOCET | 0 | 0 | 0 | 0 | 0 | 1 | 0 | 4 | 947363233
| PP |  | cement portlandský směsný CEM II 32,5MPa | [15 empty] | PP | 2
| P |  | Poznámka k položce: ZÁLIVKA (NÍZKOTLAKÁ INJ.) Výkresová dokumentace SO01_D.2.2 Výkaz výměr: SO01_D.2.5 | [15 empty] | P | 2
23 | M | 58128452 | bentonit aktivovaný mletý | t | 0.009 |  | 0 | CS ÚRS 2022 02 |  |  | základní |  | 0 | 1 | 0.009 | 0 | 0 | 8 | M | 2 |  |  |  | ROZPOCET | 0 | 0 | 0 | 0 | 0 | 1 | 0 | 4 | -1162418168
| PP |  | bentonit aktivovaný mletý | [15 empty] | PP | 2
| P |  | Poznámka k položce: ZÁLIVKA (NÍZKOTLAKÁ INJ.) Výkresová dokumentace SO01_D.2.2 Výkaz výměr: SO01_D.2.5 | [15 empty] | P | 2
24 | M | 08211321 | voda pitná pro ostatní odběratele | m3 | 0.46 |  | 0 | CS ÚRS 2022 02 |  |  | základní |  | 0 | 0 | 0 | 0 | 0 | 8 | M | 2 |  |  |  | ROZPOCET | 0 | 0 | 0 | 0 | 0 | 1 | 0 | 4 | 794477127
| PP |  | voda pitná pro ostatní odběratele | [15 empty] | PP | 2
| P |  | Poznámka k položce: ZÁLIVKA (NÍZKOTLAKÁ INJ.) Výkresová dokumentace SO01_D.2.2 Výkaz výměr: SO01_D.2.5 | [15 empty] | P | 2
25 | K | 282604122 | Injektování aktivovanými směsmi vysokotlaké sestupné tlakem přes 0,6 do 2 MPa | hod | 28.1 |  | 0 | CS ÚRS 2022 02 |  |  | základní |  | 0 | 6e-05 | 0.001686 | 0 | 0 | 4 | K | 2 |  |  |  | ROZPOCET | 0 | 0 | 0 | 0 | 0 | 1 | 0 | 4 | 939382410
| PP |  | Injektování aktivovanými směsmi sestupné, tlakem přes 0,60 do 2,0 MPa | [15 empty] | PP | 2
| Online PSC |  | https://podminky.urs.cz/item/CS_URS_2022_02/282604122 | [15 empty] | Online PSC | 2
| P |  | Poznámka k položce: INJEKTÁŽ PROSTŘEDÍ (VYSOKOTLAKÁ INJ.) Výkresová dokumentace SO01_D.2.2 Výkaz výměr: SO01_D.2.5 | [15 empty] | P | 2
| VV |  | 28,1 |  | 28.1 | [13 empty] | VV | 2 | 2 | True | 1 | ROZPOCET
26 | M | 58522150 | cement portlandský směsný CEM II 32,5MPa | t | 2.15 |  | 0 | CS ÚRS 2022 02 |  |  | základní |  | 0 | 1 | 2.15 | 0 | 0 | 8 | M | 2 |  |  |  | ROZPOCET | 0 | 0 | 0 | 0 | 0 | 1 | 0 | 4 | -834260575
| PP |  | cement portlandský směsný CEM II 32,5MPa | [15 empty] | PP | 2
| P |  | Poznámka k položce: INJEKTÁŽ PROSTŘEDÍ (VYSOKOTLAKÁ INJ.) Výkresová dokumentace SO01_D.2.2 Výkaz výměr: SO01_D.2.5 | [15 empty] | P | 2
27 | M | 58128452 | bentonit aktivovaný mletý | t | 0.072 |  | 0 | CS ÚRS 2022 02 |  |  | základní |  | 0 | 1 | 0.072 | 0 | 0 | 8 | M | 2 |  |  |  | ROZPOCET | 0 | 0 | 0 | 0 | 0 | 1 | 0 | 4 | -841275942
| PP |  | bentonit aktivovaný mletý | [15 empty] | PP | 2
| P |  | Poznámka k položce: INJEKTÁŽ PROSTŘEDÍ (VYSOKOTLAKÁ INJ.) Výkresová dokumentace SO01_D.2.2 Výkaz výměr: SO01_D.2.5 | [15 empty] | P | 2
28 | M | 08211321 | voda pitná pro ostatní odběratele | m3 | 3.5 |  | 0 | CS ÚRS 2022 02 |  |  | základní |  | 0 | 0 | 0 | 0 | 0 | 8 | M | 2 |  |  |  | ROZPOCET | 0 | 0 | 0 | 0 | 0 | 1 | 0 | 4 | 419412058
| PP |  | voda pitná pro ostatní odběratele | [15 empty] | PP | 2
| P |  | Poznámka k položce: INJEKTÁŽ PROSTŘEDÍ (VYSOKOTLAKÁ INJ.) Výkresová dokumentace SO01_D.2.2 Výkaz výměr: SO01_D.2.5 | [15 empty] | P | 2
29 | K | 282791121 | Injektážní trubky z PVC hladké vnitřní D 25 až 50 mm manžetové | m | 40.2 |  | 0 | CS ÚRS 2022 02 |  |  | základní |  | 0 | 0.0015 | 0.0603 | 0 | 0 | 4 | K | 2 |  |  |  | ROZPOCET | 0 | 0 | 0 | 0 | 0 | 1 | 0 | 4 | 536336011
| PP |  | Injektážní trubky z PVC závitové s osazením upravených trubek do předem připraveného injekčního vrtu, vnitřního průměru přes 25 do 50 mm, hladké manžetové | [15 empty] | PP | 2
| Online PSC |  | https://podminky.urs.cz/item/CS_URS_2022_02/282791121 | [15 empty] | Online PSC | 2
| P |  | Poznámka k položce: Výkresová dokumentace SO01_D.2.3 | [15 empty] | P | 2
| VV |  | "ŘADA A" 7"ks"*(1,84+0,2)"m" |  | 14.28 | [13 empty] | VV | 2 | 2 | True | 0 | ROZPOCET
| VV |  | "ŘADA B" 6"ks"*(1,81+0,2)"m" |  | 12.06 | [13 empty] | VV | 2 | 2 | True | 0 | ROZPOCET
| VV |  | "ŘADA C" 7"ks"*(1,78+0,2)"m" |  | 13.86 | [13 empty] | VV | 2 | 2 | True | 0 | ROZPOCET
| VV |  | Součet |  | 40.2 | [13 empty] | VV | 2 | 4 | True | 1 | ROZPOCET
| D | 3 | Svislé a kompletní konstrukce |  |  |  | 0 | [5 empty] | 0 |  | 41.7365 |  | 0 | 1 | D | 1 |  |  |  | ROZPOCET | [6 empty] | 0
30 | K | 321311115 | Konstrukce vodních staveb z betonu prostého mrazuvzdorného tř. C 25/30 | m3 | 9.082 |  | 0 | CS ÚRS 2022 02 |  |  | základní |  | 0 | 2.7919 | 25.3565 | 0 | 0 | 4 | K | 2 |  |  |  | ROZPOCET | 0 | 0 | 0 | 0 | 0 | 1 | 0 | 4 | 318636509
| PP |  | Konstrukce vodních staveb z betonu přehrad, jezů a plavebních komor, spodní stavby vodních elektráren, jader přehrad, odběrných věží a výpustných zařízení, opěrných zdí, šachet, šachtic a ostatních konstrukcí prostého pro prostředí s mrazovými cykly tř. C 25/30 | [15 empty] | PP | 2
| Online PSC |  | https://podminky.urs.cz/item/CS_URS_2022_02/321311115 | [15 empty] | Online PSC | 2
| P |  | Poznámka k položce: DOBETONÁVKA_1, UCPÁVKA VRTŮ Výkresová dokumentace: S001_D.2.2 | [15 empty] | P | 2
| VV |  | C25/30 XC2, XA1- Cl 0,40, Dmax 16 – S4 | [15 empty] | VV | 2 | 1 | True | 0 | ROZPOCET
| VV |  | "Pozice 3A" 1,02"m2"*8,80"m" |  | 8.976 | [13 empty] | VV | 2 | 2 | True | 0 | ROZPOCET
| VV |  | C25/30 XC4, XA1 - Cl 0,40, Dmax 8 – S4 | [15 empty] | VV | 2 | 1 | True | 0 | ROZPOCET
| VV |  | "Pozice 5" 3.14*0.14*0.14/4*0.3*(7+6+7)"ks" |  | 0.092 | [13 empty] | VV | 2 | 2 | True | 0 | ROZPOCET
| VV |  | "Výplňové (zavzdušňovací) otvory pro betonáž" 3.14*0.14*0.14/4*0.3*3"ks" |  | 0.014 | [13 empty] | VV | 2 | 2 | True | 0 | ROZPOCET
| VV |  | Součet |  | 9.082 | [13 empty] | VV | 2 | 4 | True | 1 | ROZPOCET
31 | K | 321321116 | Konstrukce vodních staveb ze ŽB mrazuvzdorného tř. C 30/37 | m3 | 5.55 |  | 0 | CS ÚRS 2022 02 |  |  | základní |  | 0 | 2.8332 | 15.7244 | 0 | 0 | 4 | K | 2 |  |  |  | ROZPOCET | 0 | 0 | 0 | 0 | 0 | 1 | 0 | 4 | -149691995
| PP |  | Konstrukce vodních staveb z betonu přehrad, jezů a plavebních komor, spodní stavby vodních elektráren, jader přehrad, odběrných věží a výpustných zařízení, opěrných zdí, šachet, šachtic a ostatních konstrukcí železového pro prostředí s mrazovými cykly tř. C 30/37 | [15 empty] | PP | 2
| Online PSC |  | https://podminky.urs.cz/item/CS_URS_2022_02/321321116 | [15 empty] | Online PSC | 2
| P |  | Poznámka k položce: DOBETONÁVKA_2 Výkresová dokumentace: S001_D.2.2 | [15 empty] | P | 2
| VV |  | C30/37 XC4, XM2, XF3 (XA1) - Cl 0,40, Dmax 16 – S4 | [15 empty] | VV | 2 | 1 | True | 0 | ROZPOCET
| VV |  | "Pozice 3B" 0,60"m2"*9,25"m" |  | 5.55 | [13 empty] | VV | 2 | 2 | True | 1 | ROZPOCET
32 | K | 321351010 | Bednění konstrukcí vodních staveb rovinné - zřízení | m2 | 11.013 |  | 0 | CS ÚRS 2022 02 |  |  | základní |  | 0 | 0.00726 | 0.079954 | 0 | 0 | 4 | K | 2 |  |  |  | ROZPOCET | 0 | 0 | 0 | 0 | 0 | 1 | 0 | 4 | -645273627
| PP |  | Bednění konstrukcí z betonu prostého nebo železového vodních staveb přehrad, jezů a plavebních komor, spodní stavby vodních elektráren, jader přehrad, odběrných věží a výpustných zařízení, opěrných zdí, šachet, šachtic a ostatních konstrukcí zřízení ploch rovinných | [15 empty] | PP | 2
| Online PSC |  | https://podminky.urs.cz/item/CS_URS_2022_02/321351010 | [15 empty] | Online PSC | 2
| P |  | Poznámka k položce: DOBETONÁVKA_2 Výkresová dokumentace: S001_D.2.2 | [15 empty] | P | 2
| VV |  | Spodní část | [15 empty] | VV | 2 | 1 | True | 0 | ROZPOCET
| VV |  | 0,55*9,25*1,20 "20% na prořez" |  | 6.105 | [13 empty] | VV | 2 | 2 | True | 0 | ROZPOCET
| VV |  | 0,22*0,85*2*1,20 "20% na prořez" |  | 0.449 | [13 empty] | VV | 2 | 2 | True | 0 | ROZPOCET
| VV |  | Mezisoučet |  | 6.554 | [13 empty] | VV | 2 | 3 | True | 0 | ROZPOCET
| VV |  | Boční část | [15 empty] | VV | 2 | 1 | True | 0 | ROZPOCET
| VV |  | 0,37*(1,40+9,25+1,40) |  | 4.459 | [13 empty] | VV | 2 | 2 | True | 0 | ROZPOCET
| VV |  | Mezisoučet |  | 4.459 | [13 empty] | VV | 2 | 3 | True | 0 | ROZPOCET
| VV |  | Součet |  | 11.013 | [13 empty] | VV | 2 | 4 | True | 1 | ROZPOCET
33 | K | 321352010 | Bednění konstrukcí vodních staveb rovinné - odstranění | m2 | 11.013 |  | 0 | CS ÚRS 2022 02 |  |  | základní |  | 0 | 0.00086 | 0.0094712 | 0 | 0 | 4 | K | 2 |  |  |  | ROZPOCET | 0 | 0 | 0 | 0 | 0 | 1 | 0 | 4 | -138305732
| PP |  | Bednění konstrukcí z betonu prostého nebo železového vodních staveb přehrad, jezů a plavebních komor, spodní stavby vodních elektráren, jader přehrad, odběrných věží a výpustných zařízení, opěrných zdí, šachet, šachtic a ostatních konstrukcí odstranění ploch rovinných | [15 empty] | PP | 2
| Online PSC |  | https://podminky.urs.cz/item/CS_URS_2022_02/321352010 | [15 empty] | Online PSC | 2
| P |  | Poznámka k položce: DOBETONÁVKA_2 Výkresová dokumentace: S001_D.2.2 | [15 empty] | P | 2
34 | K | 321366111 | Výztuž železobetonových konstrukcí vodních staveb z oceli 10 505 D do 12 mm | t | 0.195 |  | 0 | CS ÚRS 2022 02 |  |  | základní |  | 0 | 1.0953 | 0.21358 | 0 | 0 | 4 | K | 2 |  |  |  | ROZPOCET | 0 | 0 | 0 | 0 | 0 | 1 | 0 | 4 | 2079847541
| PP |  | Výztuž železobetonových konstrukcí vodních staveb přehrad, jezů a plavebních komor, spodní stavby vodních elektráren, jader přehrad, odběrných věží a výpustných zařízení, opěrných zdí, šachet, šachtic a ostatních konstrukcí jednotlivé pruty průměru do 12 mm, z oceli 10 505 (R) nebo BSt 500 | [15 empty] | PP | 2
| Online PSC |  | https://podminky.urs.cz/item/CS_URS_2022_02/321366111 | [15 empty] | Online PSC | 2
| P |  | Poznámka k položce: DOBETONÁVKA_2 Výkresová dokumentace: S001_D.2.4 | [15 empty] | P | 2
| VV |  | "R10" 11,2/1000 |  | 0.011 | [13 empty] | VV | 2 | 2 | True | 0 | ROZPOCET
| VV |  | "R12" 184,3/1000 |  | 0.184 | [13 empty] | VV | 2 | 2 | True | 0 | ROZPOCET
| VV |  | Součet |  | 0.195 | [13 empty] | VV | 2 | 4 | True | 1 | ROZPOCET
35 | K | 321366112 | Výztuž železobetonových konstrukcí vodních staveb z oceli 10 505 D do 32 mm | t | 0.334 |  | 0 | CS ÚRS 2022 02 |  |  | základní |  | 0 | 1.0556 | 0.35257 | 0 | 0 | 4 | K | 2 |  |  |  | ROZPOCET | 0 | 0 | 0 | 0 | 0 | 1 | 0 | 4 | 794547577
| PP |  | Výztuž železobetonových konstrukcí vodních staveb přehrad, jezů a plavebních komor, spodní stavby vodních elektráren, jader přehrad, odběrných věží a výpustných zařízení, opěrných zdí, šachet, šachtic a ostatních konstrukcí jednotlivé pruty přes 12 do 32 mm, z oceli 10 505 (R) nebo BSt 500 | [15 empty] | PP | 2
| Online PSC |  | https://podminky.urs.cz/item/CS_URS_2022_02/321366112 | [15 empty] | Online PSC | 2
| P |  | Poznámka k položce: DOBETONÁVKA_2 Výkresová dokumentace: S001_D.2.4 | [15 empty] | P | 2
| VV |  | "R14" 333,5/1000 |  | 0.334 | [13 empty] | VV | 2 | 2 | True | 0 | ROZPOCET
| VV |  | Součet |  | 0.334 | [13 empty] | VV | 2 | 4 | True | 1 | ROZPOCET
| D | 4 | Vodorovné konstrukce |  |  |  | 0 | [5 empty] | 0 |  | 257.4092 |  | 0 | 1 | D | 1 |  |  |  | ROZPOCET | [6 empty] | 0
36 | K | 462514161 | Zához z lomového kamene záhozového hmotnost kamenů přes 500 kg bez výplně | m3 | 128.576 |  | 0 | CS ÚRS 2022 02 |  |  | základní |  | 0 | 2.002 | 257.4092 | 0 | 0 | 4 | K | 2 |  |  |  | ROZPOCET | 0 | 0 | 0 | 0 | 0 | 1 | 0 | 4 | 1519897239
| PP |  | Zához z lomového kamene neupraveného provedený ze břehu nebo z lešení, do sucha nebo do vody záhozového, hmotnost jednotlivých kamenů přes 500 kg bez výplně mezer | [15 empty] | PP | 2
| Online PSC |  | https://podminky.urs.cz/item/CS_URS_2022_02/462514161 | [15 empty] | Online PSC | 2
| P |  | Poznámka k položce: TĚŽKÝ ZÁHOZ>500kg Výkresová dokumentace: S001_D.2.2 | [15 empty] | P | 2
| VV |  | "Pozice 6" 6,27"m2"*(1,55+6,70+1,00) |  | 57.998 | [13 empty] | VV | 2 | 2 | True | 0 | ROZPOCET
| VV |  | "Pozice 7" 1,45"m2"*(1,55+6,70+1,00) |  | 13.413 | [13 empty] | VV | 2 | 2 | True | 0 | ROZPOCET
| VV |  | "Pozice 8" 6,18"m2"*(1,55+6,70+1,00) |  | 57.165 | [13 empty] | VV | 2 | 2 | True | 0 | ROZPOCET
| VV |  | Součet |  | 128.576 | [13 empty] | VV | 2 | 4 | True | 1 | ROZPOCET
| D | 9 | Ostatní konstrukce a práce, bourání |  |  |  | 0 | [5 empty] | 0 |  | 0.009336 |  | 0.14575 | 1 | D | 1 |  |  |  | ROZPOCET | [6 empty] | 0
37 | K | 966061111 | Bourání dřevěných konstrukcí pro LTM včetně výplně ručně | m3 | 0.265 |  | 0 | CS ÚRS 2022 02 |  |  | základní |  | 0 | 0 | 0 | 0.55 | 0.14575 | 4 | K | 2 |  |  |  | ROZPOCET | 0 | 0 | 0 | 0 | 0 | 1 | 0 | 4 | 304836345
| PP |  | Bourání konstrukcí LTM ve vodních tocích s přemístěním suti na hromady na vzdálenost do 20 m nebo s naložením na dopravní prostředek ručně dřevěných včetně výplně | [15 empty] | PP | 2
| Online PSC |  | https://podminky.urs.cz/item/CS_URS_2022_02/966061111 | [15 empty] | Online PSC | 2
| P |  | Poznámka k položce: VÝDŘEVA (BEDNĚNÍ) ODSTRANĚNÍ Výkresová dokumentace: S001_D.2.1, 2 | [15 empty] | P | 2
| VV |  | Výdřeva (bednění) odstranění | [15 empty] | VV | 2 | 1 | True | 0 | ROZPOCET
| VV |  | Dřevěný hranol 80x120 | [15 empty] | VV | 2 | 1 | True | 0 | ROZPOCET
| VV |  | 0,08*0,120*6,70 |  | 0.064 | [13 empty] | VV | 2 | 2 | True | 0 | ROZPOCET
| VV |  | Dřevěné hranoly | [15 empty] | VV | 2 | 1 | True | 0 | ROZPOCET
| VV |  | 0,06*0,50*6,70 |  | 0.201 | [13 empty] | VV | 2 | 2 | True | 0 | ROZPOCET
| VV |  | Součet |  | 0.265 | [13 empty] | VV | 2 | 4 | True | 1 | ROZPOCET
38 | K | 977211112 | Řezání stěnovou pilou betonových nebo ŽB kcí s výztuží průměru do 16 mm hl přes 200 do 350 mm | m | 9.7 |  | 0 | CS ÚRS 2022 02 |  |  | základní |  | 0 | 0.0002 | 0.00194 | 0 | 0 | 4 | K | 2 |  |  |  | ROZPOCET | 0 | 0 | 0 | 0 | 0 | 1 | 0 | 4 | 2024547594
| PP |  | Řezání konstrukcí stěnovou pilou betonových nebo železobetonových průměru řezané výztuže do 16 mm hloubka řezu přes 200 do 350 mm | [15 empty] | PP | 2
| Online PSC |  | https://podminky.urs.cz/item/CS_URS_2022_02/977211112 | [15 empty] | Online PSC | 2
| P |  | Poznámka k položce: Výkresová dokumentace: S001_D.2.2 | [15 empty] | P | 2
| VV |  | ODŘÍZNUTÍ DESKY | [15 empty] | VV | 2 | 1 | True | 0 | ROZPOCET
| VV |  | 0,45+1,0+6,70+1,55 |  | 9.7 | [13 empty] | VV | 2 | 2 | True | 1 | ROZPOCET
39 | K | 985331213 | Dodatečné vlepování betonářské výztuže D 12 mm do chemické malty včetně vyvrtání otvoru | m | 17.2 |  | 0 | CS ÚRS 2022 02 |  |  | základní |  | 0 | 0.00043 | 0.007396 | 0 | 0 | 4 | K | 2 |  |  |  | ROZPOCET | 0 | 0 | 0 | 0 | 0 | 1 | 0 | 4 | 1419348912
| PP |  | Dodatečné vlepování betonářské výztuže včetně vyvrtání a vyčištění otvoru chemickou maltou průměr výztuže 12 mm | [15 empty] | PP | 2
| Online PSC |  | https://podminky.urs.cz/item/CS_URS_2022_02/985331213 | [15 empty] | Online PSC | 2
| P |  | Poznámka k položce: Materiál je započítaný v položce: Výztuž železobetonových konstrukcí vodních staveb z oceli 10 505 D do 12 mm Výkresová dokumentace: S001_D.2.4, prvek 1 | [15 empty] | P | 2
| VV |  | 43"ks"*0,20"m"*2 |  | 17.2 | [13 empty] | VV | 2 | 2 | True | 1 | ROZPOCET
| D | 997 | Přesun sutě |  |  |  | 0 | [5 empty] | 0 |  | 0 |  | 0 | 1 | D | 1 |  |  |  | ROZPOCET | [6 empty] | 0
40 | K | 997R_SO01_R1 | přemístění vybouraných hmot a suti na skládku vč. uložení (poplatku) dle platné legislativy - beton | t | 3.69 |  | 0 |  |  |  | základní |  | 0 | 0 | 0 | 0 | 0 | 4 | K | 2 |  |  |  | ROZPOCET | 0 | 0 | 0 | 0 | 0 | 1 | 0 | 4 | 665104349
| PP |  | přemístění vybouraných hmot a suti na skládku vč. uložení (poplatku) dle platné legislativy - beton | [15 empty] | PP | 2
| VV |  | ODPAD Z VRTNÝCH PRACÍ (BETON) | [15 empty] | VV | 2 | 1 | True | 0 | ROZPOCET
| VV |  | "atomat. výpočet suti" 2,734 |  | 2.734 | [13 empty] | VV | 2 | 2 | True | 0 | ROZPOCET
| VV |  | Mezisoučet |  | 2.734 | [13 empty] | VV | 2 | 3 | True | 0 | ROZPOCET
| VV |  | ODPAD Z INJEKTÁŽE (CEMENTOVÁ SUSPENZE) - 10% OBJEMU | [15 empty] | VV | 2 | 1 | True | 0 | ROZPOCET
| VV |  | "pro zálivku" 0,56*10"%"/100*2,0"t/m3" |  | 0.112 | [13 empty] | VV | 2 | 2 | True | 0 | ROZPOCET
| VV |  | "pro clonu" 4,22*10"%"/100*2,0"t/m3" |  | 0.844 | [13 empty] | VV | 2 | 2 | True | 0 | ROZPOCET
| VV |  | Mezisoučet |  | 0.956 | [13 empty] | VV | 2 | 3 | True | 0 | ROZPOCET
| VV |  | Součet |  | 3.69 | [13 empty] | VV | 2 | 4 | True | 1 | ROZPOCET
41 | K | 997R_SO01_R2 | přemístění vybouraných hmot a suti na skládku vč. uložení (poplatku) dle platné legislativy - dřevo | t | 0.239 |  | 0 |  |  |  | základní |  | 0 | 0 | 0 | 0 | 0 | 4 | K | 2 |  |  |  | ROZPOCET | 0 | 0 | 0 | 0 | 0 | 1 | 0 | 4 | 1145416992
| PP |  | přemístění vybouraných hmot a suti na skládku vč. uložení (poplatku) dle platné legislativy - dřevo | [15 empty] | PP | 2
| VV |  | Výdřeva (bednění) odstranění | [15 empty] | VV | 2 | 1 | True | 0 | ROZPOCET
| VV |  | Dřevěný hranol 80x120 | [15 empty] | VV | 2 | 1 | True | 0 | ROZPOCET
| VV |  | 0,08*0,120*6,70*0,9"t/m3" |  | 0.058 | [13 empty] | VV | 2 | 2 | True | 0 | ROZPOCET
| VV |  | Dřevěné hranoly | [15 empty] | VV | 2 | 1 | True | 0 | ROZPOCET
| VV |  | 0,06*0,50*6,70*0,9"t/m3" |  | 0.181 | [13 empty] | VV | 2 | 2 | True | 0 | ROZPOCET
| VV |  | Součet |  | 0.239 | [13 empty] | VV | 2 | 4 | True | 1 | ROZPOCET
42 | K | 997R_SO01_R4 | přemístění vybouraných hmot a suti na skládku vč. uložení (poplatku) dle platné legislativy - zemina, kamenivo | t | 154.544 |  | 0 |  |  |  | základní |  | 0 | 0 | 0 | 0 | 0 | 4 | K | 2 |  |  |  | ROZPOCET | 0 | 0 | 0 | 0 | 0 | 1 | 0 | 4 | 1537125353
| PP |  | přemístění vybouraných hmot a suti na skládku vč. uložení (poplatku) dle platné legislativy - zemina, kamenivo | [15 empty] | PP | 2
| VV |  | "Pozice 9" 5,63*(5,0+0,5+1,0+6,70+1,55+0,5)*1,8"t/m3" |  | 154.544 | [13 empty] | VV | 2 | 2 | True | 1 | ROZPOCET
| D | 998 | Přesun hmot |  |  |  | 0 | [5 empty] | 0 |  | 0 |  | 0 | 1 | D | 1 |  |  |  | ROZPOCET | [6 empty] | 0
43 | K | 998003111 | Přesun hmot pro piloty, kůly, jehly a stěny dřevěné a ocelové zřizované z terénu | t | 11.226 |  | 0 | CS ÚRS 2022 02 |  |  | základní |  | 0 | 0 | 0 | 0 | 0 | 4 | K | 2 |  |  |  | ROZPOCET | 0 | 0 | 0 | 0 | 0 | 1 | 0 | 4 | -1556162414
| PP |  | Přesun hmot pro piloty, kůly, jehly, zápory, štětové nebo tabulové stěny ocelové nebo dřevěné, zřizované z terénu | [15 empty] | PP | 2
| Online PSC |  | https://podminky.urs.cz/item/CS_URS_2022_02/998003111 | [15 empty] | Online PSC | 2
| VV |  | "automat.výp." | [15 empty] | VV | 2 | 1 | True | 0 | ROZPOCET
| VV |  | "pol. 4" 0,003 |  | 0.003 | [13 empty] | VV | 2 | 2 | True | 0 | ROZPOCET
| VV |  | "pol. 5" 0,002 |  | 0.002 | [13 empty] | VV | 2 | 2 | True | 0 | ROZPOCET
| VV |  | "pol. 6" 0,010 |  | 0.01 | [13 empty] | VV | 2 | 2 | True | 0 | ROZPOCET
| VV |  | "pol. 7" 0,008 |  | 0.008 | [13 empty] | VV | 2 | 2 | True | 0 | ROZPOCET
| VV |  | "pol. 8" 0,256 |  | 0.256 | [13 empty] | VV | 2 | 2 | True | 0 | ROZPOCET
| VV |  | "pol.9" 10,280 |  | 10.28 | [13 empty] | VV | 2 | 2 | True | 0 | ROZPOCET
| VV |  | "pol. 11" 0,001 |  | 0.001 | [13 empty] | VV | 2 | 2 | True | 0 | ROZPOCET
| VV |  | "pol. 12" 0,192 |  | 0.192 | [13 empty] | VV | 2 | 2 | True | 0 | ROZPOCET
| VV |  | "pol. 13" 0,474 |  | 0.474 | [13 empty] | VV | 2 | 2 | True | 0 | ROZPOCET
| VV |  | Součet |  | 11.226 | [13 empty] | VV | 2 | 4 | True | 1 | ROZPOCET
44 | K | 998004011 | Přesun hmot pro injektování, kotvy a mikropiloty | t | 2.58 |  | 0 | CS ÚRS 2022 02 |  |  | základní |  | 0 | 0 | 0 | 0 | 0 | 4 | K | 2 |  |  |  | ROZPOCET | 0 | 0 | 0 | 0 | 0 | 1 | 0 | 4 | 2027231144
| PP |  | Přesun hmot pro injektování, mikropiloty nebo kotvy | [15 empty] | PP | 2
| Online PSC |  | https://podminky.urs.cz/item/CS_URS_2022_02/998004011 | [15 empty] | Online PSC | 2
| VV |  | "D 2 Zakládání: Hmotnost celkem - AUTOMATICKÝ VÝPOČET" 2,637 |  | 2.637 | [13 empty] | VV | 2 | 2 | True | 0 | ROZPOCET
| VV |  | Mezisoučet |  | 2.637 | [13 empty] | VV | 2 | 3 | True | 0 | ROZPOCET
| VV |  | "odpočet" | [15 empty] | VV | 2 | 1 | True | 0 | ROZPOCET
| VV |  | - Jádrové vrty diamantovými korunkami do D 150 mm do stavebních materiálů | [15 empty] | VV | 2 | 1 | True | 0 | ROZPOCET
| VV |  | "automat.výp." -0,057 |  | -0.057 | [13 empty] | VV | 2 | 2 | True | 0 | ROZPOCET
| VV |  | Mezisoučet |  | -0.057 | [13 empty] | VV | 2 | 3 | True | 0 | ROZPOCET
| VV |  | Součet |  | 2.58 | [13 empty] | VV | 2 | 4 | True | 1 | ROZPOCET
45 | K | 998006011 | Přesun hmot pro vrty samostatné | t | 0.057 |  | 0 | CS ÚRS 2022 02 |  |  | základní |  | 0 | 0 | 0 | 0 | 0 | 4 | K | 2 |  |  |  | ROZPOCET | 0 | 0 | 0 | 0 | 0 | 1 | 0 | 4 | 857142492
| PP |  | Přesun hmot pro vrty samostatné | [15 empty] | PP | 2
| Online PSC |  | https://podminky.urs.cz/item/CS_URS_2022_02/998006011 | [15 empty] | Online PSC | 2
| VV |  | Jádrové vrty diamantovými korunkami do D 150 mm do stavebních materiálů | [15 empty] | VV | 2 | 1 | True | 0 | ROZPOCET
| VV |  | "automat.výp." 0,057 |  | 0.057 | [13 empty] | VV | 2 | 2 | True | 1 | ROZPOCET
46 | K | 998323011 | Přesun hmot pro jezy a stupně | t | 453.756 |  | 0 | CS ÚRS 2022 02 |  |  | základní |  | 0 | 0 | 0 | 0 | 0 | 4 | K | 2 |  |  |  | ROZPOCET | 0 | 0 | 0 | 0 | 0 | 1 | 0 | 4 | -1066050325
| PP |  | Přesun hmot pro jezy a stupně dopravní vzdálenost do 500 m | [15 empty] | PP | 2
| Online PSC |  | https://podminky.urs.cz/item/CS_URS_2022_02/998323011 | [15 empty] | Online PSC | 2
| VV |  | 467,619-11,226-2,580-0,057 |  | 453.756 | [13 empty] | VV | 2 | 2 | True | 1 | ROZPOCET

## VON - Vedlejší rozpočtové...
[9 empty] | >> skryté sloupce << | [9 empty] | {3c03d339-8a0b-498c-aff6-322021248f58}
2
| KRYCÍ LIST SOUPISU PRACÍ | [8 empty] | v --- níže se nacházejí doplnkové a pomocné údaje k sestavám --- v | [8 empty] | False
Stavba:
VD Rožátov, oprava dna štěrkové propusti
Objekt:
VON - Vedlejší rozpočtové náklady
| KSO: |  | 832 |  |  | CC-CZ:
| Místo: |  | řeka Jizera ř. km 39,830 |  |  | Datum: | 22. 8. 2022
| Zadavatel: |  |  |  |  | IČ: | 70890005
|  | Povodí Labe, státní podnik |  |  |  | DIČ: | CZ70890005
| Uchazeč: |  |  |  |  | IČ: | Vyplň údaj
|  | Vyplň údaj |  |  |  | DIČ: | Vyplň údaj
| Projektant: |  |  |  |  | IČ: | 49241648
|  | VODNÍ DÍLA - TBD a.s. |  |  |  | DIČ: | 49241648
| Zpracovatel: |  |  |  |  | IČ:
|  | Ing. T. Klemša |  |  |  | DIČ:
Poznámka:
| Cena bez DPH | [5 empty] | 0
|  |  | Základ daně |  |  | Sazba daně | Výše daně
| DPH | základní | 0 |  |  | 21% | 0
|  | snížená | 0 |  |  | 15% | 0
|  | zákl. přenesená | 0 |  |  | 21% | 0
|  | sníž. přenesená | 0 |  |  | 15% | 0
|  | nulová | 0 |  |  | 0% | 0
| Cena s DPH |  |  | v | CZK |  | 0
| Projektant |  |  | Zpracovatel
| Datum a podpis: |  | Razítko | Datum a podpis: |  |  | Razítko
| Objednavatel |  |  | Uchazeč
| Datum a podpis: |  | Razítko | Datum a podpis: |  |  | Razítko
REKAPITULACE ČLENĚNÍ SOUPISU PRACÍ
Stavba:
VD Rožátov, oprava dna štěrkové propusti
Objekt:
VON - Vedlejší rozpočtové náklady
Místo: |  |  | řeka Jizera ř. km 39,830 |  |  | Datum: | 22. 8. 2022
Zadavatel: |  |  | Povodí Labe, státní podnik |  |  | Projektant: | VODNÍ DÍLA - TBD a.s.
Uchazeč: |  |  | Vyplň údaj |  |  | Zpracovatel: | Ing. T. Klemša
Kód dílu - Popis | [6 empty] | Cena celkem [CZK]
Náklady ze soupisu prací | [6 empty] | 0 | [12 empty] | -1
| Ostatní - Ostatní | [5 empty] | 0
| A - Ostatní náklady spojené s realizací stavby | [5 empty] | 0
| VRN - Vedlejší rozpočtové náklady | [5 empty] | 0
| VRN1 - Průzkumné, geodetické a projektové práce | [5 empty] | 0
| VRN3 - Zařízení staveniště | [5 empty] | 0
| VRN4 - Inženýrská činnost | [5 empty] | 0
| VRN6 - Územní vlivy | [5 empty] | 0
| VRN9 - Ostatní náklady | [5 empty] | 0
SOUPIS PRACÍ
Stavba:
VD Rožátov, oprava dna štěrkové propusti
Objekt:
VON - Vedlejší rozpočtové náklady
Místo: |  |  | řeka Jizera ř. km 39,830 |  |  | Datum: | 22. 8. 2022
Zadavatel: |  |  | Povodí Labe, státní podnik |  |  | Projektant: | VODNÍ DÍLA - TBD a.s.
Uchazeč: |  |  | Vyplň údaj |  |  | Zpracovatel: | Ing. T. Klemša
PČ | Typ | Kód | Popis | MJ | Množství | J.cena [CZK] | Cena celkem [CZK] | Cenová soustava |  |  | DPH | J. Nh [h] | Nh celkem [h] | J. hmotnost [t] | Hmotnost celkem [t] | J. suť [t] | Suť Celkem [t]
Náklady soupisu celkem | [6 empty] | 0 | [5 empty] | 0 |  | 0.083 |  | 0 |  | D | -1 | [7 empty] | 0
| D | Ostatní | Ostatní |  |  |  | 0 | [5 empty] | 0 |  | 0.083 |  | 0 | 4 | D | 0 | ROZPOCET | [6 empty] | 0
| D | A | Ostatní náklady spojené s realizací stavby |  |  |  | 0 | [5 empty] | 0 |  | 0.083 |  | 0 | 4 | D | 1 | ROZPOCET | [6 empty] | 0
1 | K | R3 | jímka - kontejner (zřízení, odstranění, čerpání, naložení tuhé injekční směsi) | kpl. | 1 |  | 0 |  |  |  | základní |  | 0 | 0.083 | 0.083 | 0 | 0 | 262144 | K | 2 | ROZPOCET | 0 | 0 | 0 | 0 | 0 | 1 | 0 | 262144 | 1821432672
| PP |  | jímka - kontejner (zřízení, odstranění, čerpání, naložení tuhé injekční směsi) | [15 empty] | PP | 2
2 | K | R4 | technologický postup injektáže | kpl. | 1 |  | 0 |  |  |  | základní |  | 0 | 0 | 0 | 0 | 0 | 262144 | K | 2 | ROZPOCET | 0 | 0 | 0 | 0 | 0 | 1 | 0 | 262144 | 642112773
| PP |  | technologický postup injektáže | [15 empty] | PP | 2
3 | K | R5 | vypracování KZP (Kontrolní a zkušební plán) | kpl. | 1 |  | 0 |  |  |  | základní |  | 0 | 0 | 0 | 0 | 0 | 262144 | K | 2 | ROZPOCET | 0 | 0 | 0 | 0 | 0 | 1 | 0 | 262144 | -1911700790
| PP |  | vypracování KZP (Kontrolní a zkušební plán) | [15 empty] | PP | 2
4 | K | R6 | dokumentace vrtů z vrtných prací (Hlašení o vrtání) | kpl. | 1 |  | 0 |  |  |  | základní |  | 0 | 0 | 0 | 0 | 0 | 262144 | K | 2 | ROZPOCET | 0 | 0 | 0 | 0 | 0 | 1 | 0 | 262144 | -1846523825
| PP |  | dokumentace vrtů z vrtných prací (Hlašení o vrtání) | [15 empty] | PP | 2
5 | K | R7 | vypracování injektážního protokolu (Hlášení o injektáži s uvedením: spotřeby, dosažených tlaků atd.) | kpl. | 1 |  | 0 |  |  |  | základní |  | 0 | 0 | 0 | 0 | 0 | 262144 | K | 2 | ROZPOCET | 0 | 0 | 0 | 0 | 0 | 1 | 0 | 262144 | 2031807696
| PP |  | vypracování injektážního protokolu (Hlášení o injektáži s uvedením: spotřeby, dosažených tlaků atd.) | [15 empty] | PP | 2
| D | VRN | Vedlejší rozpočtové náklady |  |  |  | 0 | [5 empty] | 0 |  | 0 |  | 0 | 5 | D | 0 | ROZPOCET | [6 empty] | 0
| D | VRN1 | Průzkumné, geodetické a projektové práce |  |  |  | 0 | [5 empty] | 0 |  | 0 |  | 0 | 5 | D | 1 | ROZPOCET | [6 empty] | 0
6 | K | 01220300R1 | vytyčení stavby (případně pozemků nebo provedení jiných geodetických prací*) odborně způsobilou osobou v oboru zeměměřičství* | kpl. | 1 |  | 0 |  |  |  | základní |  | 0 | 0 | 0 | 0 | 0 | 1024 | K | 2 | ROZPOCET | 0 | 0 | 0 | 0 | 0 | 1 | 0 | 1024 | 1560576133
| P |  | Poznámka k položce: - vytyčovací práce, - zaměření skutečného provedení stavby oprávněným geodetem ve trojím vyhotovení vč. 1x na CD | [15 empty] | P | 2
8 | K | 01220300R3 | dokumentace skutečného provedení stavby dle vyhlášky č. 499/2006 Sb. (DSPS) | kpl. | 1 |  | 0 |  |  |  | základní |  | 0 | 0 | 0 | 0 | 0 | 1024 | K | 2 | ROZPOCET | 0 | 0 | 0 | 0 | 0 | 1 | 0 | 1024 | 492517219
| PP |  | dokumentace skutečného provedení stavby dle vyhlášky č. 499/2006 Sb., v platném znění, ve trojím vyhotovení - v českém jazyce, z toho 2 paré v listinné podobě a 1 paré v digitální verzi v editovatelném tvaru, formátu *.doc, *.xls a *.dwg (WORD, EXCEL a AUTOCAD). - DSPS bude obsahovat kompletní výkresy skutečného provedení a kompletní seznam použitých materiálů. Všechny změny a rozdíly v provedení díla oproti schválené dokumentaci pro provedení stavby odsouhlasené objednatelem stavby a provedené během výstavby budou zhotovitelem ve výkresech v dokumentaci pro provedení stavby po jejich realizaci jasně a srozumitelně vyznačeny. Výkresy a dokumentace beze změn v provedení, budou opatřeny nad rozpiskou výkresu poznámkou “Beze změn”. Všechny takto postupně odevzdané výkresy skutečného provedení stavby budou opatřeny razítkem a podpisem oprávněné osoby za zhotovitele a zřetelným označením “Výkres skutečného provedení“. | [15 empty] | PP | 2
| D | VRN3 | Zařízení staveniště |  |  |  | 0 | [5 empty] | 0 |  | 0 |  | 0 | 5 | D | 1 | ROZPOCET | [6 empty] | 0
9 | K | 03000100R1 | zařízení staveniště (zřízení a odstranění) | kpl. | 1 |  | 0 |  |  |  | základní |  | 0 | 0 | 0 | 0 | 0 | 1024 | K | 2 | ROZPOCET | 0 | 0 | 0 | 0 | 0 | 1 | 0 | 1024 | -1880328472
| PP |  | zařízení staveniště (zřízení a odstranění) | [15 empty] | PP | 2
| P |  | Poznámka k položce: - zřízení provizorního oplocení - provizorní pytlované jímky - zabránění úniku ropných a jiných látek (norná stěna na stavbě apod.) - značka výjezd ze staveniště - zabezpeční stavby proti únikům ropných produktů a olejů, staveniště bude vybaveno vhodným sorbentem - WC, stavební buňky a informační tabule, tabulek zákazu vstupu a uvedení místa zřízení staveniště po jeho odstranění do původního stavu - sjezd do podjezí | [15 empty] | P | 2
10 | K | 03000100R2 | uvedení všech použitých ploch, včetně mezideponie a přístupů, do původního stavu | kpl. | 1 |  | 0 |  |  |  | základní |  | 0 | 0 | 0 | 0 | 0 | 1024 | K | 2 | ROZPOCET | 0 | 0 | 0 | 0 | 0 | 1 | 0 | 1024 | -2132357907
| PP |  | uvedení všech použitých ploch, včetně mezideponie a přístupů, do původního stavu | [15 empty] | PP | 2
| P |  | Poznámka k položce: - včetně odstranění sjezdu do podjezí | [15 empty] | P | 2
| D | VRN4 | Inženýrská činnost |  |  |  | 0 | [5 empty] | 0 |  | 0 |  | 0 | 5 | D | 1 | ROZPOCET | [6 empty] | 0
11 | K | 0490020R1 | pasport stavu přístupových komunikací a cest před začátkem a po ukončení stavby (fotografická dokumentace, záznam poruch apod.) | kpl. | 1 |  | 0 |  |  |  | základní |  | 0 | 0 | 0 | 0 | 0 | 1024 | K | 2 | ROZPOCET | 0 | 0 | 0 | 0 | 0 | 1 | 0 | 1024 | -995593757
| PP |  | pasport stavu přístupových komunikací a cest před začátkem a po ukončení stavby (fotografická dokumentace, záznam poruch apod.) | [15 empty] | PP | 2
12 | K | 0490020R2 | protokolární předání stavbou dotčených pozemků a komunikací, uvedených do původního stavu, zpět jejich vlastníkům | kpl. | 1 |  | 0 |  |  |  | základní |  | 0 | 0 | 0 | 0 | 0 | 1024 | K | 2 | ROZPOCET | 0 | 0 | 0 | 0 | 0 | 1 | 0 | 1024 | 1637039643
| PP |  | protokolární předání stavbou dotčených pozemků a komunikací, uvedených do původního stavu, zpět jejich vlastníkům | [15 empty] | PP | 2
13 | K | 0490020R3 | zpracování povodňového plánu | kpl. | 1 |  | 0 |  |  |  | základní |  | 0 | 0 | 0 | 0 | 0 | 1024 | K | 2 | ROZPOCET | 0 | 0 | 0 | 0 | 0 | 1 | 0 | 1024 | 1804944701
| PP |  | zpracování povodňového plánu | [15 empty] | PP | 2
14 | K | 0490020R4 | zpracování havarijního plánu | kpl. | 1 |  | 0 |  |  |  | základní |  | 0 | 0 | 0 | 0 | 0 | 1024 | K | 2 | ROZPOCET | 0 | 0 | 0 | 0 | 0 | 1 | 0 | 1024 | -2014571105
| PP |  | zpracování havarijního plánu | [15 empty] | PP | 2
15 | K | 0491030R7 | náklady vzniklé v souvislosti s realizací stavby | kpl. | 1 |  | 0 |  |  |  | základní |  | 0 | 0 | 0 | 0 | 0 | 1024 | K | 2 | ROZPOCET | 0 | 0 | 0 | 0 | 0 | 1 | 0 | 1024 | 215081943
| PP |  | náklady vzniklé v souvislosti s realizací stavby | [15 empty] | PP | 2
| P |  | Poznámka k položce: - dotěsnění škvárou (stavidlo - vtok do štěrkové propusti) - oprava opevnění břehu v místě sjezdu | [15 empty] | P | 2
| D | VRN6 | Územní vlivy |  |  |  | 0 | [5 empty] | 0 |  | 0 |  | 0 | 5 | D | 1 | ROZPOCET | [6 empty] | 0
16 | K | 0630020R2 | práce na těžce přístupných místech | kpl. | 1 |  | 0 |  |  |  | základní |  | 0 | 0 | 0 | 0 | 0 | 1024 | K | 2 | ROZPOCET | 0 | 0 | 0 | 0 | 0 | 1 | 0 | 1024 | -838805626
| PP |  | práce na těžce přístupných místech | [15 empty] | PP | 2
| P |  | Poznámka k položce: Není možné snížit hladinu v podjezí (snižení hladiny vody byl vstupní předpoklad při zpracování PD před její aktualizací). Některé práce budou prováděny pod vodou při nesnížené hladině v podjezí. | [15 empty] | P | 2
| D | VRN9 | Ostatní náklady |  |  |  | 0 | [5 empty] | 0 |  | 0 |  | 0 | 5 | D | 1 | ROZPOCET | [6 empty] | 0
17 | K | 09400200R1 | ostatní náklady související s výstavbou | kpl. | 1 |  | 0 |  |  |  | základní |  | 0 | 0 | 0 | 0 | 0 | 1024 | K | 2 | ROZPOCET | 0 | 0 | 0 | 0 | 0 | 1 | 0 | 1024 | 1572157709
| PP |  | ostatní náklady související s výstavbou | [15 empty] | PP | 2
| P |  | Poznámka k položce: - stav výmolu pod štěrkovou výpustí byl dokumentovaný zaměřením z 10/2018 (nelze vyloučit prohloubení výmolu a tím i stížení přístupu na stavbu a dopravu materiálu) - jímkování z pytlů, (zřízení, odstranění) - případná opatření vyplývající z havarijního a povodňového plánu | [15 empty] | P | 2