## Titul
E.4. Soupis prací a dodávek
stavba: | VD Obříství, oprava hydraulického válce poklopových vrat PK
VD: | Obříství PK
E.4.1. | Rekapitulace soupisu prací
E.4.2. | Položkový soupis prací a dodávek
E.4.3. | Vedlejší a ostatní náklady (VON)

## Rekapitulace
E.4. Soupis prací a dodávek
E.4.1. | Rekapitulace soupisu prací
stavba: | VD Obříství, oprava hydraulického válce poklopových vrat PK
VD: | Obříství PK
položka | Dílčí název | Cena za jednotku |  | Cena celkem
|  | počet ks | cena
Oprava hydraulického | Oprava hydromotoru D400/140 a jeho ukotvení | 1 | 0 | 0
válce D400/140 | v šachtě
| celkem |  |  | 0
Oprava štítu šachty | Oprava rámového štítu šachty ze strany PK, | 1 | 0 | 0
těsnění
| celkem |  |  | 0
Oprava šachty | Stavební opravy v šachtě pohonu poklopových vrat | 1 | 0 | 0
stavební
| celkem |  |  | 0
VON | Vedlejší a ostatní náklady | 1 | 0 | 0
| celkem |  |  | 0
CELKEM bez DPH |  |  |  | 0
DPH 21% |  | 21% |  | 0
CELKEM s DPH 21% |  |  |  | 0

## Položkový soupis
E.4.2. | Položkový soupis prací a dodávek
akce: | VD Obříství, oprava hydraulického válce poklopových vrat PK
VD: | Obříství PK
č.pol. | Popis |  |  |  |  | Cena celkem
|  | výměra | jednotky | díly | cena
|  |  |  | [ks] | (Kč)
Oprava hydromotoru D400/140 a jeho ukotvení
.-demontáže, bourání, pomocné práce
1 | .- odstavení pohonu horních vrat , odpojení hydraulického systému a demontáž čidel ASŘ - provede zhotovitel za účasti provozovatele VD | 16 | hod | 1 | 0 | 0
2 | .- demontáž hydromotoru D400/140 - hydromotor bude demontován společně se závěsy a trubkami - nejprve bude odpojena pístnice od páky vrat v zasunuté poloze - následovat bude vyjmutí pohonu z šachty a nakládka na NA - demontáž s hydraulickou kapalinou, nutno těsně uzavřít potrubí | 40 | hod | 1 | 0 | 0
.-opravné a úpravné práce
3 | .-oprava kotevních trámů ve spodní stavbě (revize závitů) | 72 | hod | 1 | 0 | 0
4 | .-oprava/úprava závěsného třmenu válce D400/140 - rozebrání, očištění a oprava čepů - zpětná montáž na válec | 48 | hod | 1 | 0 | 0
5 | .-úprava závěsných desek válce D400/140 - rozebrání a očištění, oprava funkčních ploch - úprava pro mazání nových ložisek - sestavení nových ložiskových těles (nové díly, spoj. mat., promazat) | 96 | hod | 1 | 0 | 0
.-montáže
6 | .- zpětná montáž válce D400/140 do šachty - montáž válce na kotevní trámy (válec bude plný hydr.kap.) - propojení s hydraulickým systémem (+ doplnění olej, odvzdušnění) - spojení pohonu a páky poklopových vrat (čep f160 mm) - osazení koncových čidel | 80 | hod | 1 | 0 | 0
7 | .- komplexní přezkoušení opraveného válce D400/140 - za účasti provozovatele VD který zpět zkontroluje čidla ASŘ - suchá zkouška bez vody v PK - mokrá zkouška po zaplavení PK | 16 | hod | 1 | 0 | 0
.-protikorozní ochrana OK:
8 | .- příprava povrchů OK- otryskání Sa 2.5 (2x - na hrubo a před nátěrem) - válec D400/140 s osazeným třmenem - 7.8 m2 - potrubí válce - 0.8 m2 - kotevní závěsy - 3.6 m2 | 12.2 | m2 | 1 | 0 | 0
9 | .- příprava povrchů OK- mechanické očištění PSt2.0 (na VD) - kotevní trámy zabetonované v šachtě | 3 | m2 | 1 | 0 | 0
10 | .- povrchová ochrana OK (EP/PUR, Im1, H - finální NDFT 400 mm) | 15.2 | m2 | 1 | 0 | 0
.-materiál, dodávka, výroba:
11 | .- kloubové ložisko GE 120 ES-2RS |  | ks | 2 | 0 | 0
12 | .- pouzdro kloubového ložiska (bronz CuSn8, výroba); 260/160 x 86 mm | 48 | kg | 2 | 0 | 0
13 | .- olej hydraulický - doplnění systému po demontáži | 50 | kg | 1 | 0 | 0
14 | .- spojovací materiál závěsů hydr.válce D400/140 | 10 | kg | 2 | 0 | 0
15 | .- spojovací materiál ostatní A2/A4 (šrouby, matice, podložky, maznice, .) | 20 | kg | 1 | 0 | 0
.-ostatní:
16 | .- přípravky, pomocné a ochranné konstrukce, spotř.mat. nedefinovaný |  | kpl | 1 | 0 | 0
17 | .- zdvihací zařízení - autojeřáb |  | kpl | 1 | 0 | 0
18 | .- tlaková zkouška hydraulického systému včetně protokolu |  | kpl | 1 | 0 | 0
19 | .- mimostaveništní doprava - silniční doprava - přesuny dílů do dílen a zpět na vodní dílo |  | kpl | 1 | 0 | 0
| celkem oprava hydraulického válce D400/140 |  |  |  |  | 0
Oprava rámového štítu šachty ze strany PK
.-demontáže, bourání, pomocné práce
1 | .- demontáž štítu šachty - montáž pomocných závěsů - uvolnění štítu od kotevních konstrukcí - vyjmutí štítu z šachty - naložení štítu na dopravní prostředek | 96 | hod | 1 | 0 | 0
2 | .- demontáž bočního těsnění poklopových vrat - sejmutí lišt bočního těsnění, demontáž těsnění | 32 | hod | 2 | 0 | 0
.-opravné a úpravné práce
3 | .-drobné opravy deformací štítu | 32 | hod | 1 | 0 | 0
4 | .-drobné opravy deformací kotevních prvků štítu | 16 | hod | 1 | 0 | 0
.-montáže
5 | .- zpětná montáž štítu na šachtu na upravené kotevní konstrukce - montáž bude provedena pomocí vrtaných kotev a montážních svarů - součástí montáže je i montáž lávky k oku válce | 96 | hod | 1 | 0 | 0
6 | .- montáž nového bočního těsnění poklopových vrat - sejmutí lišt bočního těsnění, demontáž těsnění - seřízení bočního těsnění | 48 | hod | 2 | 0 | 0
.-protikorozní ochrana OK:
7 | .- příprava povrchů OK- otryskání Sa 2.5 (2x - na hrubo a před nátěrem) - rám štítu - 13 m2 - deska štítu - 35 m2 - horní trám a pomocné konstukce - 6 m2 - rám lávky - 2.5 m2 | 56.5 | m2 | 1 | 0 | 0
8 | .- příprava povrchů OK- mechanické očištění PSt2.0 (na VD) - kotevní prvky a trámy zabetonované či ukotvené v šachtě | 5 | m2 | 1 | 0 | 0
9 | .- povrchová ochrana OK (EP/PUR, Im1, H - finální NDFT 400 mm) | 61.5 | m2 | 1 | 0 | 0
10 | .- povrchová ochrana OK (EP/PUR, Im1, H - finální NDFT 400 mm) - opravy po montáži | 1 | m2 | 1 | 0 | 0
.-materiál, dodávka, výroba:
11 | .- ocelové tyče válcované - oprava a náhrada poškozených dílů | 50 | kg | 1 | 0 | 0
12 | .- pororošty svařované Zn pro lávku včetně spon a spoj.mat. | 20 | kg | 1 | 0 | 0
13 | .- kotevní materiál (kotvy, svorníky, chemické kotvy apod.) | 15 | kg | 1 | 0 | 0
14 | .- pryžové boční těsnění - profil, Sh60 | 8 | m | 2 | 0 | 0
15 | .- spojovací materiál ostatní A2/A4 (šrouby, matice, podložky, ...) | 30 | kg | 1 | 0 | 0
.-ostatní:
16 | .- přípravky, pomocné a ochranné konstrukce, spotř.mat. nedefinovaný |  | kpl | 1 | 0 | 0
17 | .- průběžné čerpání průsaků do zahrazené PK během realizace |  | kpl | 1 | 0 | 0
18 | .- lešením pomocné konstrukce |  | kpl | 1 | 0 | 0
19 | .- zdvihací zařízení - autojeřáb |  | kpl | 1 | 0 | 0
20 | .- mimostaveništní doprava - silniční doprava - přesuny dílů do dílen a zpět na vodní dílo |  | kpl | 1 | 0 | 0
| celkem oprava hydraulického válce D400/140 |  |  |  |  | 0
Stavební opravy v šachtě pohonu poklopových vrat
.-demontáže, bourání, pomocné práce
1 | .- demontáž poškozené lišty šachty - odříznutí lišty na rohu u štítu | 8 | hod | 1 | 0 | 0
2 | .- odbourání poškozeného betonu stěny šachty - odstranění degradovaného betonu az na zdravy líc - po ovcodu bude beton zaříznut hl.30-40 mm | 8 | hod | 1 | 0 | 0
.-opravné a úpravné práce
3 | .- montáž kotvené výztuže rohu | 4 | hod | 1 | 0 | 0
4 | .- montáž upravené hrany PK, resp. šachty | 4 | hod | 1 | 0 | 0
5 | .- montáž a demontáž bednění | 1 | m2 | 1 | 0 | 0
6 | .- sanační vyplnění betonem včetně úpravy líce a spojovacího můstku | 8 | hod | 1 | 0 | 0
.-montáže
.-protikorozní ochrana OK:
7 | .- příprava povrchů OK- mechanické očištění PSt2.0 (na VD) - kotevní prvky a trámy poklopů v šachtě - 2.0 m2 - hrana šachty po obvodu - 1.5 m2 - opravené hrany šachty - 0.3 m2 - drobné ocelové prvky - chráničky, konzoly, … - 1 m2 | 4.8 | m2 | 1 | 0 | 0
8 | .- povrchová ochrana OK (EP/PUR, Im1, H - finální NDFT 400 mm) | 4.8 | m2 | 1 | 0 | 0
.-materiál, dodávka, výroba:
8 | .- ocelové tyče válcované - oprava hrany šachty | 10 | kg | 1 | 0 | 0
10 | .- betonářská výztuž, kotevní zálivka | 5 | kg | 1 | 0 | 0
11 | .- bednění |  | kpl | 1 | 0 | 0
12 | .- sanační betonová směs (0.08 m3) | 100 | kg | 1 | 0 | 0
.-ostatní:
13 | .- přípravky, pomocné a ochranné konstrukce, spotř.mat. nedefinovaný |  | kpl | 1 | 0 | 0
| celkem oprava hydraulického válce D400/140 |  |  |  |  | 0

## VON
E.4.3. | Vedlejší a ostatní náklady (VON)
akce: | VD Obříství, oprava hydraulického válce poklopových vrat PK
VD: | Obříství PK
č.pol. | Popis | Cena za jednotku |  |  | Cena celkem
|  | výměra | jednotky | cena
(Kč)
.-průzkumné, projektové a inženýrské práce:
1 | .- Inženýrská příprava - plán prací, plán pro případ havárie, pokyny BOZP | 1 | kpl | 0 | 0
2 | .- dílenská dokumentace, technická specifikace dodávky | 1 | kpl | 0 | 0
3 | .- dokumentace skutečného provedení prací, doklady | 1 | kpl | 0 | 0
4 | .-zařízení staveniště: | 1 | kpl | 0 | 0
.-ostatní náklady:
5 | .- ochranné konstrukce a prvky při opravě PKO - zajištění aplikačních podmínek - ochrana proti hlukiu a prašnosti | 1 | kpl | 0 | 0
6 | .- speciální technologie při hrazení/vyhrazení - potápěči - zajištění zajiěťuje zhotovitel - kontrola hradících konstrukcí pod vodou - pomoc při hrazení/vyhrazení | 1 | kpl | 0 | 0
7 | .- likvidace odpadu (stavební suť, plasty, obaly, apod.) | 1 | t | 0 | 0
| Vedlejší a ostatní náklady celkem |  |  |  | 0